## Sheet1
专利标题 | 授权阶段 | 摘要 | IPC分类号
加强型视频线 | 授权 | 本实用新型提供的加强型视频线由一根视频线与一根加强芯通过耐候性聚乙烯材料共模挤出，形成一个整体，所述的加强芯为多根相同丝径线芯组成的绞合体；所述的视频线包括中心传输载体，中心传输载体外挤包聚乙烯材料形成中央绝缘芯线，中央绝缘芯线外绕包铝塑复合带，铝塑复合带外编织屏蔽层，屏蔽层外绕包护套。根据传输距离的长度，确定导体的外径以及绝缘厚度。本实用新型具有介电损耗小，传输距离长，并不易拉断的特点；在实际生活实用，尽量减少对此电缆的更换，节约使用成本。 | H01B7/17; H01B7/18; H01B11/00; H01B11/18
一种用于轮胎断面切割机的可调位导轮装置 | 授权 | 本实用新型涉及轮胎断面切割机领域，公开了一种用于轮胎断面切割机的可调位导轮装置。该可调位导轮装置包括固定安装在机架上的柱状体导轮座、导轮轴和小导轮组件，导轮轴的一端插入导轮座的轴心通孔，导轮座和导轮轴间隙配合，导轮轴的另一端连接小导轮组件，导轮轴上开设等间距“V”型凹槽，凹槽的角度为90°，导轮座的柱状体外侧面开设两个间隔分布的螺纹孔，两螺纹孔内分别安装球头柱塞和锁紧螺钉，球头柱塞的深度以球头柱塞的前端钢珠恰好卡入凹槽内为准，以实现导轮轴的轴向定位。该可调位导轮装置能够满足终端客户对使用切割丝的轮胎断面切割机提出了双丝切割多种宽度轮胎断面的需求。 | B26D1/553; B26D7/26
一种喷砂速度可调式砂磨机 | 授权 | 本实用新型公开一种喷砂速度可调式砂磨机，包括机体、进料管、控制面板和储料仓，所述机体侧面设置有所述进料管，所述进料管下方设置有冷却水进入管，所述机体上面设置有冷却水排出管，所述冷却水排出管旁侧设置有出料管，所述机体表面设置有所述控制面板，所述控制面板上设置有显示屏，所述显示屏旁侧设置有控制按钮。有益效果在于：本装置通过流量检测器能够实时获取喷砂的流量信息，并在显示屏上实时显示供使用者观察，进而使用者通过调整电磁阀打开的程度大小来控制喷砂速度，保证了物料研磨的质量，提高了研磨效率。 | B02C17/16; B02C17/18; B02C25/00
一种语音机器人 | 授权 | 本实用新型公开了一种语音机器人，目的在于，通过语音和动作的配合，能够与使用者更好的交互，增加了人机交互的娱乐性和可操作性，所采用的技术方案为：包括设置在机器人实体上的语音识别模块和音频解码模块，语音识别模块和音频解码模块连接至片上系统，片上系统连接有语音合成模块，所述片上系统通过无线网络连接至阿里云服务器；机器人实体底部设置有行走模块，行走模块连接至设置在红外接收模块，红外接收模块连接有红外遥控模块，所述片上系统和行走模块均连接至机器人的主控制器。 | G10L15/22; G10L15/30; G10L15/32
一种泡沫混凝土湿密度自动测量装置 | 公开 | 本实用新型一种泡沫混凝土湿密度自动测量装置，包括处理器、第一无线通讯模块以及设置在输送管出口的粘度检测单元，所述粘度检测单元包括第二无线通讯模块、电源模块和在线粘度检测模块，所述在线粘度检测模块依次通过第二无线通讯模块和第一无线通讯模块与处理器连接，所述电源模块分别与第二无线通讯模块和在线粘度检测模块连接。在线粘度检测模块检测混凝土的粘度，并将粘度参数块传递给处理器，最后处理器根据粘度参数计算获得泡沫混凝土的湿密度。由于在线粘度检测模块设置在输送管出口，所以检测湿密度的精确度不受输送管长度的影响，保证测量值的准确性，可广泛应用于泡沫混凝土技术领域。 | G01N11/00; G01N9/00
一种铸铝转子 | 公开 | 本实用新型公开了一种铸铝转子，旨在提供一种散热效果好、易于拆卸的铸铝转子，其技术方案要点是一种铸铝转子，包括铁芯，铁芯两端均设有端环，其特征是：所述端环上设有固定环片，固定环片上设有叶轮，叶轮包括环形轮座、置于环形轮座内侧的内叶片和置于环形轮座外侧的外叶片，环形轮座上包括若干弧形板段和平行板段，弧形板段和平行板段依次间隔连接呈环形，内叶片和外叶片均置于平行板段上，弧形板段上设有连通环形轮座内外侧的通风槽，铁芯上还设有沿轴向设置的散热孔，本实用新型适用于水泵配件技术领域。 | H02K1/32; H02K9/06
一种石英制品应力消除装置 | 公开 | 本实用新型涉及一种石英制品应力消除装置，包括底座、设置于底座顶部的炉体，炉体内设有炉腔，炉腔前侧开口，炉体包括金属炉壳、附着在炉壳内壁的隔温层，炉体两侧前端设有竖直滑架，竖直滑架上设有竖直的滑槽，滑槽底部设有向后下方延伸的导向斜槽，炉体前侧设有用于封闭炉腔的密封门，密封门朝向炉腔一侧设有隔热板，密封门两侧设有与滑槽配合的滚轮，每侧滑架设有两个滑槽，炉体上设有卷曲电机和卷曲链轮，卷曲电机驱动卷曲链轮，滑架顶部设有导向链轮，密封门顶部设有提升链，提升链绕过导向链轮后绕在卷曲链轮上，炉腔侧面的隔温层表面设有加热管。本实用新型利用垂直升降的密封门且通过导向斜槽导向，密封门闭合紧密，防止热量散失，节能。 | C03B27/012
一种被动响应智能门禁锁系统、闸机系统 | 授权 | 本实用新型公开了一种被动响应智能门禁锁系统、闸机系统，系统包括：门禁锁设备和云服务器，在所述云服务器包括：信息录入模块、数据储存模块以及权限对比运算模块，所述信息录入模块：用以录入所述门禁锁设备ID、用户身份ID，所述数据储存模块：用以对所述门禁锁设备ID与所述用户身份ID关联建权的数据进行记录保存，所述权限对比运算模块：用以按照用户身份ID，判断是否有权限操作该设备，若是有权限操作的用户身份ID，则向所述门禁锁设备下发控制指令，在所述门禁锁设备包括：通讯联网模块、开关控制模块。本实用新型可提升智现有能门禁锁/闸机系统设备的使用效率，同时增加系统支持使用的人数，降低系统工作能耗。 | G07C9/00
一种实验教学用试管架 | 公开 | 本实用新型公开了一种实验教学用试管架，包括试管架底座、背景板和试管支撑柱，所述试管架底座上方设置有试管架底板，所述试管架底板上表面一侧两端设置有支撑杆，所述支撑杆的上端设置有试管插槽板，所述试管插槽板上设置有插槽，所述背景板安装在试管架底板的上表面中间，且背景板的上端设置有试管架把持柄，所述试管支撑柱安装在试管架底板的上表面一侧，所述试管架底板的上表面一侧设置有积液槽，且试管架底板的上表面另一侧设置有试管约束凹槽；本实用新型的有益效果是：背景板设置在插槽板一侧，需要不同的背景色更换纸张便可，试管架把持柄方便操作人员把持移动试管架，能让在教室各个位置的学生都能观察清楚。 | B01L9/06
一种客车电驱桥支撑臂铣加工自动找正装置 | 授权 | 本实用新型公开了一种客车电驱桥支撑臂铣加工自动找正装置，包括夹具支撑固定座、自动定位装置，所述自动定位装置固定设置在夹具支撑固定座上，所述自动定位装置包括油缸系统、导向楔块、活动定位块，所述活动定位块对称设置有两个，所述导向楔块位于两个活动定位块的中间，所述导向楔块的剖面形状是梯形，且导向楔块的两侧分别与两个活动定位块滑动连接，所述油缸系统的输出端通过拉杆与导向楔块连接，且油缸系统通过拉杆驱动导向锲块上下运动，导向锲块上下运动带动活动定位块左右移动使两个活动定位块之间的距离变大或变小；本实用新型提供一种既高效、装夹又方便、成本又低的专用工装。 | B23Q15/22
一种室外垂直升降立体车库的防风雨装置 | 授权 | 本实用新型公开了一种室外垂直升降立体车库的防风雨装置，它涉及立体车库技术领域。它包括竖直放置的长方体结构的塔库，设置在所述塔库外部的防风雨装置，所述防风雨装置包括安装在所述塔库顶部的顶棚、连接在所述顶棚边缘且罩住所述塔库的围挡、以及位于所述顶棚的下方且竖直固定安装在所述塔库两侧面的支撑柱，所述支撑柱两侧纵向等间距铰接有若干檩条，各个檩条的自由端等间距连接在所述围挡内表面上，所述顶棚上安装有相互对称的四个电动收放卷轮，所述电动收放卷轮上缠绕有绳索，所述绳索的自由端固定连接在所述围挡的底部。本实用新型结构简单，很好地避免了停放在塔库里的车辆被弄脏；同时，节约了制造成本；操作很方便；结构很稳固。 | E04H6/08; E04H6/42
直接接合机 | 公开 | 一种根据本实用新型的示例性实施例的直接接合机包括：托台和支承构件，支承构件遮盖托台的至少一侧并联接至所述托台，其中，所述支承构件以使第一接合对象和第二接合对象相互间隔开的状态支承第一接合对象和第二接合对象，并且支承构件的至少一部分由于真空受到挤压而收缩，从而使得第一接合对象和第二接合对象相互联接以便相互紧密接触。 | H01L21/67; G06F3/041
一种锂电池均衡仪 | 授权 | 本实用新型公开了一种锂电池均衡仪。它包括220V交流电源、若干路均衡电路和PC机，所述的均衡电路包括6.8VAC/DC电源模块和用于均衡锂电池的充放电通道和RS485接口，所述的220V交流电源、6.8VAC/DC电源模块和用于均衡锂电池的充放电通道依次连接，所述的RS485接口安装在充放电通道上，所述的充放电通道通过RS485接口经RS485总线与PC机连接，所述的充放电通道内设有用于均衡锂电池的电池接口。本实用新型的有益效果是：安全可靠性高，使用寿命长；多路均衡电路可以任意组合，能够满足对多电池均衡，不需要拆装电池组，自由度高，灵活度高；通过RS485总线和PC机的设置，能够实时了解均衡电路的工作状态，操作简单方便；减少了线损的影响，降低了成本，大大提高了均衡精度。 | H02J7/00
一种超薄型顶吸式吸油烟机 | 授权 | 本实用新型公开了一种超薄型顶吸式吸油烟机，至少包括壳体和送风结构件，所述送风结构件包括风机蜗壳、与所述风机蜗壳配合使用的电机和风轮，所述风机蜗壳包括设有进风口的前盖板和中间环壁，所述中间环壁以连续平滑过渡的曲面将所述前盖板垂直连接起来并形成一个具有上开口的内流道和送风口，所述中间环壁垂直投影到所述前盖板上的非线性曲线由依次圆滑过渡的直线AB、曲线BC、圆弧线CD、直线DE和直线EF连接而成。与现有技术对比，本实用新型通过优化对中间环壁的设计，结构更合理，改善内流道的空气流动性，提高风量和能效，降低了整机的外围设计尺寸，同时也过到降噪效果。 | F24C15/20
一种机械零部件清洗装置 | 公开 | 本实用新型涉及机械领域，尤其涉及一种机械零部件清洗装置。包含机体，所述机体上包含轴承，轴承上安装有中部转轴，中部转轴连接边侧的壁，边侧的壁之间包含底部承接结构，底部承接结构上方为开放结构，底部承接结构的壳体连接有边侧网，机体的边侧包含边壁，边壁上或者边壁中包含水管，水管端部安装有喷头，喷头指向边侧网，物件能摆放到底部承接结构上。有益效果：将物件放置在开放结构中，水从水管进一步从喷头喷出，喷出的水冲击开放结构，两侧的喷头不断交替冲着开放结构，水从边侧网冲击进去对物件进行冲洗，由于水流的冲击力，开放结构围绕中部转轴相对转动，也能起到晃动的作用，辅助清洗，使得而清洗效果更好。 | B08B3/02; B08B13/00
一种环保节能型垃圾处理装置 | 授权 | 本实用新型公开了一种环保节能型垃圾处理装置，包括粉碎机构、热解机构、活性炭吸附箱、操作平台、底座、振动舱，所述振动舱的底部通过减震弹簧与操作平台的顶部连接，振动舱内部设置有振动电机，振动舱的一开设有便于生活垃圾投入的振动舱门，振动舱的出料口通过管道与粉碎机构的进料口连接，且所述粉碎机构通过减震柱固定在底座上。本实用新型结构合理、占地面积小，采用振动式进料方式进料不仅使进料更加均匀，还大大减少了粉碎机的疲劳强度；采用活性炭吸附箱对热解反应产生的气体进行处理，活性炭吸附箱内腔通过隔板分离为两个分腔，可以根据生活需要，选择性的将排气孔与外部收益设备连接，对热解机构产生的热能合理利用，节能环保。 | B09B3/00; B09B5/00
复合绝缘材料频域介电谱测试装置 | 授权 | 本实用新型涉及一种复合绝缘材料频域介电谱测试装置，包括屏蔽箱、电极系统及频域介电谱仪，电极系统包括高压电极组件、测量电极组件及支撑组件，测试样品时，将样品装夹在支撑杆的一端，样品位于第一、第二电极之间，第一、第二电极与样品之间间隔，间隔处存在空气介质，频域介电谱仪通过第一电极给样品施加不同频率的电压信号，第二电极用于测量样品上流过的电流信号，避免了样品与第一、第二电极的表面直接接触，可以有效避免产生接触电阻，降低了测量误差。第一、第二电极无需施加压力在样品的表面，避免了测量时的样品形变，提高了对样品的复介电常数的测量准确度。屏蔽箱能够有效屏蔽电极系统的干扰信号，进一步保证测量结果的准确性。 | G01R27/26; G01R31/12; G01R31/16
一种多足塑料密封板裁切装置 | 授权 | 本实用新型提供了一种多足塑料密封板裁切装置，包括放卷机、切割台和两个收卷机，所述切割台置于放卷机和收卷机之间，靠近放卷机一侧的切割台上设有第一切割机构，且第一切割机构的位置沿放卷机的辊筒的轴线方向能调节，第一切割机构包括分割锯，所述分割锯与切割台垂直；靠近收卷机一侧的切割台上设有第二切割机构，第二切割机构与第一切割机构的位置相对应，且第二切割机构的位置沿放卷机的辊筒的轴线方向能调节，第二切割机构包括切足锯，所述切足锯与切割台平行。本实用新型所述的多足塑料密封板裁切装置能根据实际应用切割板材，满足生产要求。 | B26D11/00; B26D1/15; B26D1/147
一种推进式气动阀门 | 公开 | 本实用新型公开一种推进式气动阀门，包括一进气阀门体和两个与进气阀门体相连通的出气阀门体；所述的两个出气阀门体的前端端口还分别安装有两块密封板，前侧的密封板设置为第一密封板，后侧的密封板设置为第二密封板，且两侧的第一密封板和第二密封板上均设置有阀口，第一密封板上的阀口尺寸大于第二密封板上的阀口尺寸。本装置设置两块密封板和在驱动杆上设置相应的两块阀口堵头，能够增加阀门封堵后的密封性能，以及两块密封板具备较强的抗压能力，即使前面的第一密封板破损在后侧的第二密封板则依然具备很好的密封效果；而且本装置采用锥形结构的阀口和锥形结构的阀口堵头，并设置密封软垫，可以使阀口堵头很顺利的压入到阀口中，实现密封。 | F16K11/22; F16K1/38; F16K1/44
一种可升降压合辊的复卷机 | 授权 | 本实用新型公开了一种可升降压合辊的复卷机，旨在提供一种增加复卷纸的厚度，提升复卷效果的装置，其技术方案要点是包括机架、转动连接于机架上的卷纸辊、设于卷纸辊上方的压合辊以及驱动卷纸辊转动的驱动装置，所述机架上设有控制所述压合辊上下移动的控制装置；所述控制装置包括设于机架上的卷绕组件以及连接于卷绕组件和压合辊之间的钢丝绳，所述压合辊的两端均转动连接有供钢丝绳穿过的动滑轮。该装置通过卷绕组件拉动钢丝绳，钢丝绳通过动滑轮使压合辊向上移动，从而有效方便地增大了压合辊与卷纸辊之间的距离，使卷纸辊卷纸的厚度增大，达到更好的卷纸效果。 | B65H18/08; B65H23/16
一种中央空调节能冷却塔 | 授权 | 本实用新型公开了一种中央空调节能冷却塔，包括壳体，壳体内设置淋水填料和布水器，壳体的下部设置进风窗，外壳的顶部设有排风罩，壳体的底部设有集水槽，集水槽的底部连接有排水管，壳体通过支撑架安装在转动底座上，壳体的侧壁固定安装有垂直爬梯，壳体远离垂直爬梯一侧的上端边缘处铰接有太阳能转化模块，壳体左右两侧的侧壁对称设有两条滑槽，滑槽水平设置，且在滑槽内设置滑块，滑块的一端转动连接有支撑杆，支撑杆的另一端与太阳能转化模块的侧壁转动连接，滑块远离支撑杆的一侧设有与之相抵的螺纹杆。本实用新型可使得太阳能转化模块最大限度的接收并转换太阳能，进而为冷却塔内风机的运转提供充足的电能。 | F24F3/00; F28C1/00; F28F25/00
大灯泵出水口加装O型圈的自动装配装置 | 公开 | 本实用新型公开大灯泵出水口加装O型圈的自动装配装置，通过振动盘将O型圈送至分料机构，再通过指气爪将O型圈从分料机构的下端抓出并且通过第二气孔通气推动契形推动块，使得与契形推动块配合的契形块被推动带动辅助推杆拉动指杆，使得套设在指杆上的O型圈被撑开，之后将指气爪移动至装设有大灯泵的底座处，指气爪的第一气孔通气导致推动板推动推动杆带动伸出壳体端部的顶杆将套设在指杆上的O型圈推出，使得O型圈装配至架设在辅助底座上的大灯泵出水口的圈槽内，完成O型圈的装配。 | B23P19/04
营养泵的换液阀及营养泵 | 公开 | 本实用新型公开了一种营养泵的换液阀，包括阀体，所述阀体上开有两道供导管通过的沟槽，对应的在每道沟槽一侧设置有驱动电机，沟槽对应驱动电机的槽壁具有缺口；还包括挤压块，所述挤压块上开有螺孔，驱动电机的输出轴插入到所述螺孔内驱动挤压块沿输出轴的轴向运动，所述挤压块由缺口进入到沟槽内与沟槽另一侧槽壁挤压导管。本实用新型可以实现营养液和清洁液的切换，并且采用持续性肠内营养喂养，可以有效减少胃和食管不适的发生，并且可以为吸收能力受限的患者提供最大程度的营养支持，提高肠内营养的临床治疗效果。并且结构装置简单，成本低，效果好。 | F04B53/10; A61J15/00
一种家用制作香肠、蛋肠的硅胶模具 | 授权 | 本实用新型一种家用制作香肠、蛋肠的硅胶模具，包含模具本体和位于所述模具本体上方的盖子，所述模具本体设有多个深凹槽，所述盖子上设有多个与所述深凹槽位置对应的浅凹槽，所述浅凹槽对应设置在所述深凹槽上方时形成类香肠结构的空腔形状。本实用新型一种家用制作香肠、蛋肠的硅胶模具，结构简单，使用方便，对操作者的厨艺没有任何要求。使用本实用新型制作的香肠由于双面都有塑形，成品展示效果好，同时在手持时，双面塑形的香肠造型非常接近常规复杂工艺灌肠制作出来的香肠，形状特别适于小朋友的手持食用。 | A22C11/00
一种多辐条支撑筋式半表面车轮 | 授权 | 本实用新型属汽车无内胎车轮技术领域，具体涉及一种多辐条支撑筋式半表面车轮，其特征是：在轮辐安装面上均布设有多个螺栓孔凸台，由轮辐安装面向轮辐的外边缘辐射出多条凸起支撑筋与轮辐外边缘连接闭合成一体。在两凸起支撑筋之间设有通风孔。轮辐安装面设计有环型加强筋。因而具有强度高，安全可靠，重量轻，支撑强度高，使用寿命长，外形美观的特点。 | B60B3/12
高亮度导光板结构 | 授权 | 本实用新型公开了一种高亮度导光板结构，包括导光板本体以及具有多个LED灯的LED光源，所述导光板本体靠近所述LED光源的一侧面为入光侧面，所述导光板本体的底面设置有第一反光层，所述导光板本体的顶面为投射面，在所述入光侧面上相应于所述LED灯的位置处设置有与所述LED灯一一对应的多组凹槽组，所述多组凹槽组沿所述入光侧面的长度方向间隔设置，每一凹槽组均具有若干个凹槽，每一个凹槽均由所述入光侧面向内凹设形成，所述每一个凹槽均沿所述导光板本体的高度方向贯穿所述导光板本体，所述每一个凹槽均为内凹的弧形凹槽；在所述导光板本体的顶面间隔设置有若干第一凸透镜。 | G02B6/00; G02F1/13357
一种便携式试卷文件袋 | 授权 | 本实用新型公开了一种便携式试卷文件袋，包括文件袋本体，其特征在于，文件袋本体包括面部和背部，面部和背部相互叠放并通过密封其三条边形成带有一开口部的文件袋本体，文件袋本体的侧面设有尼龙粘扣带，其开口部设有用于开闭的打开部，文件袋本体通过尼龙粘扣带与外部物体固定连接。本实用新型的文件袋可以更方便地携带试卷类文件物品，且在携带过程中，能最大程度地保护文件袋内的文件物品不被折叠破坏，使文件物品尽可能地保持了原状。 | B42F7/00
一种轨道式转子支架 | 授权 | 本实用新型公开了一种轨道式转子支架，包括固定台和转子支架，固定台顶端的两侧分别固定设有第二轨道杆，两个第二轨道杆的相对的一侧均设有长形开槽，第二轨道杆的顶部均匀设有若干个圆形开孔，两个长形开槽之间卡合设有两个第一轨道杆，两个第一轨道杆顶端的两侧均设有圆形凹槽，圆形凹槽均通过圆形开孔穿插设有固定杆，两个所述第一轨道杆均通过转子支架的底部设有方形开孔。本实用新型设置的两个第一轨道杆和两个第二轨道杆，使得用户可以根据转子的规格调节两个第一轨道杆之间的间距，实现该轨道式转子支架的实用性，通过设置的两个转子支架和两个第一轨道杆，可以使用户任意调节放置在转子支架上的转子的水平位置。 | H02K1/28
一种酸液蒸发装置 | 授权 | 本实用新型涉及一种酸液蒸发装置，该酸液蒸发装置包括N级酸液蒸发单元、介质蒸发单元、蒸汽压缩机，N为大于或等于1的整数；外部的待蒸发酸液从第1级酸液蒸发单元依次输入各级酸液蒸发单元，无腐蚀性的传热介质作为进料输入所述介质蒸发单元，产生的介质蒸汽输入所述蒸汽压缩机；所述蒸汽压缩机压缩升温后所得的介质蒸汽作为热媒分别输入每级酸液蒸发单元，每级酸液蒸发单元蒸发产生的酸性蒸汽汇合作为热媒输入所述介质蒸发单元。本实用新型的酸液蒸发装置不但对蒸汽压缩机的抗腐蚀性能要求低，而且能有效对酸液进行蒸发浓缩，其具有设备成本低、体积小、能耗低等优点。 | B01D1/22; B01D1/26; B01D1/28
一种可装配的整体式排水装置 | 授权 | 本实用新型提供一种可装配的整体式排水装置，包括至少两个相同结构的排水构件，所述排水构件之间通过卯榫结构连接，所述排水构件的两端分别设有U型凹槽和U型凸榫，所述卯榫结构为排水构件一端的U型凹槽与另一排水构件一端的U型凸榫相卡合，所述排水构件采用树脂混凝土整体预制成型。采用的卯榫结构能有效地限制排水构件之间向各个方向的扭动，消除排水构件被扭曲而改变角度，安装完成之后，整体式排水装置形成线性整体，共同受力，确保整体稳固；本装置能够改善传统排水沟镶嵌不牢固的缺点，更快捷、更精确地水沟镶嵌，提高施工精度，加快施工进度，减少施工成本。 | E03F5/04; E03F5/06
一种开合盖寿命测试机 | 授权 | 本实用新型涉及一种开合盖寿命测试机，包括机架，所述机架顶面的前、后两侧分别设有固定夹座和导柱，机架顶面对应机架顶面的前侧设有第一导向轮，导柱上活动设有第二导向轮，机架上设有驱动电机，驱动电机的驱动轴、第一导向轮及第二导向轮上设有循环传送带，驱动电机驱动循环传送带正、反方向来回转动，循环传送带在第一导向轮与第二导向轮之间设有夹部。本实用新型的循环传送带上的夹部能够夹住盖体，并能够正、反方向地来回转动，从而实现快速打开或关闭盖体，以测试排线的使用寿命，测试期间可无人值守，测试效率更高。 | G01N3/38
一种微通道冷凝器堵盖 | 授权 | 本实用新型公开了一种微通道冷凝器堵盖，它包括集流管、冷凝器支架和风扇支架，堵盖一端为帽状端，垂直帽状端的中间部位是带有螺纹的圆柱，帽状端扣在集流管的端部并与集流管上的复合层钎焊，带有螺纹的圆柱这一端上装配有支架和风扇支架。所述微通道冷凝器的集流管上安装有四个堵盖，分别设置在集流管的两端，其中两个堵盖上带有螺纹的圆柱朝上是固定风扇支架，另两个堵盖上带有螺纹的圆柱朝下是固定冷凝器支架。本技术方案可以使微通道冷凝器安装支架及冷却风扇安装支架固定于微通道冷凝器上，固定可靠，结构稳定，不用焊接集流管，集流管不易泄露。 | F28F11/02; F25B39/04
一种动态三维手势识别装置 | 授权 | 本实用新型公开了一种动态三维手势识别装置，包括图像采集模块、红外定位模块和计算机终端，通过图像采集模块采集手势图像信息；红外定位模块包括红外线发射装置、滤镜、PSD位置传感器和控制装置，红外线发射装置发射的红外线照射到手掌后，手掌反射红外光，红外光经滤镜过滤后由PSD位置传感器接收，控制装置采集PSD位置传感器中的红外光位置信息并无线传输至计算机终端，计算机终端接收红外光位置信息和手势图像信息。本实用新型采用图像采集模块实现对手势图像信息的采集，采用红外定位模块实现对手掌位置信息的采集，降低了手势识别设备对光照环境的要求，提高了识别精度，降低了功耗，手势识别效果好。 | G06F3/01; G06K9/00; G06K9/20
一种汽车车门防撞装置 | 公开 | 本实用新型公开了一种汽车车门防撞装置，包括一对连接杆，每个所述连接杆左端均设有一号连接板，每个所述连接杆右端均设有二号连接板，一对所述连接杆相对侧表面之间设有多对相互交错的防护板，每对所述防护板之间均加工圆形通孔，每个所述圆形通孔内设有螺钉。本实用新型的有益效果是，结构简单，实用性强。 | B60J5/04
一种电瓶车蓄电池的保护装置 | 公开 | 一种电瓶车蓄电池的保护装置，包括蓄电池的充电接口，充电接口的正极连接KM1继电器线圈、K1开关的输入端，KM1继电器线圈、K1开关的输出端连接KM2继电器常闭触点输入端，KM2继电器常闭触点输出端连接48V蓄电池组的正极，48V蓄电池组的负极连接充电接口的负极；48V蓄电池组中的12V蓄电池组的正极连接KM2继电器线圈的输入端，KM2继电器线圈的输出端连接KM1、KM2常开触点的输入端，KM1、KM2常开触点的输出端通过R电阻连接发光LED短路指示灯的阳极，发光LED短路指示灯的阴极连接SB按钮的输入端，SB按钮的输出端连接12V蓄电池组的负极；本实用新型能够防止电瓶车蓄电池短路，进而有效的防止电瓶车蓄电池烧毁，保护人身安全。 | H02H7/18
承载与非承载式车身车型混流装配生产线 | 授权 | 本实用新型公开了一种承载与非承载式车身车型混流装配生产线，包括依次衔接设置的混流内饰装配线、底盘装配线和整车最终装配线，底盘装配线由并列设置的承载和非承载车型底盘装配线组成，靠近混流内饰装配线的下线端设置有吊装车身向承载或非承载车型底盘装配线运送的空中随行吊具；承载车型底盘装配线与整车最终装配线之间设置有承载车型整车装配上线等待区，非承载车型底盘装配线与整车最终装配线之间设置有非承载车型整车装配上线等待区；在混流内饰装配线的下线端设置有第一车型传感器，在整车最终装配线的上线端设置有第二车型传感器。本实用新型优点在于结构简单，安装布置简便，实现两种车型的自动分/合流转运，保证汽车品质及产品质量。 | B62D65/02; B62D65/18
切纸机清废机构 | 实审 | 本实用新型公开了切纸机清废机构，具有机架，所述机架上设有移动平台，其特征在于在所述机架上并于所述移动平台下方铰接有第一转臂，在所述移动平台下端铰接有第二转臂及第三转臂，其中，所述第二转臂的中部与所述第一转臂的端部铰接，在所述移动平台侧下方还设有可活动的挡板，所述第二转臂及所述第三转臂的端部分别铰接在所述挡板上。本实用新型有通过可活动升降的挡板，可实现挡板与移动平台的同步运动，防止纸屑落到移动平台上，还有将堆放的纸张进行整理使其平齐的作用，提高整机的生产质量及生产效率。 | B26D7/18; B26D7/00
髋关节助力机构及下肢外骨骼 | 授权 | 本实用新型提供了一种髋关节助力机构及下肢外骨骼，涉及医疗器械技术领域，该髋关节助力机构包括弹性件、能够绕水平轴转动的圆盘以及连接圆盘和弹性件的连接件；连接件的一端固接在圆盘上，连接件的另一端固接在弹性件上；圆盘转动能够驱动弹性件往复伸缩变形，解决了现有技术中存在的残疾人或者是老年人下蹲后起立动作费劲以及现有助力装置不能很好地帮助残疾人或者是老年人下蹲后起立的技术问题，该髋关节助力机构具有能够帮助残疾人或者是老年人下蹲后起立且更加省力的技术效果。 | B25J9/00; B25J9/08
一种可有效防止误动的串补保护装置 | 实审 | 本实用新型公开了一种可有效防止误动的串补保护装置，包括电流互感器、第一A/D模块、第二A/D模块、第一数据打包模块、第二数据打包模块以及包含有保护启动单元和保护动作单元的保护模块；其中，电流互感器的两端分别和第一A/D模块和第二A/D模块的输入端相连接，第一A/D模块的输入端和第二A/D模块的输入端相连接，第一A/D模块的输出端和保护模块的保护启动单元相连接，第二A/D模块的输出端和保护模块的保护动作单元相连接。由于两个A/D模块之间相互独立，只有当两个A/D模块均发生故障时，保护模块才会误动，因此可以有效地防止保护模块误动，从而可以大大地提高串补保护的动作可靠性。 | H02J3/18
防水电动车窗 | 授权 | 本实用新型涉及一种防水电动车窗。本实用新型包括车窗玻璃模块、车壁止水模块、车窗内饰模块、车窗传动模块、车窗锁紧模块。车壁止水模块固定在车壁外侧，车窗内饰模块设置在车壁内侧，车窗传动模块设置在车壁内，位于车壁止水模块和车窗内饰模块之间；车窗锁紧模块安装在车窗传动模块顶部，车窗玻璃模块活动设置在车窗传动模块上。本实用新型具有独特的开关窗方式决定了车窗打开只需向外伸出，不需要进入车壁内，解决车壁防水的难题。车窗在正常状态下能电动开窗，紧急情况下能手动开窗；车窗的锁紧装置能电动控制，也能手动控制，保障安全。自动化程度较高的同时具备保险操作的功能，符合车辆车窗的发展趋势。且车窗安装方式简单，互换性强。 | E06B3/50; E06B7/14; E05F15/603; E05F11/02; E05B81/08; E05B81/90; B60J1/00; B60J10/70; B61D25/00
一种止血粉瓶 | 授权 | 本实用新型公开了一种止血粉瓶，包括瓶身和瓶口、瓶嘴套、气粉混合管、气粉输送管、气粉混合管连接头、负压调节管和正压调节管，所述气粉混合管接于瓶口处，气粉输送管与气粉混合管连通；负压调节管和正压调节管分别设置于气粉混合管上，且分别与气粉混合管连通；所述瓶嘴套的上部与瓶口卡接，瓶嘴套套设于气粉混合管、气粉输送管、负压调节管和正压调节管的外部。本实用新型所述止血粉瓶用于盛放粉末状的止血粉，其外罩的设计能够防止瓶口被污染，保证止血粉的药效；另外，增加的止血粉输送装置能够迅速的输送止血粉以实现快速止血的目的，准确率高的同时，节约了时间。 | A61J1/00; A61M35/00
单边形腔平轮 | 授权 | 本实用新型涉及一种单边形腔平轮，它包括轮盘、轮裙圈和轴孔，轴孔设置于轮盘中间，一定厚度轮裙圈包绕设置于轮盘外周，沿轮裙圈周边的一侧设置有多个C形凹窝，多个C形凹窝沿轮裙圈周边均布，C形凹窝的开口方向为沿轮裙圈的轴向的外侧方向，C形凹窝底部呈弧状，沿C形凹窝底部设置有3至4个V形凹槽，各V形凹槽的呈向放射状排列且V形开口朝向凹窝中心，相邻两V形凹槽之间为弧状过渡，相邻两V形凹槽从V形凹槽顶部向V形凹槽开口的底部之间存在坡状过渡。本实用新型具有结实耐用、使用寿命长、使得包合的饺子更美观等优点。 | A21C11/08; A21C9/08
一种仪表板横梁与中通道地板连接结构 | 授权 | 本实用新型提供一种仪表板横梁与中通道地板连接结构，连接单元固定在中通道地板上，仪表板横梁支撑架和连接单元通过螺栓连接，连接单元包括连接本体和调节螺母板，连接本体上设有滑动导向槽，调节螺母板与滑动导向槽相匹配，滑动导向槽的开口处设有收口挡边，通过调节螺母板在滑动导向槽内的滑动对仪表板横梁支撑架和连接单元的连接进行调节，进而调节仪表板横梁支撑架和中通道地板的安装误差。 | B62D27/00; B62D25/14; B62D25/20
一种自热式低焦油生物质气化炉 | 授权 | 本实用新型提供一种自热式低焦油生物质气化炉，所述生物质气化炉的炉体由内部热解筒和套设在所述内部热解筒外部的外部套筒构成，所述内部热解筒采用流化床，所述外部套筒采用固定床。根据本实用新型，采用流化床热解与固定床气化耦合的方式，以及具有自热功能的内外套筒换热设计，中心套筒为流化床热解区，上部设计采用缩口结构提高焦油与空气的混合度，促进焦油的裂解，外套筒为气化还原区，气化还原区下部的余热用于加热内部套筒中的生物质进行热解。不仅提高了生物质热解效率，使得气化炉规模能够进行有效放大，而且充分利用了气化炉出口余热，提高了整体气化效率，并实现焦油的充分脱除。 | C10J3/58
一种用于锻造的减震装置 | 授权 | 本实用新型公开了一种用于锻造的减震装置，属于锻压设备技术领域，其目的在于提供一种采用不同减震结构的用于锻造的减震装置，确保减震装置的正常使用。其包括在地面挖开的凹槽，在凹槽的周围与底面设有混凝土层，在凹槽内从下往上依次设有硬橡胶垫、下支柱和上支柱，在上支柱与下支柱的外侧周围设有围墙，在围墙的外层与凹槽侧壁之间填充有沙石层；在上支柱与下支柱之间设有多组减震结构，该减震结构包括主减震板，主减震板的两端分别与上支柱、下支柱连接，主减震板上还连接有副减震板，副减震板的另一端与上支柱或下支柱连接。本实用新型适用于锻造设备。 | F16F7/00
注塑模具带蜂窝状侧面竖板的二次抽芯机构 | 授权 | 注塑模具带蜂窝状侧面竖板的二次抽芯机构，包括上、下复板，上复板下设垫板下设型腔，下复板上设模脚，模脚之间的下复板上设上、下顶针板和顶针，模脚上设型芯中设型芯镶块，型芯上设侧抽芯滑块中设侧顶针，侧抽芯滑块外侧设侧顶针板，侧顶针连侧顶针板，型芯镶块、侧抽芯滑块、侧顶针和型腔之间有塑料件，塑料件两侧制竖板，竖板外壁上制蜂窝槽，其特征在于侧顶针板外壁设顶针底板，顶针底板中设弹簧，弹簧一侧与顶针底板相接触，弹簧另一侧穿过侧顶针板与侧抽芯滑块相接触，顶针底板一侧外壁制凸块，凸块外壁与型腔内壁相接触，型腔中设斜导柱，侧抽芯滑块中开斜导孔，型芯外壁设油缸，油缸活塞杆与侧抽芯滑块相连接。 | B29C45/33; B29C45/40
一种叠层封装双面散热功率模块 | 授权 | 本实用新型公开了一种叠层封装双面散热功率模块，包括输入功率端子、输出功率端子、顶部金属绝缘基板、底部金属绝缘基板，所述输入功率端子包括正极功率端子和负极功率端子，顶部金属绝缘基板和底部金属绝缘基板叠层设置，顶部金属绝缘基板和底部金属绝缘基板在二者相对的面上均烧结有芯片，输入功率端子、输出功率端子与芯片电连接，所述输出功率端子设置在顶部金属绝缘基板上烧结的芯片和底部金属绝缘基板上烧结的芯片之间。本实用新型能够降低回路寄生电感，减小了功率模块的体积，节约了成本，减轻了重量，尤其适合SiC功率芯片的封装；同时可以减小功率模块的热阻，提高功率模块的散热效率，并且提高了模块的可靠性。 | H01L23/31; H01L23/367
一种裸露后布电热丝电熔管件 | 授权 | 本实用新型公开了一种裸露后布电热丝电熔管件，包括管体、设于管体内壁的电热丝、露出管体并位于管体两端的观察孔和接线端，接线端内部设有接线柱，接线柱与电热丝相连，管体内沿轴向开设有嵌线槽，嵌线槽的长度方向呈螺旋延伸设置，嵌线槽的开口宽度小于电热丝的直径，电热丝卡接于嵌线槽内，由于嵌线槽的开口宽度小于电热丝的直径，可以将电热丝牢牢的卡在嵌线槽内，避免电热丝在与管材插入装配及加热焊接时移动及脱出；且电热丝的圆周切面裸露而不高于管体内表面，达到焊接装配插入的管材可与电热丝直接接触，保证焊接出电热丝不移位，保证焊接质量。 | F16L47/03
一种农作物脱皮振动机 | 公开 | 本实用新型公开了一种农作物脱皮振动机，包括底座、振动电机和振动外箱，所述底座的上方固定有设备箱，所述振动电机的两侧设置有纵向弹簧柱，所述设备箱的两侧安装有收集箱，所述收集漏斗的内部设置有过滤网，所述振动外箱的内部安装有振动内箱，所述振动内箱的外侧壁上安装有横向弹簧柱，所述加料漏斗的右侧安装有外壳吸取器，所述振动外箱的右侧安装有鼓风机。该农作物脱皮振动机，设置有2个纵向弹簧柱，可以有效的使振动电机产生的振动传递到振动内箱中，2个收集箱交替对脱皮后的农作物进行收集，可以使该装置进行持续的工作，提高了工作的效率，该装置的振动板的表面为凹凸形结构，可以有效的对振动内箱内的农作物进行振动脱皮。 | A23N7/00
一种自动松肉装置 | 授权 | 本实用新型提出了一种自动松肉装置，包括底座、U形座、锤板和动力机构，所述U形座内壁设有安装槽，所述安装槽中设有轴承，两轴承的内圈固定有转动杆，所述转动杆装配有翘杆，所述翘杆伸出U形座前后两侧，所述翘杆一端底面设有装配槽，所述锤板顶面设有与装配槽适配的装配块，所述装配块侧壁设有卡块，所述装配槽槽壁设有与卡块适配的卡槽，所述翘杆另一端与动力机构相连，所述动力机构包括气缸、支杆和固定板，所述气缸安装在固定板顶面，所述固定板设有通孔，所述气缸活塞杆穿过通孔与翘杆固定相连，能够自动并快速的对肉类食材进行松肉处理，不仅提高工效并且降低使用者的劳动强度，同时针对不同需求，可以对食材进行不同的松肉处理。 | A22C9/00
电镀水洗装置 | 授权 | 本实用新型公开一种电镀水洗装置，包括第一水洗液存储槽(1)、设置在所述第一水洗液存储槽(1)上方的第二水洗液存储槽(2)、及设置在所述第二水洗液存储槽(2)内的电镀水洗槽(3)，所述第二水洗液存储槽(2)经出水管道(4)连接至所述第一水洗液存储槽(1)；所述第一水洗液存储槽(1)外壁上安装有水泵(5)和过滤装置(6)，所述水泵(5)经抽水管连接至所述第一水洗液存储槽(1)，所述水泵(5)的出水口经过滤装置进水管连接(9)至所述过滤装置(6)的进水口，所述过滤装置(6)的出水口经过滤装置(6)出水管连接至所述电镀水洗槽(3)。本实用新型提供的电镀水洗装置，可提高生产效率，保证产品品质。 | C25D5/48; C25D21/20; C25D21/06
一种铁皮压块机 | 授权 | 本实用新型提供了一种铁皮压块机，包括支撑架以及设置于支撑架上的子母液压缸、压杆、成型模具、推料油缸和推头，子母液压缸位于所述支撑架的顶部，成型模具位于所述子母液压缸的下方，压杆由所述子母液压缸驱动在竖直方向上下位移，成型模具包括竖直方向贯通的压料孔和水平方向贯通的推料孔，所述压杆位于所述压料孔的上方，所述推头由所述推料油缸驱动在水平方向的第一位置和第二位置前后位移，所述推头位于第一位置时，所述推头位于所述推料孔的一侧，所述压料孔和所述推料孔相互连通；所述推头位于第二位置时，所述推头位于所述推料孔内部，且所述推头封闭所述压料孔的底部。本实用新型旨在解决现有压块机压块效率低的问题。 | B30B9/32
一种水平板状并联晶体管装置 | 授权 | 本实用新型公开了一种水平板状并联晶体管装置，包括连接底板，所述连接底板的顶面设有多个晶体管安装架；所述晶体管安装架包括两个竖直支撑板，竖直支撑板固定在连接底板的顶面上，两个竖直支撑板的相对壁面的上部固定有侧绝缘弹性夹持块，两个竖直支撑板之间的连接底板上固定有下绝缘弹性块，两个竖直支撑板之间的前部和后部的连接底板的顶面上均固定有绝缘支撑板，连接底板的顶面的前部和后部均设有主导电连接板，主导电连接板的两端固定有调节块，调节块插套在导向杆中。本实用新型可以水平放置在需要放置的位置，满足放置要求，同时，其晶体管安装拆卸方便，更换方便。 | H01L23/32; H01L25/11
一种箱包 | 授权 | 本实用新型公开了一种箱包，其技术方案要点是所述包边条包括依次连接的第一弹性条、软质条和第二弹性条，软质条包裹于背面板的边侧，第一弹性条和第二弹性条分别位于背面板的侧面上，背面板的两侧面上均设有卡接凸起，第一弹性条和第二弹性条上均设有与卡接凸起过盈配合的卡接槽，所述卡接槽的侧壁上设有预留槽，预留槽的开口由卡接槽的槽底延伸至卡接槽的槽口，所述预留槽的侧壁呈弧状，且预留槽侧壁的弧度为120°～180°，背面板由内皮、外皮以及置于内皮和外皮之间的箱板构成，所述软质条内壁上设有轴截面为三角形的条形齿牙，所述条形齿牙中间设有凹槽，本实用新型旨在提供一种包边条不易脱落的箱包。 | A45C13/36
一种液压马达驱动的便携式钢轨端面铣削设备 | 公开 | 本实用新型公开了一种液压马达驱动的便携式钢轨端面铣削设备，包括机架、机架上安装有夹紧机构、进刀机构、旋转机构和铣削机构，夹紧机构、进刀机构、旋转机构和铣削机构为水平布置，夹紧机构用于将机架固定在钢轨上，进刀机构用于驱动铣削机构沿钢轨端面的法线方向往返运动，旋转机构驱动铣削机构沿钢轨端面所在平面运动，铣削机构的铣刀盘在液压马达的驱动下完成钢轨的端面铣削。本实用新型所提供的一种液压马达驱动的便携式钢轨端面铣削设备，加工后钢轨端面的端面平面度，垂直度质量好，端铣速度快，效率高，解决了现场焊接需要快速处理端面的要求。 | B23C3/00; B23K37/08
具有卡位结构的机夹刀片 | 授权 | 本实用新型公开了一种具有卡位结构的机夹刀片，包括刀片主体，在刀片主体的中心设有安装圆孔，在刀片主体的顶面设有两个U形卡位槽，U形卡位槽的内侧边延伸至安装圆孔内，在U形卡位槽的对称内壁上均设置有导向槽，导向槽的截面形状为T字形，还设置有卡位插片，卡位插片的两侧边均为T字形结构且卡位插片的两侧边卡入导向槽内，在机夹的插柱外壁上设置有T字形卡位槽，机夹的插柱卡入安装圆孔内时并通过螺杆固定时，T字形卡位槽与导向槽处于同一直线上，卡位插片在移动时卡入插住的T字形卡位槽内。本实用新型的结构设置合理，可以避免出现松动或脱落的情况，保证了使用稳定性和使用可靠性，适用性强且实用性好。 | B23D35/00
一种智能通风窗户 | 授权 | 本实用新型公开了一种智能通风窗户，涉及智能窗户领域，包括窗框、转轴、窗扇、驱动窗扇开闭的驱动装置以及控制驱动装置的控制装置，转轴与窗框转动连接，转轴安装在窗扇的一侧；所述驱动装置包括带轮、电机；带轮同轴安装在转轴的一端；电机的输出端具有驱动轮，驱动轮通过皮带与带轮连接；所述控制装置包括控制模块、电源模块、电源转换模块、电机驱动模块、PM2.5传感器、CO2传感器、红外传感器、编码器、位置传感器、智能设备；本实用新型通过设置PM2.5传感器、CO2传感器检测室外空气质量，并将室外空气质量信号传输给控制模块，通过控制模块自动驱动窗扇开闭的驱动装置，实现自动根据室外空气质量及时的打开或关闭窗户的效果。 | E05F15/70; E05F15/72; E05F15/603
用于超声波定向音响的超声波传感器阵列 | 公开 | 本实用新型提出了一种用于超声波定向音响的超声波传感器阵列，解决了现有技术中超声波音响发射功率小的问题。该用于超声波定向音响的超声波传感器阵列包括PCB板，所述PCB板上阵列布置有若干超声波探头，相邻的超声波探头之间等距离排布，相邻一排超声波探头之间错位布置，所述超声波探头上还设有用于起保护作用的防尘网和外壳，所述超声波探头位于所述外壳的内部。本实用新型的用于超声波定向音响的超声波传感器阵列结构简单、使用方便，具有较高的发射功率和实用性。 | H04R1/20
一种带倾斜测量功能的GNSS装置 | 授权 | 本实用新型公开了一种带倾斜测量功能的GNSS装置，包括平衡底板、水平仪、GNSS装置、对中杆、多星系天线和分析处理模块，在GNSS装置的底端连接一个可以进行调节的平衡底板，平衡底板上设置互相垂直的坐标线和刻度，在GNSS装置的顶端嵌合一个可伸缩且带刻度的多星系天线，当平衡底板和GNSS装置无法调整至水平时，多星系天线就会投影于平衡底板上的坐标线上并通过刻度标明，此时使用人员通过GNSS装置上的输入键盘向分析处理模块输入相应的数据，分析处理模块根据输入的数据自动计算并进行相应的加减，并结合了独有的算法，从而精确的实现GNSS装置在不平的区域进行高精度的测量，具有很好的实用价值。 | G01C9/00; G01S19/13; H04B1/08; H04B7/185
一种非平衡光纤迈克尔逊干涉仪臂长调节装置 | 授权 | 一种非平衡光纤迈克尔逊干涉仪臂长调节装置，包括千分尺筒体、光耦合器、法拉第磁环、压电陶瓷环、千分尺游标、第一准直器、第二准直器。本实用新型将法拉第磁环设计成一维自由结构，旋转千分尺改变自由臂的位置，在um～cm级范围内进行臂差调节，结合电控压电陶瓷对法拉第磁环进行nm～um级精密调节，灵活改变迈克尔逊干涉仪的臂长差。该调节装置具有量程大，调节精度高，响应速度快，结构简单等优点，具有良好的应用前景。 | G02B7/00
一种易拔手机电源线 | 授权 | 本实用新型涉及手机电源线技术领域，具体涉及一种易拔手机电源线；它包括电源线本体、两个绕线环、两根连接绳、两个指环；所述电源线本体的手机插头的中部两侧均设有一个半圆形绕线环；左侧的连接绳的一端固定在左侧的绕线环上，左侧的连接绳的另一端固定在左侧的指环上；右侧的连接绳的一端固定在右侧的绕线环上，右侧的连接绳的另一端固定在右侧的指环上；所述电源线本体的手机插头的表面设有十字形防滑线；本实用新新型一种易拔手机电源线，它采用两个相对应的拉环设计，当手机充满电时通过手指插入拉环中能够方便的将手机插头从手机上拉下，对应的拉环设计保证了受力均匀，拉出手机插头时更加的顺畅；它能避免经常性的手滑拉坏线路，延长电源线的使用寿命。 | H01R13/633; H01R31/06
一种横向减震器用内置桶形橡胶体气囊结构 | 授权 | 本实用新型公开了一种横向减震器用内置桶形橡胶体气囊结构，包括横向减震器，是在横向减震器的内筒外套有桶形橡胶体气囊，密封用卡箍卡装在桶形橡胶体气囊的两端并密封住桶形橡胶体气囊与横向减震器内筒间的空气，本实用新型具有随温度变化调节横向减震器内部腔体压力、减震调节效果好的特点。 | F16F9/04; F16F9/32
一种具有涂料存储功能的方便型滚筒刷 | 授权 | 本实用新型公开了一种具有涂料存储功能的方便型滚筒刷，包括U型支架，U型支架内侧之间连接有储液滚筒，储液滚筒的两端均与U型支架之间安装有端盖，端盖均嵌入安装于U型支架上，U型支架外侧均螺纹连接有T型密封盖，储液滚筒上套有毛滚刷，U型支架内部固定安装有挤压机构，本实用新型所达到的有益效果是：便于涂料、油漆的多量存储，避免了传统的毛滚刷，每次滚涂时，都要占一下涂料，使用过程十分麻烦；涂料通过空心的储液滚筒均匀自动渗入毛滚刷，墙面粉刷更加均匀光滑；通过挤压机构有效的防止滚筒刷闲置时，涂料长时间渗入毛滚刷，导致毛滚刷表面涂料含量过多，可进行内外通水挤压清洗，提高滚筒刷利用率，便于推广使用。 | E04F21/06
汽车后簧固定安装支座组件焊接夹具 | 授权 | 本实用新型公开了一种汽车后簧固定安装支座组件焊接夹具，包括有夹具基座，夹具基座的左、右、前、后方向分别安装有左气缸座、右气缸座、前气缸座、压紧装置，夹具基座中部设有定位支撑座，定位支撑座上放置有产品零件，左气缸座、右气缸座、前气缸座上安装有左气缸、右气缸、前气缸，左气缸、右气缸的活塞杆前端安装有定位块，定位块与产品零件之间采用定位销进行定位，前气缸座的活塞杆顶置于产品零件前端。本实用新型夹具保证了焊接过程中，各组件定位精确度高，提高了产品的焊接效率和品质。 | B23K37/04
一种高速公路收费路口LED显示系统 | 公开 | 本实用新型公开了一种高速公路收费路口LED显示系统。该系统包括安装在显示壳体内的显控系统和LED显示屏，显控系统与高速公路收费系统通信互联，LED显示屏设置有文字显示区和影像显示区，显控系统控制所述LED显示屏显示文字信息和影像信息，该影像信息包括缴费二维码信息，显示壳体上还设置有独立的通行信号灯以及与文字信息和影像信息同步播放的扬声器。因此，本实用新型高速公路收费路口LED显示系统实施例具有显示内容丰富，具有显示二维码实现电子缴费的功能，有利于提升高速公路收费的信息化和智能化水平。 | G09F9/33; G09F27/00
一种车辆油箱通气管组件和具有其的车辆 | 授权 | 本实用新型提供一种车辆油箱通气管组件和具有其的车辆，所述车辆油箱通气管组件包括：通气管本体，所述通气管本体的一端穿过油箱本体上的通气孔且至少一部分伸入所述油箱本体内，所述通气管本体的伸入所述油箱本体的一端与通气阀相连以控制所述油箱本体内的油气的导出量，所述通气管本体的另一端与油箱本体外的通气管路相连以导出所述油箱本体内的油气；连接件，所述连接件设在所述通气管本体的外壁面上且突出于所述通气管本体的外壁面，所述连接件止抵所述油箱本体的外壁面且与所述油箱本体相连。根据本实用新型实施例的车辆油箱通气管组件，便于通气管本体和油箱本体焊接时定位，该车辆油箱通气管组件能有效控制油气的导出量。 | B60K15/035
工程验收装置 | 授权 | 本实用新型公开了工程验收装置，包括海绵防护条、壳体、指示灯、显示屏、底座、细砂、万向轮、减震弹簧、电源开关、冷风扇、插座接口、静电膜、散热孔、卡槽、电路板、吸热片、半导体冷却片、导热柱、卡块和吸水棉球，壳体的外部覆盖有静电膜，壳体的顶部拐角处均安装有海绵防护条，壳体的底部安装有底座，底座的底部对应安装有减震弹簧，减震弹簧的底部安装有万向轮，壳体的一侧安装有冷风扇，冷风扇的一侧安装有指示灯，指示灯的一侧安装有显示屏，冷风扇的另一侧安装有插座接口，插座接口的一侧安装有电源开关，壳体的顶部均匀开设有散热孔，该验收装置，具有稳定性好和散热性强的特点。 | G01C15/00
一种新型脱硝催化剂模块组件 | 授权 | 本实用新型公开一种新型脱硝催化剂模块组件，包括用于烟气除尘脱硝的仓室、催化剂模块，所述仓室设有进气口和出气口，仓室内部通过隔板以及水平设置的花板隔成上仓室与下仓室，所述进气口与下仓室相通，所述出气口与上仓室相通，所述下仓室内设有多个除尘布袋，所述多个除尘布袋的袋口皆扣在花板上，所述多个催化剂模块罩扣在花板上，且位于除尘布袋的袋口正上方，所述催化剂模块为圆柱体状，其催化剂模块一半侧面为圆弧状的挡风板，催化剂模块另一半侧面为圆弧状笼骨，本实用新型结构简单、新颖，简化了装置结构，方便检修。减小模块组件的尺寸，减小设备占地面积和投资。 | B01J19/24; B01D53/86; B01D53/88; B01D53/56
沉淀池除藻设备 | 授权 | 本实用新型公开了沉淀池除藻设备，包括沉淀池、限位档板、行走轮和驱动电机，所述沉淀池两侧上方安装有导轨，所述导轨的两端有所述限位挡板，所述限位挡板上安装有压力传感器，所述压力传感器与控制器连接，所述控制器与所述驱动电机连接，所述驱动电机与所述行走轮连接，所述行走轮安装在主机箱上，所述主机箱上安装有控制电路板，所述主机箱下方与横向支撑板连接，所述横向支撑板上安装有连接板，所述连接板上安装有超声波传感器组振板。该除藻设备结构简单，利用超声波除藻，节能、环保，除藻效果好，设备生产成本低，实用性强，可用于批量生产。 | B01D21/28; B01D21/02; B01D21/30
一种LED灯的夹灯熔锡装置 | 授权 | 本实用新型涉及一种LED灯的夹灯熔锡装置，包括夹灯夹以及位于夹灯夹下方的熔锡机构，夹灯夹的上夹的头部位置设有凹槽，凹槽与下夹的对置面形成夹灯工位，夹灯工位通过弹簧的回复力来夹住LED灯，夹持的LED灯连接的线材上焊接色环电阻，LED灯焊接之前，熔锡机构的发热管通电，通电后的发热管将高温热量传递给融锡盒，融锡盒内的锡线受热处于热熔状态，此时，移动传动杆尾部的气缸带动移动传动杆以及上下移动滑块的活动块上行，上下移动滑块的活动块带动融锡盒内热熔状态的锡线朝色环电阻移动，热熔状态的锡线与色环电阻接触，从而达到给色环电阻上锡的目的，方便色环电阻后期与LED灯焊接，提高了焊接效率。 | B23K3/00; B23K3/047; B23K3/08; B23K37/04
真空吸塑双层透明套袋 | 公开 | 本实用新型涉及一种苹果套袋的技术领域，具体为真空吸塑双层透明套袋，其特征是：真空双层透明套袋的中间部位为真空层，真空层的厚度为0.2毫米，透明套袋的材质是PE玉米淀粉的复合材料制作而成，厚度为0.2毫米，半球面A上制作有7条半圆形凹槽一，44个透气槽一和一个果柄卡口A；在折合面A上制作有果柄挂口A、凸点（6）、L形开口一；真空吸塑双层透明套袋，其特征是：半球面B上制作有7条半圆形凹槽二，44个透气槽一和一个果柄卡口B；在折合面B上制作有果柄挂口B、凹口（11）、L形开口二；将半球面A沿着连接体（17）旋转180度，折合面A和折合面B紧贴在一起，凸点（6）压进凹口（11）里面。 | A01G13/02
多通道胶体金/免疫荧光检测微流控芯片 | 公开 | 本实用新型公开了一种多通道胶体金/免疫荧光检测微流控芯片，包括基板；基板上设有加样池和及与其相连的多个检测区；每个检测区包括毛细通道、通过毛细通道连通的设有胶体金或荧光标记物的反应池和显色池；显色池为胶体金或荧光反应的显色池，加样池也通过毛细通道与反应池连通，毛细通道以加样池为起点呈树杈状布设或以加样池为中心呈散射状布设。本实用新型的有益效果是：可以将多个胶体金和/或荧光检测集成到一个芯片上，实现多通道反应，快速、灵敏；芯片体积小，检测操作简单，结果读取快捷，特别适用于需要定期检测且长期监测的患者在家自检，免去了患者奔波于医院的麻烦。 | G01N21/64; G01N33/533
一种操作机构分合闸检验装置 | 授权 | 本实用新型涉及一种操作机构分合闸检验装置，操作机构分合闸检验装置包括驱动轴，所述驱动轴的一端用于与操作机构的分合闸轴同轴传动连接以使分合闸轴正向和反向转动，所述检验装置还包括电动驱动机构，电动驱动结构的动力输出端与所述驱动轴传动配合而使驱动轴转动，所述驱动轴上设置有止转结构，驱动轴通过止转结构与所述分合闸轴止转配合，电动驱动的方式代替原有的人工操作的方式，检验的可靠性和准确性较高，而且节省了人工劳力和工时，大大提高了操作机构进厂检验的进度，而且该检验装置结构比较简单。 | G01M13/00
一种新型蜜饯清洗漂烫装置 | 授权 | 本实用新型公开了一种新型蜜饯清洗漂烫装置，包括机座、电机仓、水槽、机架、蒸仓、倾斜仓、废水仓；所述机座上面左边设有电机仓，机座上面电机仓右边设有机架；所述电机仓内设有电机，电机仓上面设有水槽，水槽上设有进水口和出水口；所述机架外右侧设有出料口，机架内右上方设有蒸仓，蒸仓上面设有蒸汽发生装置，蒸仓左边设有过渡口，蒸仓底部设有过滤网，蒸仓下面连接有倾斜仓；所述倾斜仓下方机座上设有减速电机，减速电机左侧设有废水仓，废水仓和倾斜仓通过水管连接，减速电机通过皮带与皮带轮传送装置连接，皮带轮传送装置右边靠近过渡口。本实用新型自动化水平高、使用效果好。 | A23G3/02; A23G7/00
一种手机包装盒 | 实审 | 本实用新型公开了一种手机包装盒，包括包装盒、上封盖，所述包装盒的顶端安装有上封盖，所述包装盒的内腔安装有支撑座，所述支撑座的左侧安装有球体，所述球体与包装盒配合相连。该手机包装盒，通过向上拉动支撑座可以使球体在包装盒上转动，可以使支撑板带动滑杆在滑槽内向上滑动，通过支撑板拉动箱体垂直上下运作，通过装配板可以挤动半球体推动支撑台，可以使弹簧座带动导向滑杆在凹型滑板内滑动，从而弹簧座挤动弹簧，可以使半球体进入箱体内，当半球体到达相邻的卡槽时，弹簧带动半球体复位进入卡槽内，可以将箱体固定住，可以根据使用需要调节支撑座的倾斜度，在看视频时可以当做支架使用。 | B65D81/36
一种微电路智能卡IC读头传感器 | 授权 | 本实用新型公开了一种微电路智能卡IC读头传感器，包括有：读卡电路；MCU；电平转换电路；电平转换电路连接有接口，接口包括有第一接口与第二接口。通过IC读头上第一端子与第二端子的设置，两个端子是相互连接的，通过设置多个本申请中的IC读头，每个IC读头之间的第一端子与其他IC读头的第二端子也可以连接，形成IC读头的多级级连，然后通过某个读头的第一端子与控制器连接，即可实现每个IC读头独立工作，在感应时不会受到其他IC读头的信号干扰，进而可以大大扩大读头的感应范围。 | G06K7/10
一种处理含金属络合氨废水蒸氨塔 | 公开 | 本实用新型公开一种处理含金属络合氨废水蒸氨塔，包括塔釜、塔身和加热装置，塔釜和塔身连通，加热装置对塔釜进行加热，其中，塔身设有气液分离装置，塔身顶部设有气体出口，气体出口与外部吸收装置连通，塔釜设有废水入口、循环废水入口、若干沉淀剂入口、废水出口，沉淀剂入口设有喷雾装置，废水出口与过滤器入水端相互连通，过滤器出水端与循环废水入口通过管路连通。该蒸氨塔能同时进行沉淀和蒸氨，减少处理时间，提高了效率，做到金属和氨水的双回收。 | C02F1/02; C02F1/20; C02F1/52
一种验布机用规整装置 | 授权 | 本实用新型提供一种验布机用规整装置，包括验布机机架和设置在验布机机架的布料出口处的两个间隔设置且相互平行的挡板，所述的挡板呈倾斜分布，所述的规整装置连接在挡板的底部，所述的规整装置包括两端分别通过连接支座铰接在两个挡板上的传动轴、沿平行与挡板方向设置的上规整板、通过连接板与上规整板固定相连的下规整板、驱动连接板做周期性运动的驱动杆，所述的上规整板靠近下规整板的一侧的两端沿垂直与上规整板的方向分别设有相互平行的限位板，所述的连接板通过传动杆与传动轴相铰接，所述的驱动杆的一端与连接板相铰接，驱动杆的另一端与电机的输出轴相连。 | D06H3/00
一种新型监视可降温铝合金电焊机电缆 | 公开 | 本实用新型涉及一种新型监视可降温铝合金电焊机电缆，属于电缆技术领域。技术方案是：包含聚酰亚胺中心套管（1）、铝合金导体（2）、监视线芯和护套（5），所述聚酰亚胺中心套管（1）设置在电缆的中心，铝合金导体（2）、监视线芯均匀绕包设置在聚酰亚胺中心套管（1）的外部，护套（5）挤包设置在铝合金导体（2）、监视线芯的外部。本实用新型的有益效果是：通过采用中心套管、在电缆导体上设置监视线芯，可以检测电缆温度，当温度过高时，开启中心套管内的循环水，对电缆进行降温。 | H01B5/08; H01B7/17; H01B7/42; H01B1/02
一种多功能充电机 | 授权 | 本实用新型涉及一种多功能充电机，包括机体，还包括集成设置在机体内部的一套充电机设备、一套停车计费设备和一套车位检测设备，充电机设备包括充电控制器，停车计费设备包括停车计费控制器，车位检测设备包括车位检测控制器；车位检测控制器与所述停车计费控制器之间通讯连接，停车计费控制器与所述充电控制器通讯连接；车位检测控制器用于将检测车位的停车状态信息传递给所述停车计费控制器，停车计费控制器用于将计费启动信息传递给所述充电控制器。本实用新型将充电计设备、停车计费设备和车位检测设备三者合理地整合在一起，能够很好地解决充电、停车收费和车位管理的问题，从而达到节省人力成本、方便实时监控的目的。 | B60L11/18; G07B15/02
一种车用气液管加热器弹簧双头端子电气接头 | 授权 | 本实用新型公开了一种车用气液管加热器弹簧双头端子电气接头，包括管体和弹簧双头端子，管体的外侧连接有凹槽段，凹槽段上开设有一组凹槽，所述凹槽段的一侧具有共注端子，所述凹槽段的内壁上还镶嵌有金属条，所述金属条一端与所述共注端子接触配合，所述凹槽段的另一侧具有卡接头，所述凹槽段在与所述共注端子同侧的一端具有限位台阶，所述限位台阶与所述共注端子相抵，所述弹簧双头端子安设在所述凹槽段和所述管体之间，所述弹簧双头端子由一组金属头和一个导电弹簧连接而成。该车用气液管加热器弹簧双头端子电气接头采用具有弹性的弹簧双头端子将加热器与气液管热源连接，在弹性施压的作用下电路接触可靠，加热器使用的可靠性得到极大提高。 | H01R13/24; H01R13/627
一种滤泡发生器及带有该滤泡发生器的脱硫系统 | 授权 | 本实用新型公开了一种滤泡发生器及带有该滤泡发生器的脱硫系统，其特征在于：该滤泡发生器包括多个倒置的圆筒形滤泡承载体，所述的多个倒置的圆筒形滤泡承载体同轴、等间距叠套在一起，多个滤泡承载体的下部设置有液体分布器，且该液体分布器上设置有多个脱硫浆液喷头，多个脱硫浆液喷头与多个滤泡承载体的空隙处对应，所述脱硫系统包括上述滤泡发生器，本方案通过脱硫浆液喷头向多组圆筒形滤泡承载体均匀喷射加入了非离子表面活性剂的脱硫浆液，能够在滤泡承载体上的网板上形成丰富细腻的泡沫，在吸收塔里形成浆液泡沫层，使得脱硫浆液的比表面积最大化，保证了含硫废气与脱硫浆液的充分接触与反应，脱硫率达到100％。 | B01D53/80; B01D53/50; B01D53/73; C01F11/46
一种镭射环保防伪打印装置 | 授权 | 本实用新型公开一种镭射环保防伪打印装置，其包括出纸机构、传送机构和防伪打印机构；所述传送机构包括连续设置的第一传送带和第二传送带，所述出纸机构设在第一传送带输入端的上方；所述防伪打印机构架设在第二传送带中部的上方，该防伪打印机构包括支撑架和激光镭射打印组件，所述支撑架上设有与第二传送带传送方向垂直设置的导向轨，导向轨上滑动连接有滑座，该滑座由驱动器带动在导向轨上滑动，所述激光镭射打印组件固定在滑座上，且激光镭射打印组件的打印头朝下设置。本实用新型采用以上结构，实现自动出纸、送纸和打印防伪码，大大提高了生产效率，降低了劳动成本。 | B41J2/435; B41J3/00
一种儿童用多功能输液椅 | 公开 | 本实用新型的公开了一种儿童用多功能输液椅，包括输液椅本体，所述输液椅本体包括靠背、坐垫、设于坐垫下的支腿、分别设于所述坐垫两侧且垂直设置的围挡以及输液架；还包括固定臂托装置，所述固定臂托装置包括底板、设于底板上的固定带和手型开槽；所述围挡的内侧面上分别设有王字型滑槽，所述底板的两端部分别设有滑卡，该滑卡可在所述王字型滑槽内活动；所述王字型滑槽内设有多个限位卡；所述靠背后侧面设有一躺板；所述靠背与所示躺板的两侧分别设有一弧形卡槽。本实用新型提供了一种儿童用多功能输液椅，可使儿科患者在输液的过程中可躺可坐，同时可在该输液椅上进行排便，有效解决了正在输液中的儿童可躺着休息以及排便的问题。 | A61M5/14; A61G15/04; A61G15/10
一种Z型链斗式提升机卸料自动翻转机构 | 授权 | 一种Z型链斗式提升机卸料自动翻转机构，包括设置在提升机任意位置的卸料口，卸料口上方、牵引链条下方设置有凸缘曲线推板，凸缘曲线推板通过推杆上下滑动，凸缘曲线推板的凸缘曲线面在升降过程中与翻转料斗上的凸出杆动态接触或脱离，驱使运行状态的料斗翻转卸料或复位。本实用新型提供的一种Z型链斗式提升机卸料自动翻转机构，通过在卸料口设置升降的凸缘曲线推板，并与翻转料斗上的凸出杆配合作用，实现了Z型链斗式提升机的多点卸料。 | B65G47/40
离散装置及火车油罐卸放集成装置 | 公开 | 本实用新型提供离散装置及火车油罐卸放集成装置，涉及热能装置的领域。涉及离散装置，包括动力系统和离散片，所述动力系统带动所述离散片旋转，所述离散片用于降低油罐内油品的粘度。还涉及火车油罐卸放集成装置，包括上述的离散装置，还包括液压站、与所述液压站直接连接的可调支架和与所述离散装置连接的潜油泵，所述离散装置的连接管穿过所述可调支架与所述液压站连通；所述连接管上还设置有换热器，所述换热器设置在所述转换阀与所述离散片之间，所述换热器的内循环口与油罐连通。采用本实用新型的技术方案，能够降低油罐中油品的粘度，便于加热装置的浸入。 | B65D88/74; B65D90/00
一种大蒜种植用插孔器 | 公开 | 一种大蒜种植用插孔器，包括插孔柱横梁，插孔柱横梁上设有手柄，在插孔柱横梁上沿其长度方向设有插孔柱调节安装槽，在插孔柱调节安装槽上间隔设有若干主插孔柱，在插孔柱横梁两端分别垂直设有株距调整板，株距调整板前端或后端设有株距调节安装槽，株距调节安装槽上安装有定株距插孔柱，它具有结构设计合理、满足等距、等深和规则种植、且行距和株距可调节、种植效率高等优点。 | A01C5/02
一种非触式硅片旋转机构 | 公开 | 本实用新型公开了一种非触式硅片旋转机构，包括门形的支架，所述支架包括有支架横梁和分设于所述支架横梁两端的两个支架柱，所述支架横梁下方安装有旋转气缸，所述旋转气缸下方安装有升降气缸，所述升降气缸下方安装有伯努利吸盘。本实用新型的一种非触式硅片旋转机构架设在硅片皮带上，采用伯努利吸盘悬浮式吸取硅片进行转移，吸盘与硅片不直接接触，大大减少了硅片的受损几率。 | H01L21/677; H01L21/683
一种心电信号采集的模数转换电路 | 授权 | 一种心电信号采集的模数转换电路，模块B包括21个针脚，针脚1与针脚2连接，针脚2接地；针脚4通过电容A接地；针脚5通过电容B接地；针脚6通过电容C接地；针脚7通过电容D接地；针脚8通过电容E接地；针脚9接地，针脚10分别通过电容F、电容G与针脚9并联；针脚11分A、B、C三路接出，A路接+1.8V电源，B路通过电容H接地，C路通过电容I接地；针脚12与针脚13连接，针脚13分D、E、F三路接出，D路接+3V电源，E路通过电容J接地，F路通过电容K接地。本实用新型结构合理，在完成信号的放大和采集时，能得到高分辨率的数字信号，推广应用具有良好的经济和社会效益。 | H03M1/12
一种监狱监控探头的保护装置 | 授权 | 本实用新型涉及监控设备技术领域，且公开了一种监狱监控探头的保护装置，包括安装板，所述安装板的底部固定连接有探头，所述探头的两侧对称设置有保护板，所述保护板包括橡胶垫，所述橡胶垫的外部套设有海绵层，所述海绵层的外部套设有不锈钢层，所述安装板的底部的两侧对称设置有挡板，所述探头的一侧设置有电机，所述电机的输出轴通过联轴器转动连接有转动轴，所述转动轴的底部固定连接有连接块，所述连接块的两侧对称设置有扇叶。该监狱监控探头的保护装置，能够有效的对探头进行保护，防止探头被破坏，将探头镜面上的阻挡物吹走，有效的增加了探头的监测效果，将探头进行更好的固定，防止探头掉落，有效保证探头安装水平。 | F16M13/02; F16F15/08; H04N7/18
一种活塞式出风量可调节干燥辊筒 | 公开 | 本实用新型公开了一种活塞式出风量可调节干燥辊筒，通过在辊筒内部设置往复丝杆，利用往复螺母在往复丝旋转时，沿往复丝杆轴向往复滑动的原理带动活塞在辊筒内部往复移动，改变辊筒内部两侧的空间大小，使一侧进行压缩，一侧进行扩展，压缩一侧的出风量不变空间减小，则风压变大，扩展一侧的出风量不变，空间变小，则风压变小，使其上进行烘干的纺织品受风压的影响实现左右摆动，将水气释放，避免水气积聚，解决了水蒸气积聚，工作环境湿度增大的技术问题，提高了纺织品烘干质量。 | F26B21/00; F26B25/20
一种485转光纤的转换接口 | 授权 | 本实用新型涉及一种485转光纤的转换接口，包括光纤驱动电路、防雷击电路和将光纤驱动电路与防雷击电路连接在一起的RSM485PHT芯片，电路采用5V电源供电，通过光纤的隔离，使得RSM485PHT芯片和和外部电信号的隔离，电路最高支持500kbps的自适应的波特率，传输速率快，并且在RSM485PHT芯片与外部信号之间设置由瞬变电压抑制二极管和电阻组成的防雷击电路，电磁抗干扰能力强，通讯稳定，波特率自适应，能够有效解决在强电磁干扰下串口通讯不能正常工作或者雷击导致通讯接口损坏的问题。 | H04B10/25; H02H9/04; G02B6/42
一种轴平衡检测维修装置 | 授权 | 本实用新型属于机械设备检测领域，具体公开了一种轴平衡检测维修装置，包括支座，固定支架，活动支架，丝杠，螺母，丝杠转动装置以及测量元件；支座的一端设置固定支架，另一端设置螺母，支座的中部设置有活动支架；固定支架上设置有第二定位结构，活动支架上设置有第一定位结构，活动支架上连接丝杠，丝杠与螺母螺纹连接，丝杠的另一端设置有丝杠转动装置；固定支架与活动支架之间设置有测量元件。测量元件能够测量出轴的参数，固定支架和活动支架联合作用，通过丝杠与螺母的加力把活动支架压向固定支架，最终把变形的零件给压回标准形状，实现维修，丝杠转动装置能够更准确，有力的转动丝杠。 | G01B5/252; G01B5/20
一种仓储系统 | 授权 | 本实用新型涉及一种仓储系统，包括设置在货架上的若干货位，还包括与仓储控制器相连接的计算机、与计算机连接用于储存仓储信息的数据服务器、与计算机连接用于查看仓储信息的通讯系统，所述各货位上均设有仓储控制器，所述仓储控制器分别连接有信息采集模块、预警器和用于存储货物基本信息的电子标签；所述通讯系统包括用于实时显示货物信息的显示屏、与计算机连接的语音模块和手机通讯模块，所述语音模块上连接有无线对讲接口，所述无线对讲接口连接有对讲机，所述对讲机可与仓库内设置的无线对讲机进行语音通讯。本实用新型具有可实时监控仓库，使用方便，工作效率高等优点。 | G06Q10/08; G06K17/00
一种防堵塞污水处理抽取装置 | 授权 | 本实用新型公开了一种防堵塞污水处理抽取装置，包括抽水管本体，所述抽水管本体的左端连接有滤网，所述滤网通过螺钉固定连接于抽水管本体，所述滤网上还通过铰链铰接有侧门，且侧门位于铰链底部，所述抽水管本体的截面为圆形，所述抽水管本体内部靠近滤网处设有第一固定环，所述第一固定环右侧安装有第二固定环，所述第一固定环和第二固定环上分别安装有第一支架和第二支架，所述第一支架之间安装有轴承，所述第二支架之间安装有联轴器，所述第二支架的右侧安装有防水电机，所述防水电机的输出端连接到联轴器，所述联轴器的一端连接有转杆，所述转杆上设有螺旋铰刀，所述转杆的一端连接到轴承。适合广泛推广。 | E03F5/14
一种可自动称量式营养粉原料粉碎机 | 公开 | 本实用新型涉及一种可自动称量式营养粉原料粉碎机，包括筒体、粉碎电机、称量装置和密封装置，所述筒体圆柱体空心结构，所述筒体上方绕所述筒体轴心均布设置的三个支撑架，所述支撑架顶部安装有电机安装板，所述电机安装板上方设置有所述粉碎电机，所述粉碎电机下方通过联轴器连接有主轴，所述主轴上方靠近所述筒体上侧位置设置有所述密封装置，所述主轴下部安装有粉碎刀片，所述筒体底部安装有下料管，所述筒体侧面设置有控制器，所述控制器上方设置有安装架。本实用新型的有益效果为：该实用新型能够在原料导入粉碎机内部之前，对不同的原料进行自动称量之后再进行粉碎，实现原料重量的可控性，可以提高产品的质量，提高工作效率。 | B02C18/10; B02C18/16; B02C18/22
一种油气田大型压缩机防爆尾气净化装置 | 授权 | 本实用新型公开了一种油气田大型压缩机防爆尾气净化装置，包括装置本体，装置本体的左边设置有集气仓，集气仓的左侧安装有进气口，进气口的上方安装有活动阀门，集气仓的中间设置有控制面板，集气仓的上方设置有导气管，集气仓的右侧安装有三元催化器，三元催化器的表面设置有金属外壳，三元催化器中间安装有ST1906型温度传感器，负载催化剂涂层的下方安装有陶瓷载体，陶瓷载体下方设置有绝热夹层，三元催化器的下方安装有支架，三元催化器右侧设置有连接器，连接器右侧安装有输气管，输气管的右侧设置有水洗喷淋室，水洗喷淋室的右侧安装有液体导出口，此装置可以对尾气进行彻底的净化，防止对空气造成污染，避免发生爆炸。 | B01D53/86; B01D53/78; B01D53/72; B01D53/56; B01D53/62
AC插座结构及音箱 | 授权 | 本实用新型公开一种AC插座结构及音箱，该AC插座结构包括背板及插座，所述背板开设有通孔，所述插座包括部分容纳于所述通孔的连接端，所述连接端与所述通孔的周缘形成有间隙，所述AC插座结构还包括密封环，所述密封环设置于所述间隙。本实用新型的AC插座结构密封和防震效果好，生产成本低。 | H01R13/52; H01R13/74; H04R1/02
一种电容器安装固定挂钩 | 授权 | 本实用新型是一种电容器安装固定挂钩，包括挂钩主体，所述挂钩主体顶部设有与电容器封口边相钩接配合的钩体，所述挂钩主体底部设有向侧面延伸凸出的安装部，所述安装部上设有安装孔，所述钩体的弯折方向与安装部的延伸方向相反设置。本实用新型的固定挂钩，可与电容器勾紧配合，电容器需求底部的安装空间极大减少，并且安装位置灵活，可自由调整，安装方便快速。 | H01G2/02
一种可以滑动调节隔板间距的冰箱 | 授权 | 本实用新型涉及冰箱，特别涉及一种可以滑动调节隔板间距的冰箱，包括冰箱和隔板，所述冰箱的内侧壁间隔设置长齿条，冰箱内放置隔板，所述隔板的左侧侧边和右侧侧边对称设置夹板，每侧所述的夹板之间安装固定轴，固定轴上套设齿轮，齿轮与长齿条啮合接触，隔板的侧边位于齿轮的上方和下方分别固定连接有固定块，两个所述固定块分别通过扭簧活动连接活动件。本实用新型主要是在冰箱侧壁增设长齿条，改进隔板的边侧结构，安装齿轮和活动件，利用活动件卡住齿轮固定隔板，利用长齿条和齿轮的配合移动隔板，使得隔板与隔板之间的间距可以调节，进而充分利用冰箱内部的空间，便于放置体积较大的物品。 | F25D25/02
过滤桶 | 授权 | 本实用新型公开了一种过滤桶，包括：壳体，具有顶盖，可拆卸，顶盖上设置有过滤液的入口；分流管，安装在壳体内，分流管上设置有多个分流口，分流管连通所述的输出管；过滤器，多个，过滤器包括：过滤输出管，一端封闭，另一端为开口端，开口端外套密封圈，开口端能插入分流口密封联接，过滤输出管的管壁上开设有多个通孔；框架，与过滤输出管固定；过滤袋，罩在框架外且与过滤输出管密封，从入口进入壳体内的过滤液经过滤袋过滤后，再经输出管上的通孔进入输出管，最后，经分流管从输出管输出。所述框架的两侧设置有梳状结构。本实用新型具有结构简单、成本低、过滤网拆卸方便的有益效果。 | B01D29/15; B01D29/54; B01D29/92
一种用于场桥钢丝绳的缠绕装置 | 授权 | 本实用新型提供了一种用于场桥钢丝绳的缠绕装置，包括卷筒、挡板，所述卷筒包括第一卷筒、第二卷筒，第一卷筒为圆柱形中空结构，第一卷筒两端设有第一连接环，第一连接环的厚度为d7，第一连接环与第一卷筒为一体设计，第一连接环上设有若干第一连接孔，若干第一连接孔均匀排列于同一圆周上，第一卷筒上设有若干第一通孔，第一通孔为长方形结构，第一通孔以转轴为圆心沿卷筒周向排列；第二卷筒与第一卷筒结构相同，第一通孔的设置有利于减轻卷筒的重量，减轻第二支撑架、第三支撑架的负担本实用新型具有双层卷筒，第一卷筒、第二卷筒的直径不同，可根据实际情况选择使用，本实用新型安全可靠，使用范围广。 | B66D1/30; B66D1/26; B66D1/12; B66D1/28
一种操作力可调的调节手柄机构 | 授权 | 一种操作力可调的调节手柄机构，包括：底座、调节手柄及解锁闸线；所述调节手柄固定在底座上；所述解锁闸线始端固定在调节手柄上，解锁闸线穿过调节手柄、底座，末端与需要调节的机构相连，通过转动调节手柄来带动解锁闸线，从而实现对需要调节的机构进行调节的功能；其中，所述底座与调节手柄接触端的外表面呈弧形，在弧形面上加工有呈波浪形的多条限位滚道；所述调节手柄包括手柄本体、滚珠、压簧及调节螺栓；所述手柄本体上加工有两个通孔；所述通孔内从里向外依次设有滚珠、压簧及调节螺栓；从通孔内外漏的滚珠恰好设置在限位滚道上。该调节手柄机构自身即可实现设置调节档位的功能，而且通过控制调节螺栓的旋入量实现对操作力的调整。 | B60N2/16; B60N2/22
一种提高低转速电机效率的多速单相交流电机 | 授权 | 本实用新型公开了一种提高低转速电机效率的多速单相交流电机，定子包括主绕组、抽头绕组、反向主绕组、副绕组和电容，反向主绕组的第一端与主绕组的第一端串联，主绕组的第二端与抽头绕组的第一端串联，反向主绕组的第二端接第一接线，反向主绕组与主绕组的公共端接第二接线，主绕组与抽头绕组的公共端接第三接线，抽头绕组的第二端接第四接线和第五接线，且第五接线上串联有热保护器，副绕组的第一端接反向主绕组与主绕组的公共端，副绕组的第二端接第六接线。本实用新型克服了传统技术中、低档电机效率较低，且输入功率较大的缺陷。 | H02K17/08; H02K3/28
负压发生器及负压发生装置 | 授权 | 本实用新型提供了一种负压发生器及负压发生装置，属于流体计量技术领域。该负压发生器包括本体，本体设有第一气路通孔和用于液体流通的第一通道，第一通道包括相互连通的第一腔体和第二腔体，第一气路通孔与第二腔体连通；第一腔体的至少部分的横截面积在液体的流通方向上逐渐减小，第二腔体的与第一腔体连通的部分的横截面积在液体的流通方向上逐渐增大。该负压发生器的结构设计合理，产生负压的稳定性高，使用寿命长。 | B67C3/30
一种眼睛生物参数的非接触测量设备 | 公开 | 本实用新型公开了一种眼睛生物参数的非接触测量设备，所述设备包括：眼轴参数测量装置及图像信号采集装置；所述眼轴参数测量装置包括：弱相干光源，光纤耦合器，参考臂组件，探测臂组件及信号采集组件；所述图像信号采集装置包括：高速相机及照明组件。本实用新型所提供的装置，使得眼轴参数的测量过程无需进行人工调整，且使用弱相干光经过参考臂组件校准，测量精度高，而通过探测臂组件准直后直射生物体眼睛，利用弱相干光的性质降低被测量者不适感的同时，提高其探测深度、实现全眼轴测量。解决了现有技术中角膜曲率计需要人工调整，而导致测量误差偏大，舒适性低；以及光学相干析成像探测深度不足，无法满足全眼轴测量需要的问题。 | A61B3/10; A61B3/107; A61B3/14; A61B3/11
启动机构 | 授权 | 本实用新型公开了一种启动机构，包括箱体、驱动件、驱动轴、设有顶臂的驱动体和可摆动的开锁片。驱动轴可转动安装于箱体上，驱动体套装于驱动轴上，驱动件驱动驱动轴转动从而驱动驱动体沿驱动轴移动，进而使得顶臂靠近或者远离开锁片。本实用新型的启动机构，其具有结构简单、实用、成本低、生产效率高、运行稳定和开锁速度快的特点。 | E05B47/00; E05B15/00
凹版印刷机压印辊的除尘装置 | 授权 | 一种凹版印刷机压印辊的除尘装置，属于压印辊的除尘装置技术领域。所述左支架和右支架对称设置，左支架的内侧固定有轴座一，右支架的内侧固定有轴座二，除尘件的两端分别与轴座一和轴座二转动连接，右支架的外端设有蜗杆，连杆的下端与蜗杆固定连接，连杆的上端与手柄固定连接，连轴的一端与除尘件固定连接，连轴的另一端与蜗轮固定连接，蜗轮与蜗杆啮合；所述除尘件由螺杆、上扁管、羊毛毡、下扁管和螺母组成，羊毛毡固定在上扁管和下扁管之间，由螺杆和螺母将上扁管、羊毛毡和下扁管紧固在一起。羊毛毡与凹版印刷机的压印辊相接触。羊毛毡直接与压印辊接触起到擦拭作用，将生产过程中的杂质吸附在羊毛毡上，保持压印辊表面始终处于清洁状态。 | B41F22/00
基于物联网的智能会议系统 | 授权 | 本实用新型公开了基于物联网的智能会议系统，包括物联网服务器和至少一个智能会议子系统，智能会议子系统包括本地控制中心、PC主机、显示控制设备、灯光控制设备、音量控制设备、会议室控制终端以及辅助控制设备，物联网服务器分别与本地控制中心、辅助控制设备和PC主机连接，本地控制中心分别与PC主机、显示控制设备、灯光控制设备、音量控制设备和会议室控制终端连接。本实用新型自动化程度高，降低了人力成本，而且操作效率高，可广泛应用于智能办公行业中。 | G05B19/04
一种基于相位检测的高精度收发分体式超声波测距系统 | 公开 | 本实用新型公开了一种基于相位检测的高精度收发分体式超声波测距系统，包括发射器、接收器及电脑端模块；所述发射器包括发射器外壳、发射器GPS接收器、发射器换能器及发射器微处理器；所述发射器GPS接收器和发射器换能器分别与发射器微处理器相连；所述接收器包括接收器外壳、接收器GPS接收器、接收器换能器、接收器RF模块及接收器微处理器，所述接收器GPS接收器、接收器换能器及接收器RF模块分别与接收器微处理器相连；所述电脑端模块包括电脑主体、电脑端模块外壳及电脑RF模块；所述电脑RF模块与电脑主体相连。本实用新型安装于被测物体上，采用超声波对射式测量方法，同步信号接收、距离测量、数据传输均采用无线传输，自动测量，测量精度精度高。 | G01S15/08; G04R20/02
双向协同受力的大跨拱桥复合式桩基础构造 | 授权 | 双向协同受力的大跨拱桥复合式桩基础构造，以克服仅由单独的竖向群桩进行抗水平荷载、竖向荷载及转动弯矩设计的不足，提高对不良地质的适应性，有效地降低施工难度和工程造价。包括位于交界墩下方的拱座，拱座前部与拱肋固定连接，拱座下方岩土体内设置竖向群桩。所述拱座的背部设置倾斜式抗推桩，该倾斜式抗推桩的前端与拱座固结为一体，其桩体向后且向下倾斜深入岩土体内，与竖向群桩构成复合式桩基。 | E02D27/12
一种焊剂震动多重筛选机 | 授权 | 本实用新型涉及一种焊剂震动多重筛选机，包括底座和底板，底板一侧设有开口，底板上对称的设有若干根减震支杆，减震支杆上端设有减震弹簧，减震支杆上端通过固定架连接于粗粒筛选箱上，下料板末端设有震动筛网，震动筛网在粗粒筛选箱的一侧设有粗粒出管，磁选筛选盒中设有电磁铁，铁屑出口下方设有铁屑收集盒，磁选筛选盒下方连有焊剂烘干盒，焊剂烘干盒底层设有电热阻丝，焊剂烘干盒与底座之间铰接，原料储存箱下方设有震动机。本实用新型具有多重筛选的优势，先通过震动筛选筛除大颗粒的杂质，然后经过磁选将铁粉等杂质吸出，再通过烘干盒去除焊剂中的水分，自动完成焊剂的多重筛选过滤，使筛选的焊剂纯度更高，更容易保存，焊接效果更佳。 | B07B9/00; F26B9/06; F26B23/06
一种矿井顶板离层仪锚固器安装装置 | 公开 | 本实用新型公开了一种矿井顶板离层仪锚固器安装装置，所述车体通过安装板与车轴固定连接，所述车轴与车轮固定连接，所述车轴通过传动部件与行进电机传动连接，所述行进电机与车体固定连接，所述车体通过立板与上传动杆固定连接，所述上传动杆与上带轮固定连接，所述上带轮通过同步带与下带轮传动连接，所述下带轮通过下传动杆与升降电机固定连接，所述升降电机与车体固定连接，所述同步带与升降板固定连接，所述升降板与气缸固定连接，所述气缸与移动板固定连接，所述移动板与升降板滑动连接，所述移动板上设有钻孔电机，所述钻孔电机通过连接件与钻头固定连接。该实用新型自动化程度高，移动速度快，运行平稳可靠，安装效率高，实用性强。 | E21F17/00
一种卫星天线电磁屏蔽装置 | 实审 | 本实用新型涉及一种卫星天线电磁屏蔽装置，包括壳体以及上盖，壳体的侧壁上开设有进风口、出风口和安装孔，进风口上设有进风风扇和第一波导通风窗，出风口上设有出风风扇和第二波导通风窗；壳体内设有第一电机驱动器、第二电机驱动器、主控板、滤波器、和射频接头，第一电机驱动器和第二电机驱动器分别位于壳体左右两侧，主控板位于第一电机驱动器和第二电机驱动器之间，滤波器通过安装孔设置在壳体的内壁上，射频接头设置在壳体的侧壁中部。本实用新型将电器元件高度集成，通过在密封的壳体内设置进出风风扇和波导通风窗，使壳体内的电器元件在散热的同时防止电磁干扰，使得壳体内与外界成为一个循环系统，避免壳体内温度过高导致电器元件故障。 | H05K9/00; H05K7/20
三效节能浓缩器 | 授权 | 本实用新型公开了三效节能浓缩器，包括第一效分离器，所述第一效分离器的上端一侧设置有蒸汽循环管，且第一效分离器的左侧设置有蒸汽传输管，所述蒸汽传输管远离第一效分离器的一端设置有第一效加热器，所述第一效加热器的上端设置有加热器盖，且第一效加热器远离蒸汽传输管的一侧设置有蒸汽进口，所述蒸汽进口的下方设置有进料口，所述蒸汽循环管远离第一效分离器的一端设置有第二效加热器，所述第二效加热器远离蒸汽循环管的一侧设置有第二效分离器，本实用新型的加热器内部设置有清洁转盘，在清洁加热器时，将水注入蒸汽孔，在水的冲击下清洁转盘转动，从而带动清洁转盘两侧的清洁刷转动，进而达到了对加热器内壁的清洁。 | B01D1/00; B01D1/30; B08B9/087
一种基于车联网的交通事件智能举证装置 | 公开 | 本实用新型提供了一种基于车联网的交通事件智能举证装置，包括ARM处理器、蓄电池载体、扬声器、无线控制子单元，以及与ARM处理器相连接的电源管理模块、车辆定位模块、复位电路、时钟模块、存储模块、通信模块、短距离无线模块、LCD显示模块、车外交通事件感知模块、车内交通事件感知模块、传感器模组、音频解码器均，所述蓄电池载体与电源管理模块相连接，所述扬声器与音频解码器相连接，所述无线控制子单元与短距离无线模块相连接。通过本实用新型智能举证装置来实现对交通事件的智能举证，可极大的减少不必要的纠纷和确保行车安全，并简化违章举报操作流程，提升违章事件的举报质量，提高违章事件处理办事效率。 | G08G1/017; G08G1/0967
一种可改良土壤盐碱化的节水灌溉系统 | 授权 | 本实用新型公开了一种可改良土壤盐碱化的节水灌溉系统，包括潜水井以及顺次设置的提水水泵、蒸发装置、冷凝装置、蓄水池和灌溉水泵，蒸发装置由蒸发棚、蒸发棚骨架、风机和蒸发池组成；冷凝装置由冷凝池、冷凝管、冷凝池进水管和冷凝池排水管组成；灌溉水泵进水口与蓄水池连通，灌溉水泵出水口连有滴灌管道；还包括垂直轴式风力发电装置、太阳能发电装置、顺次连接的转换器和蓄电池。本实用新型降低了盐碱水的矿化度，通过排水、洗盐等水利工程与播种、轮作等农业工程相结合的措施改善盐碱地区生态环境。 | A01G25/02; A01B77/00
一种层级多孔材料的3D打印装置 | 授权 | 本专利公开了一种层级多孔材料的3D打印装置。专利基于巴西果效应，即把多种尺寸的颗粒混合物置于容器中，施加外加震荡，体积较大的颗粒会上浮，较小的颗粒会下沉，形成高度方向的梯度分布。基于此效应，本专利在粉末床3D打印工艺中增加了振荡装置。铺料之前，通过震荡使造孔颗粒按照体积大小有序分层；每铺完一层造孔颗粒，再于其上铺设一层液态光敏树脂材料；运用数字掩模技术选择性光固化；层层堆叠，固化成型；通过加热或溶解等后处理工艺去除造孔颗粒，形成分层多孔材料。通过此种方法得到的多孔材料，孔径尺寸沿着层厚方向有序变化，可产生梯度力学和声学性能，用于人造生物组织支架、吸声材料及减震缓冲材料等领域。 | B29C64/165; B29C64/30; B29C64/321; B29C64/386; B33Y30/00; B33Y40/00; B33Y50/00
一种计算机机箱 | 授权 | 本实用新型公开了一种计算机机箱，包括机箱本体，机箱本体的一个侧壁上设置有散热孔，与散热孔相对的另一个机箱本体的侧壁由半导体制冷片制成；机箱本体的下端设置有两个支撑架，两个支撑架之间设置有UPS电源和作为机箱供电用的蓄电池，UPS电源连接蓄电池；UPS电源和蓄电池设置有散热通道，散热通道内设置有散热风扇和消音器；机箱本体下端还设置有横杆，横杆的两端分别固定在两个支撑架上；机箱本体的正面设置有抽屉，机箱本体的上端面设置有凹槽；机箱本体内还设置有温度传感器和处理器，处理器连接所述半导体制冷片、温度传感器和蓄电池；机箱本体的正面还设置有显示器，显示器连接处理器。本实用新型可防止意外断电数据丢失，散热效果好。 | G06F1/18; G06F1/20
一种塑料管材热处理设备 | 公开 | 本实用新型公开了一种塑料管材热处理设备，它涉及塑料管材生产处理设备领域，烘箱的内部安装有烘箱加热器，烘箱的进口侧设置有一个开孔，并安装有第一漏斗型截水环，且第一漏斗型截水环的细口朝向管材生产牵引方向，烘箱的出口侧外部安装有风机，烘箱的出口侧内侧安装有出风口，烘箱的底部设置有烘箱配电箱，水浴加热箱的进口侧设置有一个开孔，并安装有第二漏斗型截水环，第二漏斗型截水环的细口朝向管材生产牵引方向，水浴加热箱的出口侧设置有一个开孔，并安装有截水硅胶板。它通过对管材二次处理，随着热量增加，球晶尺寸变大，同时，由于热量的吸收加大分子间的运动，减小了因结晶产生的拉伸应力，使塑料管材低温抗冲击强度大幅度提升。 | B29C47/08; B29C71/02; B29L23/00
一种防潮幕墙 | 授权 | 本实用新型公开了一种防潮幕墙，包括幕墙板材、缓冲垫块和防潮层，幕墙板材四角设置有固定锚栓，固定锚栓与幕墙板材之间连接有缓冲垫块，固定锚栓连接设置有连接座，连接座末端连接设置有龙骨，龙骨设置在混凝土浇筑层内，龙骨与幕墙板材之间设置有抗裂防护层，抗裂保护层设置在幕墙板材内侧，抗裂保护层末端连接有隔热保温层，隔热保温层内侧连接有防潮层，防潮层分为两部分，一部分为蜂窝芯层，另一部分为蜂窝芯灌注层，防潮层内侧连接有隔水层。该实用新型具备能够保证建筑室内的防潮效果，幕墙防潮性能高，具备缓冲减震性能增加幕墙结构稳定性的优点，解决了传统幕墙防潮效果差，不利于室内防潮，防潮效果不理想影响幕墙结构稳定性的问题。 | E04B2/88; E04B1/64
一种分体式易拆装转轴 | 授权 | 本实用新型涉及转轴技术领域，尤其是一种分体式易拆装转轴，包括第二连轴，所述第二连轴的两端均设有插孔，所述插孔内均插装有第一连轴，所述第一连轴上设有第一凸台，所述第二连轴的两端均设有第二凸台，所述第一凸台与第二凸台间隔设置，所述第一连轴位于插孔内的一端设有第二键槽，所述第二键槽内插装有连接键，所述插孔的一侧设有与连接键形状匹配的卡槽，所述连接键卡装在卡槽内。本实用新型采用分体组装式的转轴，能够对转轴进行分段拆除，无需拆除固定件，且定位牢靠、使用安全，大大方便了转轴的拆装维护，具有结构简单、易于制备且实用效果良好的优点。 | F16C3/02
一种蜂王培育装置 | 授权 | 本实用新型实施例公开的一种蜂王培育装置，包括：底座；设置于所述底座上的蜂王台基；用于可拆卸地设置于所述底座上，以覆盖所述蜂王台基的，且避免蜂王爬出的盖体。本实用新型在使用时，将取蜂王1日龄幼虫移入蜂王台基，并放入蜂箱内部，10天之后，将盖体盖设在蜂王台基上，然后将加盖后的蜂王台基保存在蜂箱内或者放入培养箱内。与现有技术相比，10天之后无需对蜂王台基由框架上拆掉并转移至王笼中，只需要将盖体盖设在蜂王台基上即可，省去了蜂王台基拆卸再固定的时间，工作人员可在10秒内完成相应的操作。本实用新型可大大缩减培育蜂王时对蜂王台基不断转移的操作的时间，减免培育蜂王时的人工操作，显著提高培育蜂王的效率。 | A01K49/00
一种工程勘探用取土器 | 公开 | 本实用新型公开了一种工程勘探用取土器，包括支撑架和取土器主体，支撑架的顶部通过对称设有的两个固定杆与电动推杆两侧的底部固定连接，电动推杆的顶部固定设有蓄电池盒，蓄电池盒内部安装有蓄电池，电动推杆通过开关与蓄电池电性连接，电动推杆的输出端与旋钮架的顶部螺纹连接，旋钮架的内部安装有旋钮，旋钮架的底部与取土器主体的顶部固定连接。本实用新型支撑架可以将取土器主体进行固定的同时，还能保证在操作过程中，取土器主体是垂直进入地底的，这样取出的土壤样本才更加准确；电动推杆和取土器主体的配合设计，可以实现电动取土，避免人工操作，更加便捷。 | E02D1/04
航空地面设备主动安全对接飞机系统 | 授权 | 本实用新型公开了一种航空地面设备主动安全对接飞机系统，其包括对接设备，特征在于对接设备的平台上设有PLC控制器、信号采集系统、自动预警装置、数据记录系统、行走驱动装置和自动刹车控制装置，所述信号采集系统、自动预警装置、数据记录系统、行走驱动装置和自动刹车控制装置分别与PLC控制器相连接，本实用新型由于采用上述结构，使系统具有智能识别，低速平稳行驶、自动预警、自动刹车及行车数据记录等功能，保证设备安全可靠对接飞机，避免了碰撞飞机产生的重大安全事故。 | B64F1/30; B64F1/315; B64F1/32; B64F1/36
等离子清洗料盒 | 公开 | 本实用新型公开一种等离子清洗料盒，包括在料盒侧边的开槽结构。本实用新型用料盒开槽结构实现专用料盒和流通料盒之间的直接切换，成本低、操作容易、效率高、使用方便、维护方便且品质稳定。 | H01L21/67; H01L23/495
一种交流谐波源 | 授权 | 本实用新型提供了一种交流谐波源，包括依次电连接的变压器、整流器、逆变器、滤波器和功率放大器，功率放大器的一路输出端连接电压输出电路；功率放大器一路输出端连接有电能质量检测模块，电能质量检测模块输出端接入PWM控制器，PWM控制器为整个电源装置的控制中心，PWM控制器的输出端与整流模和逆变器相连，PWM控制器还连接有上位机以及电能质量检测模块，经过电能质量检测模块检测出各次谐波含有量以及电流、电压畸变率，由PWM控制器将数据传输给上位机。本实用新型通过模拟研究被测试试品在各种谐波的作用下的各个性能参数，使被测试品更好的运用到电力系统中，从而解决电力电子装置和其他谐波源的谐波污染问题。 | G01R23/165; G01R19/25; G01R31/00; H02M5/458; G05B19/042
一种节能的气力输灰管道系统 | 授权 | 本实用新型公开了一种节能的气力输灰管道系统，包括罗茨风机、集尘袋和集尘盒，使用时，分别打开闸门阀、第一输送管道上的第一开关阀和第二输送管道上的第二开关阀，再打开罗茨风机，改变第一输送管道内部气压，物料通过输送泵作用运输到第一输送管道的内部，物料一直运输到灰库里面，第二输送管道上有耐磨弯头，减少对第二输送管道的内侧壁磨损，物料可通过灰库下端的回转阀处取出，灰库、第一输送管道和第二输送管道的内部残余的灰尘，关闭第一开关阀，打开吸尘装置，将内部尘灰吸附到吸尘袋的内部，该实用新型能够通过气力输灰，快速便利，输送过程中减少对管道磨损，内部残余尘灰和物料得到处理，防止资源的浪费。 | B65G53/52; B65G53/46
一种电能计量监测用防窃电电路 | 授权 | 本实用新型公开了一种电能计量监测用防窃电电路，其涉及电能计量，本实用新型包括电流互感器TA1、双向晶闸管VTH、电流互感器TA2、复位键SB、报警器、交流继电器KA和浪涌保护器SPD，通过本实用新型的电路结构，当电流互感器TA1所采集的用户用电电流等于电流互感器TA2所采集的电能表额定电流不相等时，交流继电器KA的常闭触头断开，其常开触头闭合并导通报警器，浪涌保护器SPD可以防止雷电损坏本实用新型的电路结构及电路元件。 | G01R22/06
一种塑料泵的机械密封热保护装置 | 授权 | 一种塑料泵的机械密封热保护装置，属于塑料泵技术领域。包括泵盖（3）、热保护环（4）、静环（9）和动环（10），静环（9）通过固定机构与泵盖（3）相对固定，动环（10）转动设置在静环（9）相对泵盖（3）的另一侧，热保护环（4）固定在泵盖（3）与静环（9）之间，热保护环（4）的外侧设有散热单元。本实用新型在泵盖（3）和机封之间安装热保护环（4），并通过散热单元及时将热量散发出来，机械密封缺料时，发热不会造成泵盖（3）直接损坏，泵盖由易损件变成永久配件，极大的降低了维护使用成本。 | F04D29/12; F04D29/58
电子装置及其模块的布置结构 | 授权 | 根据一实施方式的电子装置可包括显示器和柔性印刷电路板(FPCB)，其中，显示器包括显示区域和从所述显示区域的一侧延伸的连接区域，并且FPCB与所述连接区域电连接。所述连接区域的一部分朝着所述显示区域的背面折叠，以使得所述FPCB的背面与所述显示区域的背面隔开相对，并且所述FPCB的背面可布置有预定模块。 | G06F1/16; H04M1/02
一种锅炉煤粉速度及浓度智能检测装置 | 授权 | 本实用新型公开了一种锅炉煤粉速度及浓度智能检测装置，包含上位机以及分别与其通过以太网连接的多个数据检测终端，所述数据检测终端包含设置在输煤管上的检测传感器，所述数据检测终端还包含信号调理单元、处理器模块、数据传输模块、DCS网络模块、接口模块和电源模块；实时检测并显示各一次风管内的煤粉浓度、煤粉流速，以棒图和趋势曲线显示每层燃烧器一次风管内煤粉浓度、煤粉流速，实时监视输粉管内断粉和煤粉堵管现象的发生，辅助监视磨煤机、给粉机的工作状态，远程数据传输和快速诊断。 | G01D21/02
一种物理吸附仪样品管进样器 | 授权 | 本实用新型公开了一种物理吸附仪样品管进样器，它包括样品接收器，样品接收器下端连接样品传输管，固定器位于样品传输管上端外侧，固定器上表面与样品接收器尾部相连。本实用新型通过增加进样器避免了测试样品被粘连或者吸附在样品管内壁，无法到达样品管底端球形管现象的发生，保证了测试过程中测试样品完全沉浸在液氮中，提高了测量样品有效质量的精准度，从而保证了实验数据的准确性。 | G01N35/10
一种钢材和锻件同时进行退火的退火炉辊底 | 授权 | 本实用新型涉及一种热处理设备，尤其涉及一种钢材和锻件同时进行退火的退火炉辊底，包括上料台、辊和防顶托盘；所述辊两端固定在上料台上钢材前端用铁丝捆绑，并置于防顶托盘中，使钢材同步前进；所述钢材上面摆放锻件。所述防顶托盘为1200mm*1000mm*40mm的铁质防顶托盘，一侧无边。可以增加退火锻件的产量和减少钢材的弯曲和串位，以减少退火锻件和钢材的成本，降低损坏退火炉造成停产的风险。提高产品的产量和质量(增加每排摆放锻件的数量和减少钢材的弯曲)，提高了设备的使用效率和寿命。 | C21D9/00; C21D1/26
一种保证轴与法兰盘垂直度的装配装置 | 公开 | 本实用新型公开了一种保证轴与法兰盘垂直度的装配装置，包括压装部、液压机压装轴、磁体、消磁片、左安装块、右安装块、旋转轴、旋转手柄、滑动水平定位杵，压装部的上部与液压机压装轴固定连接，压装部的中部开有安装孔，安装孔中部安装有磁铁，安装孔中磁铁的左右侧分别设置有左安装块、右安装块，右安装块中部开有轴孔，旋转轴穿过轴孔与磁铁固定连接，手柄与旋转轴固定连接，手柄与右安装块弹簧连接，左安装块、右安装块与液压机压装轴固定连接，压装部下部的中部设置有盲孔，滑动水平定位杵穿过盲孔与磁体连接。本实用新型保证了轴与法兰盘的平行度与垂直度，装配完后自动复位，提高装配效率，保证轴与法兰盘的装配精度，降低了装配成本。 | B23P19/027
一种电池可分体的超小型对讲机 | 授权 | 本实用新型公开一种电池可分体的超小型对讲机，其特征在于：包括主机机身、分体电池及旋转背夹，所述分体电池两侧及顶端所设有的插栓与上述主机机身对应位置所设的滑槽相适配，且分体电池顶部所设的电池锁扣把手与主机机身相应位置所设的电池锁扣相锁定；所述旋转背夹则与上述分体电池背部所设的旋转背夹紧固孔相旋转连接。所述分体电池至上而下依次包括分体电池上外壳、分体电池电芯及分体电池下外壳，上述分体电池电芯被上述分体电池上外壳与分体电池下外壳所封装。本方案的对讲机整机结构设计精巧，电池拆卸方便，且实用方便。 | H04B1/3883; H01M2/10
一种用于色选机的外凸多面体六视角立体相机 | 授权 | 本实用新型公开一种用于色选机的外凸多面体六视角立体相机，包括外凸多面体结构，所述外凸多面体结构上对称设有三组工业相机、三组固定背景板，所述三组工业相机与三组固定背景板分别一一对应，每组工业相机包含两个工业相机，且两个工业相机对称设置在外凸多面体结构的同一经度上，与同一经度上两个工业相机正对的固定背景板设置在外凸多面体结构内部，本实用新型结构简单、新颖，可以实现外凸多边体所有外表面的信息拍照，在六个相机的视野区中，放置了固定的背景结构，因为对于机器视觉系统来说，固定背景条件下的拍摄是一个重要条件，通过固定背景条件，可产生大量的先验信息，对于机器视觉系统的准确性、快速性以及稳定性都是必不可少的。 | B07C5/342; G03B35/08; G03B17/56; G03B15/10
一种滴水双极镊子 | 授权 | 本实用新型公开了一种滴水双极镊子，包括镊座以及分别安装在镊座上的左镊子片和右镊子片，所述镊座与左镊子片以及右镊子片之间均设置有镊片套；两个所述镊片套的一端分别固定安装在镊座上，另一端分别与左镊子片及右镊子片套接，所述左镊子片和右镊子片上均设置有滴水管；两个所述的镊片套之间设置有水分流器，所述水分流器的进水端外接水源，所述水分流器的两个出水端分别连接左镊子片和右镊子片上的滴水管。本实用新型提供一种滴水双极镊子，其加入了滴水功能，有效的降低了因手术中电凝止血而产生的高温高热，镊尖部分不易产生焦痂，且不妨碍医生使用镊子，使手术能更顺利的进行；且两个镊子片均可拆卸，方便该双极镊子的使用和清洗。 | A61B18/12
窗纱一体断桥隔热窗 | 授权 | 本实用新型公开了一种窗纱一体断桥隔热窗，包括对称设置在两侧的边框，上述两侧的边框之间平行设置有玻璃窗和纱窗，上述玻璃窗包括窗玻璃和设置在上述窗玻璃的两侧边的扇料，上述纱窗包括纱网和设置在上述纱网的两侧边的纱扇，上述扇料和纱扇均与边框相适配并活动连接，上述边框、扇料和纱扇内均设置有隔热胶条。本实用新型通过将纱窗和玻璃窗一体化地固定在边框上，结构简单用料少，并且易于安装，密封性好；同时金属具有传热快的特点，因此能够很快将外界的热量传递到室内，边框、扇料和纱扇上均设置有隔热胶条，通过隔热胶条能够有效隔热，避免外界热量传递到室内。 | E06B3/263; E06B3/66; E06B5/16; E06B7/22; E06B9/52
一种实现穿水冷却器末端无蒸汽排放的控制装置 | 授权 | 本实用新型公开了一种实现穿水冷却器末端无蒸汽排放的控制装置，在穿水箱末端的上侧面连接有下腔体，在下腔体的顶端连接有上腔体，内腔水箱配置在下腔体的内腔，内腔水箱的顶面向下安装有数量大于1的蒸汽冷凝管。上腔顶架装配在上腔体的顶端外侧面，气泵支座固连在上腔顶架的上端两侧，漩涡气泵放置在气泵支座上。进气管的一头伸入上腔体的内腔，进气管的另一头连接漩涡气泵的进气口端，漩涡气泵的出气口端同排气管相连。这种控制装置由于有漩涡气泵及由内腔水箱、多根蒸汽冷凝管组成蒸汽冷凝、收集与排放系统，能有效及时地将蒸汽冷凝在内腔水箱中，在变频调速器驱动漩涡气泵的工作状态下实现排气管中无蒸汽排放，有实用与环保价值。 | B21B45/02
小型空气净化器 | 授权 | 本实用新型公开了一种小型空气净化器，其包括具有进气口和出气口的壳体、滤芯，其中壳体包括能够拆卸连接的第一壳体和第二壳体，该第一壳体和第二壳体对接后其内部形成气体通道，滤芯设置在气体通道内，空气净化器还包括设置在气体通道内且与滤芯间隔设置的风扇，当风扇转动时，空气自进气口流入气体通道、并经过滤芯净化后自出气口流出。本实用新型的净化器，不仅占用空间小，且能够形成流动的气流，便于气流循环，进而具有良好的净化效果，同时也便于携带，也非常适用于家庭和车载。 | B01D46/00; B01D46/42; B01D46/46; B01D53/04
一种转轴末端与轴承间隙/过盈切换的电机结构 | 授权 | 本实用新型公开一种转轴末端与轴承间隙/过盈切换的电机结构，包括电机本体以及壳体，所述电机本体包括转轴、转子以及绕组定子，所述壳体包括机座、前端盖、前轴承以及后轴承，所述前端盖与机座固定连接，前轴承与前端盖固定连接，后轴承与机座固定连接；前轴承与转轴之间通过胀紧套固定连接，转轴的末端与后轴承的内圈通过一变径衬套连接，变径衬套为一圆环形金属衬套，变径衬套的外缘与后轴承内圈的内缘过盈配合，变径衬套的内缘与转轴间隙/过盈切换配合；转轴末端的轴径范围为30～80mm；转轴与变径衬套的内缘为间隙配合，间隙范围为0.03～0.05mm；变径衬套的外缘的直径范围为79～215mm。 | H02K5/16
一种用于各类门窗高度距离调节的镙牙铰合装置 | 授权 | 本实用新型公开了一种用于各类门窗高度距离调节的镙牙铰合装置，涉及家具五金配件领域。该镙牙铰合装置，包括半月凹形镙牙主体和凸形偏心调节镙牙活动轴两个部件组成，两个部件都带有上下对扣的镙牙，当半月凹形镙牙主体和凸形偏心调节镙牙活动件在压力下铰合扣住时，以固定好门窗调节后的距离；当偏心调节轴打开通过再扣合到凹形镙牙不同位置的镙牙时，达到调节不同高度或宽度的效果。 | E06B3/96
一种直线型密封高压同轴电缆联接盒 | 授权 | 本实用新型公开了一种直线型密封高压同轴电缆联接盒，包括箱体、第一连接铜排、第二连接铜排、支柱绝缘子和抱箍，所述第一连接铜排的中部通过支柱绝缘子固定在箱体内，所述第一连接铜排两头折弯且折弯部通过支柱绝缘子固定在箱体内，所述第二连接铜排的中部通过支柱绝缘子固定在第一连接铜排的中部，所述第二连接铜排两头折弯且其折弯部处于第一连接铜排的两折弯部之间，所述第一连接铜排的两折弯部的自由端分别设有一抱箍，所述第二连接铜排的两折弯部的自由端分别设有一抱箍，所述第一连接铜排的抱箍的中心线和第二连接铜排的抱箍的中心线重合且沿着中心线方向在箱体的两相对侧面上设有第一入口和第二入口，以联接两根高压同轴电缆。 | H02G15/10
一种承载PCB板的烘板架 | 授权 | 本实用新型公开了一种承载PCB板的烘板架，包括支撑框架，设置有对称分布的U型卡槽，分别用于卡放一块PCB板的对应侧边，还设置有用于PCB板底部支撑的U型支撑片，还能够调节两个U型卡槽之间的间距，能够保证覆盖油墨层后的PCB板，在烘干的搬运过程中，能够避免PCB板之间的相互碰撞接触，防止破坏表面涂覆的油墨层，还能够适用于不同尺寸PCB板的放置，结构简单，容易实现，具有良好的应用前景。 | B65D61/00
一种像素型LED筒灯 | 授权 | 本实用新型公开了一种像素型LED筒灯，包括：灯具主体外壳，灯具主体外壳的上端开设有一容置空间，容置空间的内部沿其周向形成有若干下凸筋；电源腔盖，电源腔盖与灯具主体外壳的上端卡扣连接，电源腔盖内沿其周向形成有若干上凸筋，若干上凸筋分别与若干下凸筋相正对；恒流电源，恒流电源设置在电源腔盖的内部，若干上凸筋抵于恒流电源的上表面，若干下凸筋抵于恒流电源的下表面。本实用新型的灯具主体外壳与电源腔盖之间通过卡钩卡扣固定连接；以及在将这两者固定连接时，仅需借助容置空间及电源腔盖内侧的凸筋，上下配合顶住恒流电源使其固定在容置空间内，进而使恒流电源固定在灯具主体外壳内。 | F21S8/02; F21V17/16; F21V23/00; F21V5/04; F21V29/85; F21V29/83; F21Y115/10
新型节能自卸车 | 授权 | 本实用新型公开了一种新型节能自卸车，包括车架，以及由前向后设于车架上的车头和车斗，所述车斗的底部远离车头的一端为翘板，所述翘板沿着由前向后的方向向上翘起，所述车斗底部面向车头的一端通过液压缸A与车架连接。从上述结构可知，本实用新型的新型节能自卸车，通过车斗底部远离车头的一端设有翘板，可以是车斗内的物料聚集于车斗中部，防止车斗内的物料在运输周转时间会对车斗的门板产生冲击而使物料散落出车斗，保护了路面环境。 | B60P1/16; B60P1/04
一种起重小车 | 实审 | 本实用新型公开了一种起重小车，包括起重小车主体，所述起重小车主体的中部下方设有滑轮安装箱，滑轮安装箱的上端设有滑轮组，滑轮组连接牵引绳的一端，牵引绳的另一端与起重小车主体内的升降装置连接，且滑轮安装箱的下端设有挂钩组件，在起重小车主体的下端设有伸缩定位杆，伸缩定位杆通过凹槽和限位滑块连接滑轮安装箱上的半环卡件，使得挂钩组件在起重小车主体移动时不会晃动，保证了在挂钩组件下降勾取物件时保持垂直运动，实现了挂钩组件的精准定位，使得挂钩组件很容易的将物件勾取，通过连接块可将滑轮安装箱与伸缩定位杆分离，防止物件勾起后起重小车主体移动时产生的横向力将伸缩定位杆折断。 | B66C1/34
安全阀 | 授权 | 本实用新型提供了安全阀，属于阀门领域。喷嘴，壳体，调节圈，阀瓣和反冲盘，喷嘴顶部和底部为开口，壳体连在喷嘴外壁，喷嘴的顶部外壁螺纹连接有调节圈，调节圈的外壁上开设有若干条周向间隔设置的插槽，调节圈的上方具有相互连接的阀瓣和反冲盘，阀瓣能够启闭喷嘴顶部，壳体上开设有螺纹安装孔，螺纹安装孔上具有调压组件，其特征在于：调压组件包括螺杆，锁紧螺母和顶针，螺杆外壁具有螺纹，螺杆的右端内开设有盲孔，顶针的内端插设于盲孔内，顶针的外端顶在对应的插槽上，锁紧螺母螺纹连接在螺杆左端外壁上且锁紧螺母的锁紧端端面压紧在壳体上。本安全阀调压组件装配方便，减少装配成本。 | F16K17/06
一种高效率热处理机 | 实审 | 本实用新型公开了一种高效率热处理机，包括机体，所述机体的上方一侧后端套接有天然气入口，所述天然气入口的底部旋接有旋套，且机体的上方另一侧前端设有冷凝气入口，所述微电机的输出端与风扇的输入端电性连接，所述底座的下方拐角处焊接有支脚。本实用新型中，该高效率热处理机，其主要由高温加热机构和冷却机构组成，在天然气的助燃作用下，使得放置在燃烧槽内的带火星的木炭迅速燃烧，产生高温，对金属材料进行煅烧，然后将金属材料放置一段时间，期间通过风扇加速内部热量的散发，再通过通入冷凝气，使其迅速冷却，从而起到改变金属材料特性的效果，而内部又设置了制冷机，使得其冷却速率明显加快。 | C21D1/00
一种川贝母原种种植用保温保湿遮阳棚 | 授权 | 本实用新型公开了一种川贝母原种种植用保温保湿遮阳棚，包括棚架主体、封边杆、脊梁、塑料透光板，所述棚架主体为多个相互平行设置的弯折形杆件结构，所述封边杆连接在每个棚架主体的底部，所述脊梁连接在每个棚架主体的顶部，且每个棚架主体相对于脊梁对称设置，在相邻两个棚架主体之间设有塑料透光板，塑料透光板活动连接在脊梁上，所述两个端部的棚架主体顶部设有安装提手，所述塑料透光板上设有开启提手，所述棚架主体的底部设有钎脚，所述塑料透光板为78?80％透光率的聚碳酸酯板，所述棚架主体内的顶部装有透光率为50％的遮阳网。本实用新型结构稳固、方便周转利用，并且能够对川贝母的生长环境起到保温、保湿、遮阳的作用。 | A01G9/16
一种小车开关回路电阻测试专用接头 | 授权 | 本实用新型涉及一种电气设备运行状态和动作过程的检测领域，更具体地，涉及一种小车开关回路电阻测试专用接头。本实用新型提供一种在不损伤被测试件的情况下，能够精确测出小车开关回路电阻测试专用接头。其中包括螺纹杆，以及与螺纹杆顺次螺纹连接的线掌、导电杆以及螺母，导电杆呈外圆柱形，且导电杆内部中空，导电杆一端设置有与螺纹杆相配合的螺纹，导电杆另一端设置有一开口结构。本实用新型可以用于小车开关特性检测以及小车开关回路电阻测试。 | G01R1/04
链式掘进机 | 公开 | 本实用新型公开了一种链式掘进机，主要由带有回转部件的履带总成、机座、悬臂和切割刀具组成；机座设置在履带总成上，悬臂后端与回转部件转动连接，悬臂与伸缩臂连接；伸缩臂前端与支撑架铰接；支撑架内安设水平轴套；水平轴套相对支撑架水平左右摆动；水平轴安装在水平轴套内，水平轴相对水平轴套旋转；变向油缸两端分别与支撑架下部和伸缩臂下部铰接；水平轴前端固定有切割系统。本实用新型切割刀具可做水平左右摆动，同时可进行360°转动，从而将刀具调整到想要切割的位置。本实用新型动作灵活、能满足煤矿井下掘进所需要的全部功能，从而满足煤矿块煤生产，降低成本且对围岩无破坏作用。 | E21C25/20
一种多功能灭火器放置架 | 授权 | 本实用新型公开了一种多功能灭火器放置架，包括箱体、电磁锁、温度传感器、无线呼叫器、火灾报警器、LED照明灯、隔板、防潮盒、蓄电池、干粉灭火器、二氧化碳灭火器和泡沫灭火器，所述箱体内部安装有隔板，所述隔板上安装有温度传感器和蓄电池，所述箱体一侧设有箱门，所述箱门上设有电磁锁，所述箱体内侧安装有无线呼叫器，所述箱体顶部安装有火灾报警器，所述箱体内的顶部设置有LED照明灯，所述箱体内设有防潮盒。本实用新型通过针对不同类型的火灾，采取不同的灭火器，可以通过无线呼叫器迅速传递到计算机控制中心室，提升救援速度，通过设置防潮盒里以及干燥剂，可以有效避免温度传感器、无线呼叫器和蓄电池受潮的现象。 | A62C13/78
一种建筑物电动天窗 | 授权 | 本实用新型公开了一种建筑物电动天窗，包括天窗框架、采光板以及壳体，壳体上开有风口，采光板铺设在天窗框架上且正对风口，在天窗框架上固定有电机，电机输出端上设有传动齿轮，壳体上开有两个通孔，且在每一个通孔内均转动设有转轴，齿带依次缠绕在两个转轴后形成一个封闭的传动环，还包括设置在壳体外壁上且用于封闭风口的密封板，在密封板侧边下表面上设有与齿带啮合的齿条Ⅲ。发生冰雹或是暴雪时，能够及时启动电机，由传动齿轮带动齿带以驱动密封板做直线运动，快速将风口所封闭，并且利用球状的壳体，使得暴雪或是冰雹在堆积到一定量后直接沿壳体的圆滑的外壁下滑至屋面板上，以降低通风天窗所在处的载荷，保证通风天窗的使用稳定性。 | E04B7/18; E04D13/035
一种碳罐油箱盖 | 授权 | 本实用新型涉及碳罐设备技术领域，尤其涉及一种碳罐油箱盖，包括油箱外盖和油箱内盖，所述油箱内盖的中部设有填充腔；所述油箱外盖包裹填充腔的上端口；所述油箱内盖的底部设有容积腔，所述容积腔的上端设有上通气盖，所述上通气盖的侧壁与容积腔的内壁之间设有导气间隙；所述填充腔的底部设有下呼吸板，所述下呼吸板与填充腔的底部之间设有焊接圈，所述容积腔的上端端口设在焊接圈的内侧，所述下呼吸板的下表面与填充腔通过焊接圈固定连接；所述容积腔的底面设有进排气孔。本实用新型避免吸油填料从填充腔和下呼吸板之间的间隙之间进入到容积腔从而进入到油箱内，避免吸油填料对油箱内的燃油的污染，避免吸油填料堵塞化油器，更加环保和安全。 | F02M25/08
一种部分可回收微爆式膨胀注浆锚杆 | 授权 | 本实用新型专利涉及一种部分可回收微爆式膨胀注浆锚杆，所述部分可回收微爆式膨胀注浆锚杆由锥形锚杆帽、微爆器、滑动连接环、弧形连接杆、支撑杆、锚杆体、连接套筒、注浆塞、锚垫板、可旋动螺母、注浆孔、引爆线组成。微爆器由微量炸药和防爆弧组成，其设置在弧形连接杆上，支撑杆两端分别与滑动连接环和弧形连接杆铆接，锚杆体表面设置有注浆孔。在使用时，将部分可回收微爆式膨胀注浆锚杆推送至围岩之内，通过引爆线产生的电火花引爆微爆器，将围岩表面爆破成凹面，转动可旋动螺母，使滑动连接环移动，滑动连接环带动支撑杆运用，使支撑杆伸长至凹面之内，沿锚杆体内部中空部分进行注浆，当混凝土浆液充满钻孔之后，形成部分可回收微爆式膨胀注浆锚杆、围岩、混凝土浆液一体化结构。 | E21D21/00; E21D20/02
玻璃背板手机保护壳 | 授权 | 一种玻璃背板手机保护壳，玻璃背板和胶件，胶件套接着玻璃背板的四周并固定玻璃背板，胶件的尺寸与所安装的手机外表面对应，玻璃背板采用刚性有机玻璃制成，玻璃背板上具有相机孔，胶件与玻璃背板的套接通过包胶工艺制成，胶件包括位于四周的侧壁，侧壁上具有多个开孔，分别位于侧面以及底面上，以露出手机上的按钮和各类插孔，玻璃背板的尺寸略小于所述手机的背面的尺寸。本实用新型软塑胶和高强度玻璃背板以包胶工艺结合，结构更为稳定；玻璃化学稳定性好，使用时间长了以后不会发黄；玻璃背板抗腐蚀性强，耐酸、碱液体腐蚀不会损坏，变质；玻璃背板强度高，在保护手机的同时玻璃背板还不易被划伤，美观耐用。 | H04M1/18; A45C11/00
一种用于冲床的型材定位支架 | 授权 | 本实用新型公开了一种用于冲床的型材定位支架，主要包括升降底座，所述升降底座与机台之间架设有支撑件，所述支撑件上设有定位件，所述升降底座包括螺纹底杆和升降套杆，所述螺纹底杆上还设有用于控制件，所述控制件为升降螺母，所述升降套杆的上端固定有支撑头，所述支撑头上内凹成型有限位槽，所述支撑件为支撑杆，所述定位件为挡板，所述挡板上设有锁紧件，所述挡板上水平开设有插接孔，所述支撑杆上成型有止转部，所述插接孔内对应成型有抵接部，所述支撑件上设有刻度。本实用新型提供了适用于不同冲床且能提高型材稳定性、保证型材冲切效果的一种用于冲床的型材定位支架。 | B21D28/04
便于浇溉的花盆 | 授权 | 本实用新型涉及花盆的技术领域，公开了便于浇溉的花盆，包括朝上开口且用于种植植物的盆体、置于盆体的上方浇溉头以及水箱，盆体置于水箱上，水箱具有进水口以及出水口，浇溉头通过通管连通水箱的出水口，浇溉头内部设有用于抽取水箱内的水且对水进行加压的抽取加压器，浇溉头具有有朝盆体的浇溉端面，浇溉端面中形成有多个出水孔。在抽取加压器的作用下，水箱中的水进入浇溉头，然后，从浇溉头的浇溉面上的出水孔对盆体植物进行浇溉，这样则不用多次来回取水浇溉；同时，出水孔喷出的水能更均匀的对盆体内的花草进行浇溉，有效解决了浇溉不均的问题。 | A01G9/02; A01G27/02
一种简易式电动卷料机 | 授权 | 本实用新型公开了卷料机技术领域的一种简易式电动卷料机，包括操作台，所述操作台本体的左侧开设有横向槽，所述横向槽的内腔径向连接有转轴，所述转轴的外壁套接有收卷轮，所述收卷轮的边缘处垂直开设有螺孔，且螺孔内插接有紧固螺栓，所述紧固螺栓的顶部卡接有夹板，所述操作台的顶部焊接有支撑板，所述支撑板上横向插接有螺杆，所述螺杆的左端套接有摩擦板，所述螺杆的外壁套接有两组挡板，所述螺杆与两组挡板焊接，且两组挡板分别位于支撑板的左右两侧，所述螺杆的外壁套接有支撑弹簧，所述支撑弹簧位于左侧的挡板和支撑板之间，所述转轴外壁的前端套接有从动带轮，该简易式电动卷料机，体积小，使用方便，操作简单，节省使用成本。 | B65H18/10
一种加长型山药间苗剪刀 | 授权 | 本实用新型涉及农业生产小型器具领域，具体涉及一种用于山药间苗的剪刀，包括由两块刀片活动铰接在一起的修剪部，所述的两块刀片的伸出杆共同构成剪刀的手柄，所述的手柄在靠近刀片处向上折弯使得手柄与刀片所在的平面形成有夹角，构成手柄的两根伸出杆在远离刀片的一端向内折弯使得两根伸出杆活动铰接在一起，且两根伸出杆在自由端设有便于手持剪刀的向外环形折弯。本实用新型轻便省力，简单好用，降低工作人员的劳动强度，提高作业的效率，同时提高了工作人员的工作舒适度。 | A01B1/00
一种农村用便于清洁的羊舍 | 公开 | 本实用新型提供了一种农村用便于清洁的羊舍，属于养殖领域，包括羊舍墙体和清洁板；所述羊舍墙体为三面围墙，后侧位开口；所述羊舍墙体上端设置有房顶且房顶的两侧向下倾斜；所述房顶下侧水平设置有隔热板；所述左侧羊舍墙体的下端水平贯穿有盒槽且盒槽的左右两侧为开口；所述盒槽的内底面设置有滑槽；所述滑槽内卡放有食槽体且食槽体的右侧为开口；本实用新型的羊舍墙体用于圈住羊只；隔热板用于隔绝外界温度，避免在夏天的时候羊舍内温度过高；通风口用于增强羊舍内空气流通，散发气味，降低羊舍内细菌滋生的机率；当农民需要投食时，将食槽体沿着滑槽滑至羊舍的外侧，将饲料食物放置在食槽体内，然后再将食槽体滑入羊舍内，便于羊进食。 | A01K1/00; A01K1/01; A01K5/02; A01K7/02; E03B3/02; E04B7/02; A01G9/02
一种切割机工作台 | 授权 | 本实用新型公开了一种切割机工作台，设置在机架的输送带下方，包括从上到下依次设置的吸附板、支撑架、气路总成，气路总成包括沿平行吸附板长度方向设置的主风管以及与主风管连通的多个次风管，吸附板内设置有多个独立的吸附腔室，各次风管分别与对应的吸附腔室连通；次风管内设置有控制阀门。本实用新型通过气路总成以及吸附板各自独立的吸附腔室，可以随着切割机头的移动来使正下方的吸附腔室通气产生吸力，使得切割机头下方的布料稳定的吸附在输送带和吸附板上，使得切割机头在切割的时候布料不会移位，随保证布料切割的一致性和精确性，解决了布料切割容易错位的问题，提高切割的质量。 | D06H7/00
一种多件联动快速夹紧工装 | 公开 | 本实用新型公开了一种多件联动快速夹紧工装，包括活动板，所述活动板为两个，所述活动板的底部开设有圆孔，圆孔内套设有螺套，两个所述螺套之间螺纹连接有螺杆，所述螺杆的一端安装有手柄，所述活动板的两侧均设有凹槽，两个所述活动板之间的两侧均连接有水平设置的基板，所述基板的两侧中间位置均设有缺口，所述基板的顶部两侧均设有浮动压板，所述浮动压板上开设有销孔，销孔内安装有活动销，所述活动销的两侧均设有压块，所述基板的顶部中间位置还设有定位板，所述定位板上设有定位销，所述基板的底端中间位置均安装有竖直设置的支承板。本实用新型方便一次装夹多个工件，提高设备利用率，实现快速切换工装，达到提高生产效率的目的。 | B23Q3/06
用于套楦鞋的套楦定位结构组件 | 实审 | 本实用新型公开了一种用于套楦鞋的套楦定位结构组件，包括以孔对位的方式相互配合定位的鞋楦和中底布以及与中底布拉帮连接的鞋帮；能够实现鞋楦和中底布的精确对位和定位，避免中底与鞋帮出现跷头、坐跟、困帮、掉帮、鞋帮皱褶、鞋帮歪斜等问题，保证后续工序的进行，提高套楦鞋的制作效率和成品质量。 | A43D9/00
一种多级废水处理池 | 授权 | 本实用新型公开了一种多级废水处理池，其结构包括主箱体、空气泵进气网、空气泵箱、电控箱、工作状态显示灯、控制旋钮、显示屏、电源按钮、进水口、初沉池、第一曝气处理池、污泥培养载体、第二曝气处理池、沉淀池、出水管、滗水器，主箱体的左下部设有空气泵箱，空气泵箱的前部设有空气泵进气网，空气泵进气网通过螺栓和空气泵箱固定，空气泵箱的上方设有电控箱，电控箱的前部设有工作状态显示灯，通过设有滗水器，可以有效的防止浮渣进入出水管内部，有效的防止管道阻塞，提高了设备的工作的稳定性和可靠性。 | C02F3/12; C02F9/14
一种液晶屏调整支架 | 授权 | 本实用新型公开了一种液晶屏调整支架，包括有分别固定在墙体上的直角支架和滑板，直角支架的底部从左到右依次设置有上固定杆、第一吊板和第二吊板，第一吊板和第二吊板之间连接有第一丝杆，第一丝杆上活动式设置有活动块，活动块的底部铰接有第二连杆，上固定杆的底部铰接有第一连杆，第二连杆的底部铰接有下固定杆，下固定杆焊接在支撑板上，支撑板的顶部设置有滑轴，支撑板的底部设置有滑轨，滑轨上配合设置有若干个沿滑轨左右滑动的滑块，滑块的底部连接有活动板，活动板的底部连接有电视机。整体结构简单，设计合理，稳定性好，使用时不仅可以实现高度调节，还可以实现左右调节，操作简单，调整范围更广，更好的满足人们的使用需求。 | F16M13/02; F16M11/18; F16M11/04
一种新型的可用于插件式工艺的插拔光组件 | 公开 | 本实用新型涉及光通信技术领域，尤其涉及一种新型的可用于插件式工艺的插拔光组件，包括光电转换器，进一步包括一下外架和一上外架，上外架与下外架相互紧扣合，光电转换器13收容于上外架与下外架之间，所述下外架包括一插拔位框、两装配夹、一下弧形槽、两下定位块、两下定位孔、两下卡扣钩和两下卡扣槽，所述上外架包括一上弧形槽、两上定位槽、两上卡扣槽、两上定位块和两上卡扣钩。与现有技术相比，本实用新型所提供的一种新型的可用于插件式工艺的插拔光组件可与其他元器件进行快速便捷匹配，降低因匹配问题产生的生产成本，提高了匹配的精确性，保障信号传输质量。 | G02B6/42
一种纤丝表面处理设备 | 公开 | 本实用新型公开了一种纤丝表面处理设备，其特征在于：包括输送带及表面处理机构，所述输送带的中部两侧分别设有一挡板，所述表面处理机构经一支架安装于两侧所述挡板的外侧面上；所述表面处理机构包括左侧放料仓及右侧放料仓，所述左侧放料仓内设有处理剂，所述右侧放料仓内设有表面处理颗粒物；所述左侧放料仓的底部设有左侧条形出料口，所述右侧放料仓的底部设有右侧条形出料口；所述左侧条形出料口与所述输送带之间设有左侧间隙，所述右侧条形出料口与所述输送带之间设有右侧间隙，所述左侧间隙的间隙值大于所述右侧间隙的间隙值。本实用新型提高了纤丝表面处理效率及质量。 | D02J3/06
一种微球管帽烧结治具 | 授权 | 本实用新型公开了一种微球管帽烧结治具，包括治具主体、固定杆、粉末收集网和限位杆，所述治具主体的边缘镶嵌有限位槽，且限位槽的内壁和接触板相连接，所述固定杆安置于治具主体的外壁，且固定杆的内侧设置有第一烧结板，所述粉末收集网固定于第一烧结板的外侧，且粉末收集网的边缘和固定板相连接，所述固定板的两端镶嵌有缓冲弹簧，所述缓冲弹簧的底端连接有第二烧结板，所述限位杆镶嵌于第二烧结板的外壁，且第二烧结板的表面开设有固定凹槽，所述治具主体的背面设置有安装通孔，且安装通孔的外侧安装有橡胶垫。该微球管帽烧结治具，通过治具主体底端的安装通孔可将其便捷的安装在所需位置，并且由橡胶垫分散治具主体产生的压力。 | F27B21/00; F27B21/08
一种砌体构造柱浇筑口模板 | 授权 | 本实用新型公开了一种砌体构造柱浇筑口模板，包括U型模板、两个梯形模板、矩形模板和圆钢卡棍，所述U型模板的U型槽口两侧分别固定有两个梯形模板，两个梯形模板的下端之间设置有矩形模板，所述矩形模板由三块活动模板组成，相邻的两块活动模板之间、位于最下方的活动模板和U型模板之间均通过合页连接，位于最上方的活动模板与两个梯形模板之间均通过角码卡托固定，所述圆钢卡棍设置有三根。本实用新型结构简单，设计合理，安拆方便且能重复使用，可适应各种砌体构造柱浇注口施工，节省人工，施工效率高，施工质量得到很好的保证，具有良好的应用价值，值得推广。 | E04G13/02
一种一千瓦投光灯 | 授权 | 本实用新型公开了一种一千瓦投光灯，包括散热铝型材、主体钢板、铝管、防水盖子、灯具支架和防雨盖，所述散热铝型材的底面依次设有铝基板和连体透镜，且铝基板和连体透镜通过螺丝与散热铝型材固定，所述主体钢板上设有插接孔，所述铝管和防水盖子穿过主体钢板上的插接孔，且铝管通过螺丝固定在散热铝型材上，防水盖子盖合住散热铝型材上的接线头，所述灯具支架通过螺丝与主体钢板上的调节孔位连接，所述防雨盖通过防雨盖螺丝与主体钢板连接。该一千瓦投光灯，铝基板为单独设计，铝基板上的发光体如有损坏，便于更换维修；通过防水盖子盖住接线头，可以进行防水，使产品寿命更长；一体化的主体钢板安装更加紧固。 | F21S8/00; F21V31/00; F21V5/04; F21V29/89; F21V29/74
一种低压铸造轮毂模具的润滑结构 | 授权 | 本实用新型提供了一种低压铸造轮毂模具的润滑结构，由润滑槽、收集槽、竖通道、横通道组成，其特征在于：在三角块上方侧面加工一个65*35长方形的槽，槽底部采用1~2°的斜面结构，最浅处深30mm；槽的底部加工三个台阶孔，直径Φ8竖直深孔，深度140mm；沉孔Φ14深度10mm；在三角块侧面下中部加工三个Φ6水平孔和Φ8竖直深孔相连接；每个三角加工2个，整套模具共加工8个这样的润滑结构。模具上机工作时，将石墨润滑剂涂抹在润滑槽中，由于模具温度高，石墨将会很快融化成液体，一部分沿着润滑槽底部的斜面流出，另一部分流入收集槽和竖通道内，最终通过横通道流出，在三角块和边模接触滑动的位置有了润滑，降低了工作效率和降低了制造成本。 | B22D18/04
一种带有超载保护功能的叉车转向桥总成 | 授权 | 本实用新型涉及一种带有超载保护功能的叉车转向桥总成。包括车架、转向桥体总成以及连接车架与转向桥体总成的超载保护执行支架，转向桥体总成通过第一销轴总成与车架的前安装孔相连，超载保护执行支架通过第二销轴总成与转向桥体总成的上桥板相连，超载保护执行支架通过第三销轴总成及车架的后安装孔相连，且超载保护执行支架与转向桥体总成的下桥板之间形成面接触，转向桥体总成的下桥板上还设有挂钩支架，挂钩支架与超载保护执行支架之间留有间隙。由上述技术方案可知，本实用新型在叉车发生超载时，可以对超载保护执行支架与挂钩支架进行机械锁定，同时发出警报提示或控制信号锁定叉车的危险作业动作，确保车辆的安全作业。 | B66F9/075; B66F17/00; B60B35/00
一种塑料波纹管成型设备 | 授权 | 本实用新型公开了一种塑料波纹管成型设备，包括支撑底座，所述支撑底座的内侧安装有电机，且支撑底座与电机通过电机固定支架固定连接，所述电机的一侧设置有热风机，且支撑底座与热风机通过热风机固定架固定连接，所述支撑底座上设置有滑轨，所述支撑底座的顶端安装有转轮，且转轮上设置有固定带，所述支撑底座顶端位于固定带的一侧位置处安装有挤压固定架，所述固定带上安装有刚塑块，本实用新型的支撑底座内侧安装有热风机，在进行塑料波纹管的挤压成型时，热风机将产生大量高热气流，通过风管传递到塑料管上，使塑料管在挤压前就具有一定温度，便于后续挤压塑型，且热气流保持挤压区域的整体温度，利于波纹管的成型。 | B29C51/08; B29C51/42; B29C51/26
一种水土保持监测小区径流泥沙连续取样保存装置 | 公开 | 本实用新型涉及一种水土保持监测小区径流泥沙连续取样保存装置，包括：安装在四面有百叶窗的箱体中的取样子装置、样品存储子装置、控制子装置、电源子装置，清理子装置以及降雨传感器；多个环绕在根据取水状况而间歇转动的取样环形取样履带周围的取样桶，所述的取样桶通过自动解锁机构与环形取样履带连接。本实用新型通过设置一整套自动循环使用的取样桶，取样桶通过环形取样履带不断的对小区产生的径流进行取样，并记录取样次数，同时按设定间隔或随机选择抽取取样桶进行储存，以便之后的研究，整个过程实现完全无人化的自动取样和自动抽样，实现对小区径流泥沙过程的完全自动化取样和存储样品，大大减少了人员野外工作量，节约了人力和实验成本。 | G01N1/20
蔬菜运输架 | 授权 | 本实用新型设计的蔬菜运输架，包括用于运输蔬菜的运输面板以及用于支撑运输面板的支撑架，还包括用于为蔬菜保鲜的制冷装置，制冷装置主要包括冷气发生器，冷气发生器与冷气导管以及喷气原件相互配合，实现蔬菜的制冷保鲜，同时在冷气发生器前部加装加湿器，在制冷的同时可以对蔬菜保湿，更进一步的实现蔬菜加工运输过程中的保鲜。 | F25D11/00; F25D19/00; F25D17/04; F25D29/00; F25D23/00
一种用于加工支架体的模具 | 授权 | 本实用新型一种用于加工支架体的模具，包括定模框、动模框、定模芯和动模芯，定模框上一侧设有浇口套，动模框的相对应位置设有分流子，定模芯设有定模腔，动模芯设有动模腔，结合支架体结构设置模腔，动模芯和动模框上设有与渣包连通的排气槽，定模芯内设有与渣包相对应的渣包凹槽，定模框和定模芯上还设有连通至定模框侧面的排气通道。本实用新型排气更为有效，减少了产品的气孔，提高了模具的质量，大大提高了生产效率。 | B22D17/22
一种保证避光且能进行温度调节的大棚 | 授权 | 本实用新型提供了一种保证避光且能进行温度调节的大棚，包括内层的保温层和外层的避光层，保温层外涂覆有吸热涂层，避光层包括固定部和若干滑动窗，滑动窗由电机驱动；内层内设有控制器和温度传感器，温度传感器和电机均与控制器电连接。当培养温度偏低时，温度传感器通知控制器控制电机启动，将滑动窗下滑开启，使阳光照射到保温层上，吸热涂层吸热使内层内部温度升高，以满足食用菌生长的需要；当温度偏高时，温度传感器再次通知控制器控制电机启动，将滑动窗上滑关闭，使内层温度不再升高，并借助保温层使内部环境在一定时间内温度恒定，以便为食用菌持续提供适宜的生长环境。 | A01G9/14; A01G9/24
一种铅酸蓄电池内化成自动循环冷却系统 | 授权 | 本实用新型涉及一种铅酸蓄电池内化成自动循环冷却系统，包括第一输送部分，所述第一输送部分用于将完成注酸的电池向后边输送边冷却；旋转冷却部分，所述旋转冷却部分包括用于带动由第一输送部分输送来的电池边冷却边进行由内向外螺旋式传输的旋转传输机构以及用于控制第一输送部分的电池进入旋转传输机构中心位置的进料机构；第二输送部分，所述第二输送部分用于承接旋转传输机构输出的电池，并带动电池继续边冷却边向后传输；本实用新型克服了生产过程中受限于场地的调节电池完成加酸后冷却路径长度不够导致在为了保证冷却效果的情况下需降低生产效率的问题。 | H01M10/12
汽车密封件及汽车 | 公开 | 本实用新型提供一种汽车密封件及汽车，其中，汽车密封件包括：磁性吸盘、磁性金属部件、折网和固定部件；所述固定部件用于固定在汽车的车门上；所述折网的一端与所述固定部件相连，另一端与所述磁性金属部件相连；所述磁性吸盘用于固定在汽车的车身钣金上，所述磁性吸盘产生的磁力可吸附所述磁性金属部件，以带动所述折网朝向所述磁性吸盘的方向展开并密封所述车门与所述车身钣金之间的间隙。本实用新型提供的汽车密封件及汽车能够在满足密封需求的前提下提高通用性。 | B60J10/80; B60J10/15
分体扣件 | 公开 | 本实用新型涉及了一种分体扣件。分体扣件，它包括L形弯折部；所述L形弯折部的一臂的内侧面上设置有定位卡圈，另一臂上通过柱销铰接有连接件；所述连接件的底部连接有吊筋。本实用新型的有益效果：本实用新型的分体扣件，固定后，吊筋可左右摆动调节，结构简单、操作便捷、调节方便，提高工作效率。 | B25C1/18
一种节能型液晶面板清洗装置 | 授权 | 本实用新型公开了一种节能型液晶面板清洗装置，包括底板，底板上表面的两侧分别固定连接有第一竖板和第二竖板，第一竖板与第二竖板相对的一侧开设有滑槽，滑槽内壁的顶部和底部通过滑杆连接，滑槽内且套接在滑杆上滑动连接有滑块，滑杆上且位于滑块的上下两侧均套接有回位弹簧，且两个回位弹簧相对的一端分别与滑块的顶部和底部固定连接，两个回位弹簧相背的一端分别与滑槽内壁的顶部和底部固定连接。本实用新型通过对圆套的改进，当下压手把时，能够使转杆带动活动套和滑块分别在通槽和滑槽内向下滑动，此时，能够使圆套上的刷毛顺利与显示屏的表面接触，松开手把，在回位弹簧回弹力的作用下，能够使转杆通过圆套带动刷毛脱离显示屏。 | G02F1/13
一种可互换瓦楞纸箱竖线压线轮结构 | 授权 | 一种可互换瓦楞纸箱竖线压线轮结构，有效的解决了开槽单元轧制不同楞型组合的瓦楞纸箱的竖线出现的成型质量、爆线情况等问题；其包括多个预压轮和压线轮，预压轮和压线轮分别固定在开槽机内相邻的转轴上，预压轮和压线轮上方间隔布置有预压底轮和压线底轮，预压轮形成两个对称的半圆形的结构，预压底轮形成两个对称的半圆形的结构，压线轮形成两个对称的半圆形的结构，压线底轮形成两个对称的半圆形的结构；本实用新型结构简单，制作和安装方便，改善瓦楞纸板成型质量，避免爆线现象的发生，提高瓦楞纸箱的抗压强度，同时均可易于拆卸和安装。 | B31B50/25
一种显影液供应系统 | 授权 | 本实用新型公开了一种显影液供应系统，包括：与显影机台流体地联接的至少两路供应源；用于切换所述至少两路供应源与所述显影机台导通关系的切换子系统；以及，用于监测每一路所述供应源的显影液的有无的第一检测子系统；第一检测子系统和切换子系统通讯连接。本实用新型大大降低了显影机台的机台闲置率，提高了显影机台的利用率，进而提高了显影机台的生产效率，提高了半导体晶片的生产效率和产能。 | G03F7/30
一种车辆的顶棚组件和具有其的车辆 | 授权 | 本实用新型提供一种车辆的顶棚组件和具有其的车辆，车辆的顶棚组件包括：顶棚本体，所述顶棚本体设有沿其长度方向延伸且在宽度方向上间隔开布置的多个凹槽；至少一个横梁，所述横梁沿所述顶棚本体的宽度方向延伸且与所述顶棚本体粘接，所述横梁的位于相邻两个所述凹槽之间的部分形成涂胶区域，其中，所述涂胶区域的一侧设有一个第一涂胶槽，所述涂胶区域的另一侧设有两个沿所述顶棚本体的宽度方向间隔开布置的第二涂胶槽，所述第一涂胶槽和所述第二涂胶槽的长度分别小于相邻两个所述凹槽之间间隔的距离。根据本实用新型实施例的车辆的顶棚组件，通过在横梁上设置涂胶槽，能够使顶棚和横梁粘接更牢固，减少隔振胶的用量，降低生产成本。 | B62D25/06
宽频带双极化基站天线 | 授权 | 本实用新型公开了一种宽频带双极化基站天线单元，属于移动通信基站天线技术领域。它包括由开设有L型开槽的偶极子天线构成的辐射单元以及设置在偶极子辐射单元下方的反射板，反射板与辐射单元用同轴连接馈电；偶极子天线的辐射结构由两个45度倾斜的偶极子交叉放置构成，偶极子天线的L型开槽的开口相对设置，偶极子天线的交叉对角通过两个连接件连接。采用上述的结构后，开L型槽的偶极子辐射单元，增加了电流路径，实现了天线的小型化，其中辐射结构由两个45度倾斜的偶极子交叉放置构成，形成了较大耦合，实现了宽带特性，其结构设计简单、加工组装方便，生产一致性好，便于批量化生产，生产效率高并且具有频带宽，双极化等优点。 | H01Q1/38; H01Q9/16; H01Q19/10; H01Q21/24
一种可拆卸式墙壁嵌入式电脑网关 | 实审 | 本实用新型公开了一种可拆卸式墙壁嵌入式电脑网关，包括一号网关盒和二号网关盒，所述一号网关盒的上端设有信号接收天线，且信号接收天线的一侧设有安装板，所述一号网关盒的内部设有控制卡，所述一号网关盒的一侧设有锁扣，且一号网关盒的外表面设有盒盖，所述盒盖的一侧设有盒盖按钮，所述二号网关盒的一侧设有墙壁咬合钉。本实用新型所述的一种可拆卸式墙壁嵌入式电脑网关，设有一号网关盒、二号网关盒和墙壁咬合钉，能够将两个网关盒进行拆卸或安装，避免一体式结构的电脑网关散热性不好的问题，并能嵌入墙壁内部对其进行安装，节约了空间，同时增加了室内的视觉效果，适用不同工作状况，带来更好的使用前景。 | H04L12/66; H05K5/02
一种应用于烟草回潮的真空装置 | 实审 | 本实用新型涉及一种真空装置，特别是一种应用于烟草回潮的真空装置，螺杆真空泵吸入口与罗茨真空泵的吸入口通过主管道与真空箱出口的一端相连，罗茨真空泵的吸入口和真空箱的出口的一端之间设有第一阀门，真空箱出口另一端与管壳式冷凝器的壳程入口相连，真空箱出口另一端与管壳式冷凝器的壳程入口之间设有第二阀门，管壳式冷凝器的壳程出口与水环真空泵的吸入口相连；冷却塔的出水口与管壳式冷凝器的管程入口与相连，冷凝器的管程出口连接循环水箱入口，循环水箱入口通过第一水泵与冷却塔的进水口相连，本实用新型提供了一种结构简单、便于检修维护、工作可靠、节能的应用于烟草回潮的真空装置。 | F04C23/00; A24B3/04
一种全自动具有抽真空吹气功能多色印刷机旋转装置 | 授权 | 本实用新型公开了一种全自动具有抽真空吹气功能多色印刷机旋转装置，包括固定板、三相电机、分割器、转盘、伺服电机、联轴器、夹具、电滑环、压缩空气接入口、真空接入口、压缩空气分气口、真空分气口，分割器输入轴安装三相电机，分割器旋转面安装转盘，转盘上安装电滑环、伺服驱动器、伺服电机，伺服电机上安装有联轴器，联轴器安装有轴承座，轴承座安装有夹具，入气接头固定在轴承座侧面，电滑环上安装有电接入端、压缩空气接入口、真空接入口、电输出端、压缩空气分气口、真空分气口。有益效果是：该旋转装置可以准确可靠的固定被印物及准确控制旋转角度，保证印刷时不会松动、脱落，保证印刷文字图形连贯一致，印刷质量好，效率高。 | B41F17/00
一种奶牛养殖用饲料槽 | 公开 | 本实用新型公开了一种奶牛养殖用饲料槽，包括料槽，所述料槽的上侧固定有固定罩，所述固定罩的一侧设有进料口，所述进料口的下侧内壁上固定连接有倾斜设置的导向板，所述固定罩的一侧固定连接有第一驱动电机，所述第一驱动电机的输出端连接有第一转轴，所述第一转轴远离第一驱动电机的一端贯穿固定罩并与固定罩的内侧壁转动连接，所述第一转轴位于固定罩内的一端固定套接有固定辊，所述固定辊的外侧壁上等距环绕设有多个第一切割刀片，所述固定罩远离进料口的内侧壁上等距设有多个与第一切割刀片对应的咬合块。本实用新型结构简单，使用方便，能够对干草进行粉碎，同时能够方便食盐的均匀混合，便于奶牛的食用消化，保证了产奶量。 | A01K5/00; A01K5/01
知识产权保护装置 | 公开 | 本实用新型公开了一种知识产权保护装置，包括合金钢材质的盒体，及配合所述盒体的盒盖，所述盒体的一侧与所述盒盖之间配合有合页，在所述盒体的另一侧固定有锁块，在所述盒体的内部设置有安装机密芯片用的托座，在所述盒体的内部设置有一储油盒，所述储油盒的内部连接有电阻丝，所述盒体的内部设置有连接所述电阻丝用的电控开关，所述盒盖的外表面固定有指纹锁，所述指纹锁的底部配合有单独设置的蓄电池，所述指纹锁具有配合所述锁块用的锁舌，在所述盒盖的底部固定有控制器，所述控制器连接所述电控开关，在所述锁块内设置有一传感器，所述传感器连接所述控制器；本装置可以有效保护芯片。 | G06F21/32; G06F21/87
一种护筒生产模具 | 授权 | 本实用新型公开了一种护筒生产模具，包括上模（1）、下模（2）、张拉尾板（3）、张拉挡板（4），其特征在于：所述上模（1）与下模（2）通过螺栓连接，并通过定位销定位，所述张拉尾板（3）与下模（2）端面法兰铰接，所述张拉挡板（4）分成两半，分别与下模（2）、上模（1）固定连接。本实用新型具有结构简单，容易操作，提高工作效率的优点。 | B28B21/82; B28B21/60
一种新型化学实验用搅拌装置 | 授权 | 本实用新型公开了一种新型化学实验用搅拌装置，包括横梁和设置在横梁底部的容器，横梁一端的底部设置有电机，电机的底部设置有搅拌机构，搅拌机构由搅拌轴和圆盘构成，圆盘的边缘部位设置有搅拌叶，搅拌机构设置在容器的内部，容器的上端设置有密封盖，横梁的侧面设置有控制面板，横梁另一端的底部设置有升降杆，升降杆的侧面设置有电源开关，电源开关的底部设置有电源指示灯，且电源指示灯信号连接电源开关，升降杆的底部设置有底座，横梁的底端设置有定时器，该种新型化学实验用搅拌装置，设计合理、结构简单、工作效率高，可广泛应用于多种化学实验，通过控制面板可设定化学反应所需要的温度和时间，进而具有较高的智能化。 | B01F7/26; B01F15/06; B01J19/18
一种微耕机柴油机的安装座 | 授权 | 本实用新型公开了一种微耕机柴油机的安装座，包括底座，所述底座的上表面设有开口向上的安装槽，且安装槽的底部通过多个第一弹簧连接有第一滑板，所述安装槽的内壁设有环形卡槽和多个竖直设置的滑槽，多个所述滑槽位于环形卡槽的上方并与环形卡槽连通，所述丢一滑板远离第一弹簧的一侧侧壁设有开口向上的转槽，且转槽中设有安装块，所述安装块的侧壁设有与滑槽匹配的卡块，所述安装块中设有开口向上的安装腔，且安装腔的开口处侧壁通过转动件转动连接有盖板，所述安装腔的底部通过第二弹簧连接有第二滑板。本实用新型结构简单，既能方便对柴油机进行安装和拆卸，又能使该柴油机在工作中得到减震的效果，从而延长柴油机的使用寿命。 | A01B71/02
链条快速自锁装置 | 公开 | 本实用新型涉及一种链条快速自锁装置，包括上下贯通的自锁盒，所述自锁盒的盒腔中安装有弹性锁紧插销及用于所述弹性锁紧插销解锁的解锁结构，所述自锁盒的顶部安装有挂钩；所述弹性锁紧插销包括安装于自锁盒盒壁插孔中的插销，所述插销上安装有定位块并套设有弹簧，借助所述弹簧的弹力所述插销插置于链条中；所述解锁结构包括手持杆，所述手持杆的端部插置于所述自锁盒侧壁的插孔中。本实用新型的结构简单，安装于葫芦手拉链条上，用于链条的自锁，并且解锁操作简单，使用方便，可靠性高，辅助葫芦手拉链条实现高效、安全吊装操作。 | B66D1/54
一种可拆装式的便携式拉力器 | 授权 | 本实用新型公开了一种可拆装式的便携式拉力器，包括第一把手和弧形板，所述第一把手两端分别设有规格相同的第一支撑杆和第二支撑杆，所述第一支撑杆和第二支撑杆侧边均设有螺栓，所述第一把手两端设有与螺栓相匹配的螺纹孔，所述第一支撑杆和第二支撑杆上均设有第一通孔，所述第一支撑杆和第二支撑杆均通过螺栓连接在第一把手两端，本实用新型通过螺纹孔、第一通孔和螺栓的设置方便对第一把手、第一支撑杆和第二支撑杆进行拆卸，螺母的设计方便对连接杆、第一支撑杆和第二支撑杆进行拆卸，通过第二通孔、拉力带和第三通孔的设置便于拆卸由拉力带连接的第二把手，通过挂钩的设计方便对拉力弹簧和固定杆进行拆卸。 | A63B23/12; A63B21/055
一种具有烟雾报警功能的吸顶灯 | 授权 | 本实用新型公开了一种具有烟雾报警功能的吸顶灯，包括灯罩和吸顶盖，所述吸顶盖位于灯罩上方，所述吸顶盖四周均与透明防尘罩相连，所述吸顶盖下端设有橡胶螺纹凹槽，所述橡胶螺纹凹槽一侧设有环形连接罩，所述环形连接罩表面设有橡胶凸螺纹，所述环形连接罩一端与灯罩相连，本实用新型通过设有的透明防尘罩，能够阻挡小飞虫，还达到防尘的效果。通过设有橡胶螺纹凹槽和橡胶凸螺纹，便于灯罩和吸顶盖固定相连，达到方便安装的效果。通过设有的烟雾报警器，预防家庭火灾，通过设有的散热片，能进行内部热量有效的散热，达到安全性高的效果。通过在吸顶盘上设有的缓冲垫，达到安装稳固的效果达到安全性高的效果。 | F21S8/00; F21V3/00; F21V15/02; G08B17/10; F21V17/12; F21V19/00; F21V29/70; F21V21/092; F21Y115/10
一种用于生产笔记本硅胶模的设备 | 公开 | 本实用新型公开了一种用于生产笔记本硅胶模的设备，其结构包括支撑脚、电控柜、门把手、操控面板、平台、推出板、印刷臂、金属模具、液压杆、射出口、射出机螺杆搅拌器、入料口、输料管、铂催化剂进口、抽料筒、监控板、连接电线，本实用新型的有益效果：通过设有的监控板，能感应到原料桶内原料的多少，能在原料即将使用完之前警示人们，让人们及时来添加，使设备能够长时间不停断的工作，使生产一直在进行，提高了生产效率。 | B29C45/03; B29C45/18; B29C45/76; B29L31/34
一种色母料条冷却水槽 | 授权 | 本实用新型提供一种色母料条冷却水槽，涉及新材料生产设备技术领域，包括机架，所述机架上设置有水槽，所述水槽的两端设置有压料辊，两条所述压料辊之间均匀设置有若干条传输辊，所述压料辊、传输辊的两端转动连接在所述水槽上；所述水槽的入料端设置有抽水口，所述抽水口通过第一输水管与一散热机构连接，所述第一输水管上设置有水泵，所述散热机构通过第二输水管与一过滤机构连接，所述过滤机构通过第三输水管与一设置在所述水槽出料端上方的离心排水机构连接。本实用新型的有益之处是，结构巧妙，能增加水槽内的水流速度，并加快水的降温速度，达到对色母料条快速降温的效果。 | B29B9/06; B29C47/88
一种电磁感应热水器 | 授权 | 本实用新型公开了一种电磁感应热水器，其包括水箱及电磁感应发生装置，所述电磁感应发生装置包括电路板及与所述电路板电连接的发送线盘；所述水箱的一端部设有电磁感应加热装置，所述电磁感应加热装置包括接收线盘及与所述接收线盘电连接的若干个发热管；所述发送线盘与所述接收线盘之间有间隙地相向设置且电磁耦合。本实用新型通过水箱与电磁感应发生装置分离设置，实现真正的水电分离；所述发送线盘与接收线盘电磁耦合，通过接收线盘产生的涡流使所述发热管通电发热，采用发热管伸入水箱内的结构，有利于对水箱内的水进行均匀加热。 | F24H1/18; F24H9/18; F24H9/20; F24H9/00
一种通风系统 | 授权 | 本实用新型公开了一种通风系统，包括机壳，机壳内设有排风管道和换风管道，排风管道和进风管道之间设有隔板，排风管道两端分别于机壳侧壁上设有排风口和出风口，排风管道内部于排风口一侧设有滚轮一，滚轮一上设有滤网箱一，排风管道内部于出风口和滚轮之间设有空气热交换机，换风管道两端分别于机壳侧壁上设有进风口和换风口，换风管道内部设有若干组滚轮二，相邻两组滚轮二上分别设有滤网箱二和活性炭箱，滤网箱一、滤网箱二和活性炭箱上均设有滑道，活性炭箱与空气热交换机之间设有除尘器，出风口和进风口均于机壳内部设有风机，出风口和进风口内均设有过滤网。该通风系统结构简单，安装拆卸维修方便快捷，换气能力强，使用寿命长。 | F24F7/08; F24F13/28
一种带有监控功能的儿童教育产品 | 公开 | 本实用新型涉及一种带有监控功能的儿童教育产品，包括摄像头、摄像头护罩、上壳体、下壳体、开关、回转装置、电池、音乐播放器、行走机构和控制器；摄像头安装在上壳体上，且摄像头与控制器电连接；摄像头护罩可拆卸安装在上壳体上；上壳体与下壳体通过回转装置连接；行走机构安装在下壳体上，且行走机构与控制器电连接；音乐播放器设置在下壳体上，且与控制器电连接。本实用新型的有益效果为：利用摄像头、摄像头护罩、上壳体、下壳体、开关、回转装置、电池、音乐播放器、行走机构和控制器配合，利用摄像头能够实时关注小孩的情况，而且利用行走机构可以对孩子跟踪；利用回转装置可以对摄像头旋转，不需要设备调头，操作简单方便。 | G09B5/04; H04N5/225
一种气流涡旋微粉机 | 授权 | 本实用新型涉及一种气流涡旋微粉机，包括粉碎罐、支架、电机和电控箱，所述粉碎罐的底部焊接所述支架，所述支架的底部固定安装所述电机，所述支架的一侧固定安装所述电控箱，所述电机与所述电控箱进行电连接，所述电机的顶部转动连接有转动轴，所述粉碎罐的底部固定安装有密封轴承，所述转动轴穿过所述密封轴承且所述转动轴与所述密封轴承进行转动连接，所述转动轴的顶端侧面固定安装有粉碎刀片。该气流涡旋微粉机，可快速的对粉碎后的物料进行收集转移工作，从而提高的该气流涡旋微粉机的使用效率，同时能充分的清理粉碎罐内的物料，从而避免了后续的清理工作，进一步方便了该气流涡旋微粉机的使用。 | B02C18/12; B02C18/22; B02C23/40
一种通风透气儿童鞋垫及儿童鞋 | 授权 | 本实用新型公开了一种通风透气儿童鞋垫及儿童鞋，该通风透气儿童鞋垫包括由前脚掌部和后脚掌部构成的鞋垫本体，所述鞋垫本体内设置有若干弹性气囊，所述弹性气囊上设置有风管一，所述风管一的一端与所述弹性气囊连通，所述风管一的另一端延伸至所述鞋垫本体的侧面与外部环境连通，此外，所述鞋垫本体的表面设置有若干透气孔，所述透气孔均通过风管二与所述弹性气囊连通，所述风管一与所述风管二与所述弹性气囊的连接处均设置有阀口。有益效果：结构简单，设计新颖，使用方便，通过在鞋垫本体内设置弹性气囊与风管，从而使得鞋垫在使用时，通过脚部的按压实现弹性气囊的气体吸出，进而改变鞋内的空气流通，保持鞋内的干燥。 | A43B17/03; A43B17/08; A43B3/30
智能路灯管理系统 | 授权 | 本实用新型属于路灯技术领域，特指一种智能路灯管理系统，包括安装在路灯的灯杆上的电池，其用于给路灯及各元器件供电；自发电装置，其用于收集太阳光或风能；逆变器，其用于将自发电装置产生能量转换成符合规定的电能给电池充电；控制器，其用于控制灯泡、逆变器和电池工作；本实用新型的光线检测模块可以自动识别白天、黑夜，根据光线感应数据识别自动控制路灯亮度和启动、关闭时间，人体红外感应模块可以判断是否需要启动路灯亮、灭控制，做到人来灯亮，人走灯灭，最大化节能减排。控制器的环境监测模块可以自动检测周围环境温度、湿度，压力、风速、风向、PM2.5等环境数据，方便相关部门实时统计数据。 | H05B37/02
一种锚索回收设备 | 授权 | 本实用新型公开了一种锚索回收设备，其特征在于：包括前端的夹块和支架、中部的千斤顶装置和后端的回收夹具，所述的夹块安装在支架前端，与支架螺纹连接，所述的支架与千斤顶装置可拆连接，所述的千斤顶与回收夹具铰接，所述的回收夹具可绕着铰轴方向360°旋转。本实用新型的锚索回收设备所具有的有益效果在于：安全快速、工人劳动强度低、回收率高，被回收的钢绞线能重复使用，能充分利用资源，高效环保。 | E02D5/74
一种LED屏幕广告闸道 | 授权 | 本实用新型公开了一种LED屏幕广告闸道，包括闸道和闸道控制主机，闸道包括闸道架和闸道升降装置，闸道架包括上横栏、下横栏和若干翻板，翻板竖向设置在上横栏和下横栏之间，翻板上固设有LED屏幕，下横栏内设有用于驱动翻板旋转的旋转装置，所述旋转装置包括若干旋转单元，旋转单元包括支撑板和蜗轮蜗杆机构，蜗轮蜗杆机构固定连接在支撑板上，蜗轮与对应的翻板通过万向节连接，支撑板与下横栏滑动连接，相邻旋转单元的支撑板之间设有弹簧和限位拉杆，相邻旋转单元的蜗杆同轴设置并花键连接，下横栏上设有用于推动旋转单元移动的推动机构；解决了闸道的LED屏幕广告的连续性差的问题。 | G09F9/33; G09F23/00
一种多用途画规 | 授权 | 本实用新型公开了一种多用途画规，属于工器具制作领域。包括第一主体调节架和第二主体调节架，第一主体调节架后端顶部垂直设有短卡爪、前端设有第一画规脚，第二主体调节架后端顶部垂直设有长卡爪、前端设有第二画规脚；第一主体调节架与第二主体调节架交叉活动连接，其中，交叉活动连接后短卡爪伸出第一主体调节架的一端与长卡爪伸出第二主体调节架的一端指向同一平面且距离同一平面的距离相等。本实用新型可以拆卸机泵油视镜、更换角磨机磨片、安装油封卡簧以及当作画规使用，多种专用工具合并与一体，减少工具购买费用，且携带方便，操作简单。 | B25H7/04
一种可稳定运输的建筑用手推车 | 公开 | 本实用新型公开了一种可稳定运输的建筑用手推车，包括车体，所述车体底面的中部固定连接有支撑柱，支撑柱的外侧面固定连接有两个相对称的加强杆，支撑柱的底端通过销轴固定铰接有滚轮，车体底面的左侧固定连接有呈圆柱状的支杆，支杆的顶部放置有呈圆柱状的固定柱。该可稳定运输的建筑用手推车，利用缓冲弹簧的弹力，支杆能够进行上下式运动，能够对车体施加的压力进行合理的缓冲，无需使用者进行手持便能保证手推车的平衡，稳定运输性能较高，能够对车体进行有效的保护，具备一定的防滑性能，有效的避免了车体的大幅度滑动和倾斜，有效的避免了使用者出现手滑的现象，能够基本满足人们的运输需求，使用更加方便。 | B62B1/12; B62B5/06; B62B5/00
一种立式水轮发电机定子铁心测温单元 | 授权 | 本实用新型公开一种立式水轮发电机定子铁心测温单元，由铁心温度监测装置、阻尼垫、保护块、铁心测温模块组成整体，将定子铁心测温模块放置在整个铁心通长位置中适宜测量温度的位置，其凹槽方向为铁心背部方向。将保护块塞至定子铁心测温模块的凹槽底端，再使用阻尼垫包裹铁心温度监测装置，然后一并塞入至定子铁心测温模块的凹槽中，阻燃屏蔽软电缆侧朝外，本结构通过铁心温度监测装置中的铂热电阻丝灵敏测量发电机定子铁心温度，温度信号由阻燃屏蔽软电缆引出至电站控制终端。其周围的阻尼垫、保护块将铁心温度监测装置有效固定在铁心测温模块的凹槽内，此种结构具有耐热、耐压、抗冲击、可准确持续的反馈温度信号等特点。 | G01K7/18; H02K11/25
一种汽轮机?离心鼓风机?高压电机三合一机组 | 授权 | 本实用新型公开了一种汽轮机?离心鼓风机?高压电机三合一机组，包括汽轮机，以及通过联轴器与其依次连接的离心鼓风机和高压电机，汽轮机出汽口连有凝汽器，凝汽器连有加热器，加热器连有除氧器，除氧器连有废热锅炉，废热锅炉连有汽包，汽包和汽轮机相连；与现有的技术方案相比较，本实用新型利用二硫化碳生产工艺系统副产的中高压蒸汽做功驱动汽轮机，汽轮机通过联轴器带动离心鼓风机运行和高压电机转动，不仅为酸气燃烧炉提供工艺空气，减少了燃烧炉电动鼓风机的运行成本，而且使高压电机高速转动，达到发电状态，将汽轮机机轴的转动机械能转变为高压电机输出的电能，充分利用了蒸汽的热能，节约了电耗，降低了成本。 | F01D15/10; F01K11/00
一种裁切和过滤并用的过滤筒 | 授权 | 一种裁切和过滤并用的过滤筒，用于三氯甲烷?甲醇溶液抽取粗脂肪后进行溶液过滤，包括筒体和底盖，所述筒体包括筒托和第一单环螺纹，所述底盖包括第二单环螺纹；所述底盖底部为漏空设置，用于溶液过滤；所述底盖上部为刀口设计，用于裁切滤纸。采用该过滤筒，在进行粗脂肪溶解液过滤时，可对其快速地、有效地完成过滤处理，降低溶液中脂肪的氧化风险，提高后续的脂肪酸甲酯化及其种类检测等实验的准确性和可靠性。 | B01D35/30; B01D29/05; G01N1/34
一种灭火弹结构 | 授权 | 本实用新型公开一种灭火弹结构，其包括活塞杆组件、活塞、套缸、端盖、端盖密封圈、活塞密封圈、灭火弹护套和灭火弹海绵；所述活塞杆组件包括活塞杆，所述活塞杆套有固定套、活动套和弹簧座；所述端盖、端盖密封圈、活塞和活塞密封圈套在活塞杆上，灭火弹海绵套在活塞上，所述活塞杆的一端伸入套缸中，所述灭火弹护套与所述套缸左端连接。本实用新型结构简单，安装方便，灭火效果很好，推动活塞杆组可开启灭火弹，使用十分方便，稳定性很好，不会出现哑弹的情况且容易储存。 | A62C19/00
一种可调节高度的吊灯 | 公开 | 本实用新型公开了一种可调节高度的吊灯，包括安装座、护罩和LED基板，所述安装座一侧设置有一号电机，所述安装座另一侧设置有二号电机，所述安装座下方固定连接有护罩，所述护罩内部设置有牵引绳，所述牵引绳一端连接至牵引杆，所述牵引绳另一端通过吊环固定连接有灯头，所述灯头下方固定连接有灯罩，所述灯头内部设置有LED基板，所述LED基板下方电性连接有LED灯珠，所述LED基板上方固定连接有散热鳍片，所述LED灯珠下方设置有导光板。本实用新型结构简单，设计新颖，通过设置的牵引杆和牵引绳，能够控制吊灯的高度，使吊灯高度能够根据使用情况调节，以应对不同情况下的用光需求，同时便于日后维修保养的操作，具有很好的推广价值。 | F21S8/06; F21V21/15; F21V8/00; F21V3/04; F21V29/76; F21V21/36; F21Y115/10
双向物料提升机 | 公开 | 本实用新型公开了一种双向物料提升机。包括压绳机构、连板、驱动盘、箱体；所述箱体上设置有驱动盘，所述驱动盘两侧对称设置有压绳机构，所述压绳机构间通过连板连接，所述压绳机构可摆动地设置在箱体上；当一侧钢丝绳有重物时，通过连板拉动另一侧的压绳机构将钢丝绳压在驱动盘内。本实用新型采用二套对称的压绳机构，可以双向提升重物，提高工作效率。二套压绳机构上使用压缩弹簧通过杠杆原理实现空载时的传动。 | B66D1/00; B66D1/36
一种便携式燃气炉具 | 授权 | 本实用新型涉及燃气炉技术领域，特指一种便携式燃气炉具，包括铝炉盘，铝炉盘外侧边缘位置上固定设有多个炉盘支架，炉盘支架上端铰接有拓展架，炉盘支架下端铰接有支撑脚架，铝炉盘包括炉盘上盖与炉盘下盖，炉盘上盖外圆内侧位置设有多个出气孔，炉盘下盖通过炉头连杆连接有铜底座，铜底座上方连杆设有进气孔与通风孔，通风孔与进气孔对应设置，进气孔与出气孔连通设置。本实用新型采用这样的结构设置，采用在炉盘支架上端铰接有拓展架，下端铰接有支撑脚架，使用时只要张开拓展架与支撑脚架即可，收放时，只要折叠拓展架与支撑脚架即可，本燃气炉使用的新型的铝炉盘螺旋系统具有火焰温度高、燃气燃烧更完全、防风效果好等特点与双向折叠收缩的脚架具有、使用方便、便于携带的特点。 | F24C3/14; F24C15/08; F24C15/10
一种环保服装面料 | 授权 | 本实用新型公开了一种环保服装面料，包括一种环保服装面料，包括有机棉外层和竹纤维内层，有机棉外层下方设有彩色棉面层，竹纤维内层上方设有麻纤维面层，有机棉外层与竹纤维内层为缝纫连接，彩色棉面层和麻纤维面层中间依次设有上横管、列向管和下横管，上横管与下横管中间设有列向管，上横管、下横管与列向管交错连接，有机棉外层上均匀设有环点，环点与有机棉外层粘贴连接，麻纤维面层四角设有伸展拉角，伸展拉角与麻纤维面层固定定位，该种环保服装面料，手感舒适，质地细腻柔软，麻纤维面层和竹纤维面层具有一定的韧性，耐磨，不起毛球，不易变形，若人们出汗严重，竹纤维面层和麻纤维面层还有高吸湿性和快干型。 | B32B9/02; B32B9/04; B32B3/08; B32B33/00; A41D31/02; A41B17/00
服务器机箱 | 授权 | 一种服务器机箱，包括外壳，收容于外壳内的硬盘支架，所述硬盘支架上设置有枢接部，所述外壳对应硬盘支架上的枢接部设置有枢接孔，所述枢接部与所述枢接孔配合从而将所述硬盘支架可旋转的安装于外壳内。 | G06F1/18
按钮驱动式封口机 | 授权 | 本实用新型涉及一种按钮驱动式封口机，其包括设有夹口的封口机本体，封口机本体内设有供电电极，夹口两侧分别设有按钮和发热模块；按钮一端指向发热模块，按钮另一端伸出封口机本体外；发热模块设置在复位开关机构上，当按钮向夹口内运动、并触压发热模块时，发热模块带动复位开关机构闭合，发热模块与供电电极接通，当按钮离开发热模块时，复位开关机构带动发热模块复位，发热模块与供电电极断开。此款按钮驱动式封口机的发热模块利用复位开关机构的弹力使得发热模块的加热面具有弹力，封装包装袋时，加热面可以压紧包装袋，同时，发热模块被压下后，复位开关机构与供电电极接通，发热模块工作，实现了结构的简化，成本的降低，封口效果的提升。 | B65B51/10
手扶式小区穗行播种机 | 授权 | 本实用新型属于农业机械设备领域，尤其涉及一种手扶式小区穗行播种机。自动供种装置、三分式锥体格盘排种器、行走机构、小区间隔调节装置、行长调节装置和靴式开沟器设置在机架上；所述自动供种装置设置在机架的顶部，自动供种装置的下方设有两个三分式锥体格盘排种器，自动供种装置和三分式锥体格盘排种器之间连接有导种管，三分式锥体格盘排种器的下方设置靴式开沟器，三分式锥体格盘排种器与靴式开沟器之间连接有落种管，两个三分式锥体格盘排种器之间设有小区间隔调节装置，靴式开沟器的前方设有行走机构，行长调节装置位于行走机构的上方，行走机构提供的动力经行长调节装置后传递给排种器。集供种、分种、开沟、播种为一体，作业效率高、分种均匀性好且能够实现自动供种功能。 | A01C7/08; A01C7/20; A01C5/06
一种便捷式的撑口装置 | 授权 | 本实用新型专利是一种便捷式的撑口装置，包括：撑口环、侧板、凹形底板、卡槽、挡板、支架，其特征在于：撑口环为一矩形，是由横截面为圆形的钢筋绕制而成且整个撑口环略凸出与支架和侧板，侧板安置在凹形底板两侧，卡槽位于侧板两侧且其宽度略大于挡板的厚度，整个撑口装置安置在支架之上。本实用新型的有益效果是：撑口效果好，不易使编织袋滑落；可以实现对不同型号长短的编织袋实现撑口效果，同时具有省力对编织袋有保护作用。 | B65B67/12
一种精铸专用优配比锆英粉的生产装置 | 授权 | 本实用新型公开了一种精铸专用优配比锆英粉的生产装置，包括原料仓，所述原料仓底部通过下料管连接下料仓，所述下料仓与连续式球磨机的进料口三连接，所述连续式球磨机的出料口三与分级机的入口四连接，所述分级机的出口四与脉冲布袋除尘器的入口五连接，所述脉冲布袋除尘器的出口五与成品仓连接。对原料锆英粉进行多级逐级筛选，能够完全分级调节锆英粉的粒径，同时能优化配比，产品均一性大大提高，并保证了每一批产品的稳定性，连续式球磨机和多级分级机的合理改进与使用，使锆英粉的粒径配比最优化，最小粒径优于精铸要求，相比同类产品具有更大优势，增加了市场适应性，实用性强。 | B02C17/00; B02C23/14; B01D46/02
一种冷却风机 | 授权 | 本实用新型公开了一种冷却风机，包括鼓风装置、管道a和炉体，所述鼓风装置的右侧连通有管道a，所述管道a的右侧插接于炉体侧壁，所述炉体内设置有夹层，所述管道a贯穿炉体且与夹层连通，所述管道a的顶部插接有控制阀，所述鼓风装置的左侧连通有管道b，所述鼓风装置的表面设置有智能控制器，所述鼓风装置的底部设置有放置箱，所述放置箱的底部四角处均设置有支腿。本实用新型通过制冷器对水箱内制冷，然后套管对环绕水管内的空气进行冷去，然后通过鼓风装置鼓进夹层内，进行降温冷却，而且环绕水管越冷潮湿的空气会液化进入夹层，气化带走一定的温度，达到冷却的效果，冷却速度快，有效的提高了生产的效率。 | F04D29/58
一种转向节钻孔用夹具 | 授权 | 本实用新型公开了一种转向节钻孔用夹具，包括有底座，底座上端面上安装有升降气缸，升降气缸的顶端固接有基板，基板上端面上安装有回转支撑，基板的上端面上安装有电机，电机轴上设有齿轮，齿轮与回转支撑啮合，回转支撑上安装有转盘，转盘的上端面的中心设有与转向节底柱相适配的凹槽，转盘的上端面上固接有两根立柱，该两根立柱以凹槽的中心轴线对称设置，立柱的顶端固接有支撑板，支撑板的中心处设有通孔，通孔位于凹槽的正上方，基板上安装有两个转向节底柱固定装置，该两个转向节底柱固定装置以凹槽的中心轴线对称设置。本实用新型实现无需拆卸即可对转向节的两个吊耳进行钻孔的目的，避免因拆卸造成的误差，简单方便，提高工作效率。 | B23Q3/08
一种水中电缆维修机器人 | 授权 | 本实用新型公开了一种水中电缆维修机器人，属于电缆维修设备领域，包括蓄电池组和电磁水阀，所述蓄电池组通过电机与嵌套轴心相连接，所述嵌套轴心上设置有推进器，所述推进器由外框、桨叶和中心转轴组成，所述桨叶设置在所述中心转轴外环上，所述外框设置在所述桨叶外部，所述蓄电池组两侧设置有两个稳定飞翼，所述蓄电池组侧边设置有防水充电桩，所述蓄电池组上方设置有信息处理中枢，所述信息处理中枢侧边设置有信号接收器。本实用新型可以携带备用电缆插头潜入水中，并实时反馈水下图像，方便工作人员操作本实用新型查看损坏电缆的位置，并通过固定在本实用新型头部的装备进行电缆的更换维修作业，具有操作简单、使用方便、成本低廉的优点。 | B63C11/52; H02G1/10
一种节能环保炉灶 | 公开 | 本实用新型涉及一种节能环保炉灶，包括灶台、炉灶口、炉头和炉架，其特征在于所述炉架为可调节高度的炉架，当大火的时候抬高炉架，使锅处于外焰处，这样燃烧效果最好，减少热量损失，同时还能使炉头得到充足的氧气，燃烧更充分更加环保，当使用小火的时候将炉架降低，这样锅可以与火焰充分接触，避免热量损失。 | F24C15/10
烹饪器具 | 授权 | 本实用新型提供一种烹饪器具，包括壳体，所述壳体上设置有面板组件，所述面板组件包括面板、控制板、灯板以及防水密封圈。所述面板上设置有通孔，所述控制板设置在所述面板内侧并固定至所述面板，所述控制板上设置有控制部，所述控制部从所述通孔处贯穿所述面板，所述灯板位于所述控制板内侧，所述防水密封圈设置在所述灯板和所述控制板之间。在控制部和灯板之间设置有防水密封圈，防水密封圈能够有效防水，保护灯板不被损坏。同时面板外侧无需再贴面贴，操作者可直接接触控制部进行操作。 | A47J27/00; A47J36/00
一种带指示功能的可扩展试管架 | 授权 | 本实用新型公开了一种带指示功能的可扩展试管架，包括锂电池和与锂电池匹配的电源灯、充电接口，还包括与锂电池连接的试管架，所述试管架表面向内凹陷形成至少一个试管槽，所述每个试管槽的底部还设置有感应装置，所述试管架上还设置有与感应装置一一匹配的指示灯，所述指示灯有锂电池供电。本装置采用在试管架每个试管槽的底部设置感应装置，同时在试管架表面设置与感应装置一一匹配的指示灯，操作人员可以通过指示灯的状态判断试管架使用情况。本实用新型的优点是：每个试管槽对应一个指示灯，便于使用者查看试管架的使用情况；具有独立的扣件，便于扩展。 | B01L9/06
焊接式承重梁 | 公开 | 本实用新型属于钢结构建筑构件技术领域，尤其涉及一种焊接式承重梁，包括上板、竖板和下板，三者焊接相连形成截面的工字型的钢梁结构，所述的竖板的长度大于上板和下板的长度，竖板上凸出于钢梁的两端的区段上设置有用于连接钢梁的螺栓孔，竖板的两侧各设置有一组竖向筋板和一组斜向筋板，各竖向筋板和斜向筋板均与上板、竖板和下板焊接相连，每条斜向筋板均设置在相邻的两条竖向筋板之间，竖板两侧的两组竖向筋板中各竖向筋板的位置相互对应，竖板两侧的两组斜向筋板中各斜向筋板的位置相互对应。本实用新型创造性地采用了特殊的筋板结构，在改善承重梁的结构强度的同时，可有效防止承重梁后期变形。 | E04C3/08
挂件及电视机 | 授权 | 本实用新型涉及电视技术领域，具体而言，涉及一种挂件及电视机。本实施例中，所述挂件用于将电视机本体固定于安装壁。所述挂件包括挂件本体和挂耳，所述挂件本体设置于所述电视机本体的背部，所述挂耳设置于所述挂件本体且能够安装于所述安装壁以使所述电视机本体的背部能够贴合于所述安装壁。所述电视机包括电视机本体和所述挂件，所述电视机本体通过所述挂件固定于安装壁。相对于现有技术，本实用新型实施例提供的挂件及电视机能够实现电视机本体与安装壁的零间隙设置，节省了电视机本体的安装空间，提升了家居空间美感。 | F16M13/02; F16M11/04; F16M11/06; H04N5/655
一种带有PPS阀板的蝶阀 | 授权 | 本实用新型公开了一种带有PPS阀板的蝶阀，包括阀体、阀板以及阀座密封圈；阀体包括阀体轴和阀体座，阀座密封圈套在阀体座的内侧，阀板套在阀座密封圈的内侧，阀板包括阀板轴和设于所述阀板轴侧面的半圆形的阀板叶，上阀杆和下阀杆的上下两端均分别套在阀体轴和阀板上，阀板以上阀杆和下阀杆为轴进行转动。本实用新型大大提高了金属蝶阀耐腐蚀性，延长使用寿命，节约成本。 | F16K1/226; F16K1/42; F16K1/46; F16K27/02
一种可调节角度扫描电镜样品台 | 授权 | 本实用新型涉及一种可调节角度扫描电镜样品台，包括U型座板，U型座板的两侧板之间设置有上侧面为平面的载物台，载物台中间穿设有一转轴，转轴两端与U型座板两侧板上的座孔旋转配合；所述转轴一端设置有一凸齿，与凸齿对应端的座孔内侧壁设置有多个齿槽。该可调节角度扫描电镜样品台实现了多个不同形状样品批量扫描，避免频繁的装样和抽放真空，提高了扫描测试的效率；实现了样品扫描角度可控性，使用方便易操作，通用性强，提高了扫描质量。 | G01N23/22
一种鱼罐头加工生产线用封盖机 | 授权 | 本实用新型公开了一种鱼罐头加工生产线用封盖机，包括工作台、封盖传送带、三相异步电机和热合压头，所述工作台上方安装有传动滚轮，所述封盖传送带上方设置有封盖存放仓，所述封盖存放仓上方安装有顶部支撑板，所述顶部支撑板上方安装有金属导线，所述金属导线上方连接有所述三相异步电机，所述三相异步电机下方安装有超声测距器，所述超声测距器下方安装有封盖调整器，所述封盖调整器下方连通有加热器，所述加热器上方安装有所述热合压头，所述热合压头上方安装有警报器。有益效果在于：采用鱼罐头与封盖分离传送方式进行封盖，封盖效率高，不会产生机械故障。 | B67B3/12
自行车无级变速器 | 公开 | 本实用新型公开了一种自行车无级变速器，包括旋转轴，所述旋转轴依次穿过第一变速盘、弹簧、中间轴、第一滑移齿轮、第二滑移齿轮，所述第一变速盘中央圆孔内设有弹簧，所述中间轴一端与弹簧碰触，另一端外壁穿过第二变速盘中央，另一端与第一滑移齿轮一端碰触，所述第一滑移齿轮另一端与第二滑移齿轮一端碰触，所述第二滑移齿轮另一端与拨杆连接，所述第一滑移齿轮套设在中间架中央圆孔内侧，所述第一变速盘边缘通过销杆与长飞杆一端的套环连接，所述长飞杆另一端通过销杆与飞轮连接，所述长飞杆中央套环与短飞杆一端的套环通过销杆连接，所述第二变速盘边缘通过销杆与短飞杆另一端的套环连接。本实用新型解决了现有变速器需要逐级变速的问题。 | B62M9/08
一种新型水平井抽油杆 | 公开 | 本实用新型属于石油开采设备技术领域，涉及一种新型水平井抽油杆。本实用新型主要是提供一种耐磨性强的新型水平井抽油杆，包括管体、扶正块，所述管体上设有安装槽，所述安装槽的内表面设有耐磨层，所述扶正块安装在安装槽内，所述管体外表面设有硬质聚氨酯泡沫塑料层，所述硬质聚氨酯泡沫塑料层外还设有高密度聚乙烯层，所述管体内壁还设有防腐涂层。本实用新型相比与现有技术，通过安装槽来固定住扶正块，使得扶正块在管体不能作轴向运动，减轻了对管体表面的偏摩，也减少了扶正快的磨损几率，延长了扶正块的使用寿命；其硬质聚氨酯泡沫塑料层、高密度聚乙烯层可减少管体向外散热，内壁的防腐涂层，可防止管内腐蚀、降低摩擦阻力，提高输量。 | E21B17/00; E21B17/10
一种装卸省力无障碍式货车箱 | 授权 | 本实用新型公开了一种装卸省力无障碍式货车箱，包括：底板和对称设置在底板两端的第一侧框架和第二侧框架，所述第一侧框架和第二侧框架之间设有两端分别位于第一侧框架和第二侧框架顶部的飞翼，所述第二侧框架包括两根间隔设置的基础立柱，所述基础立柱内侧分别铰接设置有第一门框和第二门框，所述第一门框顶部和第一侧框架顶部分别设置有相对应的一级液压提升装置，所述一级液压提升装置上方设置有二级液压提升装置。通过上述方式，本实用新型通过飞翼的翻转和升降，无需装卸栅栏，降低劳动强度，同时利用铰接门框的便利，满足后侧叉车装货，提高转装载效率，具有适用范围广，劳动强度低，装载省力方便的特点。 | B62D33/027
一种金属环预装夹具组件 | 实审 | 本实用新型涉及一种金属环预装夹具组件，它包括：夹持机构，所述夹持机构包括限位板、形成在所述限位板上表面的安装柱以及形成在所述限位板下表面的圆台型固定部，所述固定部远离所述限位板的一端直径小于其与所述限位板相接触一端的直径；安装机构，所述安装机构包括基座以及开设于所述基座内且与所述限位板和所述固定部相配合的腔体；多道夹紧环，它们套设于所述安装柱上。通过采用特定结构的夹持机构、安装机构和多道夹紧环进行配合，这样能够实现对待加工工件的夹持和装配，从而提高了生产效率。 | B25B11/02
一种低功率高效土壤样品风干箱 | 公开 | 本实用新型公开了一种低功率高效土壤样品风干箱，包括柜子、鼓风机、抽屉，所述柜子设有柜格，抽屉装入柜格内，抽屉与柜格之间存在缝隙，所述柜子上设有至少两个柜格，所述柜格背面均开有进风口，且进风口同时接鼓风机的出风管，进风口通过转轴安装有旋转风门，且转轴上设有扭簧；所述抽屉背面设有内凹型风口和凸块，且内凹型风口对准旋转风门上部，凸块对准旋转风门下部。 | G01N1/28
充气膜 | 授权 | 本实用新型涉及一种充气膜。上述的充气膜包括膜主体、配重袋、填充物、连接板以及紧固件，膜主体上开设有第一固定位置；配重袋上开设有收容腔、第二固定位置和开口，收容腔和第二固定位置均与开口连通；填充物位于收容腔内；连接板上开设有安装孔，连接板抵接于膜主体与配重袋其中之一上；紧固件顺序穿设安装孔、第一固定位置和第二固定位置，使膜主体、配重袋和连接板连接于一起。上述的充气膜，由于充气膜在组装时，无需与混凝土基础连接，使充气膜的拆装移动较容易，解决了移动式气膜的拆装移动困难的问题；由于组装固定时充气膜无需设置混凝土基础，大大降低了充气膜的拆装成本。 | E04B1/34; E04B1/00; E04B1/343; E02D5/80; E04B1/38; E04H15/20; E04H15/32; E04H15/62
通用桨轴螺母起吊装置 | 授权 | 本实用新型提供一种通用桨轴螺母起吊装置，包括起吊外壳、转动内环、装夹螺杆和装夹螺母，所述起吊外壳和转动内环通过轴承固定轴和锁紧螺母连接，转动内环通过滚动轴承转动桨轴螺母，装夹螺杆和螺母通过调整相对位置可以装夹多种尺寸规格的桨轴螺母。起吊外壳与转动内环通过轴承实现转动结构紧凑合理，且内径差合理，保证装夹螺杆满足两种规格就可以满足多种螺母的装夹；通过固定轴和锁紧螺母实现装置的装配，方便了装置的后期保养和维修；轴承配合间隙选用适当，更好的带到转动内环在零件间配合；装夹螺母内侧定位外侧起吊杜绝使用过程的螺杆丢失现象。本实用新型所提供的起吊装置合乎规范，安全效率，精确度高。 | B66C1/62
一种泡沫灭火剂搅拌釜 | 授权 | 本实用新型公开了一种泡沫灭火剂搅拌釜，包括搅拌釜本体，搅拌釜本体的顶部设置有电机，电机的输出轴与减速器的输入轴连接，减速器的输出轴与搅拌轴的固连，搅拌轴上设置有两组搅拌叶片，每组搅拌叶片包括两个交叉连接的第一搅拌叶片，交叉点位于第一搅拌叶片的中点。通过设置两组搅拌叶片，一组位于搅拌釜的下部，一组位于搅拌釜的中部，保证整个搅拌釜内腔中的能搅拌到。另外，每组搅拌叶片包括两个交叉连接的第一搅拌叶片，第一搅拌叶片与搅拌轴的夹角为45度，即扩大了搅拌叶片的搅拌范围，利于均匀搅拌，通过设置连接杆，提高了搅拌叶片的稳定性，防止搅拌叶片与搅拌轴脱落。 | B01F7/18; B01F3/12; B01F15/02
一种电气安装开关设备 | 授权 | 本实用新型公开了一种电气安装开关设备，包括电气开关壳罩和散热罩，所述电气开关壳罩后侧安装有固定杆，所述固定杆的数量为两个，所述电气开关壳罩前侧左下端安装有开关按钮，所述电气开关壳罩底部与蓄电池连接，所述散热罩内部左侧安装有电机。本实用新型通过在固定杆一侧设有滑轨B，便于将电气开关更容易的进行固定，由于在固定杆之间安装有固定板，且固定板上设有螺栓孔，为电气开关更好的进行双重固定，避免滑落，通过在散热罩右侧两端均设有滑轨A，便于将散热罩与电气开关壳罩进行连接，由于蓄电池上部左右两端均设有接电插孔，便于对散热罩内的电机进行供电，避免走线造成的麻烦，结构简单，使用效果较为理想。 | H01H9/02; H01H9/52
一种梯级电梯踏面打磨装置 | 授权 | 本实用新型是一种梯级电梯踏面打磨装置，包括打磨底架，在打磨底架的左右两侧均设置有轨道，在打磨底架中间设置有气缸，气缸的一端设置有滑动支撑板，滑动支撑板在轨道上移动，在滑动支撑板上还对称的设置有侧支撑板，在每个侧支撑板上均设置有第一支撑柱和第二支撑块，在轨道的上方还设置有打磨箱体，在打磨箱体的下方设置有通过气缸带动上下运动的压板，在压板的下方设置有羊毛毡层，在羊毛毡层的下方设置有石墨布层，在石墨布层的下方设置有砂带层。本实用新型结构简单、设计合理新颖，操作方便，机械打磨，提高了工作效率，通过机械匀速打磨，使得踏面的表面反射光线均匀。 | B24B7/18; B24B7/06; B24B41/00; B24B41/02; B24B47/20; B24B55/06
一种高绝缘电容针脚机构 | 公开 | 本实用新型提供一种高绝缘电容针脚机构，它包括有铝箔以及钉接在铝箔上的针脚，钉接后的铝箔与电解纸绕卷形成芯体，针脚与铝箔的钉接处覆盖有绝缘纸，针脚包括有针状的主体，主体一端扩展形成n形的钉接片，钉接片表面呈弧形，其内弧面位于卷绕后的芯体中心一侧，绝缘纸覆盖在钉接片内弧面一侧，外弧面一侧与铝箔钉接，钉接片与铝箔的钉接高度小于n形内槽的高度，钉接片厚度小于针状主体的直径。采用本方案后其抗击穿性好，从而有效延长电容器的使用寿命。 | H01G2/14; H01G9/008; H01G11/74; H01G4/236
一种完善大学学风建设的长效机制工具 | 公开 | 本实用新型公开了一种完善大学学风建设的长效机制工具，属于学校建设工具技术领域。底座顶部设有立柱，立柱上设有机箱，机箱前端面左上方设有显示屏，显示屏下方设有身份证阅读器，身份证阅读器右侧设有数个选项按键，机箱上右上方设有有效人数显示屏，有效人数显示屏下方设有一列数个等间距的百分比条状显示屏，百分比条状显示屏左侧均设有选项显示屏，右侧均设有百分比数字显示屏；机箱左侧壁上设有USB存储口，USB存储口下方设有操作键，操作键下方设有解锁密码键；其中，机箱内部设有显示屏、身份证阅读器、选项按键、百分比数字显示屏、有效人数显示屏、百分比条状显示屏、选项显示屏、USB存储口、操作键和解锁密码键均通过导线连接的单片机。 | G07C13/00; G06Q50/20
一种自保护锁具及含有该锁具的配电柜 | 授权 | 本实用新型属于安全开关和锁具领域，具体涉及一种自保护锁具，同时还涉及一种含有该自保护锁具的配电柜。一种自保护锁具，包括锁舌，所述锁舌设有通孔，还包括一个截面呈U型的安装壳，安装壳内设有条状的活动锁片，活动锁片一侧设有保护弹簧，所述保护弹簧连接至安装壳U型截面一臂上，以使活动锁片可以在安装壳内腔即U型两臂之间移动，安装壳U型截面另外一臂上开有安装孔，安装孔内设有锁定组件，锁定组件包括两个可移动或者变形的倒扣，活动锁片在与安装孔位置相对应的区域挖有过孔，以使倒扣可以穿过该过孔及锁舌上的通孔与锁舌连接。该锁具结构简单，能够减少被破坏的概率。 | E05B65/52; E05B9/00; E05B15/10
车架 | 授权 | 本实用新型公开了一种车架，安装于车体上，包括纵梁以及设置于所述纵梁之间的多个横梁，所述横梁包括设置于所述车体前端具有防撞作用的前部防撞梁，以及设置于车体后端具有防撞作用的后部防撞梁；所述纵梁自所述车体前端至所述车体后端依次为前部梁、中间梁和后部梁，其中，所述前部梁相对于水平面的高度高于所述中间梁相对于水平面的高度，所述后部梁相对于水平面的高度高于所述中间梁相对于水平面的高度。该车架提高了车体的强度，且提高了车体的缓冲吸能的作用。 | B62D21/02; B60R19/02
一种机械手旋转底座 | 授权 | 本实用新型公开了一种机械手旋转底座，包括支撑部、旋转部及轴臂部，其中，上述支撑部设置于水平面上，旋转部设置于支撑部上，经支撑部支撑，并在支撑部上沿水平面方向旋转运动；上述轴臂部的下端可转动地连接于旋转部上，轴臂部的上端倾斜向上延伸，轴臂部的上端设有槽口，以便连接外设的机械手臂。本实用新型采用悬空结构设计，有效提升空间利用率，集成水平面旋转及斜面旋转于一体，增加自由度。 | B25J9/08; B25J18/00
一种智能云台 | 授权 | 本实用新型公开了一种智能云台，其特征在于：包括导轮圈、舵机、螺钉、固定头、舵机卡架、导轮、按压开关、平动轮、主体板、平动轮卡架、线槽、联轴器、滚轮、螺钉孔、平动轮粗轴，固定头将相机固定，固定头安装在主体板上，且固定头两侧设置舵机卡架，舵机卡架上通过螺钉安装舵机，舵机通过联轴器与导轮连接，主体板下方设置平动轮粗轴，平动轮粗轴后端两侧设置平动轮卡架，平动轮粗轴后端依次连接平动轮、按压开关，按压开关、舵机与控制电路板连接。本实用新型实现拍照摄像的自动旋转控制，角度的可变性强，并与三脚架配合使用，增大了稳定性。其结构简单、操作方便、灵活性好、稳定性好、自动化程度高。 | F16M11/16; F16M11/18
一种新型建筑用破碎装置 | 授权 | 本实用新型公开了一种新型建筑用破碎装置，包括机体，所述机体底端设置有底座，所述底座上端设置有电机C，所述底座上端设置有粉碎球，所述粉碎球一侧设置有过滤网，所述过滤网一侧设置有排料口A，所述排料口A一侧设置有排料口B，所述过滤网上端设置有转动杆A，所述转动杆A一侧设置有电机A，所述转动杆A上设置有粉碎棒，所述粉碎棒表面设置有凸点，所述粉碎棒一侧设置有连接管，所述连接管一侧设置有清洗机，所述清洗机一侧设置有注水口，所述连接管另一侧设置有转动杆B，所述转动杆B上设置有粉碎刀，所述转动杆B一端设置有电机B。该种新型建筑用破碎装置通过粉碎棒与粉碎刀作用，对物料进行破碎加工，有良好的经济效益和社会效益。 | B02C18/10; B02C13/13
一种简单可靠的建筑隔震缝用封缝结构 | 授权 | 本实用新型公开一种简单可靠的建筑隔震缝用封缝结构，包括折叠胶帘、上支架、下支架，折叠胶帘包括折叠部、连接部，连接部设于折叠部之折叠方向两端并分别与上、下支架固定连接，折叠部能在连接部带动下折叠或拉伸，上支架与隔震缝的上部结构固定连接，下支架与隔震缝的下部基础或挡墙固定连接。本实用新型利用弹性、密封性好的折叠胶帘形成封缝结构设于隔震缝外围，既能防止杂物侵入及避免空湿气对流加速隔震胶垫老化或氧化，且地震时利用隔震缝间隙自由拉伸及折叠而不阻碍隔震建筑在地震时的运动，震后依靠自身弹性恢复。具有结构简单、安全可靠、成本低的特点。 | E04B1/68; E04B1/98; E04H9/02
一种混凝土抗渗试模 | 公开 | 本实用新型公开了一种混凝土抗渗试模，包括由两端开口的圆筒状的第一壳体所围成的模腔，其技术方案要点是模腔的下方设置有支撑试样的活动板，活动板沿模腔的高度方向滑移；活动板底面设置有顶杆，顶杆远离活动板的端部铰接有驱动杆；模腔的下方设置有与其直径相同的由两端开口的圆筒状的第二壳体所围成的安装腔，围成所述安装腔的第一壳体与围成模腔的第二壳体对齐且固定连接；顶杆设置在安装腔内部，顶杆的端面和安装腔底壁抵接，第二壳体对应驱动杆的位置开设有横槽，驱动杆的外壁滑动套设有套筒，套筒和横槽的壁铰接，驱动杆穿过套筒从安装腔内伸出，达到了将试样侧壁和第一壳体内壁分离的目的。 | B28B7/00
一种夹紧效果好的拉拔机 | 授权 | 本实用新型公开了一种夹紧效果好的拉拔机，包括拉拔机本体，所述拉拔机本体的顶部滑动连接有拉拔箱，所述拉拔箱顶部的左侧固定连接有第一夹块，所述拉拔箱内壁的右侧固定连接有电动伸缩杆，所述电动伸缩杆的左端活动连接有连杆，所述连杆的左端活动连接有第一转盘，所述第一转盘的正面固定连接有转杆。该夹紧效果好的拉拔机，通过设置电动伸缩杆、连杆、第一转盘、转杆、支撑板、第二转盘、转轴、传动框、滑套、滑杆、固定杆、移动杆、移动槽和第二夹具的配合使用，解决了现有的拉拔机夹紧效果差的问题，使拉拔机达到夹紧效果好的目的，防止使用者在使用时，出现工件脱落现象，从而节省了使用者的大量时间。 | B21C1/16; B21C1/28; B21C1/30
一种改进的电磁驱动固体绝缘开关柜 | 授权 | 本实用新型公开了一种改进的电磁驱动固体绝缘开关柜，包括一中空的绝缘罩、设置在所述绝缘罩内用于连接进线的静触头、用于连接出现真空泡、与真空泡连接的连接片、用于同时与所述静触头和所述连接片适配导通的动触头、位于所述动触头上方的接地触头，所述动触头位于静触头和连接片上方。本实用新型通过在电磁驱动装置实现了对动触头的驱动，通过控制电磁驱动装置中电流的大小控制动触头的移动距离，从而控制了固体绝缘开关柜内固体绝缘开关的合闸、开闸、接地三种状态的切换，减少了操作步骤，并且开关的状态的切换速度快，并且本开关柜运行稳定，减少了运行成本和维护成本，增强了产品的竞争力。 | H02B11/04; H01H3/28
半成品料的定中装置 | 公开 | 本实用新型提出一种半成品料的定中装置，解决了现有定中装置对料带上具有加厚部的半成品料定中效果不理想的问题，该定中装置包括供半成品料经过的过料通道，所述过料通道相对的前后两端分别设有前进口和后出口，所述过料通道的底壁上布设有多个万向滚珠，在所述过料通道的顶壁中部设有两排沿半成品料走料方向设置的定位导轮，两排的定位导轮一一对应设置，所述定位导轮与所述万向滚珠之间形成供料带经过的第一间隙，所述的两排定位导轮之间形成供加厚部经过的第二间隙，所述第二间隙沿半成品料走料方向分为前段和后段，所述前段为从前到后宽度逐渐缩小的引导对中区段，所述后段为从前到后宽度保持一致的对中保持区段。 | B65H23/10
一种排气稳定型气体发生器结构 | 授权 | 本实用新型涉及汽车安全系统技术领域，公开了一种排气稳定型气体发生器结构，包括柱状的外壳，所述外壳的左端设有点火管头，所述外壳的右端侧壁设有若干排气孔，所述外壳的右端端部设有端盖，所述外壳的右端内部设有覆盖住排气孔的管状过滤器，所述管状过滤器的内部设有过滤筒，所述过滤筒的左端外圈与管状过滤器的左端内壁接触，所述过滤筒的右端与端盖的内端固定连接，所述过滤筒与管状过滤器之间形成间隙，所述管状滤网的左端设有保压隔片，所述保压隔片与点火管头之间的部位形成燃烧室，所述燃烧室内设有传火药和产气药。本实用新型具有能有效防止产气药燃烧后的残渣堵塞过滤器、使用更加安全的有益效果。 | B60R21/26; B60R21/264
立窑式化工搅拌桨齿轮箱 | 授权 | 本实用新型涉及一种立窑式化工搅拌桨齿轮箱，包括箱体，其特征在于，所述的箱体中由设有一组由轴承垂直支撑的输入齿轮轴、过渡齿轮轴和输出轴，输入端的箱体上方设有安装支架，输出端的箱体上方装有安装法兰盘，输入齿轮轴的输入端由箱体的上方伸出，输出轴的输出端由上方穿越箱体和安装法兰；输入齿轮轴和输出轴之间至少设有一个平行的过渡齿轮轴，过渡齿轮轴上设有一个减速大齿轮，输出轴上设有一个输出大齿轮，过渡齿轮轴的减速大齿轮与前级齿轮轴啮合，输出轴上的输出大齿轮与前级过渡齿轮轴啮合。 | F16H57/023; F16H57/021; H02K7/116; B01F15/00
一种散热型光伏组件边框及光伏组件 | 授权 | 本实用新型公开了一种散热型光伏组件边框，包括卡接层压件的卡接部以及位于所述卡接部下方的支撑部，所述卡接部与所述支撑部之间通过至少一个立柱连接，或者在卡接部下方的两块侧板上均开设有至少一个散热通孔。本实用新型的一种散热型光伏组件边框，通过卡接部与支撑部之间设置立柱，或者通过在卡接部下方的两块侧板上开设散热通孔，形成与外界空气的对流通道，利于通风散热。本实用新型的一种光伏组件，由于使用了上述结构的边框，具有非常好的通风散热性能，适用于安装面间距小的环境下，光伏组件输出功率稳定，使用寿命长。 | H02S30/10; H02S40/42
一种新型隔热内衬 | 公开 | 本实用新型公开了一种新型隔热内衬，包括用于保温的隔热部和设于隔热部上的磁性固定部；隔热部包括内层、加固层和外层，加固层设于内层和外层之间，磁性固定部设于外层上。本实用新型采用以上结构，结构简单，操作方便，具有良好的隔热功能，在夏季的时候，可以有效的降低集装箱内的温度，降低了工人中暑的风险，保障工人的身体健康，也提高了工作效率，降低成本，消除安全隐患。 | B65D90/04
带紧急安全制动的客梯 | 授权 | 本实用新型提供带紧急安全制动的客梯，所述客梯的动力轮上安装有安全制动机构，安全制动机构包括有倒“T”形的底架，底架横臂通过膨胀螺栓固定在动力轮下方，底架竖臂两端活动铰接有制动架，制动架底部通过铰轴活动铰接在底架竖臂上，所述的制动架呈弧形，两组制动架的内弧面相对，制动架内弧面一侧活动铰接有制动片安装座，制动片安装座上安装有制动片，制动片与动力轮轮面相配合；其中一组的制动架顶部设有固定轴，另一组制动架顶部活动铰接有制动臂，制动臂外端铰接有制动气缸。本方案具有结构合理、制动效果好、运行平稳的优点。 | B66D5/08; B66D5/26
打钉枪出钉结构及打钉枪 | 授权 | 本实用新型提供了一种打钉枪出钉结构及打钉枪，涉及打钉枪技术领域，该打钉枪出钉结构包括设有出钉口的导向板、用于安装排钉的钉匣和与钉匣滑动连接的推钉板，钉匣的一端与导向板固接，另一端与推钉板之间设有第一弹性件，且推钉板能够将排钉推向出钉口，钉匣的表面沿水平方向设有分隔板，分隔板将钉匣分隔成直钉槽与码钉槽，且直钉槽与码钉槽均与出钉口连通，出钉口内固设有分钉板，分钉板沿排钉出钉方向设置，且分钉板与出钉口的钉端之间设有空隙。本实用新型的打钉枪出钉结构具有通用性强且使用方便的特点。 | B25C1/00
一种免动力自旋转胶带机带面清扫器 | 授权 | 本实用新型公开了一种免动力自旋转胶带机带面清扫器，包括摩擦轮和旋转滚筒刷，所述摩擦轮通过旋转轴安装在胶带机下带面的非工作面，用于带动轴转动，从而实现第一皮带轮的转动；所述旋转滚筒刷通过转轴安装在胶带机下带面工作面上，所述第一皮带轮通过传动皮带带动第二皮带轮转动，所述第二皮带轮通过传动轴带动旋转滚筒刷旋转，第一皮带轮和第二皮带轮之间设有一压带轮，所述压带轮通过压带轮固定丝杠安装在胶带机一侧。本实用新型利用胶带机带面的运动通过皮带轮的传动实现了胶带机清扫器的免动力自旋转；通过主动、从动皮带轮的直径比的变化，调整清扫器滚筒刷的转速；实现了不同转速的调整，提高了不同的运输物料和清理难度的适应性。 | B65G45/18
一种三维拖链去应力接头 | 授权 | 本实用新型公开了一种三维拖链去应力接头，属于机器人领域，包括能相互连接和分离的卡接部和插接部，所述卡接部和插接部配合连接形成环状结构并套设于拖链节上；所述卡接部和/或插接部上设有与外部连接的连接部；所述的卡接部和插接部内壁上设有容纳拖链节导向环的腔室；所述卡接部和插接部上还设置有供捆扎线缆使用的捆扎部。由于采用上诉布置，使得三维拖链上外接一个能在环形腔室内固定的卡扣后，能与去应力接头形成限位设置。解决了现有技术中拖链随去应力接头轴向滑动后，回归行程时易出现脱落的技术问题。并且去应力接头设置有与外部连接的连接部，解决了现有技术中去应力接头须与接头法兰盘共同使用的不便，扩大了适用范围。 | F16G15/00
一种绝缘子过釉设备 | 授权 | 本实用新型涉及上釉设备技术领域，尤其涉及一种绝缘子过釉设备，其包括支撑底座，支撑底座外周焊接有环形的第一轨道，支撑底座上转动设置有转盘，转盘内设置有抽真空装置；转盘的底部外周均匀铰接有若干内连接臂，内连接臂的外端连接有中空的外连接臂，外连接臂分为上段和下段，上段和下段转动连接，上段的内端通过一连接管与抽真空装置连接，上段上设置有阀门；下段的外端连接有吸盘，下段上套设有滑轮，滑轮在第一轨道上滚动；支撑底座的一侧设置有盛釉池，第一轨道靠近盛釉池的部分呈“U”型设置，盛釉池的一侧设置有喷釉装置，喷釉装置与盛釉池连接，喷釉装置的喷头朝向吸盘设置。 | H01B19/04
一种织机后梁抬升装置 | 授权 | 本实用新型公开一种织机后梁抬升装置，包括架体、转动设置在所述架体上的连杆机构和抬起所述连杆机构的顶出装置，所述连杆机构包括一端转动设置在所述架体上的第一连杆、一端转动设置在所述架体上的第二连杆、以及两端分别与所述一连杆与所述第二连杆的另一端相互转动连接的第三连杆，所述一连杆与所述第二连杆相互平行且等长，所述第三连杆上固定竖直设置有支撑架，相对于现有技术，本申请的抬升装置具有操作简单方便，稳定性高的优点。 | B66F7/06; B66F7/08; B66F7/28; D03J1/00
一种新型亚麻针织面料 | 实审 | 本实用新型提供一种新型亚麻针织面料，涉及纺织面料技术领域，由纱线交织成单面纬平针组织结构，所述纱线包括甲纱线和乙纱线，所述甲纱线包括芯纱和包缠纱，所述包缠纱螺旋状缠绕于所述芯纱上，所述芯纱为氨纶纤维丝，所述包缠纱为蚕丝，所述乙纱线为亚麻纤维丝与人棉纤维丝加捻的合股丝，所述乙纱线包括S捻向的第一乙纱线和Z捻向的第二乙纱线，所述甲纱线、所述第一乙纱线和所述第二乙纱线交替排列。本实用新型具有良好的吸湿透气性能，手感舒适，不易起皱。 | D04B1/14; D02G3/32
一种带多级变速搅拌器的颗粒类调剖堵水剂韧性评价装置 | 授权 | 本实用新型属于油田化学技术领域，尤其涉及一种带多级变速搅拌器的颗粒类调剖堵水剂韧性评价装置。本实用新型所要解决的技术问题是提供一种可以防止颗粒沉降、堆积、堵塞的带多级变速搅拌器的颗粒类调剖堵水剂韧性评价装置，包括活动筛网夹持器、动力源、中间容器、恒温磁力搅拌器、压力传感器、收集器、六通阀、盐水瓶；所述动力源一端与盐水瓶管道连接，另一端与中间容器上端管道连接，所述中间容器下端也与活动筛网夹持器右端管道连接，所述活动筛网夹持器左端与收集器管道连接。本实用新型带搅拌器，可以防止颗粒沉降、堆积和堵塞；同时，测试时不同在水中加聚合物等增粘类的悬浮剂；保证测试时颗粒顺利注入孔隙介质。 | G01N1/38; G01N15/00; G01N35/10
新型配料包装系统 | 授权 | 新型配料包装系统涉及配料计量包装技术设备。其包括料仓、输送机、配料称、接料斗、第一斗提机、搅拌罐、第二斗提机和计量包装装置以及电气控制装置。电气控制系统，包括主机PLC可编程序控制器、开关量输入设备、传感器模拟量输入设备，输出设备包括执行信号输出及相连接的继电器和接触器，具体包括料仓上料、配料槽配料、配料槽卸料、搅拌罐搅拌、计量包装控制设备，显示设备为具有写入、存储、显示功能的触摸屏。还包括输入、输出扩展芯片。本示意新型所产生的有益效果：仓储装置、称重配料装置、搅拌混料装置和计量包装设备，其布局、衔接、安装，科学合理，采用PLC智能控制系统先进可靠，自动化程度高，生产效率高，节省人工，降低生产成本。 | B65B37/00; B65B37/18
新型计量斗 | 实审 | 本实用新型公开了一种新型计量斗，包括计量装置和斗体。本实用新型还包括刮料部分，刮料部分设置在斗体上。刮料部分包括刮板、四个螺纹孔和四个动力部分。刮板的四个角上设有四个螺纹孔。四个动力部分穿过四个螺纹孔设置在斗体的顶部且一个动力部分对应一个螺纹孔。每个动力部分包括从上至下依次相连的电机、减速器和丝杆。丝杆与螺纹孔相匹配，本实用新型结构简单；本实用新型设有刮板，刮板可以将粘附在斗身内壁上的料刮下来，从而减少资源的浪费。 | G01G23/00
一种用于立式加工中心的自动化冷却设备 | 授权 | 本实用新型公开了一种用于立式加工中心的自动化冷却设备，包括加工中心本体，所述加工中心本体顶部的左侧固定连接有储液箱，所述加工中心本体的顶部且位于储液箱的右侧固定连接有水泵，所述水泵的进水口与储液箱右侧的底部连通，所述水泵的出水口连通有水管，所述水管底部的右侧连通有软管。本实用新型通过设置储液箱、水泵、水管、软管、固定管、喷头、传动框、传动轴、第一斜齿轮、支撑板、电机、传动杆、第二斜齿轮、空心柱、滑动块和活动杆的配合使用，使立式加工中心达到了自动均匀涂抹冷却液的效果，解决了现有的立式加工中心在使用时需要人工涂抹冷却液，导致立式加工中心在使用时十分容易伤到使用者的问题。 | B23Q11/12
智能浮漂及其系统 | 授权 | 本实用新型公开了一种智能浮漂及其系统，包括：浮漂本体，其具有内腔；三轴加速度传感器，其设置于所述内腔中，用于测量所述浮漂本体在其三个正交轴方向的加速度并产生加速度信号；控制器，其设置于所述内腔中并与所述三轴加速度传感器电连接，所述控制器用于判断所述加速度信号是否不在对应各个正交轴的阈值范围以内并产生控制信号；报警器，其设置于所述浮漂本体并与所述控制器电连接，在所述控制器判断各个正交轴对应的加速度信号不在对应的所述阈值范围以内时，所述报警器根据所述控制信号发出报警信号。本实用新型解决了现有技术中存在因浮漂受水波或风等环境因素的影响而导致咬勾提示误判或漏判的技术问题。 | A01K93/02
一种竹木台灯 | 授权 | 本实用新型公开了一种竹木台灯，包括底座，所述底座的顶端右侧安装有连接块，所述连接块的顶端安装有斜杆，所述斜杆的左侧顶端设有横杆，所述横杆贯穿斜杆，所述斜杆通过转杆与横杆相连，所述转杆的外壁套接有齿轮，所述齿轮与横杆相连，所述斜杆的内壁顶端右侧安装有卡块。该柞木台灯，通过转动转杆带动齿轮和横杆进行倾斜，横杆倾斜之后通过卡齿挂在齿轮上，有效的对横杆倾斜之后进行固定，增加竹木台灯的使用效果，通过搬动灯罩使其在卡板上进行移动，然后通过弯杆带动卡扣卡进灯罩的卡槽内部，有效的增加竹木台灯的照明效果，且有效的在移动灯罩之后对进行固定，加强竹木台灯的实用性，且满足用户的使用需求。 | F21S6/00; F21V21/14; F21V3/00
一种发动机进排气系统气密性检测装置 | 授权 | 本实用新型公开了一种发动机进排气系统气密性检测装置。本实用新型的技术方案是：一种发动机进排气系统气密性检测装置，包括发动机，所述发动机上设置有EGR阀，所述发动机包括进气端以及排气端，所述进气端连接有压力表，所述压力表连接有呼吸器，所述排气端连接有堵头，所述堵头连接有气管，所述气管连接有压力控制器，所述压力控制器通过气管连接有压缩空气罐，所述发动机的进气端以及排气端均设置有肥皂水喷洒装置，所述肥皂水喷洒装置上设置有若干个喷头。本实用新型提供的方案保障发动机的安全且能够快速准确检测发动机进排气系统气密性。 | G01M3/12; G01M3/24
一种财务便捷式工具箱 | 授权 | 本实用新型涉及一种财务便捷式工具箱，包括工具箱本体，工具箱本体内设有一隔板，其将工具箱本体分隔为上下腔体，上腔体的顶面开口，下腔体的正面开口，上腔体内安装了图章盒，该图章盒的背面设有一转轴部，上腔体内设有夹接在转轴部的两配接部，其通过插入轴体相连接；图章盒正面上下边沿设有两移动槽，移动槽内插入了移动板；本实用新型便于分类放置不同的会计用品，携带方便，分类明确，方便操作，使得会计工作人员外出也能很快找到所需会计用品，节省了操作时间。 | A45C11/00; A45C13/00; A45C13/02
一种用于头枕管缩口的步进式全自动双头缩管机 | 公开 | 本实用新型提供一种用于头枕管缩口的步进式全自动双头缩管机，包括底架和两个单头缩管机构；两个单头缩管机构相对面上对称的设置有对齐吹气工位和缩口工位；所述两个单头缩管机前端设置有上料架，所述上料架后端为上料位；所述两个单头缩管机后端设置有下料架，所述下料架前端为下料位；包括两个步进式送料机构，所述两个步进式送料机构对称的设置于两个单头缩管机的相对面上；每个步进式送料机构包括一个平行四边形运输板，两个平行四边形运输板上自前向后对称的开设有三个能够支撑头枕管两端带动头枕管运动的头枕管支撑槽。本实用新型通过斜坡以及步进式送料机构来完成自动上下料，减少人工劳动量，节约生产成本。 | B21D41/04; B21D43/02; B21D45/02
一种电梯滑动导靴 | 授权 | 本实用新型公开了一种电梯滑动导靴，包括本体及置于本体内部的靴衬，所述靴衬与电梯导轨表面相匹配，所述本体顶部外侧设有油盒支架，所述油盒支架上设有油盒，其特征在于：所述本体底部设有两块吸油海绵，两块吸油海绵分别设置于所述靴衬的底部两侧，且两块所述吸油海绵抵于电梯导轨的表面。本实用新型中电梯使用更加环保，成本更低。 | B66B7/04; B66B7/12
一种用于钨钢铣刀红外加热的安装架 | 公开 | 本实用新型公开了一种用于钨钢铣刀红外加热的安装架，包括箱体、电机、钨钢铣刀、下固定盘、第一卡齿、支架、上固定盘、红外线加热管、第一固定环、第二固定环、第一插口、第二卡齿、第一轮齿、第二轮齿和第二插口。本实用新型的有益效果是：通过在箱体内部设置红外线加热管，可以对钨钢铣刀进行热处理，由于红外线加热管在使用时是利用电能提供动力，所以在对钨钢铣刀进行热处理的过程中不会产生废气、废渣以及烟尘等污染物；通过电机带动第一轮齿转动进而带动钨钢铣刀在第一插口与第二插口内旋转，从而使钨钢铣刀受热均匀，提高热处理效率，该装置具有结构简单，无污染，热处理效果好，工作效率高等特点。 | C21D1/34; C21D9/22; C22F1/18
USB接口过温保护装置、USB接头及USB快充线缆结构 | 公开 | 本实用新型公开了一种接口过温保护装置、USB接头及USB快充线缆结构，其中USB接口过温保护装置，包括温度传感器和控制器，温度传感器用于检测USB接口的实时温度，控制器用于设定USB接口的最大允许充电温度，并根据USB接口的实时温度和USB接口的最大允许充电温度自动调节USB接口充电状态的断开或导通，具体地，USB接口过温保护装置通过关闭待充电电子设备与充电电源间的正负极供电通道以及关闭待充电电子设备与充电电源间的充电协议沟通通道两种方式来达到将USB接口处的充电温度控制在一个合理的范围内的目的。 | H02H5/04; H02H3/06; H01R13/66; H01R13/713; H01R31/06
一种耐腐蚀单向阀门 | 公开 | 本实用新型公开了一种耐腐蚀单向阀门，包括阀体，所述阀体一端的内部通过第三弹簧安装有移动卡柱，所述移动卡柱的上方开设有凹槽，所述移动卡柱的一端安装有活动杆，安装时，按下活动杆一端的顶部通过支撑杆安装的按钮，支撑杆将移动卡柱一端安装的活动杆按下，然后移动卡柱在第三弹簧的弹性作用下将移动卡柱推到活动杆的顶端进行限位，活动杆的一端在固定转轴的作用下，由于一端下压，另一端将上升带动活动杆一端焊接的卡片伸出进行锁紧，在拆卸时，通过推动推柄将移动卡柱推到左侧，活动杆的一端在复位弹簧的作用下回位，活动杆的另一端带动卡片回缩，即可进行拆卸，安装和拆卸均十分方便。 | F16K15/06; F16K27/02; F16K25/04
卫浴软管防缠绕结构 | 授权 | 本实用新型公开了卫浴软管防缠绕结构，包括卫浴软管，所述卫浴软管通过连接管与接头组件固定连接，所述接头组件上位于连接管的一侧开设有紧固槽，所述接头组件内部套接有内套接组件，所述内套接组件的上表面开设有圆形孔洞，所述内套接组件底部连接有连接套管，所述连接套管上设置有第一密封圈和第二密封圈，所述内套接组件与连接套管的连接出处设置有卡合垫。本实用新型中，首先接头组件与卫浴软管为注塑一体式结构，相比于传统的才用液压收口式，该注塑一体式，简洁美观，工艺简化，减少人工加工时间，降低成本，有效的增加其经济效益，其次连接套管上设置有两个密封圈，相比于传统的单密封圈，密封的效果更好，双重保险，更稳定。 | F16L11/00
一种蓝莓避雨、灌溉一体化棚体结构 | 授权 | 一种蓝莓避雨、灌溉一体化棚体结构，包括若干棚顶支架、若干端面支架、棚顶、若干集雨管、若干喷灌管、出水总管和进水总管。棚顶支架距地高度大于端面支架距地高度，使棚顶呈锯齿或波浪状。集雨管压设于棚顶上表面，并活动固定于端面支架顶部；喷灌管设置于棚顶下方，并活动固定于端面支架处。各集雨管通过管路与出水总管相连通，各喷灌管通过管路与进水总管相连通。本实用新型通过棚顶支架和端面支架的配合，使棚顶形成锯齿/波浪状结构，并在该结构底部位置增设集雨管和喷灌管，实现对雨水的收集和回用。本实用新型材料易得，易于施工，兼具良好的避雨性能和低廉的施工造价。 | A01G9/14; A01G9/24; E03B3/02
一种单相电远距离供电系统 | 授权 | 一种单相电远距离供电系统，包括安装于近端设备配电箱内的局端供电模块和通过电缆与局端供电模块连接的安装于远端设备配电箱内的至少一级远端供电模块。本实用新型提出了一种由局端供电模块和远端供电模块等组成的单相电远距离供电系统，统一为远距离设备提供电能，可以通过较小线径的铝合金电缆为远距离线路上的用电设备提供经济可靠的供电方案，无需在供电局办理增容手续，且模块提供漏电保护功能及电压调整功能，在电缆回路有短路、漏电状况时自动切断下一级的电力供应，确保系统供电的安全性和可靠性。 | H02J3/00
散热效率高用于扬声器模组的FPC板 | 实审 | 本实用新型公开了散热效率高用于扬声器模组的FPC板，包括FPC板，与FPC板通过定位柱连接的扬声器模组壳体，所述壳体包括第一壳体和第二壳体，所述第一壳体和第二壳体之间形成扬声器模组空腔，用于收容扬声器模组，通过所述FPC板将扬声器模组与外电路连接，所述FPC板一端与所述第一壳体之间设有焊盘，与所述第二壳体之间设有补强板，所述FPC板暴露于壳体外的上表面边缘焊接有铜片或铝片，与FPC板上的线路交错开。该FPC板将扬声器模组与外电路连接，同时利用FPC板边缘上的铝片进行散热，利用金属片散热，效率高。 | H05K1/02; H04R9/02
一种手机电池盖加工治具 | 授权 | 一种手机电池盖加工治具，包括安装板、支撑臂、治具底板和模具板，所述的安装板竖直放置，安装板一侧可拆卸固定连接有两个对称设置的支撑臂，所述支撑臂上部连接有治具底板，所述治具底板的上表面连接有模具板，所述模具板上开有多个抽气孔以及多条与抽气孔连通的抽气槽，所述抽气孔的底部均与真空抽气装置相连接；模具板的上部前后两侧设置有防止产品移动的定位块，模具板的上部左右两侧设置有定位产品的定位销孔。本治具采用抽气孔和抽气槽来吸紧工件，不会破坏工件的表面光洁度，且抽气槽可以使工件的受力更加均匀，从而使安装工件简单快捷，节约时间，所以生产效率得到很大提高。 | B23Q3/08; B23Q1/26
一种汽车消音器 | 授权 | 本实用新型公开了一种汽车消音器，包括外壳，所述外壳内部设有第一消音隔板和第二消音隔板，第一消音隔板和第二消音隔板将外壳的内腔分割为第一腔室、第二腔室和第三腔室，所述外壳左侧下部设有穿过第一腔室并且延伸至第二腔室的进气管，所述第二消音隔板的下部安装第一消音短管，所述第一消音隔板和外壳之间设有贯穿第二腔室和第三腔室的排气管。该复合型消音器，在气流通过进气管消音孔时高频声波被消音材料吸收，由短管和腔室组成的消音室，空气进入短管只有与短管固有频率相同的噪声能通过，进而达到除去中低频噪声的目的，同时消音隔板成折线形，两块消音隔板对应排列减缓气流湍流，减小噪声。 | F01N1/10; F01N1/08; F01N3/033; F01N1/00; F01N13/00
一种桥架弯头底板模具 | 授权 | 本实用新型公开了一种桥架弯头底板模具，包括上模和下模，上模靠近下模的一侧设有L型压块，下模上设有与L型压块对应的压槽，L型压块的内侧设有两个内拐点，L型压块的外侧设有一个外拐点，L型压块的内侧壁和外侧壁上均设有翻边槽，L型压块的两个端部均设有打孔块，压槽的内底部设有与打孔块对应的打孔槽，上模靠近下模的一侧设有多个连接柱，下模上设有与连接柱对应的连接槽，下模的周向环绕固定有多个L形连接杆，多个L形连接杆远离下模的一端通过安装板连接，安装板上固定安装有推杆电机。本实用新型结构简单，使用方便，桥架弯头底板一体成型，更加的稳固，同时可以降低生锈的可能性，提高了桥架弯头底板的使用寿命。 | B21D37/10; B21D35/00
检测装置及检测系统 | 授权 | 本实用新型的实施方式提供了一种检测装置及检测系统，用于对试纸的检测参数进行检测，所述检测装置包括定位机构、驱动机构和检测机构；所述定位机构具有对应所述试纸的固定位和传感器，所述传感器检测所述固定位中试纸的位置；所述驱动机构匹配所述固定位设置，以驱动所述固定位中试纸进入或退出，所述驱动机构根据所述传感器检测的试纸位置启动或停止；所述检测机构具有影像获取装置，所述影像获取装置采集所述试纸检测显色区影像。可以快速方便地导入或导出试纸，并能准确定位试纸，以准确地进行检测与分析，为提高检测准确率打下基础。 | G01N21/78; G01N35/10
一种用于纸箱包装生产设备的机械手 | 授权 | 本实用新型公开了一种用于纸箱包装生产设备的机械手，包括固定柱，所述固定柱的横截面为矩形，固定柱的一端安装有第一固定板，固定柱的另一端安装有限位块，固定柱上滑动套接有第二固定板，所述第一固定板的侧边安装有油缸，所述油缸的活塞杆的末端铰接在第二固定板上，第一固定板和第二固定板的一端均铰接有臂杆，两根臂杆均为中空结构，两根臂杆的内部均转动安装有第一转轴和第二转轴，所述第一转轴上安装有第一链轮，第一转轴的一端穿出臂杆并连接有电机的输出轴，所述电机安装在臂杆上，所述第二转轴上安装有第二链轮，所述第二链轮与第一链轮之间连接有链条。本实用新型具有很好的稳定性和灵活性，加工的效率非常高。 | B65B43/46
一种汽车转向柱下护罩检具 | 授权 | 本实用新型提供一种汽车转向柱下护罩检具，包括底板、仿型检测块、定位机构，所述仿型检测块设置于所述底板上，所述定位机构设置于所述底板上，用以固定所述汽车转向柱下护罩于所述检具上，所述仿型检测块根据所述汽车转向柱下护罩的结构设计于所述汽车转向柱下护罩侧面与顶部，所述检具还设置定位机构，分别设置于所述汽车转向柱下护罩侧面与顶部，利用上述结构，能够有效的固定所述汽车转向柱下护罩于检具上，提高了检测的精度，从而提高了转向柱下护罩的加工精度。 | G01B21/00; G01B5/00
一种高效热回收节能设备 | 公开 | 本实用新型公开了一种高效热回收节能设备，包括集热管，所述集热管的两端均设有第一法兰，所述集热管的侧面设有连接管，所述集热管通过连接管与热回收管的侧面固定连接，所述热回收管的两端均设有第二法兰，且热回收管的内侧面设有气凝胶保温材料，所述集热管和连接管的内侧面均设有隔热板，所述隔热板的内侧面设有柔性导热垫，且连接管的内部设有第三导热杆，所述热回收管的内部设有第四导热杆，且第三导热杆的后端与第四导热杆的侧面固定连接，所述集热管的内侧面中部设有单向阀。该高效热回收节能设备，结构简单，使用范围广，能对废热进行高效的回收和利用，提高热回收效率，节约能源，安装简单，使用方便。 | F28D17/02; F28F9/26; F28F11/02
一种油箱嵌环输送装置 | 公开 | 本实用新型公开了一种油箱嵌环输送装置，包括装置本体，装置本体的底部设置有电控箱，电控箱的表面设置有操控面板，电控箱的顶部设置有输送平台，输送平台四周均设置有若干个固定螺栓，输送平台的表面设置有旋转平台，旋转平台的顶部设置有若干个嵌环放置装置，嵌环放置装置的底部设置有固定板，固定板的顶部设置有嵌环放置筒，嵌环放置筒的表面设置有若干个嵌环内卡槽，嵌环放置筒的底端设置有限位环，嵌环放置筒的一侧设置有挡板，挡板的表面设置有滑柱，挡板的内部设置有嵌环外卡槽。该装置解决了现有的油箱嵌环在输送过程中不能对油箱嵌环进行码放，导致在运输过程中容易出现散落的情况，同时使得生产工序繁琐，造成效率低下的问题。 | B65G57/32
塑胶扣具 | 实审 | 本实用新型公开了塑胶扣具，包括塑胶杆，所述塑胶杆的表面套接有弹簧，所述塑胶杆的顶部固定连接有塑胶帽，所述弹簧的顶部与塑胶帽的底部相接触，塑胶杆的底部固定连接有塑胶头，塑胶头顶部的两侧均固定连接有固定板。本实用新型通过塑胶杆的设置，方便带动弹簧移动，通过弹簧的设置，可以增加塑胶扣具的稳定性，方便对支撑杆进行固定，通过塑胶帽的设置，方便对塑胶扣具进行限位，同时增加塑胶扣具对支撑杆固定的稳定性，通过塑胶头的设置，便于支撑杆或其他建筑部件进行固定，通过固定板的设置，增加对建筑部件固定的稳定性，防止松动，解决了在对支撑杆进行固定时，无法保证其稳定性，从而不方便人们使用的问题。 | E04G7/02; E04B1/58
一种底部带底孔的铝锭模具 | 授权 | 本实用新型公开了一种底部带底孔的铝锭模具，包括模具上面板、模具短侧板和模具长侧板，所述模具上面板一侧设有模具短侧板，所述模具上面板一侧设有模具长侧板，所述模具长侧板一侧设有模具底板，所述模具上面板一侧设有上固定架和上端连接螺母，且上端连接螺母位于上固定架上方，所述上端连接螺母一侧设有中间连接杆和下端连接螺母，且中间连接杆位于上端连接螺母和下端连接螺母之间。本实用新型通过设有的上固定架能够将中间连接杆通过模具底板上的穿孔穿过固定，能够方便在铝锭制造过程中制作孔洞方便运输，通过设有的上端连接螺母以及下端连接螺母能够方便的进行安装上固定架以及拆卸上固定架，方便后期工作的开展。 | B22D7/06
一种用于球类运动训练的发球装置 | 授权 | 本实用新型提供一种用于球类运动训练的发球装置，包括：移动车架，两个收球子装置，两个射球子装置和一智能控制模块(34)；该移动车架包括：底架和两个支撑架(5)；该底架包括：两个外侧板(1)，两个内侧板(2)，若干短连接杆(4)和若干长连接杆(3)；该两个内侧板(2)相对放置，该两个外侧板(1)分别位于其外侧；该长连接杆(3)的两端分别垂直固定在该两个内侧板(2)之间；该短连接杆(4)分别垂直固定在该外侧板(1)和该内侧板(2)之间；在二者之间，分别对称安装万向轮(6)、牵引轮(8)和副支撑轮(9)；在该内侧板(2)内侧壁，分别安装该收球子装置、该射球子装置；其中一内侧壁上安装该智能控制模块(34)。 | A63B69/40; A63B47/02
用于覆盖层边坡的生态友好型挡墙结构 | 授权 | 本实用新型涉及一种用于覆盖层边坡的生态友好型挡墙结构，属于岩土工程领域。本实用新型包括抗滑桩、预应力锚索、桩间板、反滤层、碎石下渗带、生物滞留带、雨水连接管。本实用新型并未影响原有边坡的径流过程和路径，坡体内的排水体系较传统支护措施更加顺畅，在一定程度上降低了渗流场对边坡带来的危害，更加有利于边坡的整体稳定性。按照本实用新型来进行边坡工程建设，可以较好地控制覆盖层边坡表面和内部的径流污染，从而实现清水还江、绿水润城。 | E02D29/02; E03F1/00
汽车内饰垫 | 授权 | 本实用新型涉及一种汽车内饰垫，包括底层以及位于所述底层上的面料层，所述底层和所述面料层之间设有中间层，所述中间层和所述面料层之间设有纤维层，其中所述底层为无纺布，所述中间层为发泡层，所述面料为皮层，所述底层通过淋膜复合固定在所述中间层上，所述中间层通过淋膜复合固定在所述纤维层上，所述纤维层通过淋膜复合固定在所述面料层上，且所述面料层上设有若干个通孔，所述通孔与所述纤维层相通。本实用新型所述汽车内饰垫健康无污染而且易清洁。 | B32B5/02; B32B5/26; B32B5/24; B32B3/10; B32B9/02; B32B7/04; B60R13/00
可变速气动单轨吊 | 授权 | 本实用新型公开了一种可变速气动单轨吊，涉及矿井辅助运输设备技术领域，包括气动马达、驱动轮和变速装置，变速装置包括离合器、主动轴、第一从动轴、第二从动轴和传动轴；主动轴连接气动马达，第一从动轴和第二从动轴分别与驱动轮连接；主动轴上设有第一齿轮，第一从动轴上设有第二齿轮和第三齿轮，第二从动轴上设有第四齿轮，传动轴上设有转动连接的上位齿轮、转动连接的下位齿轮和滑移齿轮；第一齿轮与滑移齿轮啮合，第三齿轮与下位齿轮啮合，第二齿轮和第四齿轮均与上位齿轮啮合。通过此种设计能够实现气动单轨吊高速和低速的切换，提高运输效率。 | B66C9/14; F16H3/32
一种电热水壶的扁平壶盖 | 授权 | 本实用新型公开了一种电热水壶的扁平壶盖，包括：上盖和下盖，所述上盖整体呈碟状、具有扁平的上表面，所述上盖的中部设有开孔，所述下盖整体呈开口向上的盆状，所述上盖与下盖通过螺栓连接，所述上盖与下盖之间设有横向设置的连杆，下盖内设有限位滑槽，所述限位滑槽一端与下盖的侧壁连接，该连接处设有可供连杆头部穿出的通孔，所述限位滑槽与连杆相适配，所述连杆的尾部连接弹簧，所述弹簧两端分别抵接于限位滑槽的末端和连杆的尾部，所述连杆的上部设有带动连杆横向移动的拨块，所述拨块和连杆一体成型。该结构既实现了壶盖的扁平化，保证配件运输时的安全，又实现了壶盖和开启结构集成一起，方便生产、组装，降低成本。 | A47J36/06
一种纸张裁切装置 | 授权 | 本实用新型涉及印刷技术领域的设备，名称是一种纸张裁切装置，包括裁切装置本体，所述的裁切装置本体具有输送架，在输送架上具有裁切刀，裁切刀下面是裁切平台，还有气缸连接着裁切刀，裁剪刀下面具有刃部，裁切刀向下运行，可以完成对纸张的裁切；其特征是：所述的裁剪刀侧面安装一个舒展压板，所述舒展压板的两端是朝下的弧形结构，在舒展压板两端下面安装橡胶块，舒展压板两端下面超出刃部，所述的裁剪刀下面的刃部是两端朝上的弧形结构，所述的橡胶块下面具有齿形结构或纹路，这样的纸张裁切装置具有可以帮助纸张舒展开来、保证裁切效果的优点。 | B26D1/08; B26D7/01; B26D7/08
测光自动识别报警治具 | 公开 | 本实用新型公开了一种测光自动识别报警治具，包括工作台、滑动架、气缸、测试板、上亚克力板以及下亚克力板，所述工作台的上端面设置有多根导向柱，所述气缸控制滑动架沿导向柱上下移动，所述测试板设置在滑动架内，所述测试板连接有测试探针，所述上亚克力板设置在滑动架的底部，所述测试探针穿过所述上亚克力板，所述下亚克力板设置在工作台的上表面，所述待检测的FPC板上的测试点与测试探针对应，所述上亚克力板、下亚克力板上均开设有与待检测的FPC板上的LED对应的开孔，每个所述开孔内均设置有与测试板电性连接的光敏感应器。本实用新型提高了生产效率，降低了人力成本，解决了目前困扰产线效率问题。 | G01R31/44
坡形屋面的多点排水系统 | 公开 | 本实用新型公开了一种坡形屋面的多点排水系统，其技术方案要点是包括由主钢梁支撑的屋面斜坡，屋面斜坡的上表面形成多处汇水区，屋面斜坡上在汇水区处设有若干个排水管，若干个所述排水管上均连接有用于将汇水区内的积水聚集并排出的导水管，屋面斜坡的上表面形成多处汇水区，雨水聚集在汇水区内，利用排水管将若干个分散的汇水区内的积水统一排放至导水管内，减小雨水对排水管路管口处的冲击，导水管起到将雨水聚集、并将雨水快速排出的作用。 | E04B7/02; E04D13/04; E04D13/08; E04D11/02; E04D13/16
一种体育用防晒遮阳装置 | 公开 | 本实用新型涉及体育技术领域，更具体地说是一种体育用防晒遮阳装置，转盘的底端与底座活动连接。橡胶波纹管的底端与底座的上表面相接触，橡胶波纹管的顶端与踏板的底面相接触，弹簧的上端与踏板固定连接，弹簧的下端与底座固定连接。支撑架的两端分别固定连接在底座的前后两端，侧部通风风扇连接在支撑架的顶部，顶架的两端分别与两个支撑架固定连接，弹性绳的上端与顶架相连接，弹性绳的下端连接有拉手环，连接板的两端分别与两个支撑架固定连接，顶部通风风扇安装在连接板的底端。能够对运动员进行遮阳和降温，使得运动员感到舒服，不会被风刮走，同时运动员在内部能够进行体育热身锻炼，实现了遮阳伞的多功能，为运动员的热身训练提供方便。 | A63B71/00
一种悬挂式猫窝 | 公开 | 本实用新型提供了一种悬挂式猫窝，属于宠物用品领域。它解决了现有猫窝占用空间的问题。本悬挂式猫窝包括前连接杆和后连接杆，还包括两个支撑架，支撑架包括依次连接支撑杆一、支撑杆二、支撑杆三、支撑杆四和支撑杆五，支撑杆四顶端弯折，并与支撑杆五顶端连接，前连接杆两端与两个支撑架上的两根支撑杆四前侧中部连接，两根支撑杆一一端与前连接杆两端垂直连接，两根支撑杆五底端与后连接杆两端连接，支撑杆四下半部分分别与支撑杆一、支撑杆二和支撑杆三合围形成框架，两个框架对应的两根支撑杆一之间、两根支撑杆二之间、两根支撑杆三之间和两根支撑杆四之间连接有若干架杆。本猫窝能有效利用空间。 | A01K1/03
一种后门与接地开关的联锁装置 | 授权 | 本实用新型的一种后门与接地开关的联锁装置，包括：接地开关操作轴，连接接地开关，通过转动在通电操作与断电操作之间转换；后门锁闩，安装在后门上，在后门进行开启或关闭时随之一起运动；遮挡机构，设置在接地开关操作轴的一端，可在外力的作用下，移动至非遮挡位置，使接地开关操作轴的一端露出；复位偏压件，在外力消失时，驱动遮挡机构复位至遮挡位置，使接地开关操作轴上的一端被遮挡；限制机构，连接在后门锁闩上，在后门锁闩开启的驱动下移动至限制位置，在后门锁闩关闭的驱动下移动至非限制位置，且限制位置为将遮挡机构锁定在遮挡位置处的位置，非限制位置为解除对遮挡机构的锁定的位置，可防止发生误操作。 | H01H31/06
一种全钢锯骨机 | 授权 | 本实用新型公开了一种全钢锯骨机，包括下架体、上架体、支脚、连接方管、下轮、上轮、锯条、工作台板、电机，所述底部设有四个支脚，所述上架体内部设有电机固定系统，所述电机固定系统下方固定有电机；所述下架体上表面通过螺栓固定有工作台板；所述下架体上方设有上架体，所述上架体内部设有上轮定位系统，所述上轮定位系统与压缩气弹簧上端固定连接；所述下架体后侧板外设有下轮，所述下轮与下架体内部的电机输出轴固定连接；所述上架体后侧壁外设有上轮，所述上轮与上架体内部的上轮固定系统连接。本实用新型结构设计合理，整体结构采用不锈钢材质，降低设备的腐蚀对加工环境和产品的污染；锯条涨紧采用压缩气弹簧支撑上轮，工作更平稳。 | A22C17/06
一种新型多功能制鞋装置 | 公开 | 本实用新型公开了一种新型多功能制鞋装置，包括键、蓄电池、第一电机、砂轮、滑轨、毛刷、滴油板、鞋槽、螺钉、第一弹簧、太阳能光伏板、第二弹簧、活塞杆、手柄、橡胶垫、第二电机、支撑板、烤灯、油箱、把手、连接杆、回收槽、水泥固定层、第二电机滑块和弹簧销壳体。本实用新型结构简单，设计新颖，易于实现，功能多样，我们可以对皮鞋进行打磨操作，清洗操作和抛光操作；同时本装置具有较好的减震性能，能够抵御外界的部分冲击；本装置使用清洁的能源，节约了传统能源的使用，保护了环境，具有较大的经济效益和广泛的市场前景，值得推广使用。 | A43D95/08
一种防水连接器 | 公开 | 本实用新型涉及一种防水连接器，包括母端组件、公端组件以及PCBA组件，其特征在于，所述母端组件包括母端护线套、螺帽、防水圈以及挡板，所述公端组件包括公插头以及输出端连接件，所述公端组件与所述PCBA组件一体化连接形成一个整体。 | H01R12/71; H01R13/622; H01R13/52; H01R13/502
一种花盆 | 授权 | 本实用新型提供了一种花盆，属于栽培装置技术领域。它解决了现有花盆无法很好的固定仿真植物、固定仿真植物的使用寿命短等技术问题。本花盆包括盆体和设于盆体内的固定板，盆体的内壁上部设有扩径形成的台阶，固定板能够固定在台阶上，固定板上间隔设有用于供植株穿过并固定的通孔。本实用新型在盆体内设置固定板，并且固定板上设有通孔，仿真植物穿过通孔与固定板固连，从而实现花盆对仿真植物的固定，美观整洁，搬运轻便，使用寿命长。 | A01G9/02; B44C5/06
变电站一次设备用无源无线温度传感器 | 授权 | 本实用新型公开了一种变电站一次设备用无源无线温度传感器，包括安装在一次设备上的无源无线谐振型声表面波温度传感器及信号接收器，无源无线谐振型声表面波温度传感器由声表面波温度传感器、阻抗匹配网络、天线组成，声表面波温度传感器由声表面波谐振器组成，声表面波谐振器包括叉指换能器及位于叉指换能器两侧的反射栅，位于叉指换能器两侧的反射栅构成了一个谐振腔；声表面波谐振器通过天线接受外部激励信号，叉指换能器将激励信号转换成声表面波，声表面波在谐振腔内形成驻波，在外部激励信号撤出后，声表面波谐振器将信号释放出去，信号接收器通过其天线接受该信号并进行解析，获得一次设备的温度值。本实用新型检测精度高。 | G01K11/24
一种用于不溶性硫磺生产的普通硫磺回收系统 | 实审 | 本实用新型提供了一种用于不溶性硫磺生产的普通硫磺回收系统，其能解决现有回收系统无法实现针对普通硫磺冷却与粉碎的连续化操作，致使回收效率低下的技术问题。其包括冷却装置和粉碎装置，冷却装置包括冷却水槽，粉碎装置包括粉碎对辊，其特征在于：冷却装置还包括第一隔板和第二隔板，第一隔板和第二隔板可抽拉式插装于冷却水槽内、并将冷却水槽自上而下分割为第一冷却区、第二冷却区和输送区，第一冷却区和第二冷却区分别设有液体入口和液体出口，输送区的底壁向下倾斜设置、其位于底壁下端一侧设有出料口；粉碎对辊设置于出料口下方。 | C01B17/027
一种田径场弯道起跑线划线器 | 授权 | 本实用新型公开了体育用品技术领域的一种田径场弯道起跑线划线器，包括划线架，所述划线架的顶部开设有移动槽，所述移动槽的内腔贯穿有下料管，所述下料管的顶部设置有存料箱，所述下料管的下端设置有阀门，所述划线架的底部四角均设置有滚轮，所述划线架的右侧下端设置有活动座，所述活动座上贯穿有活动销，所述活动座通过活动销连接有线杆，所述活动座的右侧上端卡接有量角器，所述线杆的右侧设置有转柱，所述转柱的底部套接有定位座，所述定位座的顶部插接有轴承，且轴承套接于转柱的外壁，通过本田径场弯道起跑线划线器的设置，可精确画出田径场弯道起跑线，代替了人工划线，划线效率高，降低了人工劳动量。 | A63C19/08
一种汽车保养清洁器 | 公开 | 本实用新型属于清洁器材技术领域，具体提供一种汽车保养清洁器，包括横截面为U形的槽形架(1)，所述槽形架(1)的两个侧壁间连接设置有隔板(2)，所述隔板(2)远离槽形架(1)的底壁设置，所述隔板(2)设置有过水孔(3)；所述隔板(2)朝向槽形架(1)的底壁的一侧设置有海绵层(4)，所述隔板(2)背向槽形架(1)的底壁的一侧设置有无纺布层(5)，所述无纺布层(5)与所述槽形架(1)的两个侧壁可拆卸连接；本实用新型的一种汽车保养清洁器结构简单合理，海绵层(4)可以储存保养液，清洁保养时可以直接挤压海绵层(4)使保养液渗透到无纺布层(5)持续清洁，无需使无纺布层(5)反复浸润保养液，方便快捷。 | B60S3/00; B60S3/04
一种可重复使用的建筑模板 | 授权 | 本实用新型公开了一种可重复使用的建筑模板，包括建筑模板本体，所述建筑模板本体分别包括第一建筑模板和第二建筑模板，第一建筑模板和第二建筑模板的外侧面均开设有连接开口，第一建筑模板和第二建筑模板的内部均开设有连接槽，连接槽的内部设有连接装置。本实用新型通过连接装置对第一建筑模板和第二建筑模板进行固定，通过对连接装置进行拆卸，从而方便使第一建筑模板和第二建筑模板进行分离，解除对第一建筑模板和第二建筑模板的固定状态，从而方便第一建筑模板和第二建筑模板进行再次使用，达到了可重复使用的优点，从而有效的解决了现有建筑模板不方便进行拆卸导致建筑模板在使用一次后就不进行使用造成资源浪费的问题。 | E04G9/08
一种烧结机铺底料料层厚度调节装置 | 授权 | 本实用新型涉及一种烧结机铺底料料层厚度调节装置，属于烧结生产设备技术领域。技术方案是：包含摆动漏斗、底座、拉杆、限位板、烧结机台车和刮料机构，底座固定在摆动漏斗的一侧，拉杆的上端与底座丝杆传动连接，拉杆的下端通过销轴和铰座与刮料机构连接，所述刮料机构包含槽钢、底板和耐磨板，槽钢固定在底板上，底板与耐磨板固定连接，限位板的一端固定在摆动漏斗上，限位板的另一端与刮料机构中的槽钢控制连接。本实用新型的有益效果是：能够根据生产情况及时调节铺底料料层厚度，提高烧结矿质量和烧结矿成品率。结构简单，维修操作方便，成本低廉。 | F27B21/08
一种太阳能智能杀虫灯 | 实审 | 本实用新型公开了一种太阳能智能杀虫灯，包括壳体，壳体的上端安装伸缩杆，伸缩杆的一侧安装太阳能板，太阳能板的上端安装滑动门，太阳能板的下端安装电池，电池的端安装溶液管，溶液管的一端安装喷雾装置，且喷雾装置连接至壳体的外端，溶液管与喷雾装置之间通过安装在溶液管内腔的水管连接，溶液管的下端安装杀虫装置，杀虫装置的底端安装接虫盒，接虫盒的一侧安装灯管，灯管的一侧安装高压丝，高压丝的一侧安装滑动门，壳体的一侧安装USB接口，壳体外侧壁安装有照明灯，本实用新型，利用安装的太阳能板吸收光能，转化电能使安装的杀虫装置通电，使灯管通电发光吸引蚊虫利用高压丝灭掉蚊虫，达到智能杀虫的目的。 | F21S9/03; F21V15/02; F21V21/22; F21V19/00; A01M1/04; A01M1/22
一种冷却塔折波填料 | 授权 | 本实用新型公开了一种冷却塔折波填料，其技术要点是：包括多个组装在一起的填料板，所述填料板上设有若干竖直的导流肋条，所述导流肋条下方设有若干水平的折波条，所述折波条安装在相邻两个导流肋条之间，所述折波条两端分别抵在相邻两个导流肋条上；所述每条导流肋条上设有若干组装扣，所述组装扣连接在相邻两块填料板之间，所述组装扣包括凸锥扣和锁定帽，凸锥扣的下端固定在导流肋条上，上端固定有锁定块，所述锁定帽的下端设有锁定槽，锁定槽的下沿设有凸缘，所述锁定槽与锁定块凹凸配合。本实用新型的通过这波条在保证换热效率的前提下，降低填料附着性，以适用于冷却塔对工业废水的冷却，来达到节约水资源的目的。 | F28F25/08
用于压裂工艺的压裂水力锚定装置 | 公开 | 本实用新型属于油田压裂作业设备领域，尤其涉及一种用于压裂工艺的压裂水力锚定装置，包括上接头、中心管、上锥套、卡瓦、下锥套和花篮，还包括活塞套、压紧活塞、压紧套、橡胶套和坐封套，上接头通过螺纹连接在中心管的上端，活塞套通过螺纹连接在上接头下端的外侧，所述的压紧活塞、压紧套、橡胶套、坐封套、上锥套和下锥套均套装在中心管上且按如上顺序由上至下依次排列。本实用新型在中心管的外侧设置了橡胶套，锚定装置坐封时，向中心管内打压，压紧活塞首先动作，压紧活塞通过压紧套将橡胶套压紧，橡胶套被压紧后隆起，继而贴合在套管管壁管壁上，从而将锚定装置扶正，从而避免了因油管倾斜导致锚定不稳的问题。 | E21B23/01; E21B23/08
一种防爆裂面粉输送管道 | 公开 | 一种防爆裂面粉输送管道，涉及面条加工设备领域，包括输送管道（1），输送管道（1）内贴有柔性延展层（12），输送管道（1）上设有左活动轴（2）、右活动轴（3）、左活动弧形板（4）、右活动弧形板（5），左活动弧形板（4）通过左活动轴（2）与输送管道（1）连接，右活动弧形板（5）通过右活动轴（3）与输送管道（1）连接，左活动弧形板（4）下部与右活动弧形板（5）的下部通过连接机构连接。 | B65G53/52
一种自动排杂给料机 | 实审 | 一种自动排杂给料机，包括阀体、传动轴、叶轮和驱动电机，在传动轴一端连接转速传感器，转速传感器将检测到信号的传输给PLC控制器，PLC控制器控制驱动电机正反转，本实用新型可以自动将掉入到叶轮与阀体空隙中的杂质排出。 | B65G65/00; B65G65/48; B65G29/02
一种用于板材冲压的可旋转的定位装置 | 公开 | 本实用新型提供了一种用于板材冲压的可旋转的定位装置，包括底座、两个平行放置的定位板和托料板；所述定位板的底端与底座固定，所述定位板的导料面设置为弧形滑面；所述托料板设置于两个定位板之间，通过销轴铰接于两个定位板；所述托料板的一端设置托料部，所述托料部凸出于导料面，所述托料板的另一端连接承重块，所述承重块与托料板相接触面包括第一侧壁和第二侧壁，所述第一侧壁与第二侧壁之间设置夹角，所述夹角大于或等于托料部从水平旋转到与导料面平齐的角度。本实用新型所述的一种用于板材冲压的可旋转的定位装置，以使限位准确，提高稳定性，采用构件简单。 | B21D43/00
一种即抽即敷面膜布收纳仓结构 | 公开 | 本实用新型公开了一种即抽即敷面膜布收纳仓结构，包括用于卷绕面膜布的卷筒，所述卷筒的外壁沿轴向开设有夹槽，所述面膜布缠绕于所述卷筒的外壁、且其一端被置于所述夹槽内；还包括支撑护筒，所述支撑护筒开设有纵向开口，所述卷筒连同缠绕的面膜布置于所述支撑护筒内、并可于所述支撑护筒内转动，所述面膜布的另一端自所述纵向开口伸出。本实用新型所述的即抽即敷面膜布收纳仓结构中，可以确保面膜布被平坦持续的逐步拉出、并适时的敷于面部，以达到更好的贴合效果，不至于出现类似于现有技术中的黏连或折叠的问题。 | B65D83/08
一种安全性高可移动式楼梯 | 公开 | 本实用新型公开了一种安全性高可移动式楼梯，包括金属架、滑轮架内框和滑轮架外框，所述金属架为金属杆焊接而成的框架结构，所述金属架一侧竖直金属杆外壁焊接有水平放置的平台板，所述平台板顶端与金属架顶端之间焊接有竖直放置的栏杆，所述平台板底端中间位置通过螺栓固定有电池箱，所述滑轮架内框为矩形金属框架结构，所述滑轮架内框四个竖直棱边上均通过螺栓固定有滑块，所述滑轮架内框底端四个角均通过螺栓固定有万向轮，所述滑轮架外框为矩形框架结构，且滑轮架外框内壁通过螺栓固定有四个竖直放置的滑轨。本实用新型实现万向轮可升降调节，更加安全稳定，操作简单，保障操作人员的安全，更加方便作业，使得设备更加稳定。 | E04F11/02; E04F11/04
一种医疗污水处理装置 | 授权 | 本实用新型公开了一种医疗污水处理装置，包括壳体，所述壳体为中空设置，且壳体的上端设有进水口，所述壳体的一侧侧壁还设有出水口，且出水口靠近壳体底部设置，所述壳体远离出水口的一侧侧壁设有驱动电机，所述壳体中还转动连接有转轴，且驱动电机的输出轴与转轴固定连接，所述转轴上设有搅拌杆，所述壳体的一侧侧壁设有加料口，且加料口位于搅拌杆上方，所述壳体中还设有横向设置的过滤网，且过滤网位于加料口上方，所述过滤网贯穿壳体的一侧侧壁并与壳体的侧壁滑动连接，所述壳体的另一侧内壁设有与过滤网匹配的第一卡槽。本实用新型结构简单，操作方便，过滤网拆卸安装方便快捷，工作效率高。 | C02F9/04
一种快速精确放样三脚架 | 公开 | 本实用新型公开了一种快速精确放样三脚架，包括平台和连接在所述平台上的至少三个可伸缩的架腿，所述平台包括上底板，下底板，脚螺旋和圆水准器，所述上底板和下底板相互平行。本装置可以在确定放样点大致位置后，通过升降架腿和调节脚螺旋使圆水准器居中，实现平台水平，之后，将棱镜基座置于平台上，根据全站仪操作人员的指示在所述平台上前、后、左、右移动基座，直至棱镜中心与全站仪竖丝重合且全站仪至棱镜的水平距离等于设计距离，从而能快速、精确的确定放样点的地面位置，避免了多次移动对中杆，放样效率低且精度不高的问题，本实用新型结构简单，操作方便，提高了点位放样的效率和精度。 | G01C15/00
一种全自动环保肠粉机 | 授权 | 本实用新型公开了一种全自动环保肠粉机，包括机体、蒸汽传送管、米浆传送管，所述机体上设有滚动筒，所述滚动筒上设有传动轴承布，所述传动轴承布上设有传动盖，所述传动盖的左侧面设有与传动轴承布相接触的自动刮片，所述传动盖的两侧设有推拉杆，所述传动盖与上合盖连接，所述传动盖上设有中轴盖，所述中轴盖内设有中轴承，所述蒸汽传送管的两端分别与机体内部的蒸汽发生器以及肠粉蒸熟装置连接，所述机体的前侧面设有通气孔，所述米浆传送管与抽浆装置连接。该全自动环保肠粉机，具有自动进料、肠粉厚度可调节、自动刮粉、快速切割及自动清洗于一体的新型肠粉机，其自动化程度高，大大简化了传统肠粉机繁琐的操作步骤。 | A23P30/00
一种活性炭车间用的除烟器 | 授权 | 本实用新型公开了一种活性炭车间用的除烟器，包括壳体，所述壳体的下端固定连接有车轮装置，所述壳体的左端通过螺纹连接有箱盖，所述壳体的左端固定连接有警报器，所述壳体的内部设置有除尘装置，所述除尘装置的下端固定连接有除烟装置，所述壳体的内部设置有行程开关，所述除尘装置包括吸风管道、支撑环、风机、过滤筒、过滤网、套筒、通风管和第二弹簧。该活性炭车间用的除烟器采用车轮装置能够实现除烟器的轻便移动，占用空间小，可以针对车间的烟尘情况情形针对处理；采用除尘装置能够将车间内的灰尘过滤，防止灰尘危害工人们的健康；采用除烟装置能够净化空气，改善车间内空气质量。 | B01D46/00; B01D46/24; B01D46/54; B01D46/42
处理液供给装置 | 授权 | 本实用新型提供一种能够与装置内的各部分的位置关系、配管、设置条件等无关地利用过滤器适当地去除处理液内的微粒的处理液供给装置。在以往的处理液供给装置中，有时处理液经过过滤器时的液压由于缓冲罐与过滤器的位置关系、两者之间的配管等而不成为期望的液压。本实用新型的抗蚀剂液供给装置对涂布喷嘴供给抗蚀剂液，所述抗蚀剂液供给装置具备：缓冲罐，其暂时贮存从用于贮存抗蚀剂液的抗蚀剂液供给源供给的处理液；过滤器，其设置于涂布喷嘴与缓冲罐之间，用于将抗蚀剂液中的异物去除；以及泵，其将被过滤器去除异物后的抗蚀剂液向涂布喷嘴送出，其中，缓冲罐具有对贮存于该缓冲罐中的抗蚀剂液进行加压搬送的加压搬送功能。 | H01L21/67; B01D35/02
一种用于车轮上的发电装置 | 授权 | 本实用新型公开了一种用于车轮上的发电装置，包括车轮，和位于车轮上的连接轴，其中在所述车轮的一侧设有从动轮，所述从动轮为轴承，在所述从动轮与车轮之间设有动力轮，在所述从动轮的外圈上，靠近动力轮的一侧设有若干传动轮，在所述动力轮上设有与传动轮数量一致的动力单元，所述车轮的直径大于动力轮的直径，小于动力单元所在圆的直径，在每个所述动力单元上均设有传动机构，所述传动机构对应设置在所述传动轮的后方，在所述从动轮上设有轮齿，所述从动轮通过齿轮传动单元与发电机连接，本实用新型通过车体本身的重力产生的机械能，利用这部分机械来发电，不仅解决了车体本身用电的需求，而且还起到节能的效果，有利于环保。 | F03G7/00
一种液化气槽车卸车抽压装置 | 授权 | 本实用新型涉及一种液化气槽车卸车抽压装置，由压缩机、气源球罐、槽车冲压管线、槽车抽压管线组成，在槽车冲压管线、槽车抽压管线上设置三通阀，三通阀公共端与槽车的气相管线连接，在气源球罐与压缩机管线上依次设置有调节阀、压力变送器、气液分离器，所述调节阀、压力变送器的控制线路与DCS控制系统连接，所述三通阀上设置有充压和抽压阀位转换开关，本实用新型的有益效果是卸车效率提高，节省了电能，解决了压缩机超温问题。 | F17C7/02; F17C13/00; F17C13/02
高压造粒装置 | 授权 | 高压造粒装置，包括机箱，所述的机箱内设有螺旋挤压杆，在机箱的顶端设置有输料管，输料管向机箱内进行输送物料，在所述的机箱下部设置有挤压板，所述的挤压板上设有挤压孔，所述的挤压孔的直径为2?3.5mm，所述的双挤压杆对称分布在机箱内。所述的机箱内设有挤压板，能够通过高压进行物料的挤压，通过物料被高压挤压经过挤压板，能够将物料进行造粒，物料造粒的过程更加的方便和及时，在机箱内设有挤压杆，挤压杆设置成花瓣状，可以要考挤压杆相向运动将物料进行挤压分离，让物料的挤压更加的高效。 | B01J2/22; B30B15/06
一种薄壁管滚压成形工装及设备 | 授权 | 本实用新型涉及一种薄壁管滚压成形工装及设备，薄壁管滚压成形工装包括模体和与模体配套的滚压杆，所述模体具有用于放置薄壁管的腔体，模体的内壁上设有环形型槽，所述滚压杆上设有用于与所述环形型槽的截面形状相匹配的滚压件。通过滚压杆上的滚压件与模体上的环形型槽滚压配合，逐渐调节滚压件的进给量，使待加工工件变形均匀，表面质量较好，不会发生开裂、应力集中等现象，且加工成本较低，适用于批量生产。 | B21D39/04
一种车辆的空调换气系统和遥控装置 | 授权 | 本实用新型提出一种车辆的空调换气系统和遥控装置，空调换气系统包括：遥控模块、空调遥控接收模块、空调控制器和空调鼓风机；所述遥控模块通过有线或无线的方式与所述空调遥控接收模块连接，所述空调遥控接收模块与所述空调控制器的一端电连接，所述空调鼓风机与所述空调控制器的另一端电连接。本实用新型解决了现有技术中的车辆的空调启动系统中的要求总线通讯程度高、实现成本较高、控制逻辑复杂和大大增加车辆的油耗的问题。 | B60H1/00
一种儿童娱乐与阅读LED多功能书架 | 授权 | 本实用新型公开了一种儿童娱乐与阅读LED多功能书架，包括书架、顶幕布、支架、座椅板和控制部。顶幕布与书架上方连接，支架放置于书架内，座椅板连接于书架内，控制部固定于书架内。本实用新型结构简单，使用方便，提高儿童对声音、光线的感知，同时可以用于娱乐、阅读场合，提高儿童的学习兴趣。 | A47D13/00
一种基于β参数的多峰值最大电功率跟踪控制方法 | 授权 | 本发明公开了一种基于β参数的多峰值最大电功率跟踪控制方法，首先定义光伏组串的等效主导电压Vdomi，将整个光伏组串的I?V曲线进行划分，划分出带有峰值的曲线部分；定义变量βdomi，将上述步骤中划分的每部分进一步进行划分，使所有的峰值，包括LMPP和GMPP，均在βmax和βmin范围内，再采用传统的Beta法，分别步骤S3划分的区间进行追踪，求出整个光伏组串的GMPP。本发明提出的一种基于β参数的多峰值最大电功率跟踪控制方法，不仅追踪精确度高，而且简单明了易于实现，同时还能确保追踪速度快，效率高。 | G05F1/67
一种基于云计算的物联网终端计算机主机 | 公开 | 一种基于云计算的物联网终端计算机主机，包括机身外壳、机身底板、螺纹杆、连板、连接杆、上保护板，所述机身外壳具有外壳凸起条，机身底板具有凸起条槽，所述凸起条槽与外壳凸起条相适应，凸起条槽连接外壳凸起条，机身底板具有机身底板凸起，连板具有机身底板凸起槽，所述机身底板凸起槽与机身底板凸起相适应，机身底板凸起槽连接机身底板凸起，连板两侧面通过多个二号螺钉连接机身外壳，橡胶垫板上部连接机身底板，保护底板具有橡胶垫板槽，所述橡胶垫板槽与橡胶垫板相适应，橡胶垫板连接橡胶垫板槽，一号螺钉穿过橡胶垫板、机身底板连接连板，保护底板具有侧凸起，机身底板具有侧凸起槽，所述侧凸起槽与侧凸起相适应，侧凸起槽连接侧凸起，连板具有螺纹杆沉孔。 | G06F1/18
可替换式的线路杆号牌固定装置 | 公开 | 本实用新型涉及一种电力工程技术领域，尤其是一种可替换式的线路杆号牌固定装置；本实用新型的目的在于提供一种更换方便、缩短更换时间和不影响交通的可替换式的线路杆号牌固定装置；它包括放置路牌标识的路牌放置元件和连接组件，路牌放置元件由两根弧形杆和两根直杆构成，两根弧形杆相互平行且两根弧形杆的两端分别通过直杆连接连接成一体，从而使路牌放置元件的正面和背面均呈弧面结构，在路牌放置元件的顶部设有一个供路牌标识插入的插入口，在路牌放置元件底部的内侧壁且沿长度方向设有一条定位槽，在路牌放置元件其余两侧边的内壁且沿长度方向分别设有一条卡槽等；它具有结构简单、使用方便和设计合理等特点。 | G09F7/18
用于蒸汽压缩制冷循环的节流膨胀装置 | 公开 | 本实用新型涉及一种用于蒸汽压缩制冷循环的节流膨胀装置，包括制冷剂引管、单孔节流板、一级膨胀管、多孔节流板、二级膨胀管和收缩管；制冷剂引管、单孔节流板、一级膨胀管、多孔节流板、二级膨胀管和收缩管依次顺序焊接连接。具有降温、降压稳定、制冷循环效率高、结构简单、成本低、使用寿命长、自适应性强等优点。 | F25B41/06
一种全自动小型卷烟器 | 授权 | 本实用新型涉及一种卷烟器，特别是指可以自动卷烟的卷烟器。本实用新型采用的技术方案是：一种全自动小型卷烟器，其特征在于：包括壳体、电机、推送杆和烟纸套接管，所述壳体上设置有烟丝安放腔，所述壳体上位于烟丝安放腔的一端设置有通孔，烟纸套接管设置在通孔处，所述壳体上位于烟丝安放腔的一端设置有容置腔，推送杆活动设置在容置腔中，电机输出轴转动带动推送杆在容置腔中移动从而可实现对安放腔中烟丝的输送。通过采用上述方案，本实用新型克服了现有技术的不足，提供了一种使用方便、快速，操作简单的新型的全自动小型卷烟器。 | A24C5/44
针刺机的机架 | 授权 | 一种针刺机的机架，包括底座、顶座和两个立壁，底座左端通过一立壁与顶座左端连接，底座右端通过另一立壁与顶座右端连接，其特征在于：所述底座底部具有底座底板、顶部具有底座顶板，立壁底部具有立壁底板、顶部具有立壁顶板，顶座底部具有顶座底板，底座底板、底座顶板、立壁底板、立壁顶板和顶座底板均沿水平方向设置；立壁底板与底座顶板上下叠置并且通过锁紧固定螺栓连接，顶座底板与立壁顶板上下叠置并且通过锁紧固定螺栓连接。本实用新型对机架进行模块化设计，采用锁紧固定螺栓实现不同模块之间的连接，使得机架刚度高，稳定性好，且易于制造及维护，可降低制造、使用和维护成本。 | D04H18/02
微滴灌毛管滴液量均匀性测试用采样装置 | 授权 | 本实用新型是一种微滴灌毛管滴液量均匀性测试用采样装置，包括测试平台、滴灌系统和控制柜；测试平台包括支撑台架、平行滑轨、平板、集液测量瓶，控制柜安装在支撑台架上，滴灌系统包括液箱、给水管、加压泵、滴灌毛管和滴头，液箱通过给水管上的加压泵向与给水管相连通的滴灌毛管供液，给水管上连接有多个平行且与给水管相连通的滴灌毛管，多个滴灌毛管自后至前以水平直线状间隔安装在支撑台架的上端，滴灌毛管上安装有多个均匀间隔布置的滴头，支撑台架在滴灌毛管的下方安装有平行滑轨，平行滑轨上安装有可滑动的平板，平板上设有位于滴灌毛管下方的集液测量瓶。本实用新型能大幅降低人工采样导致的结果误差，省时省力，操作简单，可靠性高。 | G01N1/20; G05B19/05; G01D21/02
一种可采暖的防静电陶瓷砖 | 授权 | 本实用新型公开了一种可采暖的防静电陶瓷砖，包括普通砖部、防静电层、导电层、电热层、绝缘防水层、绝缘隔热防水物和导电组件；所述普通砖部的正面上设置有防静电层，且所述普通砖部的底面设置有电热层；所述防静电层和电热层之间设置有一个及一个以上的导电层；所述导电层上端连接着防静电层，下端连接着电热层；所述导电组件包括电极和电导线；所述电热层的两端设置有电极；所述电热层和电极的表面均设置有绝缘防水层；所述绝缘隔热防水物将所述防静电陶瓷砖的底部全面覆盖，且将所述绝缘防水层封闭；所述电导线一端焊接于电极上，另一端从绝缘隔热防水物的表面穿出。本实用新型节省了生产成本，同时具有防静电功能和电热采暖功能。 | E04F15/02; E04F15/08; E04F15/18; F24D13/00
泳池专用LED灯 | 授权 | 本实用新型公开了泳池专用LED灯，属于LED灯技术领域，包括本体和预埋件，所述本体上端连接有灯帽，所述本体内安装有LED发光组件，所述本体下端内部设置有夹紧圈，所述夹紧圈外部套有夹紧爪，所述夹紧爪外部套有夹紧螺母，所述夹紧螺母上端与本体下端连接，所述预埋件与灯帽下端连接，所述体、夹紧圈、夹紧爪和夹紧螺母均安装在预埋件内部。本实用新型具有双重防水防尘的保护结构，结构简单，安装方便，防水防尘效果好，非常适合在游泳池内安装使用。 | F21S8/00; F21V3/10; F21V23/00; F21V17/12; F21V31/00; F21V27/02; F21W131/401; F21Y115/10
一种螺母保证荷载检测拉伸螺杆组 | 授权 | 本实用新型公开了一种螺母保证荷载检测拉伸螺杆组，包括用于测试的螺母，还包括一端开设有外螺纹且与所述螺母螺纹连接的圆柱杆，所述圆柱杆上还套设有用于固定所述圆柱杆的方形状固定件，所述圆柱杆的另一端也对称开设有外螺纹。在圆柱杆上设置有螺母螺纹连接的外螺纹，使得螺母与圆柱杆螺纹连接，在圆柱杆上还套设有方形状固定件，使用高强螺栓自动测试仪对方形状固定件进行固定，比较方便地实现了对圆柱杆与螺母的固定，方便了操作人员对整个测试过程的操作。将圆柱杆的两端均开设有外螺纹，使得当圆柱杆一端的外螺纹出现损坏时，可以继续使用另一端的外螺纹与螺母进行配合测试，提高圆柱杆的使用次数。 | G01N3/02; G01M13/00
一种带霓虹效果发光标识展示架 | 授权 | 本实用新型涉及广告照明展示技术领域，具体公开了一种带霓虹效果发光标识展示架，包括底壳、线路板和透光面板，其特征在于：所述的线路板设于底壳内，透光面板设于线路板的上端并通过有机层与底壳固定，所述的透光面板的材质为硅胶；通过采用硅胶材料的作为透光面板，对使用环境的适应较好，柔韧性相对较高，提高产品的耐用性，在运输或使用过程中不易损坏；另外硅胶材料的透光面板具有良好的匀光性能，打灯后不易见到内部的灯影，增加产品的美观型，使产品的整体效果更接近玻璃霓虹的效果，同时又更加的安全。 | G09F13/00
电池过充安全保护装置和锂离子电池 | 公开 | 本实用新型涉及蓄电池技术领域，尤其是涉及一种电池过充安全保护装置和锂离子电池。该电池过充安全保护装置，包括第一导电片、第二导电片和安全翻转组件；安全翻转组件包括安全壳体；安全壳体的内腔与电池内部相连通，用于在电池内部的气体压强发生变化时，安全壳体的内腔中的气体压强也能发生变化；安全壳体包括翻转片；翻转片能够在安全壳体的内腔中的气体压强增大时发生翻转，以使第一导电片与第二导电片电连接形成短路。该锂离子电池，包括所述的电池过充安全保护装置。本实用新型具有较好的安全性能。 | H01M2/34; H01M10/42; H01M10/0525
一种汽车内饰件注塑模具 | 授权 | 本实用新型提供一种汽车内饰件注塑模具，包括蓄电池、固定板一、凹槽一、凹槽二、固定板二、吸音板、排风管以及抽风机，蓄电池安装在固定板一内，固定板一固定在中空柱环形侧面左端，且固定板一装配在凹槽一内，凹槽一开设在动模板上端面左部，凹槽二开设在动模板上端面右部，固定板二固定在中空柱环形侧面右端，且固定板二装配在凹槽二内，该设计实现了加热残料，便于残料清除的功能，吸音板装配在放置箱内，排风管右端与抽风机相连接，抽风机安装在放置箱内，该设计实现了抽取注塑腔内空气，提高产品合格率以及降低噪音的功能，本实用新型使用方便，残料清除效果好，产品合格率高，可靠性好。 | B29C45/73; B29C45/34; B29C45/17; B29L31/30
一种狭小空间用轻型柔软综合电缆 | 公开 | 本实用新型公开了一种狭小空间用轻型柔软综合电缆，包括电缆本体，所述电缆本体的表面分别固定套接有圆环和圆筒，所述电缆本体的表面活动套接有圆球，且圆球位于圆环和圆筒之间，所述圆筒的一侧面开设有盲孔，所述盲孔的内部活动连接有活动杆，活动杆的一端与圆球的表面活动连接，活动杆的另一端固定连接有第一弹簧，第一弹簧的另一端与盲孔内壁的一侧面固定连接，圆筒的表面开设有通槽，且通槽与盲孔相连通，活动杆的表面开设有圆孔，通槽和圆孔的内部均活动连接有圆杆。本实用新型通过设置圆球、活动杆、第一弹簧和圆杆，解决了轻型柔软综合电缆因为过于柔软，在将轻型柔软综合电缆穿过狭小的空间时，十分麻烦的问题。 | H01B7/40; H01B7/04
一种冶金炉 | 授权 | 本实用新型公开了一种冶金炉，包括炉体，炉体包括炉壁、炉底和和炉腔，炉壁和炉底从内到外依次由耐火保护层、第一防渗透层、降温层和第二防渗透层和保护壳组成，炉体左侧上端安装有喷枪保护装置，炉体右侧上端设置有烟气通道，喷枪保护装置内设置有多个喷枪插孔，喷枪插孔四周设置有水套，喷枪插孔与喷枪插孔之间也设置有水套，水套外层为耐火材料层，出烟气通道包括上端的副烟道和位于右侧的烟气出口，烟气通道四个内壁内均设置有水袋。其优点在于：本实用新型通过在炉壁上设置多层防渗透层，增加了炉体的使用寿命；通过在炉底设置降温层，可对其进行快速降温；通过在烟气通道四个内壁内均设置水袋、设置喷枪保护装置，提高了炉体的使用寿命。 | F27B14/00; F27B14/08; F27D17/00
一种水利混凝土裂隙灌浆装置 | 授权 | 本实用新型公开了一种水利混凝土裂隙灌浆装置，包括机架，机架上固定有桶体，桶体的顶部安装有桶盖，桶盖与桶体之间嵌设有密封圈，桶体的底部连通有出料管，出料管下端贯穿机架后伸出与机架外，出料管上设置有出料阀，桶盖的顶部连通有进料管，进料管的顶部设置有进料斗，进料管上设置有进料阀，机架上安装有电机，电机的传动轴伸入在桶体中，位于桶体中的传动轴的外部固定有螺旋状的搅拌叶，位于桶体中的传动轴的外部还固定有搅拌棒，每个搅拌棒的外侧壁上均固定有若干个搅拌杆，机架上安装有空压机，空压机的出口端通过出气管与桶体的内腔连通；本实用新型能够避免桶体中的浆料出现凝固的现象，确保了灌浆装置的正常使用。 | E02D15/00
一种保健舒适鞋垫 | 授权 | 本实用新型公开了一种保健舒适鞋垫，由面层、中间层和底层三层结构贴合组成，所述面层为托玛琳保健层，包括皮层、透气织布和呈颗粒状的托玛琳，所述皮层的外轮廓与鞋底吻合，中间镂空，所述透气织布设置在皮层镂空处，所述托玛琳均布在透气织布上；所述中间层为活性炭海绵层，海绵层上附着有活性炭材料；所述底层为高弹性欧茨莱材料层，所述欧茨莱材料层按人体足底生理曲度设计。本实用新型鞋垫保健功能显著且穿着卫生、舒适和耐用，实用性较强。 | A43B17/02; A43B17/10
一种三相变频电机差分采样电路 | 公开 | 本实用新型属于电路控制技术领域，具体涉及一种三相变频电机差分采样电路，在U相和V相的下桥臂分别连接U相采样电路和V相采样电路，U相采样电路与V相采样电路采用相同设置；其中U相采样电路包括顺次串联的U相采样电阻和母线电阻，以及两个输入端分别连接在U相采样电阻两端的U相运算放大电路，U相运算放大电路的输出端连接单片机的AD采样口；本实用新型采用差分采样，通过采样两路，计算出第三路，对MCU的性能要求不高，同时由于只采样两路，节省了一路采样电路，可节省成本；增加的母线电阻可以做过流保护的电阻，提高电路的可靠性，避免了三电阻采样中U/V/W两相线间短路保护不及时的问题，抗干扰能力强。 | G05B19/042
便携式测硬度手锤 | 授权 | 本实用新型公开了便携式测硬度手锤，包括手柄，所述手柄的一端安装有锤头，所述锤头的头部加工有安装腔体，所述安装腔体内部镶嵌安装有锤击头，所述锤击头的尾部设置有锤击传感器，所述锤击传感器通过传输线路与检测电路相连。此手锤携带方便，而且能够检测各种形状大小不一的被测物体。 | G01N3/52
一种高性能模拟乘法器电路 | 授权 | 一种高性能模拟乘法器电路，包括电流镜，电流镜为输入极提供偏置电路，输入极的输出端连接输出级；输入级上有输入信号Vina和Vinb；输入极采用差分对输入的结构，提高输入信号的输入动态范围，输入信号Vina和Vinb两个信号通过输入级的差分输入，两个信号实现相乘，本实用新型具有线性度高、失真度小的特点。 | H03K19/094
一种无人机运输专用起落架缓冲装置 | 授权 | 本实用新型涉及一种无人机运输专用起落架缓冲装置，用于隔离飞机运输过程中震动对起落架造成的损伤。该装置包括支座组件、连接耳片组件、弹簧组件、滚珠丝杠组件和卡箍组件。该装置具有以下特点：1)支撑组件可以更换，适用于不同起落架的机械接口，通用性好；2)该装置自带压力传感器和长度标尺，操作简单；3)利用转盘组件调节丝杠的长度，省时省力，人机工程性好。 | B65D81/02
引脚校正装置及射频发射器移运设备 | 授权 | 本实用新型属于射频发射器测试技术领域，尤其涉及一种引脚校正装置及射频发射器移运设备。引脚校正装置包括固定组件、竖向进给机构和引脚校直机构，固定组件包括竖向定位板，竖向进给机构固定于竖向定位板上，且竖向进给机构的下端设有用于吸附射频发射器的吸附组件，引脚校直机构包括竖向运动组件和横向运动组件，竖向运动组件的侧端固定于竖向定位板上，竖向运动组件的输出端与横向运动组件固定连接以驱动横向运动组件竖向运动，横向运动组件靠近射频发射器的引脚的一端设有用于与引脚插嵌配合的校正爪。校正爪与引脚插嵌配合后，随竖向运动组件的向下移动而相对于引脚向下运动进而完成对引脚弯曲部分的校直，从而实现了全自动校正引脚。 | B65G47/74; B21F1/02; G01N21/88
一种用于中大型管道固定的一体式射钉 | 授权 | 一种用于中大型管道固定的一体式射钉，包括射钉支架和钉体，其特征在于：所述射钉支架包括管道固定卡、管道支架以及钉座，所述管道固定卡截面呈弧形，管道固定卡两端向下延伸出两平面作为管道支架，管道支架底边分别向外延伸出平面作为钉座，管道支架与管道固定卡支撑管道保证管道稳定套入管道固定卡内且不接触墙体；所述钉座中央部分有底面至顶面开有锥形孔，钉体插在锥形孔内。解决传统方式在打孔的过程中无法做到精确打孔，会导致最后固定件的安装出现偏移，导致管道固定不牢固；两侧分别打孔再安装膨胀螺丝的方案费时费力，工作效率低下等缺点。 | F16L3/04
开关安装结构及电风扇 | 授权 | 本实用新型公开一种开关安装结构及电风扇，该开关安装结构，应用于电风扇，所述电风扇包括电机壳体和设于电机壳体内的电机，所述电机壳体开设有安装孔，所述开关安装结构包括：旋钮，所述旋钮设有卡持部；支撑架，所述旋钮与所述支撑架转动连接，所述支撑架限位于所述安装孔，且所述支撑架设有与所述安装孔连通的限位孔，所述限位孔的孔壁凸设有卡扣部，所述卡持部穿过所述限位孔并抵持于所述卡扣部；及开关组件，所述开关组件安装于所述支撑架，并与所述卡持部抵接，所述开关组件电连接于所述电机。本实用新型的开关安装结构提高了开关组件与电机壳体安装的便捷性。 | F04D27/00; F04D29/00; F04D25/08; H01H19/14
一种安装有安全柜的电力风车 | 授权 | 本实用新型公开了一种安装有安全柜的电力风车，包括转动轴、安全柜和风车主体，所述转动轴安装在风车主体内腔中心位置，所述转动轴包括第二卡齿，所述第二卡齿上端连接有第一连轴，所述第一连轴顶端转动连接有转动架，所述转动架另一侧连接有第二连轴，所述转动架通过第二连轴转动连接有第一卡齿，所述第一卡齿与第二卡齿外端套接有固定底座，所述转动轴下端固定有连接杆，所述连接杆下端连接有支撑卡座，所述支撑卡座外端套接有固定架，所述固定架包括第一套管，所述第一套管靠近固定架的一端设有第一固定支杆，所述第一套管通过第一固定支杆固定有固定连通管。本实用新型为安装有安全柜的电力风车，通过转动轴，可以实现内端的转动工作。 | F03D9/25; F03D15/10; F03D13/20; H02K5/02
一种LED稳流驱动电路 | 授权 | 本实用新型公开了一种LED稳流驱动电路，包括LED灯串VD1、VD2、VD3，所述LED灯串VD1、VD2、VD3的一端连接有MOS管V2的一端，MOS管V2的另一端连接有电阻R1，所述电阻R1远离MOS管V2的一端连接有电容C2的一端，电容C2的另一端连接有LED灯串VD1、VD2、VD3远离MOS管V2的一端，电容C2远离电阻R1的一端连接有真空断路器VD4，真空断路器VD4的一端与LED灯串VD1、VD2、VD3连接电容C2的一端相连接，真空断路器VD4的另一端连接有电感L1，电感L1远离真空断路器VD4的一端连接有电容C1的一端。本实用新型能够保护LED电路和节约能源，同时，优化了便携式照明产品的体积和重量，提高了电池的工作效率和使用寿命。 | H05B33/08
列尾控制盒检测试验台 | 公开 | 本实用新型涉及一种列尾控制盒检测试验台，包括壳体和设置在所述壳体内的检测电路，所述检测电路的操作面板位于所述壳体的前侧，构成所述壳体的前侧板或者所述壳体的前侧板的一部分，所述检测电路的各检测接口安装在所述壳体的侧板上，所述壳体的底板上设有若干支脚，所述壳体的顶板和/或侧板上设有散热口，位于壳体前面的操作面板上设有显示屏幕、操作按键和USB接口，所述壳体内设有散热风机，并设有减振隔离垫。本实用新型结构简单，方便携带，能够在使用现场检测列尾控制盒，有利于铁路列尾装置的使用，保障列尾设备安全运行。 | G05B19/042
移动式转向辊道 | 授权 | 本实用新型公开了移动式转向辊道，包括移动式转向辊道，所述移动式转向辊道一侧连接有上级输送辊道，另一侧连接有下级输送辊道，所述移动式转向辊道外表面边缘处设置有外侧运行轨迹导轨，所述外侧运行轨迹导轨内侧设置有内侧转轴，所述外侧运行轨迹导轨内侧通过气缸固定支架与动力源气缸连接，所述外侧运行轨迹导轨上表面连接有传输辊道，所述外侧运行轨迹导轨外表面设置有电机。本实用新型中，该移动式转向辊道占地空间较小，能够代替直行传输辊道和横向辊道进行组合使用，并且其外侧弧形运行，内侧沿转动轴转动，结构简单，便于操作，同时实现了多个不同角度的运动轨迹，使得转向的角度不受限制，增强了其实用性。 | B65G13/06; B65G13/10; B65G47/54
电子设备及控制系统 | 公开 | 本实用新型提供了一种电子设备及控制系统，涉及空调领域。电子设备包括图像获取模块、姿态识别模块、信号生成模块和发送模块，图像获取模块与姿态识别模块电性连接，信号生成模块分别与姿态识别模块和发送模块电性连接；图像获取模块用于获取人体局部图像；姿态识别模块用于依据人体局部图像识别出人体姿态；信号生成模块用于根据人体姿态生成对应的控制信号；发送模块用于将控制信号发送给空调设备以使空调设备执行与控制信号对应的功能。本实用新型提供的电子设备及控制系统可通过人体姿态实现空调设备的控制，提升了控制的可靠性，扩大了空调设备的控制距离，且无需在空调设备上额外增加相应的硬件，降低了人体姿态控制的成本。 | F24F11/56; G06K9/00
一种轮滑的可折叠结构 | 授权 | 本实用新型属于代步工具技术领域，特指一种轮滑的可折叠结构，踏板和设置在踏板一侧的支撑轮，所述支撑轮与踏板之间设置有折叠销，支撑轮与踏板通过折叠销转动连接，踏板可绕支撑轮翻转折叠，踏板翻转折叠后，支撑轮位于踏板下方，本实用新型的目的是提供一种方便储藏运输、安全性高的轮滑的可折叠结构。 | A63C17/04; A63C17/26; A63C17/22
一种圆柱棒料的上下料机械手装置 | 授权 | 本实用新型公开了一种圆柱棒料的上下料机械手装置，包括底座，其特征在于：所述的底座中间设有气缸，所述的两端顶部铰接设有摆臂，所述的摆臂上端设有爪部，所述的气缸的伸缩轴上端设有驱动杆，所述的驱动杆两端设有驱动轴，所述的驱动轴卡入摆臂下方的凹槽内，本实用新型采用机械手抓取圆柱棒料完成上下料操作，提高效率，保证质量，减少人工成本。 | B25J15/02; B25J15/08
一种容器嘴盖及包装袋 | 公开 | 本实用新型提供了一种容器嘴盖及包装袋。所述容器嘴盖(1)包括底座(13)、底座上设置的主体(12)、以及与主体通过铰链(113)铰接的盖体(11)；所述底座(13)和主体(12)为中空结构以形成上下贯通的空腔(14)，所述主体内的空腔部分设置上表面连接有易拉件(211)的密封片(210)，以将空腔(14)密闭分隔成上下两部分。嘴盖的主体11内外为密封隔离，只有打开盖体11，然后拉开密封片210，才能使袋内的颗粒从嘴盖的倒主体12倒出。 | B65D33/38; B65D47/08
用于抛光硅晶片的砂轮 | 授权 | 本实用新型提供的一种用于抛光硅晶片的砂轮，设置有固定架所述的固定架一端连接一个链接件，所述的连接件通过刻度杆和支撑杆与千分表连接。所述的千分表通过刻度杆和支撑杆的直线位移(直线运动)转换成指针的旋转运动，操作人员能够清楚的读出砂轮的位移量进而精准的控制砂轮刀片对硅晶片的抛光厚度以提升抛光精度，提升硅晶片的加工质量。在本实用新型中采用连接件分别与固定架和千分表连接，结构简单拆装方便，使得工人便于随身携带，对加工过程中的砂轮位移做实时的调整。同时为了保证连接的稳定性在固定架上的固定槽内设置球形弹簧能够与连接件的球形凹槽相互配适使得连接更加稳定。 | B24D7/06; B24D7/00
一种具有多重防水结构的水表表壳 | 授权 | 本实用新型公开了一种具有多重防水结构的水表表壳，包括水表底壳，水表底壳内从左到右依次设有进水口、计量表安装空间和出水口，水表底壳顶端设有水表盖，水表底壳内设有环形槽，计量表安装空间内安装有硅胶防水垫，环形槽内插设有密封圈，水表盖包括圆环插块和圆环顶壳，圆环插块底部插设在环形槽内，圆环插块外侧安装有圆弧固定条，圆环顶壳位于水表底壳正上方，水表底壳顶端安装有若干限位块，限位块上设有限位槽，通过圆弧固定条旋转进限位块的限位槽的方式完成水表盖与水表底壳的完美对接，连接处因密封圈的存在而严密无缝，磨损小，密封圈、防水硅胶垫、O形圈等三重密封结构使水表不会漏水，延长了水表使用寿命，水表计量更准确。 | G01F15/14
一种用于玫瑰精油提取的油水分离器 | 授权 | 本实用新型公开了一种用于玫瑰精油提取的油水分离器，包括箱体、进液口、出油口、出水口、进液管、缓存罐、搅拌杆、输送管、三通管接口、油水分离罐、油水分离板、出油管和出水管。本实用新型的有益效果是：进液口、出油口和出水口上均设有控制阀门，便于对进液量、出油量和出水量进行控制，搅拌杆在电机的作用下对缓存罐内的玫瑰精油原液进行充分搅拌，使玫瑰精油原液进行初步的离心分离，使分离的更为彻底，输送管通过三通管接口将玫瑰精油原液输送到两个油水分离罐内进行油水分离，使玫瑰精油原液在多个油水分离罐内同步分离，能够提高分离的效率，油水分离板为无机陶瓷材质，能承受高温、高压，受pH?值影响小，环保无污染，且使用寿命长。 | B01D17/02; B01D17/038; C11B9/02
一种工业大麻废渣收集存储装置 | 公开 | 本实用新型公开了一种工业大麻废渣收集存储装置，在存储仓体上部设置向下伸入存储仓体内的搅拌装置，存储仓体的上部设置进料装置，废渣输送管连接进料装置，所述进料装置包括碎料机、混料机，碎料机设置于混料机上，使碎料机中的物料进入混料机中，混料机连接存储仓体，所述废渣输送管连接混料机，所述搅拌装置包括搅拌器、升降机构，升降机构通过安装架设置于存储仓体上部，搅拌器设置于升降机构上，使升降机构控制搅拌器中存储仓体中升降，所述存储仓体上设置有排料口。本实用新型能共同存储杂物砾与滤渣，提高了杂物砾、滤渣等废弃物料集中管理程度，节约了环境资源，环保无污染，有效降低控制成本，从而达到提升经济效益目的。 | B09B3/00; B09B5/00
大电流供电线路的GSM模组 | 授权 | 本实用新型涉及大电流供电线路的GSM模组技术。本实用新型解决了目前某些大电流供电的GSM模组的单根1.6mm宽的供电线不能满足整机小型化的要求的问题，提出了一种大电流供电线路的GSM模组，其技术方案可概括为：包括GSM芯片、功率放大芯片和定位导航芯片，其特征在于，还包括至少两根供电线路，所述GSM芯片上设置有过孔，至少两根供电线路均通过所述过孔与GSM芯片连接，GSM芯片分别与功率放大芯片和定位导航芯片连接。本实用新型的有益效果是，将单线宽供电线设置成两根供电线或者两根以上的宽度较窄的供电线，并实现GSM芯片的供电，大大降低了小型化要求较高的整机的供电线路占用空间，满足了生产需求，适用于大电流供电线路的GSM模组。 | H04M1/74; H01R12/73
两段式污泥干化系统 | 公开 | 本实用新型公开了一种两段式污泥干化系统，该系统包括湿泥料仓，湿泥料仓用于接收脱水机房输送过来的污泥或/和接收车载污泥，湿泥料仓出口与薄层蒸发器的进料口连接，薄层蒸发器的出料口与挤压装置的进料口相连，挤压装置的出料口通过分配带与带式干燥机的进料口相连，带式干燥机的出料口通过Z字形链斗式输送机输送至干污泥料仓。本实用新型通过设置薄层蒸发器和挤压装置，降低了干化后的干泥粉尘重量；干污泥含水率达到要求；降低污泥含水率，实现污泥无害化、减量化、稳定化、资源化。 1 | C02F11/12
拖拉机变速箱的主变速机构 | 公开 | 本实用新型公开了一种拖拉机变速箱的主变速机构，包括箱体、输入轴、动力换向装置、动力换档装置，输入轴穿过箱体，动力换向装置和动力换档装置均设置在箱体内；动力换向装置包括双联齿轮、动力换向离合器一、动力换向离合器二，动力换档装置包括奇数换档装置和偶数换档装置，奇数换档装置包括奇数档换档离合器、中间轴一、奇数档齿轮组、奇数档换档轴，偶数换档装置包括偶数档换档离合器、中间轴二、偶数档齿轮组、偶数档换档轴；本实用新型同时实现动力换档和动力换向，制造成本低。 | F16H3/093; F16H57/023; F16H61/04
一种分选机 | 授权 | 本实用新型属于半导体设备领域，尤其涉及一种分选机，该分选机通过挑拣晶粒片源中的异常晶粒并通过真空收集装置收集，实现正常晶粒和异常晶粒的分选，提升分选效率，提高生产效率。 | H01L21/67; H01L21/673; H01L21/687
透明易观测汽车顶棚前沿检测检具 | 授权 | 本实用新型提供了一种透明易观测汽车顶棚前沿检测检具。属于汽车检具技术领域。本实用新型包括底座，所述的底座上表面设有若干透明的前沿检测组件，所述的前沿检测组件包括设有螺孔的支座，所述的支座上表面设有用有机玻璃制成的观察面，在观察面的周围设有固定在支座上的模拟玻璃检测块，所述的模拟玻璃检测块上设有前沿外表面检测块。本实用新型观测方便，检测效率高。 | G01B5/00
一种直流继电器的动触点组件 | 授权 | 本实用新型提供一种直流继电器的动触点组件，包括辅助开关压杆、不锈钢枝杆、上端盖、绝缘支座、动触片、卡簧、动磁芯、触点压缩弹簧、复位弹簧、微动开关，所述的不锈钢枝杆的一端依次穿过上端盖、绝缘支座和动触片，所述的动触片的下方设有触点压缩弹簧，所述的动触片上方设有辅助开关压杆，所述的辅助开关压杆下端设有凹槽，所述的动触片卡于凹槽内，所述的辅助开关压杆上方设有微动开关，所述的微动开关的右下端设有动臂，所述的动臂左端设有按钮。本实用新型一种直流继电器的动触点组件，可以方便检测辅助开关压杆与按钮是否闭合来判断继电器的通电状况。 1 | H01H50/54
一种侧向抽牙的注塑模具 | 授权 | 本实用新型公开了一种侧向抽牙的注塑模具，其包括上模、下模，下模包括下模板、下模垫板、下模成型镶件、侧向抽牙组件，侧向抽牙组件包括活动安装座，活动安装座中间位置的转轴安装孔内嵌装活动转轴，活动转轴内端部螺装有用于成型内螺纹孔的模芯；活动安装座上端部螺装液压马达，液压马达的动力输出轴装设主动齿轮，活动转轴外围套卡从动齿轮，主动齿轮与从动齿轮相啮合；活动安装座下端部装设驱动气缸，驱动气缸的缸体通过锁紧螺丝螺装于活动安装座的下端部，驱动气缸的活塞杆外延端部装设有连接块，连接块与下模板螺接。通过上述结构设计，本实用新型具有设计新颖、结构简单、动作可靠的优点，且能有效实现具有内螺纹孔的塑胶件注塑成型加工。 | B29C45/33; B29L1/00
抽油机节电装置 | 授权 | 本实用新型公开了一种抽油机节电装置，包括依次设置的同轴轮组、电机和抽油机，同轴轮组由第一皮带轮、中轴、轴承架和第二皮带轮依次组成，电机一端为第三皮带轮，抽油机的一端为第四皮带轮，第一皮带轮通过第一皮带与第三皮带轮连接，所述第二皮带轮通过第二皮带与第四皮带轮连接。本实用新型在电机和抽油机皮带轮之间增加一组同轴轮组，大功率电机更换成小功率电机后，耗电量明显降低，达到节能降耗的目的；同时增加皮带轮组，通过调整其传动比，使得输出转速降低，速度的降低直接使得抽油机冲次减少，成倍的降低了对设备的磨损程度，同时保证正常生产；结构简单，易于实现，同轴轮组成本低，适用于油田开采的大规模使用。 | E21B43/00; F16H7/02
一种混凝土内电缆保护通道 | 授权 | 本实用新型提出一种混凝土内电缆保护通道，包括U型通道，所述U型通道顶部有凸缘，U型通道内部设置有保型部件，保型部件两端设置有用于连接电缆的连接件，U型通道内壁设置有槽，槽内设置有若干滚动部件，保型部件可以在U型通道内自由移动，U型通道上设置有盖板，盖板覆盖整个U型通道，盖板和U型通道之间通过螺栓连接，盖板和凸缘的接触面上设置有密封件，盖板比U型通道宽，盖板外侧边缘设置有向下的翻折边。本实用新型可以直接预先浇筑在混凝土中，易于铺设电缆，结构简单，使用方便。 | H02G9/06; H02G9/04
一种建筑材料的硬度检测仪 | 授权 | 本实用新型公开了一种建筑材料的硬度检测仪，其结构包括电源连接头、电源线、硬度检测主机、电源开关、功能按钮、支撑底座、连接杆、硬度检测仪、控制面板、数字编码显示器、按压器、伸缩杆，电源线嵌入安装于电源连接头内，电源连接头嵌入安装于硬度检测主机内，硬度检测主机与硬度检测仪相焊接，本实用新型一种建筑材料的硬度检测仪，结构上设有硬度检测仪，通过硬度检测主机上的功能按钮对硬度检测仪上的主控制器进行调控编程的作用，而温控器将检测到建筑材质的硬度是否达标，将检测到的数据传输到数字编码显示器上，同时蓄电池为整体的设备提供了电能，能够对建筑材料的硬度进行自动检测，从而提升了对建筑材料硬度的检测效率。 | G01N3/40; G01N3/02
一种改进型热压式立式压铸机 | 公开 | 本实用新型公开了一种改进型热压式立式压铸机，包括操作台与铸造金属框，所述操作台的上端外表面固定安装有控制柜，且控制柜的前端外表面固定安装有控制面板，所述控制柜靠近控制面板下方的前端外表面固定安装有显示屏，所述控制柜的一侧外表面固定安装有数据线，所述铸造金属框固定安装在操作台靠近控制柜一侧的上端外表面，且铸造金属框的内部中间位置固定安装有定模具，所述定模具的上端外表面固定安装有温度传感器。通过蜂房内壳，可以有效降低热胀冷缩效应对设备的损坏，延长使用寿命，通过动模具，它与定模具配合使用，方便将完成塑型的铸件从模具中脱落出来，通过冷却水循环管，可以缩短塑型时间。 | B22D17/20
一种可收缩的纸管打磨机 | 授权 | 本实用新型公开了一种可收缩的纸管打磨机，包括支撑架、打磨主体和工作电源，所述支撑架底部左右两侧分别安装有支撑杆A和支撑杆B，所述支撑架内部安装有打磨主体，所述打磨主体左侧安装有工作电源，所述工作电源左侧顶部安装有控制开关A，所述控制开关A底部安装有控制开关B，所述控制开关B底部安装有控制开关C，所述打磨主体顶端内部左侧安装有转带A，所述转带A内部左右两侧均安装有转轮A，所述转轮A后侧通过电机轴A连接有电机A。本实用新型通过设有打磨套A、打磨套B和转带A，可以让纸管打磨机同时用多个打磨套对纸管进行打磨，提高了纸管打磨机的工作效率，有利于更为实用的使用纸管打磨机，较为实用，适合广泛推广与使用。 | B24B5/36; B24B5/35; B24B41/06; B24B47/12
一种新型高性能纤维制备技术中使用的自动抓棉机 | 授权 | 本实用新型公开了一种新型高性能纤维制备技术中使用的自动抓棉机，包括底座板，所述底座板顶部设有松棉装置，所述松棉装置包括松棉箱。本实用新型通过设置松棉装置，以便于机械臂能更好的抓取棉花，不会因大块的棉花导致在抓取棉花时掉落，从而使抓棉的效果更高，避免了因掉落人工捡取所浪费的时间，通过设置电机，使电机通过传动带带动第二转轴转动，第二转轴转动带动第三齿轮转动，第三齿轮转动带动第二齿轮转动，第二齿轮转动带动第一齿轮转动，第一齿轮转动带动第一转轴转动，可以使第一转轴和第二转轴往不同方向旋转，从而使锯齿转动使棉花能够蓬松。 | D01G9/06; D01G9/14; D01G9/22; D01G9/18; D01G15/10
一种数据线、充电器 | 授权 | 本实用新型实施例提供了一种数据线、充电器，所述数据线包括公口组合结构，所述公口组合结构可接入移动终端；所述公口组合结构中设置有光敏传感器与电源线；所述电源线包括第一接线部件与第二接线部件；所述光敏传感器的第一端连接所述第一接线部件、所述光敏传感器的第二端连接所述第二接线部件，依据光线强度调节所述第一接线部件与所述第二接线部件之间的导通率。由于用户在插入数据线、拔出数据线等情况下，通常会手捏数据线的公口组合结构，使得公口组合结构中的光敏传感器可以感应到光线的变化，调节电源线的导通率，适当地减小或中断充电电流，从而适当地减小引脚的电流，或者断开引脚的电流。 | H01R31/06; H01R13/66; H01R13/713
一种新型腹腔引流管 | 授权 | 本实用新型涉及医疗领域，尤其涉及一种新型腹腔引流管。包含引流管，其特征在于，还包含被引流管穿过的接触圈，所述接触圈为弧形结构，该弧形结构包含边侧的边侧粘结结构，所述弧形结构内壁上包含一圈夹持槽，夹持槽中能夹持消毒棉。有益效果：使用的时候，夹持槽一圈能更换其中的消毒棉，消毒棉维持比较干净，同时消毒棉能吸收不小心从周围排出的液体，保持一个比较干净的环境，消毒棉能够不断更换。夹持槽为类似快封口的夹持结构。 1 | A61M25/00
一种灌肠装置以及小儿肠套叠复位系统 | 授权 | 本实用新型公开了一种灌肠装置以及小儿肠套叠复位系统，涉及医疗器械领域。该灌肠装置包括抽拉组件、压力表、废液收集组件和四通管。抽拉组件先将生理盐水袋内的生理盐水抽出，再把生理盐水通过四通管注入到病人的肛门内，此时与第二导管连接的压力表能够清晰准确的标示出生理盐水的注射压力。注射完成后，抽拉组件外抽，将病人肛门内的灌肠液抽出到废液收集组件，完成对灌肠液的回收处理。与现有技术中的灌肠复位器相比，本实用新型提供的灌肠装置由于采用了相互连通的抽拉组件、压力表和废液收集组件，所以可以在抽拉的过程中精准的控制注射压力，方便灌肠给液，安全系数高，并且还能对灌肠液进行回收处理，实用性极强。 | A61M3/02; A61M1/00
一种机械关节结构 | 授权 | 本实用新型提供了一种机械关节结构，包括第一臂杆、第二臂杆以及传动机构，第一臂杆设有第一安装位，第二臂杆设有第二安装位，传动机构同时安装于第一安装位和第二安装位上；传动机构采用伺服电机与谐波减速机一体式直连形式连接，相比同类产品采用的同步轮与同步带连接或者齿轮传动连接，提高了传动机构的刚性、精度以及稳定性，同时可消除颤动致使机器人本体产生共振的问题，且可避免金属颗粒的进入，提高了机器人寿命。 | B25J17/00
一种夜间办公用LED小夜灯 | 授权 | 本实用新型公开了一种夜间办公用LED小夜灯，包括伸缩杆，所述伸缩杆的下端设置有底座；所述伸缩杆包括第一轴杆、第二轴杆和第三轴杆，伸缩杆的上端设置有第一LED灯座和第二LED灯座，第一LED灯座的两端与第一轴杆的上端一体化连接；所述第一LED灯座和第二LED灯座上端均设置有基板。本夜间办公用LED小夜灯通过第一LED灯座和第二LED灯座上LED灯珠发光的配合作用，为工作提供更好的照明效果；底座为十字状且采用套接防滑垫使得结构更加稳定；灯罩采用乳白色的PC材质，对人眼具有良好的保护效果；整体结构稳定，光照效果佳，灯光柔和，对人眼起到很好的保护效果。 | F21S6/00; F21V21/22; F21V19/00; F21V21/00; F21V3/06; F21V29/83; F21V23/00; F21Y115/10
立体车库用载车板承重链条断开检测装置 | 授权 | 立体车库用载车板承重链条断开检测装置，载车板与承重链条传动连接，承重链条两侧分别啮合有动链轮和与立体车库连接的定链轮，定链轮和动链轮之间连接有连杆；连杆包括第一杆体和第二杆体，第一杆体与动链轮连接，第二杆体与定链轮转动连接，第二杆体上连接有竖直设置的复位弹簧；第二杆体上方设有第一簧片和位于第一簧片下方的第二簧片，第一簧片和第二簧片均与立体车库连接，第一簧片和/或第二簧片上连接有簧片接触检测部。本实用新型结构简单，实现方便，可以准确检测到承重链条1是否完整，反应灵敏、准确度高，可以保证立体车库运行过程中的安全。 1 | E04H6/42
洗涤剂投放装置和衣物处理装置 | 授权 | 本实用新型公开了一种洗涤剂投放装置和衣物处理装置，所述洗涤剂投放装置，包括：安装部，所述安装部设有发光件；洗涤剂盒，所述洗涤剂盒在打开位置和关闭位置之间可推拉地设于所述安装部，且所述洗涤剂盒被构造成在所述打开位置时开启所述发光件，在所述关闭位置时关闭所述发光件。根据本实用新型实施例的洗涤剂投放装置，通过在洗涤剂盒的位置处设置发光件，在洗涤剂盒打开时通过发光件照亮洗涤剂盒，避免在光线较暗的情况下用户会看不清楚洗涤剂盒上的标识，对用户使用造成不便；同时当洗涤剂盒关闭时发光件也关闭，从而可以节约能源，避免浪费。 1 | D06F39/02; D06F21/02
新型打印墨盒的连供外置瓶 | 授权 | 本实用新型涉及新型打印墨盒的连供外置瓶，包括用于容纳墨水的瓶身，所述瓶身上设有加墨口以及用于输墨的排墨软管，所述外置瓶上还设有止墨部件，所述止墨部件包括底座支架、旋转开关，所述旋转开关可转动的架设于所述底座支架上，旋转开关与底座支架之间形成有供排墨软管穿设而出的空隙，且旋转开关上设有与空隙匹配的封挡部，所述封挡部可跟随旋转开关的转动封闭所述空隙，用以卡紧闭合所述排墨软管。止墨部件的设置方便用户控制排墨软管进行墨水的输送，同时也有效的避免墨水回流现象；此外通过还将瓶身的外侧设置为透明，用户随时的监察到当前墨水剩余量，以便及时补充。 | B41J2/175
一种基于多种通讯模式的工业控制板 | 授权 | 一种基于多种通讯模式的工业控制板，其特征在于，包括电路板，电路板上设置有控制单元、串口通信端子、TLL通信端子、SPI通信端子、USB通信端子、网口通信端子、IO输入端子和IO输出端子；串口通信端子与控制单元连接，用于控制板与支持RS232通信的设备连接；TLL通信端子与控制单元连接，用于控制板与支持TTL通信的设备连接；SPI通信端子与控制单元连接，用于控制板与支持SPI总线的设备连接；USB通信端子与控制单元连接，用于控制板与支持USB通信的设备连接；网口通信端子与控制单元连接，用于控制板与支持网口通信的设备连接；IO输入端子与控制单元连接，用于外接输入元件；IO输出端子与控制单元连接，用于连接执行元件。本实用新型中的控制板设置有多种通信端子，支持多种通信模式。 | G05B19/042
会计专用柜 | 授权 | 本实用新型公开一种会计专用柜，柜体后柜板的内板面左部左右并排有两个圆章固定组件；水平导向板穿过一组滑动立板上端部的导向孔中，从而使这些滑动立板可以左右滑动，滑动立板下端与水平板的上板面接触；水平板下方水平设有一块升降压板，该升降压板的左、右端与柜体对应端的柜板滑动配合，且升降压板与水平板之间通过至少两根连接绳连接。本实用新型提供了一种会计专用柜，其中椭圆章固定套可以与椭圆章以小余量的过盈配合，从而固定椭圆章；同时圆章固定组件中的圆章固定结构先能对圆章导向，后进行固定；相邻两块滑动立板之间的区域用于存放票据，且每块滑动立板可以根据需要滑动。 1 | A47B63/00
一种创新教学管理信息展示装置 | 授权 | 本实用新型公开了一种创新教学管理信息展示装置，包括展示框架，所述展示框架内壁两侧等间隔设有滑槽，所述滑槽内滑动连接有滑块，所述滑块之间连接有支撑杆，所述支撑杆上端通过轴承等间隔连接有转杆，本实用新型分类标签的设置可以将各个展示板所展示的信息分为不同的展示模块，便于人们快速区分阅读，另外支撑杆上端的转杆可以利用轴承在支撑杆内自由转动，以天进行划分，如果当天没有该模块需要展示的信息时，可以将展示板面朝后盖，如果当天需要进行该模块的信息展示时，可以将展示板面朝透明防护罩，然后拿记录笔在纸张上进行记录要展示的重要信息，或者在展示板前端面以黏贴海报的形式进行展示信息。 | G09F13/02; G09B19/00
一种可伸缩式多级烟囱 | 授权 | 本实用新型提供一种扩展性好、结构简单、方便运输的可伸缩式多级烟囱，其特征在于：包括防雨帽、多层筒体，多层筒体由外而内渐次升高，相邻层的筒体之间以螺纹相适应，沿螺纹旋转时内层筒体相对外一层的筒体向上移动，与此同时更内层的筒体也随之移动，所述防雨帽固定于最内层的筒体上端，最外层的筒体固定于锅炉顶部，内层筒体相对外一层的筒体沿螺纹旋转的终点设置有卡扣，使在该位置时，相邻层筒体之间可以保持相对位置和角度不变，每层筒体的上缘外部都对称设置有一对或多对把手，当筒体尺寸较大重量较重时可以在旋转时有更好的着力点。 1 | F23J11/00; F23J13/02
一种洗发水乳化装置 | 授权 | 本实用新型涉及一种洗发水乳化装置，包括底座、千斤顶、乳化罐、上料仓、输送泵、减速电机、转轴、轴承、联轴器、搅拌桨、搅拌叶、搅龙叶片、传动轴、乳化头、供料管和驱动电机，千斤顶的输出端与乳化罐固定连接，上料仓设置在乳化罐上端左侧，输送泵设置在乳化罐右端，转轴左端与减速电机的输出端固定连接，搅拌桨安装在转轴上，搅拌叶安装在搅拌桨上，该设计便于将洗发液搅拌均匀，输送泵的输出管与供料管连接，驱动电机设置在供料管左侧端面，传动轴的左端与驱动电机的输出端固定连接，搅龙叶片安装在传动轴上，乳化头连接在供料管右端，该设计可以使洗发乳之间相互挤压，可增加洗发乳的密度。 1 | B01F3/08; B01F7/04
一种XYZ三向自动精密调节机构 | 授权 | 本实用新型公开了一种XYZ三向自动精密调节机构，该XYZ三向自动精密调节机构包括：支撑座、X轴调节组件、固定模组以及至少一个调节模组；所述X轴调节组件组合安装在所述支撑座上，所述固定模组以及至少一个调节模组并排安装在所述X轴调节组件上，其中，所述固定模组固定安装在所述X轴调节组件上，所述至少一个调节模组活动安装在所述X轴调节组件上，所述X轴调节组件驱动所述至少一个调节模组在X轴方向上运动；所述调节模组包括Z轴调节组件以及Y轴调节组件。相比于人工手动调节，控制电机的运转即可达到精准调节的目的，效率和重复性较高同时具备更高的调节准确度，机器的整体结构紧凑美观，解决了现有调节机构体积太大、质量大的问题。 1 | B23Q1/62; B23Q5/40; B23Q1/01; B23K26/08
一种安全可靠的磁盘储存装置 | 授权 | 本实用新型公开了一种安全可靠的磁盘储存装置，包括一侧为开口结构的外壳，所述外壳的底部内壁两侧均通过螺栓连接有竖直方向的下支撑板，所述外壳的底部内壁中部分别通过螺栓连接有蓄电池和PLC控制器，两个所述下支撑板的顶部通过螺栓连接有同一个下储存箱，所述下储存箱的顶部两侧均通过螺栓连接有竖直方向的上支撑板，两个所述上支撑板的顶部通过螺栓连接有同一个上储存箱。本实用新型可有效的抵御外界高温、湿气和灰尘的入侵，防止信息资料的退磁、霉变、锈蚀和变质，金属密码锁，使得储存装置具有防盗的性能，同时上储存箱与下储存箱提供了充足的存储空间，使得磁盘储存的安全性得到有效的保证。 | G06F21/80; G11B33/14
一种生产电阻用热塑管焊接机 | 授权 | 本实用新型涉及一种生产电阻用热塑管焊接机，包括固定柱、工作台、支撑腿、活动杆、弹性管套一、照明灯板、凹槽、弹性管套二、升降杆二、气缸二、连接杆、气缸三以及高温加热器，所述工作台上固定有支撑腿，所述固定柱上端安装有气缸三，所述气缸三右端安装有连接杆，所述连接杆右端安装有气缸二，所述气缸二下端安装有升降杆二，所述升降杆二下端安装有弹性管套二，所述活动杆右端固定有气缸一，所述气缸一上端安装有升降杆一，所述升降杆一上端安装有弹性管套一，所述工作台上开设有凹槽，所述凹槽内设置有高温加热器，所述工作台后端面安装有照明灯板。本实用新型焊接效果好，自动化程度高，且结构简单，便于操作。 | B29C65/24; B29C65/78
发光元件 | 授权 | 本实用新型涉及一种发光元件，尤其涉及一种通过在第一连接焊盘与第一导电型半导体层之间布置电流阻断层而使注入到第一导电型半导体层的电流的分散效率提高的发光元件。 | H01L33/14; H01L33/10; H01L33/32
信用卡名片盒 | 公开 | 本实用新型属于收纳工具领域，尤其涉及一种信用卡名片盒，信用卡名片盒，包括空心盒体，空心盒体呈长方体状，且右端设有开口，空心盒体内的左壁上固定连接有可卷缩的柔性层，柔性层铺设在空心盒体内，其上设有多个上下相互间隔且平行排布的隔挡片，多个隔挡片的一端固定连接于柔性层上，多个隔挡片的另一端沿空心盒体的长度方向向开口方向延伸，距离柔性层与空心盒体内的左壁连接处最远的隔挡片的右端固定连接有牵引带，牵引带伸出开口外，多个隔挡片的相对前后两侧分别与空心盒体内的前壁与后壁间隙配合，空心盒体内的前壁与后壁上设有可夹紧多个隔挡片的弹性件，本实用新型产品其结构简单，投入成本低，存放或取用信用卡名片方便快捷。 | B42F17/18
多功能新能源组合灯 | 公开 | 本实用新型涉及新能源技术领域，尤其是多功能新能源组合灯，线路板的一端面设置有控制电路，线路板的另一端中间位置设置有若干个环形分布的第一LED灯芯，线路板的另一端端面圆周部设置有若干个环形分布的第二LED灯芯，第一LED灯芯和第二LED灯芯均与控制电路连接。本实用新型有益效果：本实用新型线路板设置有第一LED灯芯和第二LED灯芯，第一LED灯芯的发光面积大于第二LED灯芯的发光面积，通过两组不同大小的灯芯配合可以提高发光效果，线路板还设置有色温调节模块和亮度调节模块，色温调节模块可以实现LED灯芯色温调节，亮度调节模块可以实现LED灯芯亮度调节，网络模块可以实现移动设备APP远程控制，同时也可以根据遥控器感应的温度变化进行色温和亮度调节。 | F21S8/00; F21V19/00; F21V23/00; H05B33/08; F21Y115/10; F21Y105/18
爬模上旋转伸缩式平台支撑机构 | 授权 | 本实用新型提供一种爬模上旋转伸缩式平台支撑机构，包括爬架、转动件、支撑件、第一和第二限位件，支撑件沿其长度方向可移动插设在转动件中，支撑件具有第一和第二端部，第一和第二端部裸露在转动件外，第一和第二限位件分别设置在第一和第二端部用于防止支撑件脱离转动件，转动件竖向可转动设置在爬架中用于将支撑件转出爬架和将支撑件转入爬架。较佳地，爬架包括第一和第二立柱，第一和第二立柱相互间隔设置，转动件位于第一和第二立柱之间并竖向可转动设置在第一和第二立柱上。本实用新型的爬模上旋转伸缩式平台支撑机构用于支撑钢筋绑扎平台，能够使得钢筋绑扎操作简单、方便、安全，设计巧妙，结构简洁，制造简便，成本低，适于大规模推广应用。 1 | E04G11/28
一种可进行实验的全封闭式恒温摇床 | 公开 | 本实用新型公开了一种可进行实验的全封闭式恒温摇床，包括：箱体、操作窗口、样品投放口、摇床培养架、置物架、实验机构和杀菌机构，所述箱体上设置有操作窗口和样品投放口，所述箱体内部设置有摇床培养架和置物架，所述培养架上方设置有实验机构，所述摇床培养架四周设置有杀菌机构，所述箱体通过橡胶膜分隔为上箱体和下箱体。其能够完全封闭恒温摇床，隔断培养环境与外界的联系，同时在恒温摇床内设置实验机构，使得培养观测一体化，不再需要搬运移动实验样品，避免了泄漏的可能性。 1 | B01F11/00; B01F15/06; B25J21/02; A61L2/18; C12M1/26
一种多台冷水机组节能优化控制的智能控制柜 | 公开 | 本实用新型公开了一种多台冷水机组节能优化控制的智能控制柜，包括智能控制柜、PID调节器、变频器和散热扇，所述智能控制柜的内部设置有元件室和储线槽，所述储线槽安装在元件室的下方，所述元件室内设置有接触器。设置变频器，通过变频器对功率和电压的控制，可有效的控制水冷机组的在水制冷的过程中对电能的损耗，并通过一对一的控制方式和电磁阀的搭配使用，使得每一台水冷机的能耗降到最低，节约了电力资源；智能控制柜的顶部设置散热扇可将控制柜内长时间工作产生的热量扩散出去，即使未能扩散出去，控制柜内的空气断路器也可在控制柜发生电力事故时立即停掉整个设备，使得智能控制柜的安全性得到了提升。 | F25B49/00; H05K7/20
一种小型手动注塑机 | 授权 | 本实用新型公开了一种小型手动注塑机，包括压杆、活塞杆、漏斗、安装支架、电路控制盒、加热管等组成部分，使用时，先将物料颗粒或碎片通过漏斗加入到加热管中，打开控制盒电源，使加热套开始发热直至管体内的物料融化呈液态，之后手动操作压杆，将加热管中的物料液体挤出至模具壳体中，待物料液体在模具壳体中冷却后即可得到注塑成型的物件。本实用新型具有设计新颖，规划合理，占用空间小而结构稳定，操作方便，易于制作且制作及使用成本低的优点。 | B29C45/03; B29C45/17
一种组合式折弯机模具 | 授权 | 本实用新型公开了一种组合式折弯机模具，包括上模具和下模具，所述上模具位于下模具的正上方，所述下模具位于上模具正下方的位置设置有U型槽，所述U型槽内部两侧壁的两端均设置有安装耳，且位于同一侧壁的两组安装耳之间安装有滚柱，所述滚柱的一端固定连接有固定转轴，所述滚柱远离固定转轴的一端设置有伸缩槽，且伸缩槽远离固定转轴的一端设置为开口，所述伸缩槽的内腔底部设置有卡紧弹簧，所述卡紧弹簧远离槽底的一端固定连接有支撑柱，且支撑柱远离卡紧弹簧的一端通过开口延伸至伸缩槽的外部。本实用新型设计新颖，结构简单，滚柱与下模具之间的组合式设计，使得滚柱的拆卸安装更加快速便捷，提高了工作效率。 1 | B21D37/10; B21D5/06
一种高效散热的罗茨真空泵 | 授权 | 本实用新型公开了一种高效散热的罗茨真空泵，包括置于泵体前端和上端的进风口和出风口，且泵腔内设有两个反向同步旋转的叶形转子，泵体还包括设置在泵体外壁上的具有多个第一通孔的第一散热鳍片的半导体制冷组件，且第一散热鳍片垂直于泵体长度方向；泵体还包括多个设置于泵体外壁周围且垂直于所述泵体长度方向上的设有多个第二通孔的第二散热鳍片；第二通孔与第一通孔的通过孔心位置相对应以实现两通孔的前后对应连通，使第二散热鳍片和第一散热鳍片之间形成若干对流通道；泵体还包括泵体尾部的散热风扇的散热室。该装置利用泵体外壁上的第二散热鳍片和半导体制冷组件以及泵体尾部的散热风扇形成的散热结构为罗茨真空泵高效散热。 1 | F04C18/14; F04C29/04
一种耐用吹膜机 | 授权 | 本实用新型公开了一种耐用吹膜机，其结构包括风箱、电箱、支撑架、辊座、牵引辊、人字架、挤出机、第一电机、散热孔、控制面板、进料口、螺杆、电加热器、送料管、模头、风环、气管，本实用新型的一种耐用吹膜机，通过设置有温度传感器和电机冷却装置，在使用时通过温度传感器对挤出机内温度的监测，通过中央处理器进行处理温度传感器所得到的信息，电加热器自动调节挤出机内温度，第三电机带动风轮，对电机进行降温，散热板对电机进行散热，解决了现有技术的吹膜机在工作过程中不具有感应温度并且自动调节电加热器释放的温度和对电机进行降温的功能，导致电加热器释放的温度过高使产品质量下降和电机温度过高容易损坏的问题。 | B29C55/28; B29C35/16
一种支持多台卫星电视的数字终端天线盒 | 授权 | 本实用新型公开了一种支持多台卫星电视的数字终端天线盒，包括天线盒本体，所述天线盒本体下表面两侧设置有平衡底板，所述天线盒本体拐角连接处设置有密封块，所述天线盒本体上表面一侧通过连接轴与天线转动连接，所述天线盒本体上表面另一侧设置有垫块，所述天线盒本体前表面一侧开设有卫星电视接孔，所述天线盒本体前表面设置有活性炭吸附板，所述天线盒本体外表壁两侧固定有镂空板，所述镂空板内部开设有散热孔，且散热孔外表面开口处设置有导流板，所述天线盒本体内部设置有冷却管，且冷却管顶部固定有添加口。本实用新型中，该天线盒整体结构设计简单合理，实现了双重有效散热的效果，使用安全稳定，具有较强的实用性。 | H04N7/20; H04N21/61; H05K7/20; H01Q1/22; H01Q1/08; B01D53/26
一种框木条直角拼接处的加强连接扣 | 授权 | 本实用新型公开了一种框木条直角拼接处的加强连接扣，包括第一木条，所述第一木条上套接有第一金属套管，所述第一金属套管上表面中心处焊接有第二金属套管，所述第一金属套管上位于第二金属套管的两侧对称设置有贯穿第一金属套管的第一限位螺栓和第二限位螺栓，所述第一金属套管和第二金属套管之间焊接有支撑杆，所述第二金属管上设置有与第一金属套管相互平行的第三限位螺栓。本实用新型中，第一金属套管和第二套管端口处均设再有密封圈，使得第一套管和第二金属套管与第一木条和第二木条相互套接密封，水不会进入到第一木条和第二木条的拼接处，有效的提高了该框木条拼接处的使用寿命。 | F16B7/08
一种家用小型建筑砂石筛选装置 | 授权 | 本实用新型公开了一种家用小型建筑砂石筛选装置，包括支撑台、筛箱、驱动电机和筛网，所述转轴上转动安装有筛箱，所述筛箱左右两侧固定安装有弧形顶块，所述水平台上左右两侧还滑动安装有顶杆，顶杆上端螺纹安装有顶球，所述顶杆下端还焊接连接有半球块A，所述支撑台后侧还固定安装有驱动电机，驱动电机输出轴在滑动框内部连接有半齿轮，所述滑动框左右两侧固定焊接有连杆，连杆上端固定连接有半球块B。该家用砂石筛选装置结构简单，经济适用，在筛选时通过筛箱左右倾斜从而大大加快砂石筛选的速度，同时通过筛箱左右移动，能提高砂石的流动性，有效防止筛箱中的筛网堵孔，相比人工筛沙，筛选效率更高且省时省力。 1 | B07B1/28; B07B1/42; B07B1/46
手机保护壳以及手机壳体 | 授权 | 本实用新型提供了一种手机保护壳以及手机壳体。该手机保护壳的壳本体设有用于安装手机的安装空间，手机具有屏幕，且屏幕的显示平面朝该安装空间的开口端向外，壳本体的两个长边的侧面中的至少一个为斜面，斜面与手机的屏幕的显示平面呈锐角夹角β设置，并且斜面上的至少部分区域表面为纳米吸附材料表面。应用本技术方案能够解决现有技术中存在的使用者使用手机观看视频节目时无法便捷、稳定地将手机稳定且显示角度舒适地摆放在桌面上的技术问题。 1 | H04M1/02; H04M1/04; H04M1/18
一种用于统计雷击次数的计数装置 | 授权 | 本实用新型涉及雷电检测设备技术领域，公开了一种用于统计雷击次数的计数装置，包括安装底座，所述安装底座的顶部固定连接有检测箱，所述检测箱的顶部固定连接有检测天线，所述检测箱内壁的底部分别固定连接有中央处理器、存储器和无线收发器，所述中央处理器的顶部固定安装有电流传感器，所述检测箱的一侧固定连接有警示灯，所述检测箱的另一侧分别固定安装有控制开关和按键，所述电流传感器的输出端与数据比较器的输入端连接。该计数装置能够准确的对雷击次数进行检测，很好的实现了将检测的信号进行无线传送至监控中心进行远距离检测和统计，从而大大方便了人们的研究工作。 | G01R19/17
一种无水硫酸钠的筛选包装设备 | 授权 | 一种无水硫酸钠的筛选包装设备，包括包装机、支架、液压站、液压缸、干燥机出料口和筛选装置，其特征在于：所述筛选装置位于支架的上方，所述筛选装置包括筛选框、盖子、连接件，所述盖子位于筛选框的上方，所述干燥机出料口位于盖子的上方，所述筛选框内设有筛选网，所述筛选框的两侧设有轮子，所述筛选框与支架之间设有导轨，所述轮子嵌在导轨内，所述连接件位于筛选框的右侧，所述液压缸位于连接件的右侧，所述液压站位于支架的右侧，所述包装机位于支架的下方。本实用新型可以对干燥后的无水硫酸钠进行颗粒大小的筛选和包装，同时保证筛选和包装过程中无水硫酸钠的干燥性。 1 | B07B1/30
一种RFID智能识别装配零件搬运装置 | 授权 | 本实用新型公开了一种RFID智能识别装配零件搬运装置，包括支撑台，支撑台的内部设有滑槽，滑槽的内部滑动连接有软齿条，软齿条啮合连接有齿轮，齿轮的底部通过连接轴连接有第二电机，第二电机固定在支撑台的底部，支撑台的两侧均固定连接有斜块，两个斜块的底部分别设有第二传送带和第三传送带，支撑台上位于斜块的一侧通过第二转轴转动连接有第一转板。本实用新型通过支撑台上设有的缺口，实现了可以将贴有RFID标签的装配零件依次放在第一传送带上，通过RFID模块在第二转板一侧，实现了当识别对应的标签信息后，通过斜块将零件推送到第二传送带或者第三传送带上，本装置将不同型号的装配零部件分类，无需多人操作。 | B07C3/08; B07C3/10; G06K17/00
一种高铁刹车片加工专用的金刚石砂轮 | 授权 | 本发明提供了一种高铁刹车片加工专业的金刚石砂轮，该金刚石砂轮包括成型金刚石砂轮、平面金刚石砂轮和金刚石开槽片；所述成型金刚石砂轮和平面金刚石砂轮采用成型磨削的工艺原理，在加工刹车片的过程中一次成型，金刚石砂轮工作面结构根据要加工的高铁刹车片的形状来确定，且金刚石砂轮为成对使用。本发明充分运用成型磨削的原理，有效改善高铁刹车片加工过程中出现的精度不高的问题，并且提高了加工效率，降低了废品率；运用各种小改进，解决高铁刹车片磨削生产过程中的各种问题，提高加工精度、效率，充分发挥电镀金刚石砂轮的优势。 1 | B24D7/18; B24D18/00; B24B19/28
一种利用直热机回收钢厂冲渣水余热系统 | 授权 | 本实用新型公开了一种利用直热机回收钢厂冲渣水余热系统，包括：冲渣口、高炉渣池、沉井、冲渣水取水管、真空罐、混凝土外墙、溢流管、直热机、增压器、冲渣水引水管、冲渣水退水管、采暖水回水管、采暖水供水管、冲渣水引退水管、冲渣水管，高温冲渣水从冲渣水引水管流入换热区，低温冲渣水从冲渣水退水管流出，低温采暖水从采暖水回水管流入换热区，高温采暖水从采暖水供水管供给居民住宅供暖，本实用新型的有益效果是：设备简单，操作方便，能够有效的改善环境，控制和减少环境污染，对推动低碳生态建设具有很好的推广和应用价值。 | F24D3/00; C21B3/06; C21B3/08
一种胶粘剂生产设备 | 授权 | 本实用新型公开了一种胶粘剂生产设备，其包括机座、升降机架、搅拌桶、桶盖及锁止装置，升降机架设置于机座上方，桶盖固定于升降机架下端，并与搅拌桶相盖合，锁止装置设置于机座两侧，将与桶盖盖合的搅拌桶固定。锁止装置包括安装座、驱动件、止挡件及限位件，安装座靠近搅拌桶一侧形成有第一限位部，安装座包括上安装座和下安装座，驱动件铰接于上安装座和下安装座外部，止挡件铰接于上安装座和下安装座之间，驱动件和止挡件通过铰接一限位件相连接，限位件一侧形成有第二限位部。本实用新型可以快速完成搅拌桶与桶盖的盖合，操作方便快捷，而且搅拌桶与桶盖的盖合更可靠。 | B01F7/00; B01F15/00
一种用于纺织的活动晾丝架 | 授权 | 本实用新型公开了一种用于纺织的活动晾丝架，包括底座，底座下端两端连接有缓冲垫，底座上端中部连接有环形滑槽，底座上端右侧连接有固定筒，固定筒内部底端连接有缓冲弹簧，缓冲弹簧上端连接有固定柱，环形滑槽上端连接有旋转座，旋转座上端中部连接有支撑筒，支撑筒内部连接有旋转螺杆，旋转螺杆下端中部连接有从动齿轮，从动齿轮右端连接有主动齿轮，旋转螺杆上端中部连接有升降块，升降块外侧均匀连接有限位块，限位块外端连接有限位槽，限位槽中部连接有拉杆。本实用新型，实现着对挂钩高度的改变，既增加了整个装置移动时的稳定性，同时也降低着我们的工作负担，避免上下高台实现丝线的挂取，效率高，实用性强。 | D06B15/00; D06B23/04
口服液瓶盖 | 授权 | 本实用新型公开了一种口服液瓶盖，包括铝盖和橡胶塞，橡胶塞的下端套入瓶口中，铝盖包覆在瓶口和橡胶塞的外围，还包括铝盖打开装置，铝盖打开装置包括第一打开部和第二打开部，第一打开部位于铝盖包覆瓶口的侧部，第二打开部位于铝盖顶盖的上表面，铝盖的顶盖上表面设置有凸台，凸台中心位置设有通孔，铝盖上设有与通孔同轴的洞孔，洞孔的下端设置有铝薄膜，凸台上表面设置有塑料盖，塑料盖与凸台可拆卸连接，塑料盖内表面中心位置设置有一个与洞孔相配合的凸缘，凸缘包括第一段和第二段，第二段上设有尖端，第二段可收缩于第一段内部。本实用新型提供的口服液瓶盖，通过第一打开部可将整个瓶盖打开，通过第二打开部均可将吸管插入瓶中。 | B65D51/22; B65D39/16
一种医疗用便携式集液装置 | 授权 | 本实用新型涉及一种医疗器械领域，更具体的说是一种医疗用便携式集液装置，可以有效降低集液装置的体积，同时操作方便。底座与合页相连接，合页与左侧板相连接，卡板Ⅰ与左侧板相连接，磁铁Ⅰ与卡板Ⅰ相连接，且磁铁Ⅰ位于卡板Ⅰ的上端，集液袋Ⅰ与左侧板相连接，横杆与转动轴相连接，转动轴与第一伸杆相连接，第一伸杆与第二伸杆相连接，第二伸杆与第三伸杆相连接，第三伸杆与底座相连接，集液袋Ⅱ与右侧板相连接，磁铁Ⅱ与卡板Ⅱ相连接，卡板Ⅱ与右侧板相连接，且卡板Ⅱ位于右侧板的上端，右侧板通过合页与底座相连接。 1 | A61M1/00
一种垂直绿化架 | 授权 | 本实用新型公开了一种垂直绿化架，其技术方案要点是包括支架和托盘，支架设置于托盘上方，支架上设置有若干种植器，种植器活动连接有挡盖，种植器与挡盖之间设置将挡盖固定在遮盖或露出种植器的上方的位置的固定机构；将多个种植器沿竖直方向设置在支架上，提高了空间的利用效率，且占地面积小，并可自由组合绿植种类，景观效果好，在下大雨时，将挡盖移动至遮盖住种植器的上方的位置，并利用固定机构固定挡盖的位置，对种植器内的植物进行保护，减少暴露在室外的植物受到空中砸下的物体的伤害。 1 | A01G9/02; A01G27/02; A01G13/02
一种3D打印机 | 授权 | 本发明公开了一种3D打印机，包括基部以及设置基部顶部上方的打印装置，基部左侧顶面上设有支柱，基部左侧顶面内前后对等设有第一滑移槽，每个第一滑移槽内底面中端设有第二滑移槽，第二滑移槽内设有左右伸长设置的第一螺杆，第一滑移槽内滑移配合连接有第一滑移块，打印装置内部设有滑移腔，滑移腔右侧内部设有凸端，凸端内设有朝右侧伸长设置的锁定腔，打印装置的底面内固定设置有打印驱动装置，打印驱动装置底部配合连接有打印头，打印驱动装置顶部与锁定腔底部之间设有过槽，过槽内配合连接有上下伸长设置的转杆；本发明结构简单，安全性高，提高了打印效率以及打印精准度。 1 | B29C64/118; B29C64/20; B29C64/245; B33Y30/00
一种安全摆臂机构 | 授权 | 本实用新型公开了一种安全摆臂机构，包括基座(1)；转动轴(2)，固定在所述基座(1)上；旋转套(3)，可转动套接在所述转动轴(2)上；摆动杆组件(4)，一端固定在所述旋转套(3)上，并且该摆动杆组件(4)能够伸缩；转动板(5)，与所述旋转套(3)固定连接；传动组件(6)，与所述转动板(5)连接用于驱动该转动板(5)摆动；以及动力机构(7)，与所述传动组件(6)传动连接以驱动所述传动组件(6)运转。该技术可用于X射线设备，其结构简单，运行稳定，能够在?45°和+45°之间调整。 | A61B6/00
一种铝合金外开窗 | 授权 | 本实用新型提供了一种铝合金外开窗，包括外开框、中梃、转向框、开启扇、固定扇和纱窗；开启扇包括开启扇框、开启扇压线和开启扇的玻璃，开启扇框上设置等压胶条，所述等压胶条的悬空部与所述转向框的转向框隔热桥接触；所述开启扇的玻璃经开启扇压线设置在开启扇框上；所述固定扇和开启扇的玻璃均为三层玻璃结构；外开框隔热桥、中梃隔热桥、开启扇框隔热桥、转向框隔热桥处于与开启扇的内侧玻璃与外侧玻璃之间，形成等温层；外开框室外侧铝型材的底边一端设置有安装组角钢片的卡槽；组角钢片为V形，包括第一侧翼和第二侧翼。本实用新型提高了铝合金外开窗的隔热保温性能和密封性能，节省材料，型材通用性强，安装使用方便。 | E06B3/36; E06B3/263; E06B3/58; E06B3/663; E06B7/23; E06B3/964; E06B3/968; E06B9/52
一种加工电机安装板用工装夹具 | 授权 | 本实用新型公开了一种加工电机安装板用工装夹具，其技术方案是包括机床工作台、与工作台拆卸连接的夹具板，所述夹具板上设有对待加工电机安装板进行定位的定位装置、限制待加工电机安装板的限位装置、固定夹具板的固定件，所述限位装置包括多个通过锁紧螺栓一与夹具板滑动连接的限位块，所述限位块为L型，包括与夹具板表面平行的横块、与横块垂直固定连接的竖块，所述竖块远离横块的一端与夹具板表面抵触，所述定位装置包括设置在夹具板上的定位腔、与夹具板螺纹连接的定位杆，所述定位腔的内壁与待加工电机安装板外壁抵触。通过多个辅助工位的配合，有利于增强待加工件的定位强度，提高加工精度，保障成型产品的质量。 | B23Q3/06
一种脱硝吹灰器电机轴进、退工具 | 授权 | 本实用新型提供一种脱硝吹灰器电机轴进、退工具，包括转动盘、承载在转动盘上用于驱动转动盘的手动链条以及由转动盘驱动的四方轴套，所述四方轴套为由方钢焊接而成的空心正方体，所述四方轴套内部尺寸与轴外部尺寸间隙配合，外部尺寸与转动盘内径间隙配合，使用时将四方轴套固定在电机轴上，转动盘卡在四方轴套外部，所述手动链条穿过转动盘带动其转动，从而依次带动转动盘内部的四方轴套、四方轴套内部的电机轴转动，实现电机轴进、退动作。本实用新型结构简单，利用链条手拉式工具代替摇把工具，在保证安全的前提下，大大提高了工作效率，节省了人力及检修时间。 | B25B33/00
一种立式热水器 | 授权 | 本实用新型提供了一种立式热水器，其包括水箱、第一加热管、设于所述水箱内的上部的出水管及为中空结构的聚热件；所述聚热件设于所述水箱内并固定于所述水箱的箱内顶部，所述聚热件的上端部开设有至少一个循环出水口，所述聚热件的下端部开设有至少一个循环进水口；所述出水管的一端与所述水箱的外部连通，所述出水管的另一端的管口邻近一个所述循环出水口；所述第一加热管设于所述聚热件的内部；所述水箱的下端部开设有一进水口。本实用新型的立式热水器的产热水效率得到提高。 | F24H1/20; F24H9/00; F24H9/18
一种用于模盒安装的双功能垫块 | 授权 | 本实用新型涉及一种用于模盒安装的双功能垫块，其中包括立方体砂浆块(1)和保护层厚度控制混凝土板(2)，所述保护层厚度控制混凝土板(2)为方形结构，所述保护层厚度控制混凝土板(2)上方四角分别垂直设有立方体砂浆块(1)，用于安放并固定横向及纵向两个方向上的钢筋(3)，所述立方体砂浆块(1)为利用模具浇筑，且待立方体砂浆块(1)成型硬化后与保护层厚度控制混凝土板(2)一次浇筑成型。本实用新型有利于加快空腔楼盖石膏模盒的施工，有利于保证施工质量，提高模盒施工进度及操作的先进性。 | E04G15/06
洗井清淤一体机 | 授权 | 本实用新型公开了一种洗井清淤一体机，包括排污泵、分流接头、排沙管、冲淤管和喷嘴，排污泵的输出端口与分流接头通过法兰Ⅰ连接，分流接头的分流道口与冲淤管连接，冲淤管环设在排污泵的外部并将排污泵罩设，在冲淤管的下端安装有喷嘴；分流接头的主流道口与排沙管通过法兰Ⅱ连接。喷嘴的作用是冲射井底将泥沙冲起，使含有泥沙的水再进入排污泵内。本实用新型设备配套简单，安装使用方便。洗井、清淤功能两者兼备，既可单一使用也可两者并用。洗井清淤效率高，成本低。 | E21B21/00; F04B15/02; F04B53/00
一种计算机用多功能散热装置 | 授权 | 本实用新型公开了一种计算机用多功能散热装置，包括盒体、螺栓、接气管、防散热套和键盘，所述盒体上端面设置有网孔，且盒体内安装有风扇，所述螺栓位于盒体的边角，所述盒体的下端从左到右依次连接有活动支撑和滑轨，且滑轨的两端通过挡板与盒体相互连接，所述接气管的一端设置有橡皮栓，且接气管的另一端连接有导气管，所述导气管上固定有连接杆，且连接杆通过套管与滑轨相互连接，所述防散热套设置于导气管的外侧，且导气管一侧预留有出气孔，所述键盘位于导气管的另一侧。该计算机用多功能散热装置，对计算机产生的热量进行充分利用，用于对手部的加热，减少能源的浪费，折叠式的键盘，便于对键盘进行存放。 | G06F1/20; G06F3/02
一种智能计量设备的PLC控制器安装结构 | 公开 | 本实用新型公开了一种智能计量设备的PLC控制器安装结构，包括安装在计量设备本体上的安装台，所述安装台的上方设有安装座，所述安装台的顶部开设有与安装座相适配的凹槽，所述安装座的顶部开设有镶嵌槽，镶嵌槽内固定安装有PLC控制器本体，所述凹槽的两侧内壁上均开设有卡柱槽，卡柱槽内滑动安装有卡柱，所述安装座的两侧均设有与卡柱相适配的卡槽，所述凹槽的两侧内壁上还开设有齿轮槽，齿轮槽位于卡柱槽的上方，齿轮槽内转动安装有齿轮，齿轮上焊接有绕线轴，绕线轴的外侧固定连接有拉丝。本实用新型结构简单，操作方便，便于对安装座进行固定，从而能够将PLC控制器本体快速的安装在计量设备本体上，方便了人们的使用。 | G05G5/02
一种采煤机摇臂减速器连接法兰快速拆卸装置 | 授权 | 本实用新型涉及一种采煤机摇臂减速器连接法兰快速拆卸装置，可有效解决采煤机行星减速器连接法兰快速拆卸的问题，技术方案是，底板的两侧分别设置有竖直的第一支撑板和第二支撑板，第一支撑板上端设置有水平的第一连接板，第二支撑板的上端设置有水平的第二连接板，第一连接板和第二连接板上均开有与待拆连接法兰的螺栓相对应的连接孔，第一支撑板和第二支撑板之间的底座上设置有千斤顶，千斤顶的活塞杆位于两第一连接板和第二连接板之间伸缩，其端部上设置有与减速器行星架相对应的支撑垫块，本实用新型结构新颖独特，简单合理，易生产，易操作，成本低，安全可靠、拆卸效率高，解决连接法兰难以拆卸的问题，使用方便，效果好。 | B25B27/02
一种测量电路板波纹和噪声信号的装置 | 授权 | 本实用新型的目的在于提供一种测量电路板波纹和噪声信号的装置，用于解决提高对电路板的波纹信号和噪声信号测试准确度的技术问题。它包括示波器、第一同轴电缆、第二同轴电缆和隔直模块，所述第一同轴电缆的信号输出端与示波器的信号输入端电连接，所述第一同轴电缆和第二同轴电缆之间通过隔直模块电连接，所述第二同轴电缆的外端设有信号探头和接地探头。实用新型内容有益效果：对电路板上的波纹信号和噪声信号测试准确，误差小。 | G01R31/28
一种用于海底自容式单舱球仪器的智能控制系统 | 公开 | 本实用新型属于海洋地球物理调查技术领域，尤其涉及一种用于海底自容式单舱球仪器的智能控制系统。该系统的通讯模块用于和海上控制系统进行通信，其中的测量仪器用于仪器的探测工作，状态监测器来实现仪器对周围环境的监测，以使系统更加稳定，其中的声学释放器用于控制仪器浮出海面，GPS模块用于仪器的定位，以方便仪器回收；而通过其中的电源组件用以合理配置上述器件的电源使用，不仅可以延长探测时间，还可以保证仪器回收时，主控制器、声学释放器、GPS模块、通讯模块、状态监测器具有足够的电源，以正常使用，以确保浮出海面后定位准确，通讯方便，提高仪器的回收成功率。 | G05B19/04
一种简易阀门法兰胀丝装置 | 授权 | 本实用新型公开了一种简易阀门法兰胀丝装置，包括螺杆螺母组件、第一法兰、第二法兰，所述螺杆螺母组件包括第一螺母、第二螺母、第三螺母、满丝长螺杆、螺帽；所述螺杆螺母组件包括两套，分别设置在所述第一法兰、第二法兰的两侧；通过交替拧紧两侧的螺杆螺母组件胀开所述第一法兰、所述第二法兰。本实用新型的法兰胀丝装置解决介质管路大通径阀门更换时，阀门进出被法兰夹住的问题，取材方便、易于实现，适用于任何场所，可以提高设备安装作业效率，不损伤新阀门和法兰垫圈，降低安全风险，节约成本。 | B25B27/16
一种宽带微波跳频源 | 公开 | 本实用新型公开了一种宽带微波跳频源，包括晶振、DDS、第一滤波器、PLL、控制单元、第二滤波器、第一、第二、第三倍频滤波电路和射频开关；DDS的第一端与晶振相连，第二端与控制单元的第一端相连；第一滤波器的第一端与DDS的第三端相连；PLL的第一端与第一滤波器的第二端相连，第二端与控制单元的第二端相连；控制单元具有用于接收频率控制字信息的接口，控制单元的第三端与射频开关相连；第二滤波器的第一端与PLL的第二端相连；第二滤波器的第二端一分为四路，分别与第一、第二、第三倍频滤波电路、射频开关的一端相连；第一、第二、第三倍频滤波电路的另一端分别与射频开关相连；实现了小步进快速调频，具有小型化、相位噪声低、频率范围宽的特点。 | H03L7/08
一种基于互联网的智能化学生管理考勤装置 | 授权 | 本实用新型公开了学生管理技术领域的一种基于互联网的智能化学生管理考勤装置，包括底座，所述底座的内腔底部右侧连接于蓄电池和主机，所述蓄电池在主机的左侧，所述主机通过导线与蓄电池连接，所述底座的右侧底部安装有充电插座，所述底座的顶部从左到右依次连接有输入装置、USB接口、虹膜考勤装置和指纹考勤装置，本实用新型通过虹膜考勤装置和指纹考勤装置对学生上课进行打卡签到，避免被他人代签到的可能，便于学校的管理，任课教师可以通过网络查看学生考勤情况，亦可通过网络将上课地点通过手机发送本实用新型上，学生签到后将任课教师的信息和上课教室的信息显示在显示屏上，避免学生上课需要忙乱的寻找教室的情况发生。 | G07C1/00; G06K9/00; H04L29/08
一种杆塔接地装置 | 授权 | 本实用新型公开了一种杆塔接地装置，包括复合材料杆塔本体，所述复合材料杆塔本体的上端设有安装架，所述安装架的内部通过螺栓安装有地线横担，所述复合材料杆塔本体的内部设有地线安装孔，所述地线安装孔的内部设有接地线，所述接地线的上端连接于地线横担，所述接地线的下端连接大地，所述接地线与大地之间安装有绝缘子，本实用新型通过接地线与大地之间绝缘子的设置，当线路遭受雷击，绝缘子在雷电电压下击穿，使得接地线与大地之间连通，使得雷电电压迅速降低，起到防雷作用，通过多股接地线的设置，避免单根接地线的损坏造成无法将接地线未与大地相连的情况，通过螺栓的等距对称设置，使得安装架对地线横担的固定牢固。 | H02G7/20; E04H12/00; H01R4/66
一种护理用供氧吸氧湿化器 | 授权 | 本实用新型公开了一种护理用供氧吸氧湿化器，包括底板、供氧机、排气管、双头鼻吸氧器和口腔吸氧头，所述底板的顶部安装有供氧机壳，且供氧机壳的内部安装有供氧机，所述供氧机的顶部安装有导氧管，且导氧管位置处供氧机壳的顶部安装有湿化罐保护壳，所述口腔输氧管位置处供氧机壳的顶部安装有口含式药物雾化器，所述口含式药物雾化器的输出端通过软管连接有口腔吸氧头，所述口腔吸氧头的输出端安装有口含喷头，且口腔吸氧头上安装有止回装置。本实用新型相对于传统吸氧湿化器设置了口含式药物雾化器，提高了湿化器的功能，实现了吸氧和雾化吸入同时进行，或者单独进行而又互不影响的效果，进而节约了另外购置雾化药液设备的成本。 | A61M16/16; A61M11/00; A61M31/00
一种用于金属线收缩测定的砂箱 | 授权 | 本实用新型公开了一种用于金属线收缩测定的砂箱。包括：托板；箱体，其设置在所述托板，用于盛装填砂和试样型腔；试样型腔，其架设在所述箱体内；以及连接件，其一端与试样连接；位置调节支架，其可移动地设置在所述托板上并位于所述箱体的一侧，用于承托位移传感器并调节器位置；位移传感器，其设置在所述位置调节支架上，用于输出金属的线收缩数值。本实用新型的有益效果是：通过位置调节支架，调整位移传感器的位置，确保位移传感器与试样处于同一直线，进而保证实验的精确度；箱体与托板插接，便于拆卸；设有自动卸砂机构，能够自动倾泻填砂。 | G01N25/02; B22C21/12
一种节约材料并带有布线槽的可拆卸式地脚线 | 授权 | 本实用新型涉及一种节约材料并带有布线槽的可拆卸式地脚线，包括固定于墙体上的固定件和连接在固定件上的装饰件；固定件的上部插接在装饰件内，固定件的中部卡接在装饰件上，下部与装饰件之间形成能够使电线或网线穿过的布线槽；固定件包括插接部、延伸于插接部下方的卡接部和线槽部；装饰件的背部设有与插接部相配合的插接凹槽，装饰件上且位于插接凹槽下部设有与卡接部相配合的卡接凹槽。本实用新型固定件固定于墙体上，固定件的插接部能够插入插接凹槽内，固定件的卡接部能够卡入卡接凹槽，这样将固定件与装饰件组装起来形成带有布线槽的地脚线，且装饰件能够从固定件上拆卸下来，实现更方便地拆卸地脚线，使地脚线功能多样，实用性强。 | E04F19/04
一种医药生产职业病检验测评装置 | 授权 | 本实用新型公开了一种医药生产职业病检验测评装置，包括第一箱体和第二箱体，所述第一箱体位于第二箱体的一侧，第一箱体远离第二箱体的一侧设有开口，第一箱体的顶端靠近开口的一侧固定有推杆电机，推杆电机的输出轴连接有垂直设置的推杆，推杆的底端穿过第一箱体的顶端外壁延伸至第一箱体的内部，推杆的底端靠近过滤网的一侧设有毛刷，本装置不仅能将医药生产产生的有害气体进行抽取，除去气体中夹杂的灰尘等颗粒物，防止影响检测结果，还能将抽取的气体与检测试剂进行反应，检测出气体中含有的有害气体，推测出工作人员职业病的类型，进行多次实验进行对比，提高检测结果的准确性，检测效果好。 | G01N33/00
一种用于固定汽车内塑壳的支架 | 授权 | 本实用新型提供了一种用于固定汽车内塑壳的支架，所述支架用于固定不同类别的汽车内塑壳，所述支架包括：扣合件、支架基体、第一导槽阵列、第二导槽阵列，所述扣合件连接在所述固定支架基体上且用于将所述支架固定在汽车上，所述第一导槽阵列、第二导槽阵列分别固定在所述支架基体上，所处第一导槽阵列中的每个第一导槽单元呈卡扣状，所述第二导槽阵列中的每个第二导槽单元呈孔状。本案的用于固定汽车内塑壳的支架可以支持按照塑壳的形状来选择导槽，多类型多个导槽单元供选择，匹配性更好，避免汽车行驶过程中塑壳接插件产生碰撞和异响。 | H05K5/02
一种屋面檩条吊挂装置 | 授权 | 本实用新型一种屋面檩条吊挂装置，该装置包括屋面檩条、连接角钢和吊杆；所述屋面檩条的底部可拆卸的连接有连接角钢，连接角钢的下部设置有吊杆；本实用新型屋面檩条的截面由结构设计确定，连接角钢、螺栓、吊杆截面均可按工程实际修改，可满足不同工程吊挂需要；吊杆与连接角钢预先焊接好，安装时角钢与檩条采用栓接，安装方便、加工快速、现场无需动火焊接，避免对檩条造成应力集中，完全满足了安装的工艺需求。 | E04D3/36
一种石油管道清洗装置 | 授权 | 一种石油管道清洗装置，包括软筒和分别固定在软筒两端的电机壳和收集筒，减速电机的转轴与叶片转轴通过软轴传动连接，叶片转轴贯穿活动活塞板的部位还套有一端嵌在活动活塞板内的活塞密封板，活塞密封板的另一端则位于活动活塞板表面上，且活塞密封板的直径等于或大于收集筒的内径，叶片转轴上设置有螺旋叶片，且螺旋叶片的外沿上固定有多条向外延伸的毛刷，叶片转轴的最外端边缘上分别设置有多片与收集筒内侧壁平行的刀板，电机壳的外端还固定有手持把手。本实用新型清理的比较彻底，因此可以大大降低清洗的用乳化剂、水，更节约成本；本实用新型可深入到管道内部较深的位置进行清理，可以有效的降低清理清洗的难度。 | B08B9/051
一种新型防尘散热景观路灯 | 授权 | 本实用新型涉及一种新型防尘散热景观路灯，包括多个散热装置、灯罩、灯柱和底座，灯罩固定设置在灯柱的顶端，底座固定设置在灯柱的底端，散热装置设置在灯罩的四周；每个散热装置均包括散热壳体和多根热管，热管分布固定设置在散热壳体内，散热壳体与灯罩卡合配合；散热壳体内部由隔板隔开形成上层、中层和下层，每根热管均依次穿过上层、中层和下层，并垂直设置在散热壳体内；散热壳体位于上层的外侧面设有与外界连通的外网罩，散热壳体位于下层的内侧面设有与灯罩连通的内网罩。本实用新型的有益效果是：结构设置简单合理，既能满足基本的景观照明功能，还能将散热与防尘防水的需求相结合，使路灯散热性能好，还能有效防尘防水。 | F21S9/02; F21V31/00; F21V17/12; F21V29/51; F21V29/83; F21W131/103; F21Y115/10
一种应用于复合塑料的高效抽料的全自动计量装置 | 授权 | 本实用新型公开一种应用于复合塑料的高效抽料的全自动计量装置，包括测重盒、称重台、第一气缸、第一输送管、第二输送管和泵体，测重盒固定在称重台的上端，测重盒包括底板、第一侧板和第二侧板，第一侧板设置在底板的一侧，第二侧板设置在底板的另一侧，第二侧板的下端开设有用于排出塑料浆料的排浆口，第一输送管的第二端与泵体的进料口连接，第二输送管的第一端与泵体的出料口连接，第二输送管的第二端位于测重盒的上方，第二输送管的第二端设置有挡片开口，第一气缸的活动端固定连接有浆料挡片，浆料挡片插入挡片开口。该全自动计量装置能够大幅减少工人的工作时间，准确定量抽取所需要的塑料浆料进行作业，提高了整体生产的效率。 | B29C31/06; G01G17/06
动物行为监控装置及动物行为监控系统 | 授权 | 一种动物行为监控装置及动物行为监控系统，属于动物实验设备领域。该动物行为监控装置包括箱体，箱体内设有至少一块可拆卸的隔板，每块隔板均连接有至少一个动物培养笼，箱体内还设有贯穿各个隔板的支杆及至少一个可沿支杆轴向移动的支撑台，每块隔板均开设有供支撑台通过的通孔，支撑台上设有至少一个摄像头。本实用新型提供的动物行为监控装置结构简单，成本低廉，能够对动物培养笼进行全方位的监控。本实用新型还提供了一种包含上述动物行为监控装置的动物行为监控系统。 | H04N7/18; A01K29/00; H04N5/232
一种危险废物节能焚烧炉 | 授权 | 本实用新型涉及焚烧炉技术领域，且公开了一种危险废物节能焚烧炉，包括粉碎室和焚烧室，所述粉碎室的顶部开设有进料口，所述粉碎室的右侧固定连接有固定支架，所述固定支架的内部卡接有电机，所述电机的输出轴固定连接有转轴，所述转轴远离电机的一端贯穿粉碎室并延伸至粉碎室的内部，所述粉碎室的内壁左侧对应转轴处固定连接有轴承，所述轴承的内环与转轴远离电机的一端固定连接，所述转轴位于粉碎室内部的表面依次固定连接有第一粉碎盘和第二粉碎盘。该危险废物节能焚烧炉，结构简单，使用方便，不仅极大的降低了能源的消耗，更好的节能环保，更加使废气的排放变得更加安全，废气的处理效果更好。 | F23G7/00; F23G5/033; F23G5/44
一种发动机罩盖装配设备 | 授权 | 本实用新型提供了一种发动机罩盖装配设备，涉及一种装配设备。它一种自动化的设备实现对发动机罩盖的装配。本发动机罩盖装配设备，包括发动机罩盖的定位靠模，对应于发动机罩盖的LOGO标牌的安装位置设置有标牌定位靠模，在定位靠模上方设置有升降板，升降板上设置有用于压住发动机罩盖的弹性缓冲压杆，升降板上设置有对应发动机罩盖的LOGO标牌位置的焊接头，定位靠模上方还设置有与发动机罩盖上的橡胶圈安装位置对应的橡胶圈下压头。本实用新型利用自动化的设备实现对发动机罩盖的LOGO标牌即橡胶圈的快速装配结构简单，操作方便，成本低，可大大提高装配效率。 | B23K31/02; B23K37/00; B23P19/027
一种磁吸式眼镜 | 授权 | 本实用新型提供了一种磁吸式眼镜，属于眼镜领域，其包括镜框组件和镜片组件，镜框组件包括镜框梁以及分别与镜框梁的两端铰接的镜腿，镜框梁上固定有鼻托，镜框梁上还设有第一磁铁；镜片组件包括的镜片梁以及固定在镜片梁上的镜片，镜片梁有一个侧面与镜片粘接，镜片梁还有一个侧面上设有与第一磁铁配合的第二磁铁或铁块。与现有技术相比，该磁吸式眼镜将镜框梁与镜片架利用磁铁吸附，与可各种场合根据需要随时更换镜片，简单方便。 | G02C1/02; G02C5/00; G02C5/12; G02C13/00
一种电机 | 授权 | 本实用新型提供一种电机，包括机壳和杯士盖组立；所述机壳具有电机端盖，该电机端盖的中心位置设有安装孔，该安装孔为一圆孔，沿着该圆孔阵列分布有多个凹槽；所述杯士盖组立包括杯士盖；所述杯士盖具有外圆柱面，邻近所述外圆柱面，所述杯士盖的内端设置外圆台；所述电机端盖套设于所述外圆台；所述杯士盖的内端面突出于所述电机端盖的内表面，在所述杯士盖的内端面设置有压花。本实用新型的有益效果是：电机端盖安装孔具有凹槽，通过压花将杯士盖与机壳连接后，保证其连接的牢固性。 | H02K5/04
一种一体式四格化粪池 | 授权 | 本实用新型公开了一种一体式四格化粪池，包括化粪池本体，化粪池本体右侧上方通过固定螺栓安装有封盖；化粪池本体中央竖直设有第一分隔板，第一分隔板左侧面与化粪池本体内部左侧之间形成沉淀腔；第一分隔板右侧竖直设有第二分隔板，第二分隔板与第一分隔板平行分布，第二分隔板与第一分隔板之间形成发酵腔，第二分隔板右侧面与化粪池本体内部右侧之间形成容纳腔；第二分隔板与第一分隔板中间竖直设有第三分隔板，第三分隔板将发酵腔均分成两个子发酵腔。本实用新型通过一体式的结构设计，避免了传统化粪池的安装困难，提高了密封效果，可以根据不同的安装环境随意调整规格，增加了适用范围，具有良好的结构强度与实用效果，使用寿命长。 | C02F3/28
一种除尘器新型气缸架 | 公开 | 本实用新型公开了一种除尘器新型气缸架，包括支撑气缸的柱形气缸架，所述的气缸架底部设置有除尘器连接的固定花盘且该固定花盘用于固定气缸架并密封除尘器净气室，所述的气缸架内设置有密封气包且在所述密封气包和气缸架连接位置设置有密封检查门。总体上，本实用新型具有节省材料，节省人力，工作效率高，易于制作与维护等优点。 | B01D46/42
三截式掏空阴型头同轴电缆连接器 | 授权 | 本实用新型属于电缆连接器技术领域，可用于大、中型HFC分配网，具体涉及一种三截式掏空阴型头同轴电缆连接器。本实用新型的有益效果是：本实用新型采用三节分段式结构，多应用在光节点后进行主路线的信号分配链接，每级连接器传输距离可达370m/250MHE，适用大、中型HFC分配网；采用掏空高性能物理发泡，使电缆外导体铝管内壁充分接触中节衬套，然后夹箍锁紧外导体，接地可靠，再通过前段插入电缆内导体，同时锁紧，使之承受120KG以上的拉伸力，防水性能好，接触可靠，适用于野外广泛使用。 | H01R13/502; H01R13/52; H01R13/648; H01R13/40; H01R24/38
一种电动汽车能量回收控制系统 | 公开 | 本实用新型公开了一种电动汽车能量回收控制系统，包括车载储能系统、电机系统、整车控制器、继电器、第一单向开关、超级电容器，所述的电机系统通过继电器与车载储能系统连接，电机系统通过第一单向开关与超级电容器连接，所述的整车控制器分别连接电流传感器、电压传感器以获取电机系统制动时输出电流电压数据，所述的整车控制器分别连接第一单向开关、继电器。本实用新型的优点在于：在制动能量回收时，大功率状态下通过超级电容器来实现能量的回收，既可以快速的存储电机制动产生的较大功率的电能，起到保护电池包的作用，又能够在电池包电量低时通过超级电容器存储的电能为其充电，增加了制动能量回收率，一定程度上延长了续驶里程。 | B60L7/10; B60L11/18
电力基建现场管控图像识别引擎装置 | 授权 | 本实用新型公开了电力基建现场管控图像识别引擎装置，包括工作台和支撑杆，所述工作台顶端一侧通过螺钉固定有主机，所述主机顶端内壁焊接有供电机，所述主机底端内壁通过螺钉固定有图像识别装置，且图像识别装置包括第一转换器，所述主机底端内壁靠近第一转换器一侧通过卡座卡接有图像分析器，所述主机底端内壁远离第一转换器一侧通过螺钉固定有处理器，所述工作台靠近处理器一侧放置有操作箱，所述操作箱外表面通过卡槽卡接有操作装置。本实用新型主机工内安装有散热扇进行散热，避免了主机内处理器等设备因工作产热过高而导致主机不工作的现象，且散热孔外安装有防尘罩防止灰尘进入，影响数据传输的准确性。 | G06K9/00; G06F1/18; G06F1/20
带式织物卷验机 | 授权 | 本实用新型揭示了一种带式织物卷验机，包括主支架、辅助支架和载卷车，其中主支架中沿送布向顺次设有展幅辊、校中辊、对中传感器、下超喂辊和上超喂辊，载卷车活动接设于辅助支架上且载卷车设有成卷辊及其底侧配套末级的螺纹辊和导布辊组，带式织物自主支架出料口经末级的导布辊、螺纹辊绕接于成卷辊上，其特征在于：该载卷车在距离成卷辊底侧30cm范围内设有布卷齐边传感器并信号接入验卷机总控部，该末级的螺纹辊受驱于总控的电机引导带式织物展幅齐边。应用本实用新型该带式织物卷验机，通过调整布卷齐边传感器的设置位置靠近成卷辊并实时展幅对中，抑制了布料张力对成卷效果的影响，提高了带式织物布卷的齐边效果和平整性。 | B65H23/26; B65H23/34; B65H26/00
金属工件钻孔设备 | 授权 | 本实用新型公开了一种金属工件钻孔设备，包括机架、步进电机、滑轨、转夹头、上工具电极、下工具电极和绝缘隔板，所述滑轨安装在机架上，所述步进电机安装在滑轨上并能沿着滑轨上下移动，所述转夹头装在步进电机下部，所述上工具电极安装在转夹头上，所述绝缘隔板在上工具电极下方水平放置，所述下工具电极安装在绝缘隔板上，所述上工具电极和下工具电极分别连接外接电源正负极；所述上工具电极为中空结构。本实用新型整个放电加工过程无需在等离子水或切削油中进行，降低生产成本。并且上工具电极为中空，无需将整个孔面全部蚀除，只需加工孔边缘，提高加工效率。 | B23H9/14; B23H11/00
一种工程用测绘仪器调整装置 | 授权 | 本实用新型公开了一种工程用测绘仪器调整装置，包括支撑杆、底座、调整台、伸缩杆和转盘，所述底座内底部的中央位置处安装有螺杆，且螺杆的外部通过螺纹结构安装有空心固定桩，所述底座上安装有空腔结构的支撑杆，所述支撑杆内通过锁紧螺栓安装有伸缩杆，所述伸缩杆的顶端通过连接杆安装有调整台，所述转盘通过水平调节螺柱安装有上转盘，所述安装槽一侧的上转盘上安装有气泡水平仪。本实用新型具有良好的稳定性与实用性，通过安装有空心固定桩与辅助支架可适用于多种测绘地形，通过安装有伸缩杆与锁紧螺栓便于调节测绘高度，通过安装有转盘便于调整测绘角度，简化了测绘仪器的使用步骤，节约时间，提高了工作效率。 | G01D11/00; G01D11/30
治具回流机构 | 授权 | 本实用新型公开了一种治具回流机构，包括上料转运模块、水平转运模块和治具转运模块；上料转运模块和治具转运模块平行间隔设置并通过水平转运模块的无杆气缸和导轨连接在一起。通过上料转运模块负责上下运输实现待插端子的更换；水平转运模块采用气缸驱动，负责治具组件在上下两水平轨道上的运输，并通过阻挡组件实现治具组件的暂存；具转运模块实现多位置精准停靠，便于转运、取像和插端作业。本实用新型上料转运模块由固定在上料底板的上料马达驱动，线规和滚珠丝杠导向，实现取像、插端作业，水平转运模块完成水平转运，治具转运模块由转运气缸驱动，两线规导向完成在Y轴方向的自由精准移动，实现将治具组件由装卸工位转运到上转运位。 | H01R43/20; B65G35/00
一种变压器油中溶解气体在线监测装置 | 授权 | 本实用新型公开了一种变压器油中溶解气体在线监测装置，涉及电力设备监测技术领域。所述变压器油中溶解气体在线监测装置，包括进油阀、回油阀、油温调控单元、油循环机构、油气分离单元、气体检测单元、主控制器、通讯单元、误差补偿单元以及输入及显示单元；通过输入及显示单元输入定期检测的油中溶解气体离线检测数据，该离线检测数据通过主控制器处理后输入到误差补偿单元，误差补偿单元根据离线检测数据对油中溶解气体的在线检测数据进行补偿，能够对本实用新型变压器油中溶解气体在线监测装置进行现场快速校验，大幅提升了在线监测数据的准确性，避免因在线监测装置长期运行累积误差造成误报警的问题。 | G01N21/3504
一种混杂增强纤维的复合材料井盖 | 授权 | 本实用新型公开一种混杂增强纤维的复合材料井盖，包括热固性树脂的盖体，所述盖体，包括防护层、承载层，所述防护层，内无序分布并浸润由芳纶纤维、碳纤维和玻璃纤维，混杂的增强纤维，所述承载层内无序分布并浸润由碳纤维和玻璃纤维、混杂的增强纤维。与现有技术相比，本实用新型具有重量轻、耐磨抗冲击、荷载力强、耐侯性强，工艺简单等特点。 | E02D29/14
直立悬挂式密排旋转型自行车停放装置 | 授权 | 本实用新型公开了直立悬挂式密排旋转型自行车停放装置，它包括立柱（1）和底座，所述立柱上部转动连接有悬挂机构，所述悬挂机构包括与立柱转动连接的转轴（2），所述转轴表面沿其径向固接有若干个均匀分布向外扩张的挂臂（3），所述挂臂的末端远离转轴且固接有挂钩。本实用新型的有益效果是本停车装置采取直立悬挂，有效地利用了空间；采用在可旋转的回转体机构中悬挂，有效地压缩了自行车停放间距和存取空间。初步估算，在4平方米（理论上为直径4米的圆面积，约为3.14?m2）内可停放12辆自行车，是现有停车方式的两倍以上。 | E04H6/00
一种抽屉式计量模块装置及配电柜 | 授权 | 一种抽屉式计量模块装置及配电柜，涉及一种配电领域。当前针对400kVA及以下高供低计的配电设备包括GGD、GCK、JP柜等，计量装置均为现场固定型，维修时间长、复杂且易出错。本实用新型包括壳体、设于壳体内的互感器、表计，所述的壳体内设有隔板，所述的隔板将壳体分为内腔和外腔，所述的内腔中设有所述的互感器；所述的外腔中设有所述的表计；所述的壳体的背面设有能与一次侧铜排插接的铜排连接座。本技术方案节约现场工作时间，插接模块装置在办公室内或安装前仓库里完成组装工作，减少停电损失，操作方便、安全，插接模块装置可作隔离开关作用。 | H02B1/36; H02B3/00
一种高炉熔渣生产铸石温度控制系统 | 授权 | 本实用新型公开了一种高炉熔渣生产铸石温度控制系统，包括由下向上依次设置的高炉基础、耐热混凝土、耐热水泥砂浆、炉底封板和密封板，在所述的炉底封板与所述的密封板之间填充有碳素捣打料，在所述的耐热水泥砂浆内部设置有工字钢，所述的碳素捣打料和所述的密封板均位于炉体内侧，在所述的碳素捣打料内侧设置有呈环状的通孔，在所述的通孔内侧设置有呈环状的冷却水管，所述的冷却水管为由外向内直径逐渐减小的数个，相邻所述的冷却水管相互连接，在所述的炉体外侧设置有压板，所述的压板下端固定连接在所述的高炉基础上，本实用新型能够用于改善现有的高炉炉底温度控制的问题，同时改善现有的高炉炉底封板容易翘曲的问题。 | F27D9/00; C04B5/00; C21B3/06
一种内置式吊耳、盾构机及掘进机 | 授权 | 本实用新型提供一种内置式吊耳、盾构机及掘进机。内置式吊耳，包括吊耳本体、吊绳及卸扣，所述吊耳本体安装于待吊装设备的内侧壁上，所述吊绳与所述卸扣连接，所述卸扣在吊装时与所述吊耳本体连接。盾构机包括盾体外壳及上述所述的内置式吊耳，所述吊耳本体安装于所述盾体外壳的内侧壁上。掘进机包括掘进壳体及上述的内置式吊耳，吊耳本体安装于所述掘进壳体的内侧壁上。本实用新型具有操作简单、工作效率高，且安装可靠性高等优点。 | B66C1/12; E21D9/06
一种机车车辆车钩平衡式拆装工装 | 授权 | 本实用新型涉及一种机车车辆车钩平衡式拆装工装，采用一体式结构，由钩头、钩身、钩尾、钩舌、钩圆销、钩锁铁、钩头上盖板、平衡铁、平衡铁安装孔、平衡铁安装螺栓、尾部吊板、平衡铁吊耳及平衡工装座组成，其中钩头和钩尾分设在钩身前后两端，钩身后端外侧安装有安装有平衡铁，平衡铁上开设有四个对称的平衡铁安装螺栓，平衡铁上下两端分别安装有平衡铁吊耳和两个呈“L形”?前后对称的平衡工装座。它进一步满足机车车辆现场安全作业的需求，同时提高了检修工作效率，减轻了作业人员的作业强度，保证了检修人员的作业安全。 | B61K11/00
一种多功能公交站台 | 公开 | 本实用新型公开了一种多功能公交站台，包括站台本体以及顶棚，还包括有清扫装置，站台本体内设置有一储水仓，站台本体顶端固定设置有若干进水孔，站台本体两侧底端分别对称固定设置有出水口，出水口上设置有一控制阀，清扫装置包括刷杆、横板、不完全齿轮、第一从动齿轮、第二从动齿轮以及电机，刷杆设置于顶棚的顶端且刷杆通过一转轴与第二从动齿轮固定连接，横板的两侧设置有一齿条，不完全齿轮、第一从动齿轮以及第二从动齿轮均能够与齿条啮合传动，不完全齿轮固定连接于电机的输出轴上且不完全齿轮能够与第一从动齿轮啮合传动，电机通过连接座固定设置于顶棚内部，本实用新型便于站台顶棚的清扫并且具有收集雨水并进行利用的功能。 | E04H1/12
一种无锁座反勾锁闭式平开窗 | 授权 | 本实用新型公开了一种无锁座反勾锁闭式平开窗，用于平开窗技术领域，包括窗框、窗扇和锁紧机构，所述窗扇具有关闭时可嵌入窗框内侧的掩合部，所述锁紧机构包括设在掩合部上的锁勾以及可驱动所述锁勾摆出或收回的驱动机构，所述窗框上设有可与摆出的锁勾配合的勾边，锁勾摆出时，可与勾边配合实现锁紧；锁勾收回时可避开勾边，以使窗扇自由开关。本实用新型使用时，驱动机构带动窗扇上的锁勾，锁勾转动扣紧窗框上的勾边，以此实现对窗扇的锁闭。无需在窗框上钻孔安装锁座，减少安装成本。而且，开窗后室内看不到窗框锁座，美观漂亮。 | E05C19/12
一种连接器 | 授权 | 本实用新型涉及一种连接器，其包括充电线，所述充电线包括供电端和磁吸端，所述磁吸端包括作为正极的第一导电针及作为负极的第一磁性件，所述第一导电针穿设于第一磁性件中且两者相互绝缘，所述第一导电针一端露出所述第一磁性件远离供电端的端面；及转接头，所述转接头插接于电子设备并与电子设备电连接，所述转接头包括第二导电针及第二磁性件，所述第二导电针穿设于第二磁性件中且两者相互绝缘，第二导电针一端露出所述第二磁性件靠近供电端的端面；所述第一磁性件与第二磁性件通过凹凸面磁吸配合后实现电连接同时使所述第一导电针和第二导电针实现电连接。本实用新型具结构简单、磁吸稳固、充电电流大充电效率高的优点。 | H01R13/62; H01R31/06; H01R12/71; H01R13/627
一种空调控制柜、空调机组及轨道车辆 | 公开 | 本实用新型公开了一种空调控制柜，设于轨道车辆的车厢内，包括柜体，柜体内部能够放置空调机组的各电气控制元件，且设置有柜门，对于故障率较高的电气控制元件，当轨道车辆运行过程中出现故障时，通过打开柜体的柜门，能够车厢内查找故障原因，并进行检修，从而提高电气控制元件的故障诊断、查询和检修的效率。柜体的背面设置有若干螺栓孔，以便柜体与车厢螺栓连接。当轨道车辆行驶时，空调控制柜的柜体与车厢连接，从而能够防止其随车辆行驶时由于惯性作用而倾倒，提高空调控制柜的安全性，当需要更换或检修该空调控制柜时，将其从车厢上拆下，从而能够实现检修和更换。另外，还能够方便地改变空调控制柜在车厢内的设置位置，便于空间布置。 | B61D27/00; B61C17/00; F24F11/89; F24F11/52
一种煤化工加氢气化装置 | 授权 | 本实用新型公开了一种煤化工加氢气化装置，旋风分离器的粗煤气进口通过高温管与废热锅炉连接，过热器连接废热锅炉，过热器的粗煤气出口连接陶瓷过滤器，过热器的粗煤气进口的位置包括壳体、耐火材料层、管板和换热管，其中，壳体的内壁上设置有耐火材料层，耐火材料层的下端面设置有管板，壳体内对应过热器的粗煤气进口的位置还设置有多个换热管，换热管与管板垂直设置，本实用新型废热锅炉进口粗煤气管道内部、废热锅炉进口端管板表面、废热锅炉管程壳体内部等所有与粗煤气介质接触的部位采取耐火材料层进行保护，从而达到防止磨损的目的，同时，在高温管的弯头内部采取喷涂耐磨合金层的方式来达到减轻和防止管材磨损的目的。 | C10J3/86
防水栓翻转传送装置 | 公开 | 本实用新型涉及一种穿栓压端子设备，尤其是防水栓翻转传送装置，包括轨道板、翻转气缸、栓管座和翻转臂；所述轨道板上设有翻转轨道槽，轨道板固定在轨道连接板的一侧，所述翻转气缸安装在轨道连接板上，翻转气缸上方装有滑台，所述滑台上装有管座固定板，所述栓管座通过轴与管座固定板连接，所述栓管座的一端装有两个栓管，栓管座的一侧装有翻转臂，翻转臂的一端装有轴承，所述轴承位于翻转轨道槽内。本实用新型提供的防水栓翻转装置运行稳定、效率高、结构简单故障少、一个气缸即可实现防水栓翻转和前进动作，能适用不同的防水栓、通用性好、更换栓管方便免工具化。 | B65G47/248
一种病死畜禽尸体无害化处理中废气处理系统 | 授权 | 一种病死畜禽尸体无害化处理中废气处理系统，涉及一种病死畜禽尸体无害化处理技术，该系统使病死畜禽尸体无害化处理厂，实现有害气体零排放。包括大型地下净化循环系统，其特征是：具体包括地下静化通道，在静化通道起始端设置有涡轮风机，涡轮风机安装于静化通道内，静化通道的进气口连接与各加工车间废气收集器上的出口管，每个加工车间设置封闭状态，废气收集器进气口连接加工车间的集气管；静化通道内依次还设有强风推送机、高压雾化喷淋机、活性炭吸附间、雾化消毒间、高压雾化冷却间、废水回收池、喷淋过滤二次消毒间、缓冲净化水帘、活性炭吸附室，静化通道底部设置有废水沟槽，用于收集沿途工序中产得到的废水；废水沟槽连接回水池；回水池设于地下。 | B01D53/18; B01D53/04; B01D49/00
污泥厌氧处理反应装置 | 授权 | 本实用新型公开了一种污泥厌氧处理反应装置，涉及污水处理设备领域，该污泥厌氧处理反应装置在使用时可打开箱门，将污泥放入发酵箱内，并且将畜禽粪便和厌氧反应催化剂放入撒料盒内，打开撒料盒将畜禽粪便和厌氧反应催化剂放入发酵箱内，并且打开鼓风机，将细碎的反应物吹散，同时打开电机，带动履带和搅拌叶片搅拌污泥，便可高效促进污泥的厌氧反应，生成沼气等可燃气，最后打开出气管的阀门，将沼气装起来。该污泥厌氧处理反应装置可以快速地将反应物与污泥混合搅拌均匀，使污泥的厌氧处理反应完全，而且厌氧处理效率高。 | C02F11/04
四方位多角度快速取件机械手 | 授权 | 本实用新型公开了一种四方位多角度快速取件机械手，其包括机架、电箱、位于Z轴方向的横走导向机构、位于X轴方向的引拔机构以及位于Y轴方向的机械手。本实用新型实现了多角度、多方位的运动操作，使产品能进行复杂的动作，移动范围增大，提高了工作效率和应用市场的广泛性；同时改善了驱动皮带的配合方式，减少对零件的加工要求度，使皮带的配合断裂情况显著提高。 | B25J9/10; B25J9/00; B25J15/00
挡料辊装置 | 授权 | 本实用新型公开了一种挡料辊装置，其包括布料支撑棒、布料、布料穿引棒、支撑架、滚筒、布料折叠器、挡料辊、气缸、面板、不锈钢滑板、第一固定杆、第一面板保护杆、第二面板保护杆、布料穿引孔、第二固定杆，布料支撑棒位于支撑架的一侧且布料支撑棒的一端与支撑架连接，布料位于布料支撑棒上且与布料支撑棒的另一端连接，布料穿引棒位于支撑架的一侧且布料穿引棒的一端与支撑架连接，支撑架位于面板的一侧且与面板相连，滚筒位于支撑架上等。本实用新型能够有效减少操作人员的劳动强度，装置结构简单，容易操作，便于装置各个零件更换和调整，增强不跑料效果，减少对现场环境的影响。 | B65H37/06; B65H45/14
一种新型结构的水稻插秧施肥一体机 | 授权 | 本实用新型提供了一种新型结构的水稻插秧施肥一体机，设置在船板上的传动机构，传动机构包括变速箱，变速箱上设有施肥动力传动系统，施肥动力传动系统包括肥料斗拨料传动装置和绞龙施肥传动装置，绞龙施肥传动装置包括设置在变速箱后下方通过传动轴接有的第一动力分配器，第一动力分配器将动力部分用于绞龙施肥，部分用于肥料斗拨料传动，肥料斗拨料传动装置包括设置在第一动力分配器上方通过传动轴接有的第二动力分配器，变速箱与第一动力分配器之间、第一动力分配器与第二动力分配器之间均通过传动轴传动。解决了动力传动系统中动力不，传统链条连接存在的弊端，传动轴连接的动力输送功率消耗小，能量利用率高，解决了链条易损坏、脱链等问题。 | A01C11/00; A01C15/16; A01C19/02
一种用于市政绿化工程的花箱 | 授权 | 本实用新型公开了一种用于市政绿化工程的花箱，包括箱体，所述箱体底部两侧的内壁上均焊接有底座，所述底座的顶部外壁上焊接有支撑柱，所述支撑柱的顶部外壁上焊接有限位块，所述箱体的一侧外壁上焊接有外壳，且箱体的另一侧外壁上放置有座椅，所述外壳的内部放置有垃圾箱，所述箱体的底部内壁上焊接有支撑装置，所述支撑装置的顶部外壁上焊接有花箱，所述花箱的两侧外壁上均开有槽，且槽的内壁上焊接有齿轮，所述花箱的顶部开有花草种植槽，且花草种植槽的内壁上焊接有湿度传感器。本实用新型既能养花，又能提供休息位置和收集垃圾，实现一物多用，能够改善植物的光照条件，有助于植物的生长，该装置整体结构设计合理，结构简单。 | A01G9/02; A01G7/04
一种绿化一体的新型公路防眩板 | 公开 | 本实用新型提供一种绿化一体的新型公路防眩板，包括花盆，紧束带，通风孔，限位条，溢水孔，吸水带和隔板；所述防眩板上均布有通风孔；所述底座的顶部于防眩板的两侧设有两处花盆；所述花盆上设有两条限位条；所述花盆的顶部设有集水沿；所述花盆的内部设有隔板；所述隔板的顶部与底部分别为种植区和储水区；所述吸水带穿设于隔板的顶部和底部两侧；所述隔板的底部于花盆上设有溢水孔。本实用新型将解决对向车炫光的防眩板与公路绿化相结合，合理利用了土地资源，同时舒缓驾驶疲劳。本实用新型在防眩板上均布有呈倾斜状贯穿设置的通风孔，可避免对向车的灯光穿过而影响驾驶的情况发生，同时减轻风阻，从而避免防眩板被吹断。 | E01F7/06
一种化工用塑料桶 | 公开 | 本实用新型公开了一种化工用塑料桶，包括拉手、连接桶盖、密封盖、垫圈、车轮、减震橡胶垫层、出液口和筛网，所述拉手的右侧安装有桶体外壳，且拉手与桶体外壳的衔接处设置有第一转轴，所述桶体外壳的内侧镶嵌有防腐保护层，且防腐保护层的中间部位装设有桶体内胆，所述桶体内胆的顶端活动连接有头盖，所述连接桶盖的顶端旋转连接有桶体外壳，所述出液口的左侧端口连通有桶体内胆，且出液口与桶体内胆的衔接处设置有筛网，该化工用塑料桶通过设置有三个桶体内胆能够分层进行化工液体储存，以便化工作业时能够同时搬运不同的液体，满足不同环境的使用需求，通过设置有防腐保护层和桶体外壳，能够有效防止化工液体对塑料桶的侵蚀。 | B65D90/00; B65D90/18; B65D90/54
一种新型工业机器人抓手 | 授权 | 本实用新型公开了一种新型工业机器人抓手，包括底座，所述底座顶部固定焊接有第一液压缸，所述第一液压缸顶部固定焊接有第二液压缸，所述第二液压缸一侧固定连接有活塞杆，所述活塞杆一端底部固定焊接有第三液压缸，所述第三液压缸底部固定焊接有固定盘，所述固定盘底部固定设置有第一真空发生器，所述第一真空发生器底部固定安装有第一真空吸盘，所述固定盘固定焊接有固定抓手杆，所固定盘一侧固定安装有第四液压缸，本实用新型解决了传统的机器人抓手一般都是使用机械爪直接对需要搬运的物体抓取的，容易造成物体的损坏的问题。 | B25J15/00
一种城区用电力杆塔长型接地装置 | 授权 | 本实用新型公开了一种城区用电力杆塔长型接地装置，包括空心套，所述空心套的底部固定连接有锥形套，所述空心套与锥形套相通，所述空心套和锥形套内穿插有接地线，所述空心套上套接有螺旋钻片，所述空心套侧表面两侧均开设有圆槽，所述圆槽内套接有活塞，所述圆槽内壁的顶部开设有限位槽，所述限位槽内壁的两侧通过限位杆连接，所述限位槽内且套接在限位杆上滑动连接有限位块。本实用新型通过对卡杆的改进，当背向推动两个拨动杆时，能够使活塞带动两个卡杆相对靠近，然后将空心套和锥形套插入土壤中，之后松开拨动杆，在挤压弹簧的作用下，能够使限位块带动活塞回位，此时，能够使卡杆插接在土壤中，从而能够使接地装置放置在土壤中。 | H01R4/66
一种智能化的漆包线切割装置 | 授权 | 本实用新型提供一种智能化的漆包线切割装置，包括工作平台，转载皮带，切割装置，红外线摄像机，支撑装置，控制器，电源插头，框架，平板，电动机械臂底座，电动机械臂和电动夹爪，所述的转载皮带设置在工作平台的水平中线的左侧位置；所述的切割装置包括座体，气缸，刀架，割刀和螺杆，所述的座体螺纹连接在框架顶部的内表面的中心线靠右侧的位置。本实用新型平板背面的两端设置有垫板，有利于支撑较重的漆包线；框架左右两侧面上开有对称的窗口，有利于漆包线的转运和抓取；工作平台的背面的角向位置设置有四个万向轮，有利于工作平台的移动；气缸采用差动气缸，有利于减小噪音，提高生产效率。 | B21F11/00
一种计算机智能电量监控装置 | 公开 | 本实用新型公开了一种计算机智能电量监控装置，包括监控装置主体，所述监控装置主体的表面一侧设有显示模块，所述监控装置主体的表面一侧靠近显示模块的一端设有显示灯，所述监控装置主体的一侧表面设有散热孔，所述监控装置主体的另一侧表面设有电源接口，所述电源接口的另一侧设有网络接口端口，所述监控装置主体的内部设有判断子模块、获取模块、控制模块、显示模块。本实用新型通过在网络接口端口的一端连接有调用接口模块，调用接口模块能够很好的获取计算机电量的工作状态，在监控模块中设有检测电路和处理器，检测电路将检测到的电量信号转化成数字信号传递到处理器中，处理器对其进行处理，提高电量检测的准确性。 | G06F11/30; G01R31/36
用于车辆的B柱组件和车辆B柱组件 | 授权 | 提供一种用于车辆的B柱组件，包括：车顶纵梁；T型支架，包括尺寸设定成固定至车顶纵梁的第一部分和从第一部分延伸到车辆腰线的下方的位置的第二部分；B柱内部件，包括用于固定至第二部分的第一端和用于固定至门槛的第二端；用于安装至B柱内部件的B柱内部加强件；以及多部件B柱外部件，包括碳素纤维部分和安装至T型支架、车顶纵梁和门槛的钢部分，使得B柱内部加强件设置在B柱内部件和多部件B柱外部件之间，T型支架的第二部分在车辆腰线的下方固定至多部件B柱外部件的钢部分。还提供两种车辆B柱组件。本实用新型的用于车辆的B柱组件在减轻部件重量的同时允许在侧面或车顶挤压撞击期间B柱组件的所需变形。 | B62D25/04
一种摄像机的散热结构 | 授权 | 本实用新型涉及安控监控设备领域，具体涉及一种摄像机的散热结构。本实用新型通过以下技术方案得以实现的：一种摄像机的散热结构，包含外壳、安装在所述外壳内腔中的电路板和设在所述电路板上的发热部件，还包含散热装置，所述散热装置包含具备弹性且由高导热材料制成的高导热弹性体，所述散热装置一端与所述发热部件抵触，另一端与所述外壳抵触。本实用新型的目的是提供一种摄像机的散热结构，能有效将摄像机电路板上的热量导出到外壳，控制腔体内部温度，提升摄像机工作过程中的稳定性和安全性。 | G03B17/55; H04N5/225
一种一体化污水处理设备 | 公开 | 本实用新型涉及环保机械领域，尤其涉及一种一体化污水处理设备，包括壳体，壳体的进水口安装有防堵塞机构，防堵塞机构包括挡板，挡板上均匀开设有若干进水孔，进水孔内安装有十字形安装座，十字形安装座的上部转动安装有旋转切刀，十字形安装座下部安装有电机，电机与旋转切刀动力连接，壳体的内部依序安装有调节池、厌氧池、接触氧化池、二沉池以及消毒池；二沉池和消毒池之间安装有输送管，输送管内安装有滤网。本实用新型能够使污水处理的稳定运行，防止堵塞，增加装置的使用寿命，解决污水抽取至污水处理装置或系统中的管道阻塞问题，保证污水处理工作的正常进行、杜绝水污染问题的出现。 | C02F9/14
一种带太阳能发电的旅行箱 | 授权 | 本实用新型涉及一种带太阳能发电的旅行箱，其结构包括前壳体和后壳体，所述前壳体和后壳体的一侧边通过合页连接，所述后壳体上设有拉杆座，所述拉杆座中设有可伸缩拉杆，所述前壳体和后壳体的外表面均设有太阳能电池片组，所述后壳体的内表面上设有稳压器和蓄电池，所述拉杆座上设有输出端口，所述蓄电池连接输出端口，所述输出端口位于拉杆的拉手部正下方。本实用新型提供了一种布局合理且能够提供足够电力的太阳能发电旅行箱，并且较好地解决了防水的问题。 | A45C5/04; A45C13/00; H02J7/35; H02S10/40
一种地质沉降监测装置 | 授权 | 本实用新型涉及一种地质沉降监测装置。其技术方案是：地震沉降信息采集系统和声音视频采集系统分别安装在固定杆上，微地震沉降信息采集系统设置在固定杆的底部，通过微地震沉降信息采集系统将数据传输到数据处理系统，声音视频采集系统设置在微地震沉降信息采集系统的上部，声音视频采集系统的上部设有沉降信息预警系统，在固定杆的顶部安装检测预警供电系统。本实用新型的有益效果是：本实用新型可以通过微地震数据分析确定建筑物沉降程度，且可以实时测量建筑沉降过程，根据沉降程度做出实时预警的建筑沉降防灾预警系统。 | G01C5/00; G01V1/28
一种演唱会用便于使用的可调节式的激光器 | 授权 | 本实用新型公开了一种演唱会用便于使用的可调节式的激光器，包括承重板，所述承重板的顶部固定连接有支撑杆，所述支撑杆上套接有固定滑筒，所述固定滑筒内侧壁的一侧开设有活动槽，所述活动槽内套接有活动板，所述活动板的右侧与活动槽内壁的右侧搭接，所述活动板左侧的上下两侧均通过伸缩杆与活动槽内壁的右侧活动连接，所述伸缩杆上套接有挤压弹簧。本实用新型通过对第一齿盘、第二齿盘、保护套、压力弹簧、限位块、方形块，拉动转动块，第二齿盘能够挤压压力弹簧，方形块在方形口内向前方位移，此时，第二齿盘与第一齿盘脱离，转动转动块，在方形块与方形口的相互作用下，能够转动转杆，从而能够快速的对设备进行角度调节。 | F21S10/00; F21V21/15; F21V21/22; F21V21/30; F21V21/34; F21W131/105; F21W131/406; F21Y115/30
发电机内冷水的反冲洗管路 | 授权 | 本实用新型公开了一种用于发电机内冷水的反冲洗管路，其采用励侧供水方式，反冲洗管路包括：连接部，其设置于励侧底部的内冷水供水管路与励侧连接处，并且连接部将内冷水供水管路与励侧进水口直接连通；反冲洗水管，其延伸至励侧底部内冷水的供水管路；中性点回水反冲洗段；以及三通，该三通设置于励侧上部的中性点回水处，并连接中性点回水出口、中性点回水反冲洗段以及中性点回水段。连接部是可拆除的，并且内冷水供水管路能够通过反冲洗水管与中性点回水反冲洗段连通。本实用新型的管路设计能够使得反冲洗更加快捷方便，机组检修时，能够节省管路冲洗工作的时间并大幅度提高工作效率。 | H02K9/19; B08B9/032
高密度聚乙烯预制直埋弯头用无缝外护管成型装置 | 授权 | 高密度聚乙烯预制直埋弯头用无缝外护管成型装置，由弯管推制机、控制器、若干加热片、冷却气管、聚四氟板管、轨道、电动拉弯机和弯管夹具组成，将预热加热片、管顶加热片、内弧加热片和外弧加热片分别连接在管体的预热区、管顶加热区、内弧加热区和外弧加热区上，冷却气管安装在聚四氟板管外侧，冷却气管的环形管体内侧开设若干气孔，电动拉弯机由轨道车、减速电机、小齿轮盘、大齿轮盘、转轴和卡套组成，弯管夹具安装在卡套上。本实用新型实现了外护管直管一次煨制牵引成型，弯管产品表面不存在焊缝，整体结构强度高，使用寿命长，适合加工各种管径的外护管弯管。 | B29C53/08; B29C53/84; B29K23/00
低游离率锉磨机 | 授权 | 一种适用于薯类全粉加工的低游离率锉磨机，包括机架，喂料机构，安装在机架上的破碎腔，设置在破碎腔中的叶轮、锉刀盘及出料口，其特征在于：喂料机构采用由减速机驱动的悬臂式喂料绞龙，喂料绞龙前端位于破碎腔进料口处；叶轮为边缘叶片式结构，叶轮通过锥套与叶轮主轴连接，叶轮主轴由传动机构和电机进行驱动；锉刀盘是由多个刀盘构成的近弧型板式结构，镶装在破碎腔底部，每一个刀盘上均开设有安装锯条的承刀槽和下料槽。本锉磨机利用绞龙喂料，通过皮带轮带动叶轮在主轴上的高速旋转，与锯条共同作用，对薯块进行挤压破碎和锯齿切削相结合的破解原理对薯块进行微剪切破碎，减小薯块的破碎粒度，降低淀粉游离率，降低能量消耗，提高工作效率。 | B02C19/20; B02C23/02
一种修毛胶机构 | 公开 | 本实用新型公开了一种修毛胶机构，包括修毛组件和驱动装置，所述修毛组件包括座板、与所述座板的一端转动连接的刀片以及固定于所述底板上的第一伸缩部件，所述第一伸缩部件的输出端伸缩时能够带动所述刀片相对于所述座板转动；所述驱动装置能够带动所述修毛组件转动。刀片的刀刃的角度可以通过第一伸缩件随时调整，以保证刀片的刀刃能够始终与待加工轮胎的表面配合，避免了刀刃角度不合适导致的修毛胶不干净的情况。另外，驱动装置带动整个修毛组件转动时，能够实现将刀片转动至胎冠位置和胎肩位置，如此可以实现胎冠和胎肩的毛胶修除的更加干净。 | B29C37/02; B29C35/00; B26D1/25; B29D30/06
一种CMC生产中离心机轴承防漏油装置 | 授权 | 本实用新型涉及一种CMC生产中离心机轴承防漏油装置，它包括轴承箱，所述的轴承箱内两侧分别设置有轴承，轴承内套装有旋转轴；所述的轴承箱外侧位于安装轴承位置设有端盖，轴承与端盖之间端盖设置有骨架油封；所述端盖外侧连接离心机内腔；所述轴承箱上设置进油口、出油口，进油口连接油泵进油管，出油口上设置有三通接头，分别连接油泵油泵管回油管，以及通气管，通气管连通大气。优点是设计合理，操作简单，有效地防止轴承漏油，显著提高运行的安全可靠性，延长离心机的使用寿命。 | F16C33/10; F16C33/66
一种转筒式真空胶囊干燥机 | 授权 | 本实用新型公布了一种转筒式真空胶囊干燥机，属于干燥机技术领域，包括机体、底座、干燥转筒、发热管、鼓风机、电动机、真空泵，干燥转筒的右端设有密封盖，密封盖的左侧端面设有通气阀门，干燥转筒的左方设有真空泵，电动机和所述鼓风机限定在下机体的内部，电动机和所述鼓风机之间设有下隔板，上机体的底部设有发热管，鼓风机的鼓风管设在发热管的下方，鼓风管和所述发热管之间设有中空热风板，下机体固定在所述底座的顶部。本实用新型采用真空干燥使得胶囊在高温下不易分解、聚合和变质，并且在干燥前可进行消毒处理，干燥过程中任何不纯物均无混入，而且发热管采用铁氟龙电热管，具有优良抗老化性和较好的绕曲性能。 | F26B9/06; F26B5/04; F26B23/06; F26B25/00
一种新型激光振镜镜片以及激光振镜 | 授权 | 本实用新型涉及激光振镜技术领域，尤其是涉及一种新型激光振镜镜片以及激光振镜。该新型激光振镜镜片包括：自下而上依次设置的基底膜层、中间膜层和高反膜层；所述中间膜层包括：自下而上依次设置的第一连接膜层、Al膜和第二连接膜层。该新型激光振镜镜片可以满足400?700nm任意波段指示光需求，使镜片更具有通用性；实现最少满足两个成倍频关系的激光波长，能同时满足532nm和1064nm两个波段99.8％以上的高反射要求；具有优良的导热性，大幅提升镜片单位面积的激光反射功率，大幅减轻激光振镜反射镜片的重量，从而提高振镜的响应速度。 | G02B5/08; G02B26/08
一种粮食包装机 | 公开 | 本实用新型公开了一种粮食包装机，包括罐体，所述罐体下部设有出料口，所述罐体上设有一侧与其铰接并可遮住出料口的挡板，所述罐体外侧设有用于夹住包装袋的夹板，所述罐体上设有L形的连接杆，所述连接杆一端与罐体铰接，所述夹板固定在连接杆拐点处，所述罐体侧壁上设有驱动夹板夹紧包装袋的第一驱动机构，所述夹板与挡板之间设有夹板夹紧包装袋时驱动挡板转动打开出料口的传动机构，以解决支袋架的开启和出料口的启闭需要分开控制，操作不方便，生产效率低的问题。 | B65B39/10
电池贴胶装置及系统 | 公开 | 本实用新型涉及电池贴胶技术领域，尤其是涉及一种电池贴胶装置及系统。该电池贴胶装置，包括压紧机构、第一平台板和第二平台板；第一平台板与第二平台板之间用于置放待贴胶电池；压紧机构用于使待贴胶电池夹压于第一平台板与第二平台板之间；第一平台板的边缘开设有至少一个第一贴胶导槽，和/或第二平台板的边缘开设有至少一个第二贴胶导槽。该电池贴胶系统，包括所述的电池贴胶装置。本实用新型可以保证电池贴胶带的位置的准确性，并且有利于保证贴胶效果。 | H01M10/04; H01M6/00
电压力锅 | 公开 | 本实用新型公开了一种电压力锅。其中，该电压力锅包括：锅体，用以盛放被烹饪食物；锅盖，盖设在锅体上，锅盖上设置有排气结构；控制器，设置在锅体或者锅盖的内部，用于生成排气提醒信号；报警电路，设置在锅体或者锅盖的内部，与控制器连接，用于根据排气提醒信号，生成排气报警信息。本实用新型解决了现有技术中电压力锅在进行排气前没有提示，安全性差且体验感差的技术问题。 | A47J27/086; A47J27/09; A47J36/32; A47J36/38
隧道二衬台车变形监测装置 | 公开 | 隧道二衬台车变形监测装置，其特征是：将圆盘底座与圆筒安装连在一起，在中心孔外围的圆盘底座上设有均布的4个孔；圆筒体纵向切削平面的前筒壁和后圆筒壁之间形成纵向圆凹槽；弹簧装在圆筒的成纵向圆凹槽内；用螺杆螺母将卡箍装在圆筒外壁上，卡箍两端之间装的刻度盘被控制在卡箍的卡箍的两端之间；弹簧的左端与第一细绳的一端连接一起，第一细绳的另一端伸出圆盘底座的孔外安装在圆筒底座连接的横梁上；第二细绳盘绕在刻度盘外圆上的凹槽内，第二细绳的左端与弹簧的右端连接在一起，第二细绳的右端伸出圆筒外装在隧道边墙模板与仰拱矮边墙交接处的模板上。 | E21D11/10; E21B47/00
控制器功率单元及电动车控制器 | 授权 | 本实用新型公开了控制器功率单元及电动车控制器，涉及控制器技术领域。本实用新型提供一种控制器功率单元，包括控制模块、第一电路板、第一极电源端子、第二极电源端、第一相功能模块、第二相功能模块及第三相功能模块。第一相输出端子、第二相输出端子及第三相输出端子在一条直线上，第一极电源端子还用于通过上层的控制模块分别与第一晶闸管、第二晶闸管及第三晶闸管电性连接。本实用新型还公开了一种包括控制器功率单元的电动车控制器。本实用新型提供的控制器功率单元及电动车控制器采用了结构化设计思路，各元器件分布合理、散热均匀，不会出现热量集中点，同时，结构紧凑、空间利用率高，进一步增强了散热能力。 | B60L15/20; H02P25/16; H02M7/00
一种煤矿收集用喷雾降尘车 | 授权 | 本实用新型涉及一种降尘车，尤其涉及一种煤矿收集用喷雾降尘车。本实用新型要解决的技术问题是提供一种除尘效果好、除尘效率高煤矿收集用喷雾降尘车。为了解决上述技术问题，本实用新型提供了这样一种煤矿收集用喷雾降尘车，包括有车轮、底板、升降机构、输液机构、清水箱、喷雾机构、第一把手、侧板、第一单向阀管、软管、阀门和进液斗；车轮固接于底板底部，侧板、输液机构、第一把手沿底板长度方向依次固接于底板顶部，升降机构固接于侧板和第一把手。本实用新型达到了除尘效果好、除尘效率高的效果。 | B01D47/06
一种光子晶体水凝胶薄膜及其制备与应用 | 公开 | 本发明公开了一种光子晶体水凝胶薄膜及其制备与应用，其中该光子晶体水凝胶薄膜包括聚丙烯酰胺凝胶、以及分布在该聚丙烯酰胺凝胶内的Fe3O4@C纳米粒子，其中所述Fe3O4@C纳米粒子为Fe3O4表面包覆有C材料的纳米粒子，所述Fe3O4@C纳米粒子在所述聚丙烯酰胺凝胶中沿某一方向呈链状排列，该Fe3O4@C纳米粒子在该光子晶体水凝胶薄膜中的浓度为1～50mg/mL。本发明通过对光子晶体水凝胶薄膜中关键的掺杂粒子的种类、尺寸及其分布方式，以及相应制备方法进行改进，与现有技术相比能够有效解决甲醛检测昂贵且操作繁琐的问题，为溶液中甲醛的检测提供了新途径。 | C08J7/02; C08J5/18; C08F220/56; C08F222/38; C08F2/48; C08F2/44; C08K9/02; C08K3/22; G01N21/41
一种背夹机构 | 授权 | 本实用新型公开了一种背夹机构，属于机械设备领域。该背夹机构，包括背夹本体和第一工件，其又包括：相对的第一和第二夹板；第一工件上设有相对的两个耳板；第一夹板顶部设具有轴向盲孔的连接部，其中部沿轴向设有柱形支撑件，其上套装有第一弹性件，该弹性件在舒张状态下伸出至轴向盲孔外；连接部背向轴向盲孔的端部固定有第一定位件，其上设有第一定位部；面向第一定位件的耳板上设置有第二定位件，其上设置有第二定位部；两个耳板、柱形支撑件、第一定位件、第二定位件通过第一销轴销接；当转动第一工件时，第一定位部与第二定位部相对转动或者相互贴紧构成定位。该背夹机构能实现在周向方向上的转动及定位，进而实现手持终端产品转动及定位。 | H05K5/02
一种振幅可调的微型振动马达 | 公开 | 本实用新型涉及振动马达领域，尤其涉及一种振幅可调的微型振动马达。其技术方案为：一种振幅可调的微型振动马达，包括振动马达主体；所述振动马达主体的输出轴上固定有滑杆，滑杆与振动马达主体的输出轴垂直，滑杆上套设有偏振块；滑杆上设置有若干限位孔，滑杆上套设有用于限制偏振块位置的限位机构，限位机构位于偏振块远离振动马达主体输出轴的一侧，限位机构与其中一个限位孔卡合。本实用新型提供了一种通过调整偏振块的极限位置来调整振幅的振动马达，解决了现有振动马达的振幅不可调整的问题。 | H02K7/075
一种可弯曲的石墨烯手机触摸屏 | 公开 | 本实用新型公开了一种可弯曲的石墨烯手机触摸屏，包括曲屏主体和对称设置的两个固定机构，两个所述固定机构分别设置于曲屏主体的两端，所述固定机构包括支撑座，所述支撑座的顶部通过多个第一弹簧连接有缓冲板，所述缓冲板远离第一弹簧的一侧和曲屏主体相抵，所述支撑座的一端固定连接有安装块，所述安装块的一侧设有与缓冲板对应的插槽，所述插槽内固定连接有滑杆，所述缓冲板上设有与滑杆对应的滑口，所述安装块的顶部通过转轴转动连接有弧形杆，所述弧形杆远离转轴的一端固定连接有插杆。本实用新型通过多处调节和固定机构的设置，使装置可以有效避面曲面屏的晃动，从而保证曲面屏的测试结构。 | H04M1/02; G01M11/00; G01R1/04
一种用于低压静止无功发生器的远程程序升级系统 | 公开 | 本实用新型提供一种用于低压静止无功发生器的远程程序升级系统，包括测控板和远程服务器，所述的测控板通过RS485通讯方式与低压静止无功发生器SVG的主控板连接，同时，所述的测控板还通过GPRS通讯方式与远程服务器进行通讯相连，远程服务器通过测控板对无功发生器SVG的主控板CPU程序进行升级；设计增加了一种单片机测控板，在现场与低压静止无功发生器SVG相连，通过GPRS透传模式，在静止无功发生器设备厂家的后台服务器即可实现对设备参数设置和CPU程序的远程升级，极大的提高了设备维护的效率和维护成本。 | G06F8/65; H02J3/18
三通接头结构 | 授权 | 本实用新型公开了三通接头结构，包括三通接头主体，三通接头主体的第一端口和第二端口均连接有一个通气软管，三通接头的第三端口的外部设置有第一外螺纹，第三端口通过螺纹连接有罐顶安装接头，罐顶安装接头内插接有通气硬管，通气硬管的端部插入第三端口的端部，通气硬管与罐顶安装接头之间设置有硅胶锁紧垫。本实用新型的有益效果是：解决了发酵罐三通连接、固定的技术问题，达到了一侧接两根通气软管，一侧接一根通气硬管，同时三通管还能被安装固定的要求。 | F16L41/02
一种携粉器和蜂箱 | 公开 | 本实用新型提供了一种携粉器，设于蜂箱出口处，包括携粉器箱体，所述携粉器箱体的一侧设有多个通孔，所述携粉器箱体与所述通孔相对的一侧设有与所述蜂箱出口连接的进出口，所述携粉器箱体的底板上设有花粉槽。本实用新型还提供一种蜂箱，包括所述的携粉器。本实用新型提供的一种携粉器与蜂箱，适用于蜜蜂在不同季节为无配置授粉品种的作物授粉。通过在携粉器箱体的一侧设置多个通孔，在携粉器箱体与通孔相对的一侧设置与蜂箱出口连接的进出口，在携粉器箱体的底板上设置花粉槽，一方面，使蜜蜂在通过通孔进出蜂箱时，将花粉吸附在蜜蜂腹部，显著提高授粉效果；另一方面，防止蜜蜂携带外界花粉进入蜂箱，从而提高蜜蜂出巢采集的积极性。 | A01K47/06; A01H1/02
杀菌净水器 | 授权 | 本实用新型提出一种杀菌净水器，壳体内由分隔板分为过滤腔和磁化腔；分隔板的外端部设回流孔；壳体下端中部设原水入管，磁化腔中部设透光的引流管，引流管下端与原水入管连通；过滤腔内设分布管，其下端与引流管连通，上端与过滤腔顶端固定；分布管外缠绕过滤层，其与过滤腔侧壁间形成回流腔；回流腔通过回流孔与磁化腔连通；磁化腔处壳体内设磁性块；磁化腔连通净水出管；原水入管内设水力发电装置，其上方设导光柱，导光柱穿过引流管延伸至分布管顶端，导光柱下端内部设紫外杀菌灯，水力发电装置为紫外杀菌灯供电。本实用新型反复杀菌，有益于人体健康。 | C02F9/10
大型铸钢件出气孔防钢水溢出结构 | 授权 | 本实用新型涉及一种大型铸钢件出气孔防钢水溢出结构，包括浇铸型腔、与浇铸型腔相通的出气孔，所述出气孔内沿轴向设置有一防溢杆，所述防溢杆的外圆周面设置有螺纹，所述防溢杆的顶面固联有一支撑杆，所述支撑杆与防溢杆相垂直，支撑杆的两端分别架设在出气孔的两侧；通过在出气孔内设置一带有螺纹的防溢杆，可避免浇铸时钢水沿出气孔溢出，保证浇铸过程中排气顺畅，结构设计简单、合理，使用方便。 | B22C9/08
新型汽车发电机效率自动测试装置 | 授权 | 本实用新型提供一种新型汽车发电机效率自动测试装置，包括：底座，其上设置有导轨，所述底座上从左到右依次设置有被测发电机，第一柔性联轴器，扭矩、转速传感器，第二柔性联轴器和动力源系统，其中，所述被测发电机，其与所述第一柔性联轴器和负载控制系统连接；扭矩、转速传感器，其一端与所述第一柔性联轴器连接，另一端与所述第二柔性联轴器连接；动力源系统，其与所述第二柔性联轴器连接；数据采集及处理系统，其与所述扭矩、转速传感器和负载控制系统连接。本实用新型提出的一种新型汽车发电机效率自动测试装置，操作方便、维修方便，确保试验测试数据的准确性、权威性，提高试验系统的自动化水平，保证试验装置的综合可靠性。 | G01R31/34
一种主动追踪无人机的辅助降落装置 | 授权 | 本实用新型提供一种主动追踪无人机的辅助降落装置，包括无人机和辅助降落装置；在无人机上设置有第一相对位置通讯传感器、机械接头和机械定位销；在辅助降落装置上设置有第二相对位置通讯传感器、机械捕获手臂、定位销孔和驱动轮。本实用新型的优点是：对于无起落架的大型无人机提供了一种全新的降落解决方案，在飞机设计时不设置起落架，对于飞机的整体性能是有利的；同时也可以作为起落架，为大型无起落架无人机提供起飞滑跑功能；本实用新型可在有人飞机的起落架出现故障时也同样适用。 | B64D45/06; B64F1/00
一种板材升降运输装置 | 公开 | 本实用新型涉及一种板材升降运输装置，包括架体、传送机构和驱动装置，其技术要点在于，所述架体包括底座和用于承载传送机构的顶架，顶架和底座之间通过由驱动装置驱动活动的支腿连接，顶架、底座和支腿三者形成平行四边形机构。驱动装置可推动平行四边形机构的架体活动，使得顶架沿圆弧轨迹摆动，同时产生竖直方向的升降位移和水平方向的传送位移，对板材进行升降及传送，板材在水平方向的有效传送距离是顶架水平方向的传送位移和传送机构传送行程的叠加，增大了板材在水平方向输送的有效距离，提高了工作效率。 | B65G47/64; B65G41/00
一种双辊双仓玉米脱粒机 | 公开 | 本实用新型涉及一种双辊双仓玉米脱粒机，其特征在于包括由上压板、左侧板、右侧板、脱粒辊筒A形成的脱粒仓A，由左侧板、侧压板、脱粒辊筒B、脱粒辊筒A形成的脱粒仓B；所述脱粒辊筒A、脱粒辊筒B上均布置有脱粒筋，且脱粒辊筒A、脱粒辊筒B均安装于机架并保持逆时针同向旋转；所述脱粒辊筒B位于脱粒辊筒A的侧下方。本实用新型针对现有单辊单仓玉米脱粒机进行改造，形成双辊双仓玉米脱粒机，一方面加快了进料的速度，另一方面利用双辊筒之间的对搓、挤压，提高了玉米棒的脱净率。 | A01F11/06; A01F12/22
可调节的绗缝机机架 | 授权 | 本实用新型公开了可调节的绗缝机机架，它包括四个套环(1)，四个套环(1)呈四边形排列；两个相邻的套环(1)之间均连接有两个齿条(2)，两个齿条(2)之间设置有齿箱(3)；每个齿条(2)上连接有多个连接杆(4)，每个连接杆(4)上均连接有夹头(5)。通过齿箱可以改变两个相邻的套环之间连接的齿条的长度，进而适用于对不同尺寸的产品的生产，提高了适用范围；改变多个齿条的长度适用于不同边长的正方形的产品或长方形的产品，进而使生产加工不同尺寸的产品时只需一个机架，不需更换不同的尺寸的机架，降低了生产成本。本实用新型不仅能提高适用范围和降低成本，还具有操作性较好、调节性能较好和结构牢固程度高的优点。 | D05B11/00; D05B75/00
一种拉索外保护机构 | 公开 | 本实用新型公开了一种拉索外保护机构，包括短螺纹柱，所述短螺纹柱外端面螺纹连接有螺丝，所述短螺纹柱的右侧端面固定有连接柱，所述连接柱的外端面套接连接有连接柱保护层，所述连接柱的右侧端面固定连接有固定柱，所述固定柱的右侧端面固定连接有长螺纹柱，所述长螺纹柱的外端面固定连接有螺纹柱外壳，所述长螺纹柱的外端套接有螺环，所述长螺纹柱的右侧固定连接有螺纹连接柱结构，所述螺纹连接柱结构包括内置螺纹连接柱、连接固定杆、连接球、索绳固定连接柱和固定卡块，所述内置螺纹连接柱插接在固定卡块的内部，所述连接固定杆设有两组。通过改进提高了机构的使用寿命和使用上限，且加强了其外保护能力以应对不良的使用条件。 | F16C1/10; F16C1/26
一种用于挖掘的挖机机构 | 授权 | 本实用新型公开了一种用于挖掘的挖掘机构，包括工作台、举升装置、连杆、摆臂、挖斗和配重，其中所述摆臂呈倒立的V形，其下端通过销钉铰接于工作台上，举升装置布置在工作台上并位于摆臂的后侧，其举升输出端与连杆的一端连接，所述连杆的另一端则与摆臂的中部相连；挖斗与其杆部铰接并通过其杆部与摆臂内腔的零间隙配合安装于摆臂的前端，在挖斗的杆部还设有举升装置Ⅱ，其举升输出端通过曲柄与挖斗顶部连接，本实用新型结构简单，制造成低廉，使用方便，可以实现简单的建造施工的挖掘使用要求，能够较好的替代人力挖掘，大为降低了人力施工的劳动强度，省时省力，有力的缓解了广大农村地区劳动力紧张不足，具有普遍推广使用的经济价值。 | E02F3/30; E02F3/38; E02F3/42
一种新型陶瓷口哨 | 授权 | 本实用新型提供了一种新型陶瓷口哨，包括动物形状的共鸣腔以及与该共鸣腔紧固连接的哨嘴，所述动物形状的共鸣腔内部装有水，且共鸣腔形成的动物的头顶开有注水圆孔，共鸣腔形成的动物的尾巴与哨嘴连接，所述哨嘴为圆柱形杯状体，其底部开有细长的出风口，共鸣腔与哨嘴连接处形成有与所述出风口对应的豁口。本实用新型可根据注水量的多少而发出不同音调的声音，外形美观，具有一定的观赏性，既可以当玩具，也可以当装饰品，具有很强的实用性。 | G10K5/00
一种组合式食用菌种植用培养架 | 公开 | 本实用新型公开了一种组合式食用菌种植用培养架，包括底座板、支架杆、透水孔、第二支撑柱、水管固定座和喷水头，所述底座板的下端面设置有组合条，所述第一支撑柱上开设有预留孔，所述支架杆固定在固定筒上，且盛放板位于支架杆的上方，所述透水孔开设在盛放板上，所述第二支撑柱的外侧安装有另一固定筒，所述水管固定座安装在第二支撑柱上，且排水管位于水管固定座的内侧，所述喷水头安装在排水管上，所述第二支撑柱的顶部和横梁板相互连接，且横梁板上设置有组装槽。该组合式食用菌种植用培养架，能对该培养架的整体进行便捷的拆卸组装，可将多个培养架叠加使用，能对食用菌进行快速的浇水，同时能对浇灌后的水进行收集，更加节省资源。 | A01G18/62; A01G18/69
一种门禁卡喷码设备 | 授权 | 本实用新型涉及一种喷码设备，尤其涉及一种门禁卡喷码设备。本实用新型要解决的技术问题是提供一种能对不同大小规格进行喷码的门禁卡喷码设备。为了解决上述技术问题，本实用新型提供了这样一种门禁卡喷码设备，包括有安装架等；安装架内顶部设有左右移动装置，左右移动装置底部设有喷码机，安装架内底部中心设有放置装置。本实用新型通过伺服电机带动喷码机左右移动，伺服电机更加精准稳定，保证喷码质量，并通过摇动摇柄来对不同规格大小的门禁卡进行夹持，以适应不同规格门禁卡的喷码作业，提高本设备的实用性。通过转动手轮带动喷码机里外运动，以便于调节喷码位置。 | B41J2/01; B41J3/407
一种隔爆摄像头 | 授权 | 本实用新型公布了一种隔爆摄像头，包括摄像头本体，还包括呈半球形壳体状的玻璃球罩、内安装筒、圆管状的外安装筒；玻璃球罩的开口端的边缘向玻璃球罩在该端面上的圆心延伸靠拢，以形成一个圆环状的延伸段；内安装筒包括圆筒和法兰板；摄像头本体固定于圆筒内壁上；法兰板与延伸段同轴对接固定，且摄像头本体的摄像端伸入玻璃球罩之内，在法兰板与延伸段之间夹有隔爆密封垫；圆筒的外壁和外安装筒的内壁设有隔爆螺纹，圆筒的另一端拧入外安装筒内，摄像头本体的线缆从同样设有隔爆螺纹的螺塞中穿出；螺塞的六角螺帽端还设有嵌有隔爆密封圈的沉孔。该隔爆摄像头结构简单可靠、隔爆效果好。 | H04N5/225; F16J15/06; F16M1/00
一种链式铝罐固定输送装置 | 授权 | 本实用新型公开了一种链式铝罐固定输送装置，包括：铝罐固定件、链条、链轮和安装座，所述链条依次穿过所有链轮而形成封闭的循环输送通道，所述铝罐固定件分别设置在链条上并指向安装座的正面前方，所述铝罐固定件分别包括中心轴、缓冲件、第一限位板和第二限位板，所述第二限位板活动设置在中心轴上，所述缓冲件设置在第一限位板和第二限位板之间，所述第二限位板外侧表面设置有保护垫，所述保护垫外侧设置有与中心轴同心的圆柱支撑体。通过上述方式，本实用新型所述的链式铝罐固定输送装置，通过缓冲件提升了稳定性和位置精度，随着链条的运转，铝罐固定件携带铝罐进行输送，方便铝罐的表面清洗和烘干，提升了工作效率。 | B65G17/46; B65G17/40
一种密封隔音性且坚固耐牢的圆锥滚子轴承 | 授权 | 本实用新型公开了一种密封隔音性且坚固耐牢的圆锥滚子轴承，包括轴承本体，所述轴承本体上设有外圈，且外圈内部设有内圈，所述内圈通过螺钉固定隔圈，所述内圈中设有圆锥滚子，且圆锥滚子通过保持架与隔圈相连，所述内圈下方设有密封层，且内圈内壁设有消音层，所述外圈上设有固定螺母，且固定螺母左侧设有轴承齿，所述保持架两侧设有散热片，且保持架上方设为折弯部与安装部。该密封隔音性且坚固耐牢的圆锥滚子中轴承圆锥滚子相对于轴承本体对称设置，且数量为四个，不仅能加强轴承的载荷能力，同时还可以使得轴承所承受的负荷均布在整个轴承上，避免由于局部负荷过强而导致整个轴承报废的情况发生，更进一步提高了轴承的使用寿命。 | F16C19/38; F16C33/30; F16C33/76; F16C37/00
一种计算机用防尘键盘 | 授权 | 本实用新型公开了一种计算机用防尘键盘，包括键盘主体，所述键盘主体上面设有若干按键，所述按键之间设有防尘填充层，所述防尘填充层顶部设有盖板，且所述盖板边缘通过卡扣与所述键盘主体边缘相连接，所述键盘主体一侧设有支撑板，所述支撑板上设有滑槽，所述滑槽内部通过转动轴连接有导杆，所述导杆一端活动连接有把手，所述把手底部安装有毛刷，且所述毛刷贴合在所述盖板顶部，所述键盘主体左右两侧均设有集尘盒，所述集尘盒外侧顶端通过转动铰链连接有翻盖，且所述翻盖覆盖在所述集尘盒顶端，该种计算机用防尘键盘，结构稳定耐用，使用方便舒适，容易清理维护，能够有效防尘，所以该种计算机用防尘键盘具有广泛的应用前景。 | G06F3/02; B01D49/00; B08B17/02; B08B1/00; B08B13/00
一种新生儿黄疸蓝光治疗床 | 公开 | 本实用新型公开了一种新生儿黄疸蓝光治疗床，包括：基座、蓝光箱、婴儿床体和治疗毯。所述的基座设置在蓝光箱的底部，用于调节高度；所述的婴儿床体为一层透明隔板，设置在蓝光箱的顶部；所述的透明隔板上铺一层床垫，所述床垫的床头位置占总长度的五分之一处为隔光棉布，其余的五分之四的部分为透明棉布；所述的治疗毯盖在婴儿的身上，所述的治疗毯内衬设置有细菌控制层，能抑制细菌的滋生。本实用新型能有效降低新生儿体内的胆红素浓度，而且体积小，重量轻，能将其直接置放在婴儿床上，不改变宝宝的生活环境，增加婴儿的安全感和舒适性。本实用新型具有开放性特点，实现了母婴同室的护理需要。 | A61N5/06
可进行角度调节的干扰器支架 | 授权 | 本实用新型公开了可进行角度调节的干扰器支架，包括竖直放置的支撑柱，支撑柱上开设有多个与支撑柱具有相同中心轴的环形槽，每个环形槽内均设置有绕着支撑柱中心轴旋转的环套，环套的一侧连接有水平放置的横杆，横杆远离支撑柱的一端连接有挡板，挡板的板面与横杆中心轴垂直，挡板远离横杆的一侧连接有与挡板垂直的水平板，水平板上设置有固定干扰器的固定装置，水平板靠近挡板的侧面与挡板之间通过水平放置的弹簧连接，水平板的上板面与挡板之间连接有两个相互平行的伸缩式斜支撑，伸缩式斜支撑的上端与挡板铰接，伸缩式斜支撑的下端与水平板铰接，两个伸缩式斜支撑分别位于水平板的两侧。本实用新型能选择干扰器的最佳位置。 | F16M11/12; F16F15/04
开方机砂浆喷头 | 授权 | 本实用新型属于开方机技术领域。一种开方机砂浆喷头，包括顶撑架、供液箱、下沿板、气流管和可调砂浆流管，所述顶撑架上固定设置有给浆管；所述供液箱与顶撑架之间设置有升降动力推杆和伸缩管，所述伸缩管连通供液箱和给浆管，所述下沿板匹配设置在供液箱的周向底部，所述下沿板与多晶硅块上表面贴合，且供液箱下部与多晶硅块之间形成液膜腔。本实用新型能够实现在硅锭表面形成一个具有一定压力的液膜，液膜不仅具有渗透和分散作用，同时在切割线的带动下，能够形成虹吸效果，使得砂浆进入切割缝中，并与切割线相互作用，实现良好的切割效果，并且能够保障砂浆的利用效率，以及切割的效率和质量，具有很大的市场价值和推广价值。 | B28D5/04; B28D7/00
一种加油机用加油管放置架 | 授权 | 本实用新型公开了一种加油机用加油管放置架，包括活动放置架、固定放置架和加油机，所述加油机的外表壁通过粗径螺栓螺纹固定有安装板，所述粗径螺栓共设置有四个，且四个粗径螺栓均匀分布在安装板的四个拐角处，所述安装板的中心处固定安装有固定放置架，所述固定放置架靠近下端一侧的内部开设有插槽，所述插槽的一侧活动插有插板，所述插板的一侧固定连接有活动放置架，所述活动放置架远离加油机一侧的上表壁焊接有防护罩；本实用新型的加油管放置架为伸缩结构，在使用时利用插板与插槽的活动连接增大加油管放置空间，不仅为加油管提供一个放置空间还能有效避免加油管与地面接触，造成加油管外表壁损坏的情况，起到有效保护作用。 | B67D7/40
反铲挖掘机挖斗刮土板及反铲挖掘机 | 授权 | 本实用新型公开了一种反铲挖掘机挖斗刮土板，其特征在于，所述反铲挖掘机挖斗刮土板包括连接部和与所述连接部连接的刮土部，所述连接部与反铲挖掘机的挖斗连接，所述刮土部用于刮土整平。该反铲挖掘机挖斗刮土板用于边坡修坡、不留齿痕、方便快捷、节省人工、减少工作量、可以加快施工进度。另，本实用新型还公开了一种反铲挖掘机。 | E02F3/40; E02F3/815; E02F3/76
一种适用于高真空高温环境下的紧急泄压装置 | 授权 | 本实用新型公开了一种适用于高真空高温环境下的紧急泄压装置，包括阀座、固定机构、阀盖、弹簧座、弹簧、阀杆，所述阀座的上端面的外侧设置盲螺纹孔，内侧设置密封沉台面，所述固定机构通过螺栓固定设置于阀座的盲螺纹孔上，所述阀盖设置于密封沉台面上，所述阀盖的顶面中心设置弹簧座，弹簧座上同轴设置弹簧，所述阀杆的上端连接固定机构，下端依次穿过弹簧、弹簧座后伸入阀盖中，把弹簧压紧固定在弹簧座上，且阀杆与阀盖、弹簧座、弹簧动配合。本实用新型结构紧凑，使用可靠，在设备出现较大正压力时，能自动把压力快速释放，防止出现正压力损伤设备的情况，极大降低了生产事故率，保证生产安全，减少设备维修费用和维修时间，提高生产效率。 | F16K17/06; F16K49/00; F16K27/08
一种用于管道修复的气压翻转设备 | 授权 | 本实用新型涉及管道修复领域，具体涉及管道修复的气压翻转设备。本实用新型提供的用于管道修复的气压翻转设备，包括充气装置、机械传动装置、冷却装置和密闭的壳本体，壳本体与导向出口一端固定连结，导向出口另一端用于输出内衬软管，壳本体内设有主轴，主轴一端设置在壳本体外侧且设有传动轴承与设置在其外部的电机通过皮带连接，带动主轴转动，主轴上缠绕经过预制的形成盘形的内衬软管，壳本体设有冷却水喷嘴、壳本体底部的冷却水池和冷却水出口形成冷却循环系统。本实用新型冷却装置对翻转施工前和过程中的内衬软管不断通过循环冷却，冷却水仅在气翻设备冷却水池中循环，保证软管内常温固化的树脂不提前固化，实现修复管道的目的。 | B29C63/34
一种矿井通风用防爆井盖装置 | 授权 | 本实用新型公开了一种矿井通风用防爆井盖装置，包括井盖座与上井盖，所述井盖座的前端表面固定安装有报警装置，且报警装置的上方设有下导体，所述下导体的上端外侧设有上导体，所述下导体的下端外侧与报警装置的上端外侧之间设有导线，所述井盖座的下端外侧设有湿度变送器，且井盖座的两侧外表面均固定安装有法兰底座，所述法兰底座的上端外侧中心位置处固定安装有起重杆，且起重杆的一侧靠近其中部位置处设有固定杆。本实用新型所述的一种矿井通风用防爆井盖装置，设有报警装置，湿度变送器和弹簧板，能够在井盖没有闭合时报警，并能测量矿井内的湿度，在井盖打开后能快速复位，适用于不同工作状况，带来更好的使用前景。 | E21F1/16; E21F17/18
一种煤矿井下除尘装置 | 授权 | 本实用新型公开了一种煤矿井下除尘装置，包括抽风机、过滤环和过滤管，所述抽风机的下方固定有支撑台，且支撑台上设置有存放槽，所述抽风机上连接有软管，所述抽风管上设置有固定环和连接块，并且抽风口通过螺丝与抽风管相互连接，所述过滤环位于抽风口的下方，且过滤环的内侧设置有第一过滤网，所述过滤管位于过滤环的下方，所述过滤管上设置有抽风孔，且过滤管的内部设置有第二过滤网，并且第二过滤网通过连接环与过滤管相互连接。该煤矿井下除尘装置，利用过滤管以及第二过滤网对空气中的煤灰进行抽取过滤，不需要进行喷雾降尘，减少了耗水量，节省了水资源，并且解决了矿井积水破坏煤炭质量的问题，同时也降低了除尘成本。 | E21F5/00; E21F5/20X; F04D29/70
一种新型防水卷材运输车 | 实审 | 本实用新型公开了一种新型防水卷材运输车，包括车架，车架下方设有车底盘，车底盘下方设有移动车轮；所述的车底盘上设有防水卷材固定杆，防水卷材固定杆为圆形，防水卷材固定杆上设有两个固定环带，固定环带上设有固定连接装置，防水卷材固定杆内设有旋转轴，旋转轴连接固定座。单杆单固定，防止卷材发生碰撞滑落，对散落的卷材，可以通过旋转轴将其重新打卷，方便运送。 | B62B3/10; B62B5/00
电子设备以及电子设备的安全防护装置 | 授权 | 本实用新型公开了一种电子设备以及电子设备的安全防护装置，包括被控模块、控制芯片和监控模块，控制芯片与被控模块相连，控制芯片还与监控模块相连，监控模块还与被控模块相连，其中，控制芯片每隔第一预设时间向监控模块发送监控信号；监控模块在第二预设时间内一直未接收控制芯片发送的监控信号时向被控模块发送触发信号，其中，第二预设时间大于或等于第一预设时间；被控模块接收到触发信号之后恢复到预设状态，从而，能够在控制芯片损坏时将被控模块恢复到预设状态，使得被控模块的输入输出得到有效控制，避免不明原因的输入输出造成不良后果，例如防止电子设备损坏或出现系统崩溃，提高安全性和可靠性。 | G05B19/042
一种定向降噪耳机麦克风 | 授权 | 一种定向降噪耳机麦克风，包括定向导管、腔体、下盖、拾音头、定向通孔，腔体与所述腔体里面设计有定向导管，定向导管下方是语音输入拾音头，腔体里面的定向导管上方为定向通孔，语音可以从定向通孔的上端定向的传到定向管的下端拾音头处，腔体的上端定向通孔部位设计有凹台，凹台里面安装有降噪过滤网，所述的降噪过滤网可以与海绵结合，起到更好的降噪效果，实现音质定向传输的效果，让拾音音源更纯净。腔体的侧面设计有万向进音孔，具备万向音源拾音功能，方便日常电话通话不定向需求，也具备定向音源拾音功能，唱歌的时候用手指捂住万向进音孔就能够解决消费者唱歌时周围环境噪音干扰、音质差、喷麦等难题，为消费者提供更优质的产品服务。 | H04R1/10
一种长跨臂门式起重机 | 公开 | 本实用新型公开了一种长跨臂门式起重机，包括主梁、支撑架以及小车，本实用新型结构通过将主梁本体设置为长方体状，中端设置通断面，且上端设置有小车，下端固定有支撑架，使此新型结构一定程度上减少了生产成本，通过将小车的两侧设置液压杆，在液压杆前后两端分别进行固定或者滑动连接，且对液压杆的活动行程进行设定，使此新型结构在使用时，不仅可以达到良好的受力性，还可以使受到作用力时更加稳固，通过使用螺栓对液压杆进行两端的固定，将两端滚轮设置为不同形状，将滑轨设置在不同空间位置，且对滑轮到主梁内壁的距离进行限定，使此新型结构不仅检查方便，运动受力均匀，而且在更换时，更加简单方便。 | B66C17/04; B66C6/00; B66C9/02; B66C9/08; B66C9/12
一种机器人头部投影仪安装结构 | 公开 | 本实用新型公开一种机器人头部投影仪安装结构，机器人头部包括盖帽、前壳和后壳，前壳和后壳的上端分别与盖帽相连接，前壳、后壳和盖帽相组合连接构成的内部空间内设置有PCB板、FPC板和投影仪模组；投影仪模组设置在支架上，支架固定在前壳上；PCB板固定在支架上，FPC板的一端插接在PCB板上，另一端插接在投影仪模组上；其使得机器人信息交互方式多样化，增强娱乐性和办公室适用性，便于安装，占用空间小，避免影响其他部件的安装和工作。 | B25J11/00; B25J19/00
一种电梯轿厢架 | 公开 | 本实用新型公开了一种电梯轿厢架，包括第一立柱、第二立柱、横梁、底座、拉条、轿厢室和弹性部件。弹性部件位于轿厢室与底座之间。弹性部件包括多个弹簧、保护板。保护板包括容纳部和翻折部。容纳部安装在底座上，弹簧安装在容纳部内，该弹簧的顶部固定在轿厢室的底面。翻折部位于容纳部的两侧，至少部分的翻折部与轿厢室的底面平行。弹性部件位于轿厢室和底座之间，起到缓冲目的。容纳部包覆在弹簧周围，翻折部支撑在弹簧两侧，辅助弹簧受压，避免弹簧受快速冲击力被损坏。 | B66B11/02
新型的汽车消声器 | 公开 | 本实用新型涉及汽车发动机的技术领域，尤其是适用于所有搭载废气涡轮增压发动机的车型。本实用新型为一种新型的汽车消声器，包括发动机装饰罩壳体、发动机装饰罩壳体固定支架、进气管路、谐振腔Ⅰ、谐振腔Ⅱ、谐振腔Ⅲ、谐振腔Ⅳ、隔热垫固定螺栓孔，发动机装饰罩壳体由发动机装饰罩壳体固定支架通过螺栓紧固在发动机本体上，发动机装饰罩壳体与管路一体化成型，管路中段设计谐振腔Ⅰ、谐振腔Ⅱ、谐振腔Ⅲ、谐振腔Ⅳ，消除发动机进气系统某些特定频率噪声。发动机缸盖处与装饰罩壳体之间布置隔热垫，将隔热垫通过螺栓紧固在装饰罩壳体下部的隔热垫固定螺栓孔中，隔开发动机运行时产生的热量。发动机装饰罩壳体上表面设计一处商标固定位置，此处可卡接具体商标。该消声器可以解决增压器消声器布置空间不足、消声能力差的问题。 | F02M35/12
一种上下式输送线 | 授权 | 一种上下式输送线，包括输送带，所述的输送带包括主动轮、从动轮、皮带、驱动装置和自动上下料提升机，所述的输送带有二个、分别为下输送带和上输送带，所述的下输送带通过支腿固定在地面上，所述的上输送带通过支架设置在下输送带正上方，所述的上输送带输送起始端与下输送带输送末端相邻、且均设有挡料机构，所述的自动上下料提升机设置在下输送带输送末端、用于将下输送带上的物料输送到上输送带上。本实用新型克服了现有技术的不足，包括上输送带和下输送带，且二者之间联动，保证传送速度一致，上输送带和下输送带之间通过自动上下料的提升机来连接，有效的降低了输送线占地面积，节约学校教学资源，适用范围广阔。 | G09B25/02
一种骨科护理换药架 | 授权 | 本实用新型公开了一种骨科护理换药架，包括底座，底座顶部的左侧固定连接有支柱，所述支柱的顶部固定连接有座椅，底座的顶部并位于座椅的右侧固定连接有套筒，所述套筒表面的两侧均设置有固定柱，所述套筒内腔的两侧均固定连接有滑轨，两个所述滑轨相对的一侧设置有滑块。本实用新型通过设置套筒、伸缩柱、滑块、滑轨、底座、座椅、凹槽、固定柱、弧形托盘、通气口、灯杆、套管、灯座、紫外线消毒灯、控制器和药品柜的相互配合，达到了调节高度的作用，解决了现有换药架不能调节高度的问题，避免了移动过程中患者的疼痛增加，避免患者的伤口带来二次伤害的状况，减少了换药过程中给患者带来的痛苦。 | A61G12/00
一种装潢艺术设计刷墙防污染装置 | 授权 | 本实用新型涉及装潢艺术设计领域，更具体的说是一种装潢艺术设计刷墙防污染装置，包括防污染架主体、支腿和固定插件，装置可以防止在刷墙时油漆落到地面上对地面造成污染。所述的防污染架主体上设置有斜板、弧形槽、压板、凸台、第一固定插件插孔、固定三角铁、耳板和支腿连接座，防污染架主体的上端设置有弧形槽，防污染架主体的一边通过焊接连接有斜板，防污染架主体的另一边设置有凸台，凸台上设置有对应压板的槽，压板插在凸台上的槽内，压板通过螺钉固定连接在防污染架主体上，防污染架主体的下端通过焊接连接有支腿连接座，固定三角铁的中间位置通过焊接连接有耳板，固定三角铁的一侧铰接在斜板上。 | E04F21/02
一种防堵塞尾矿浓密机 | 授权 | 本实用新型公开了一种防堵塞尾矿浓密机，包括浓密池和安装在浓密池内的运转耙，浓密池内设置有中心柱，运转耙包括套接在中心柱上的驱动柱和与驱动柱固定连接的耙架，浓密池底部中心柱四周设置有环形锅底槽，锅底槽侧壁上设置有放矿口，放矿口均连通有底流通道，锅底槽内设置有搅拌装置，搅拌装置包括正多边形固定架和在正多边固定架上均布的搅拌件，搅拌件截面形状与锅底槽截面形状相适配，正多边形固定架套接在驱动柱上，搅拌件的最低点低于放矿口。其结构简单，设计合理，使用方便，在浓密机锅底槽内增加搅拌装置，有效的防止了浓密机底流通道的堵塞，提高了浓密机的使用寿命和生产效率。 | B01D21/02; B01D21/24; B01D21/20
明信片集册 | 授权 | 本实用新型公开了一种明信片集册，包括若干页明信片册页，所述明信片册页上设有明信片，所述明信片通过可拆分式连接设置在所述明信片册页上，所述明信片册页行还设有与明信片有相关图案的图片区。该明信片集册使明信片集结成册，十分便于整体管理，明信片及其对应的缩略图均直接设置在明信片集册中，即使明信片寄出，也能够随时获得该明信片的主要信息内涵；另外，明信片通过可拆分式连接设置在集册中，既方便携带，也方便随时填写寄出。 | B42F5/02
一种炮泥喷油装置 | 授权 | 一种炮泥喷油装置，涉及炮泥生产辅助设备领域，包括固定架、连接杆和控制喷油装置，在固定架上设有连接杆，连接杆上设有控制喷油装置，控制喷油装置由油管、封堵球、出油孔、喷头、控制轴、挡杆和重力块构成，油管设置在连接杆上，油管上设有封堵球和喷头，封堵球上设有控制轴和出油孔，控制轴上设有挡杆，挡杆上设有重力块；本实用新型实用性强，使用起来非常的方便，不但可以在炮泥经过传送带过程中实时便捷的对炮泥进行喷油，而且可以在炮泥运送完毕之后自动关闭喷油管，极大的方便了工作人员的操作，提高了企业的生产效率。 | B65G45/22
红外线接收头 | 授权 | 本实用新型涉及一种红外线接收头，包括：柱形外壳，包括第一端、第二端和侧壁，所述柱形外壳内设有容纳部，所述容纳部的开口位于所述柱形外壳的第一端；红外线接收本体，包括红外感应电路和聚光元件，所述红外感应电路位于所述容纳部内部，所述聚光元件滑动地位于所述容纳部的出口处，所述聚光元件的形状为由规格相同的多个聚光面组合而成的多面体。本实用新型的有益效果：1.能有效屏蔽了光、电、磁等干扰，提高红外线接收头的接收能力，有效控制成本。2.聚光元件滑动地位于容纳部的出口处，在需要获得定向红外线时，可以将聚光元件内缩至容纳部，从而增强接收能力；在红外线没有明显方位的情况下，可以将聚光元件伸出容纳部，增加接收范围。 | H01L31/0203; H01L23/552; H01L31/0232
一种装甲车辆大开口后舱门移动密封装置 | 授权 | 本实用新型公开了一种装甲车辆大开口后舱门移动密封装置，属于装甲车辆技术领域，解决了装甲车口舱门由于开口尺寸增大、车辆振动引起车身扭曲变形，普通密封胶条密封效果不理想的问题。装置，由三部分组成：充气组件、密封组件和控制组件。门关闭时，充气组件向充气，充气胶条加压后突起的凹槽与密封面门板紧密接触，门板和门框之间严格密封。门开启时，对充气胶条泄压，充气胶条可伸缩部分收缩到门框凹槽内，与密封面门板脱离。当密封面门板发生扭曲变形时，通过充气密封胶条的柔性移动密封来实现紧密贴合，保证车辆在水上浮渡过程中无渗漏，尤其是薄壳装甲车辆车体在复杂路况下行驶过程中会发生振动进而引起扭曲变形下密封。 | B60J10/86
一种防火壁板的连接装置 | 授权 | 一种防火壁板的连接装置，包括壁板、连接件和底座，所述壁板包括面板和固定件，所述固定件上设有开口朝外的凹型槽，所述凹型槽的内部上设有倒扣，所述面板的两端均设有向固定件方向折叠弯曲的延伸部，所述固定件的两端分别与所述延伸部紧密和所述隔音隔热芯材相紧密接触，所述连接件包括开口端和连接端，所述连接端上设有与所述倒扣相紧密扣合的凸块，所述开口端向内收缩且具有弹性形变。本实用新型采用固定件和连接件的相互扣合的连接装置方式并且面板的两端均设有延伸部，固定件设置在隔音隔热芯材与连接部之间，保证了连接处的整体性，解决了现有技术中连接处受力位置集中导致壁板容易受损的缺点，提高了壁板整体的稳固性。 | E04F13/076
不锈钢波纹软管 | 授权 | 本实用新型公开了不锈钢波纹软管，包括波纹软管本体和接头，所述接头套设于波纹软管本体上，所述不锈钢波纹软管还包括膏状胶黏层，所述波纹软管本体的端部形成第一圆台面；所述接头靠近第一圆台面的端面形成与第一圆台面贴合的第二圆台面，所述膏状胶黏层位于第一圆台面和第二圆台面之间。安装时，先将膏状胶黏层涂抹于波纹软管本体上，然后将接头旋入相应的连接机构中，在这个过程中，第二圆台面贴合于第一圆台面，膏状胶黏层在未固化前可被挤压，其流动并填充于第一圆台面、第二圆台面之间的细小间隙中，当膏状胶黏层固化后就可达到密封的要求，本实用新型无需利用密封圈来增加密封性，因此不再需要频繁更换密封圈，减少了安全隐患。 | F16L11/15; F16L33/26; F16L33/18; F16L19/028
一种电热水器 | 授权 | 本实用新型公开了一种电热水器，属于家用电器领域。该电热水器包括内胆和加热组件。内胆的一端设置有用于安装加热组件的法兰口；加热组件包括与法兰口匹配安装的法兰盘以及安装在法兰盘上的加热管，加热管具有对称的回转折弯的加热段。加热管的对称平面相对内胆的纵向对称平面形成有安装偏转角，以使加热管对称的两个加热段形成具有上下高度差的偏转安装位置。这种结构的电热水器，使得两个加热段具有下上高度差，可以对冷水进行分层加热，使得位于相对上层的热水可以及时满足排水时间，使用户及时获得需要的热水温度，提升用户体验。同时，使得被加热的冷水的高度范围增大，提升了加热效率。 | F24H1/20; F24H9/18; F24H9/06
简易型全自动传动机构 | 公开 | 本实用新型公开了一种简易型全自动传动机构，包括传动支架、传动电机、电机摇杆、“U”形摇摆传动支架、传动摆台、掉货微动开关和回转微动开关，“U”形摇摆传动支架上设有竖向的条形孔，“U”形摇摆传动支架通过自身的条形孔分别与传动支架、电机摇杆和传动摆台形成旋转连接结构，电机摇杆由传动电机驱动旋转，两个掉货微动开关和两个回转微动开关分别安装在传动支架的左右两侧，掉货微动开关的信号输出端和回转微动开关的信号输出端分别与传动电机的控制输入端连接。本实用新型采用多个旋转连接结构，将传动电机的旋转运动转换为传动摆台的直线运动，具有运行稳定、结构简单、维护方便、成本低廉的优点，使用寿命可达10万次以上。 | B65G47/74; G07F11/00
一种裱纸机用涂胶辊装置 | 实审 | 本实用新型公开了一种裱纸机用涂胶辊装置，它包括涂胶辊、受压辊、纸板、回收料刮板和储料盒；所述涂胶辊和受压辊水平且平行设置；所述涂胶辊和受压辊之间垂直连线呈30??60?的倾斜角；所述涂胶辊正上方设置有正方体储料盒；所述涂胶辊和受压辊之间穿设有倾斜放置的纸板；所述纸板已过涂胶辊一端紧靠其上方设置有回收料刮板；所述回收料刮板主体截面呈圆弧形结构；所述回收料刮板紧贴纸板部分沿纸板向下倾斜呈一定角度；所述回收料刮板弧面外侧靠近中上部设置有固定安装孔；所述回收料刮板向下倾斜的一端通过橡胶套套设有导管；所述导管末端正下方设置有螺栓固定安装的回料盒。本实用新型具有安全环保、节约资源、结构合理且操作简单方便等特点。 | B05C1/08; B05C11/10
一种多功能建筑混凝土砖块模具 | 授权 | 本实用新型公开了一种多功能建筑混凝土砖块模具，包括模具上壳和模具下壳，所述模具下壳的外表面一侧设置有第一刻度线，且模具下壳的内部中间设置有圆筒，所述圆筒的下方设置有圆筒底座，所述圆筒底座的下方设置有挡板，所述模具下壳安装在挡板的下方，且模具下壳的外表面与第一刻度线对应的位置设置有第二刻度线，所述模具下壳的下端与第二刻度线对应的一侧设置有固定磁铁，且模具下壳的内部设置有大六边形筒，实用新型设置了模具的上下壳，上壳可以制作实心方砖与空心方砖，通过看刻本实用新型设置了模具的上下壳，上壳可以制作实心方砖与空心方砖，通过看刻度线可以知晓混凝土的厚度，下壳可以制作六边形空心砖。 | B28B7/02
一种具有摄像功能的智能安防门庭灯 | 公开 | 本实用新型公开了一种具有摄像功能的智能安防门庭灯，包括灯座，所述灯座的中部设有放置腔，所述放置腔的内部设有蓄电池，所述灯座的上端设有凹槽，所述凹槽内设有固定杆，所述固定杆的中部设有装置腔，所述装置腔的内壁转动连接有蜗杆，所述蜗杆远离装置腔内壁的一端设有第一锥齿轮，所述装置腔相对的内壁均转动连接有螺纹杆，所述螺纹杆远离装置腔内壁的一端设有蜗轮，所述蜗轮与蜗杆相互啮合，所述螺纹杆上套接有活动板，所述活动板与螺纹杆螺纹连接，所述活动板的侧壁设有插杆，所述插杆贯穿装置腔的内壁并延伸至凹槽内。本实用新型结构设计合理，操作简单，使用安全方便，为智能安防提供了很大的帮助。 | F21S9/02; F21V21/30; F21V29/50; F21V3/04; F21V19/02; F21V33/00; F21Y115/10
一种CPC卡复合无线充电系统 | 授权 | 本实用新型涉及一种CPC卡复合无线充电系统，属于电子设备领域。现有的CPC卡电池使用寿命短，充电管理复杂繁琐。本实用新型所述的一种CPC卡复合无线充电系统，包括CPC卡主电路芯片(1)、电池(2)，其特征在于：所述系统还包括无线充电组件(3)，所述无线充电组件(3)与所述电池(2)的充电端连接，所述电池(2)的电流输出端与所述CPC卡主电路芯片(1)连接。采用本实用新型所述的充电系统，可以使CPC卡电池使用寿命大大延长，并且充电管理简单。 | H02J7/00; H02J7/32; H02J7/35; G07B15/06
一种用于空投系统着陆的主动防翻控制机构 | 授权 | 本实用新型公开了一种用于空投系统着陆的主动防翻控制机构，包括主体框架、安装在主体框架上的调姿系统和航向姿态角控制器，以及双天线卫星定位系统；所述主体框架上部固定有挂钩；所述调姿系统和双天线卫星定位系统均分别与航向姿态角控制器相连；所述调姿系统包括多个安装在主体框架上的调姿风机，每个调姿风机配置一个风机电池；所述双天线卫星定位系统包括分别安设于主体框架两侧的两组接收天线和两组天线支架，所述接收天线安装天线支架上，天线支架与主体框架相连。本实用新型的有益效果为：采用货台吊带拉直钢索拉脱拔销实现对卫星定位天线支架的解锁，保证主动防翻控制机构具有较高的机内安全性，有效避免了在非工作状态时天线支架脱落留下安全隐患。 | B64D1/08; H01Q1/12; H01Q1/08; G05D1/08
双重水封防臭防倒灌地漏 | 授权 | 该发明涉及地面，向建筑物管道排水的地漏，特别涉及一种“双重水封防臭防倒灌地漏”，包括：大存水盒，小存水盒，防臭罩，防臭排水管，浮球，其特征：大存水盒用于增加存水量，小存水盒用于增加存水的深度，大存水盒的底部设置一只贯穿盒体内外的存水管，用于大存水盒内存水，存水管内放置小存水盒，防臭排水管，防倒灌水浮球，防臭罩将存水管罩在里边，建筑物管道内臭气被大存水盒内的存水和小存水盒内的存水双重阻挡住泄漏入室的通道，存水管内的浮球直径小于存水管内径，低于进水口，其间隙用于水流通过，建筑物管道被堵后，倒灌上升的水就会存水管内的浮球托起，把进水口封堵达到防倒灌水的目的。 | E03F5/04
一种空气源热泵蒸发器化霜水防结冰的装置 | 授权 | 本实用新型涉及一种空气源热泵蒸发器化霜水防结冰的装置；包括散热翅片、主换热区、过热换热区、连接管和底盘；所述连接管包括连接管一、连接管二和连接管三；所述主换热区包括主换热管、U型弯管、集气管、分液头、连接管一和连接管二；所述过热换热区包括从换热管和连接管三；所述散热翅片设置在底盘上；所述主换热区设置在底盘的上部，过热换热区设置在底盘的下部。本实用新型化霜水防结冰的装置，能够在不增加其他辅助加热装置的情况下，解决了化霜水结冰的问题，降低能耗。 | F25B47/02
陶瓷喷墨打印机升降装置及陶瓷喷墨打印机 | 公开 | 本实用新型提供一种陶瓷喷墨打印机升降装置及陶瓷喷墨打印机，升降装置包括升降杆以及驱动所述升降杆沿竖直方向伸缩的驱动装置，所述驱动装置的输出端与传动装置相连，所述传动装置的输出端连接有传动轴，所述传动轴上设有涡轮，所述升降杆的下端连接有蜗杆，所述传动轴通过所述涡轮与所述蜗杆的配合驱动所述升降杆沿竖直方向伸缩。本实用新型的陶瓷喷墨打印机升降装置结构简单，便于组装，且通过涡轮蜗杆的精密配合能够精准的控制升降的高度。 | B41J2/01; B41J25/304
具有消声功能的箱式变压器顶部排气窗 | 授权 | 本实用新型涉及一种具有消声功能的箱式变压器顶部排气窗。其特点是包括底罩，所述底罩口部朝上，其罩底上有进气孔，其内有支撑筒。支撑筒上端有吸声筒，吸声筒的内侧相对筒壁上均有吸声挡板。吸声挡板的相对两边中：一边厚度大于另一边，其较厚的一边连接在相应侧的筒壁上，且两侧吸声挡板的薄边间呈交叉状相对布置。吸声筒上方有顶罩，顶罩的内径大于吸声筒的外径，顶罩口部与吸声筒上端间借助于横撑连接在一起，使得顶罩口部与吸声筒上端四周间形成用作环形排气口的第一间距。采用本实用新型，可降低箱式变压器顶部排气口排出的噪声，避免给周围居民的健康和正常生活带来的不利影响。适用于箱式变压器的消声。 | H01F27/02; H01F27/33; G10K11/16
一种核磁共振信号采集处理装置 | 公开 | 本实用新型公开了一种核磁共振信号采集处理装置，该装置包括：电源模块、小信号采集处理模块、核心处理模块、数据存储模块、MCU控制模块及显示模块。本装置的前级信号采集模块实现模拟信号的接收，把包括对输入模拟信号进行放大、抗混叠带通滤波以及模数转换。数字信号进入核心处理模块进行处理，并配以控制模块协同处理；数据存储于DDR3。本实用新型具有针对性及普适性，为磁共振成像的数据接收处理提供了一个高性能的可行性平台，具有很大的现实意义。 | G01R33/36
安全读卡器 | 授权 | 本实用新型提供了一种安全读卡器，包括读卡模块、主控板、机壳和前盖，前盖盖于机壳上，主控板中设有Mesh走线，安全读卡器还包括设有Mesh走线的电路板和用于保护读卡模块侧边的保护架，读卡模块置于保护架中，保护架与前盖固定相连，主控板和电路板分别盖于保护架的两侧，保护架置于机壳中。本实用新型通过设置电路板和保护架，并将主控板和电路板安装在保护架的两侧，并将读卡模块置于保护架中，而保护架与前盖固定相连，则可以通过主控板、电路板、前盖和保护架围住读卡模块，以保护读卡模块，提高安全性；同时主控板和电路板上设置Mesh走线，可以进一步提高安全性，防止从外部攻击读卡模块，安全性高。 | G06K7/00
一种无人机控制装置、系统及终端设备 | 授权 | 本申请适用于智能控制技术领域，提供了一种无人机控制装置、系统及终端设备，其中，控制终端设置有定位单元，无人机包括存储有起飞点位置的存储单元，所述装置包括：返航位置指定单元，用于根据所述定位单元确定控制终端指定返航位置；返航点位置确定单元，用于根据所述控制终端指定返航位置与所述起飞点位置确定无人机的返航点位置，所述返航点位置为控制终端指定返航位置与无人机起飞点位置中距离无人机当前位置较近的位置；返航点告知单元，用于将所述返航点位置告知无人机，返航位置指定单元、返航点位置确定单元以及返航点告知单元依次连接。相比于现有技术，本申请可减少由于返航距离较远而导致无人机安全性低的问题。 | G05D1/10
一种气缸套温差发电装置 | 公开 | 本实用新型公开了一种气缸套温差发电装置，属于发动机技术领域。气缸套温差发电装置包括发动机气缸套、温差发电组件、绝缘防护层和密封件，发动机气缸套、绝缘防护层与密封件构成用于布置温差发电组件的密封防水空间；温差发电组件包括相对设置的热端面和冷端面，热端面通过第一集流体与发动机气缸套的外表面相贴合，冷端面通过第二集流体与绝缘防护层相贴合；温差发电组件利用发动机气缸套与发动机冷却液之间的温度差产生电能。本实用新型实施例提供的气缸套温差发电装置能够提高发动机的效率和燃油利用率。 | H02N11/00
高压低真空单螺杆挤出机 | 授权 | 本实用新型公开了高压低真空单螺杆挤出机，箱体内部中空，且其底面连接有向箱体中心倾斜的倾斜斗；倾斜斗的一侧中部安装有与其内部相通的挤出管；挤出管的内部中心设有螺杆；挤出管的内侧顶部安装有压力平衡管；压力平衡管的一端与挤出管外部相通，另一端与所述倾斜斗内部相通；倾斜斗的内部远离所述挤出管的一侧安装有电机箱；电机箱内部设有电动机；螺杆的一端穿过所述电机箱与电动机相连接；箱体顶面中心连接有放料管；箱体顶面一个角位置设有与箱体内部相通的真空机；箱体在远离挤出管的一侧上部中心设有与箱体内部相通的限压阀；本实用新型能够保证箱体内部的真空度，并且平衡收料桶与箱体的压力相对平衡，方便挤出。 | B29C47/38; B29C47/08
一种薄壁件加工防变形装置 | 公开 | 一种薄壁件加工防变形装置，涉及一种防变形装置。底座上设有两个滑槽，定杆与底座固接，滑杆与两个滑槽滑动连接，两个摇把一分别转动设置在定杆的圆孔一内，两个摇把一分别与滑杆的螺纹孔旋接，滑杆上方固定有两根立柱一，定杆上方固定有两根立柱二，其中一根立柱一及立柱二分别竖向设有多个圆孔二，多个摇把二分别转动穿过一个圆孔二与对应的另一根立柱一或立柱二转动连接，每个摇把二的轴杆顶端固定有限位环，每个摇把二的轴杆中间转动套装有多个凸轮，每相邻两个凸轮之间套装有支撑圆管，每个摇把二的轴杆尾端旋接有紧固环。它能够对表面较为复杂的薄壁件进行有效支撑，避免其在加工过程中容易变形的问题。 | B23Q3/06
一种内置于剪毛机中的自动抬刀感应器 | 公开 | 本实用新型公开了一种内置于剪毛机中的自动抬刀感应器，包括安装在前侧设有开口的U型钣金(3)中的编码器(1)，编码器(1)的前侧拐角处设置有编码器直线位移信号点(4)，编码器直线位移信号点(4)的前侧设置有水平后移时能触发编码器直线位移信号点(4)发生数据变化的位移弹片(2)，位移弹片(2)为向位于钣金(3)上下口之间的垂直线(5)凸起的凸形结构，位移弹片(2)的最凸点与垂直线(5)平齐，收集位移弹片(2)位置变化数据的编码器(1)与PLC电脑中心电连接。本实用新型的有益效果：可实现全自动无人生产自动感应，生产效率高，节省人工和面料损耗，降低生产成本。 | G05B19/05
一种用于压力容器的传感与图像融合器 | 授权 | 本实用新型公开了一种用于压力容器的传感与图像融合器，包括融合器主体、BNC视频输出口、压力容器与RS?485集线器，所述融合器主体的底端外表面固定安装有融合器底座，所述融合器主体的后端固定安装有螺丝孔，所述融合器主体靠近后端的一侧设有融合器后盖，且融合器后盖的外表面设有螺丝。本实用新型所述的一种用于压力容器的传感与图像融合器，设有RS?485集线器、数据存储器、高清嵌入式编解码器与以太网，能够将各个传感器采集的数据集中到一处并且分别对待，还能够长期存储信息，能够将视频进行数字化存储，使视频和传感数据可以同时传输，还能监测压力容器的工作状态，安全性更强，带来更好的使用前景。 | G08C19/00; H04N7/18; G01D21/02
一种触摸屏全贴合加工用装置 | 授权 | 本实用新型公开了一种触摸屏全贴合加工用装置，包括真空箱，所述真空箱的上部设置有上喷头，所述上喷头的一侧设置有凹槽，所述凹槽的内部安装有挡板，所述挡板的下部安装有推杆，所述凹槽的一侧连接有出口，所述凹槽的中部设置有导槽，所述导槽的一端设置有限位块，所述限位块的一侧连接有储料箱，所述储料箱的一侧设置有下喷头。本实用新型通过导槽推动从储料箱导出的触摸屏，带动触摸屏运动至上喷头和下喷头处，进行胶粘剂的喷涂，然后通过凹槽及推杆的作用下，实现保护玻璃和显示屏与触摸屏的全贴合，加工完成的全贴合触摸屏通过出口导出收集，实现了对触摸屏的两侧同时涂抹胶粘剂，缩短生产过程所需时间，增加全贴合触摸屏产率。 | B05B13/02; B05B15/00
一种用于污水净化的鼓风曝气系统 | 授权 | 本实用新型公开了一种用于污水净化的鼓风曝气系统，包括鼓风机房和污水反应池，鼓风机房包括鼓风机和设置在鼓风机上方的喇叭状吸热罩，所述喇叭状吸热罩的出口与散热管道的一端相连接，所述散热管道的另一端贯穿所述鼓风机房的墙体伸出所述鼓风机房外，所述散热管道伸出所述鼓风机房外的一端设置有排气扇，所述污水反应池底部设有曝气管，所述曝气管通过供气管道与所述鼓风机相连接，所述曝气管两端各固定安装有一微型振动电机。本实用新型能有效为鼓风机进行散热处理，防止热量在鼓风机房内聚集和鼓风机因过热而发生故障的情况发生，同时有效防止污水反应池内的污泥堆积在曝气管上并堵塞曝气管气孔的情况发生。 1 | C02F3/18
一种三级垂直潜流人工湿地尾水处理装置 | 授权 | 本实用新型公开一种三级垂直潜流人工湿地尾水处理装置，其特征在于由箱体与四块隔板分隔成进水段、三级垂直潜流人工湿地与出水段，所述进水段与出水段填充粒径为60mm～100mm石灰石填料，所述出水段底部有出水口，所述三级垂直潜流人工湿地由下至上依次为大粒石灰石填充层、沸石填充层、小粒石灰石填充层、粗砂填层与湿地植物层，尾水由进水段进入三级垂直潜流人工湿地，三级垂直潜流人工湿地中相邻的人工湿地上下交替进出水，最后一个人工湿地与出水段接连，出水段水流由上至下通过出水口流出。本实用新型采用物理、化学与生物作用处理尾水，绿色环保、持续性强、处理尾水效果好，适合处理工业与农村生活尾水使用。 | C02F3/32
一种数控立梃加工生产线 | 授权 | 本实用新型涉及门扇加工机械设备加工技术领域，尤其涉及一种数控立梃加工生产线，包括：上料机，用于整层上料；与所述上料机连接的定尺锯，用于对工件长度定尺；与所述定尺锯连接的钻孔机，用于对工件钻孔；与所述钻孔机连接的铣形机，用于对工件两端铣形；连接所述各机构的数控输送机，用于将工件输送至各机构上；以及卸料机，用于整层卸料。本实用新型采用上述结构，完成数控自动定尺截长、钻榫孔、加工端部榫槽等工序，实现了数控自动化生产；与传统生产线相比，该数控立梃加工生产线缩短了工件加工时间，减少周转工序，提高了生产效率和加工质量，并同时降低了生产成本，广泛应用于木门立梃的加工。 | B27M3/18
一种带有集水装置的绿色建筑屋顶 | 授权 | 本实用新型公开了一种带有集水装置的绿色建筑屋顶，包括拱顶，所述拱顶顶部设有顶棚，所述顶棚嵌入设置于所述拱顶上，所述顶棚与所述拱顶通过螺栓固定连接，所述拱顶侧面设有集水槽，所述集水槽嵌入设置于所述拱顶内，并与所述拱顶通过螺栓固定连接，所述集水槽侧面设有护栏，所述护栏覆盖设置于所述拱顶上，此种带有集水装置的绿色建筑屋顶，结构设计稳定，集水效率高，而且设计优化，自带净水功能，能够让收集的水更加干净，而且集水装置使用方便灵活，操作安全可靠，该带有集水装置的绿色建筑屋顶耐磨性强，不易损坏，此外，该带有集水装置的绿色建筑屋顶，装卸便捷铸造成本小，可控性高，具有广阔的应用前景和实用优势。 1 | E04D13/04; E03B3/04; E03F5/10; E03F5/14
一种用于成型后的鞋底冷却的冷却机 | 授权 | 本实用新型公开了一种用于成型后的鞋底冷却的冷却机，包括输送带，还包括冷风输入机构，所述的输送带由多根滚辊组成，所述的输送带的上方设有多个依次布置的抽风机，所述的冷风输入机构包括依次连通的鼓风机、水冷器、主风管、支风管，所述的水冷器包括上水室、下水室、连通上水室和下水室的多根芯管以及布置在芯管之间散热带，所述的水冷器的一侧为进风面，所述的水冷器的另一侧为出风面。该冷却机的优点在于可对脱模后的鞋底进行均匀冷却。 | B29C35/16; B29L31/50
一种钢桩定位装置 | 授权 | 本实用新型提供一种钢桩定位装置，包括水平定位卡座和竖直标高定位器，所述的水平定位卡座顶部连接竖直标高定位器，所述的水平定位卡座底部与水平定位器支架相连，所述的水平定位卡座与钢管桩底部相连，所述的钢管桩外部为钢护筒，所述的钢护筒外部为桩孔壁。传统的钢桩定位器一般只能定位钢管桩底部，本实用新型的装置不仅可以定位钢管桩底部，而且利用竖直标高定位器可适当升降水平定位卡座，起到控制桩体竖直标高的作用，同时通过观察竖直标高定位器的位置，保证浇筑桩体时，始终保持桩体两端不会因为施工因素导致桩体倾斜，保证桩体的施工质量。 | E02D13/00
一种用于压铸型摄像头罩体的毛边处理装置 | 授权 | 本实用新型提供了一种用于压铸型摄像头罩体的毛边处理装置，其包括机座，机座上固定设置有支撑座，支撑座上设置有水平布置的套筒，套筒内穿设有沿着套筒的轴向布置的转辊，转辊的一端部上套装有砂轮，转辊上套装有衬套部件，衬套部件与套筒之间形成环状空间，环状空间内设置有多个沿着环状空间的轴向布置的支撑组件，支撑组件包括多个沿着环状空间的周向布置的支撑单元，支撑单元具有两对称布置且构成V形结构的第一杆体和第二杆体，第一杆体的一端部和第二杆体的一端部分别连接套筒的内壁，第一杆体的另一端部和第二杆体的另一端部汇聚并连接至衬套部件的外壁。本实用新型相较于现有技术可以有效地提高加工精度和加工效率。 1 | B24B9/04; B24B41/00; B24B41/02
电力双驱动驱鸟器 | 授权 | 本实用新型公开了一种电力双驱动驱鸟器，包括电压型风速传感器，电压型风速传感器包括底座、设置于底座的底部的安装架、竖直转动连接于底座上的转轴，沿圆周方向等距安装于转轴顶端的若干连杆、及安装于连杆另一端的风杯；风杯中安装有反射镜面；底座内安装有用于驱动转轴转动的驱动机构、转速传感器、控制电路板、及电源模块；转速传感器与转轴传动连接，以根据转轴的实际转速输出相应的转速信号；控制电路板包括依次电连接的比较电路、定时电器和驱动电路。本实用新型能够在自然风速过低时，通过内置的驱动机构进行转动。 | A01M29/08; H02K7/116
一种节能蒸馏设备 | 授权 | 本实用新型公开了一种节能蒸馏设备，包括装有发酵醪的醪槽、第一预热甑、第二预热甑、第一至第八蒸馏甑、冷却塔和蒸汽输入管道；醪槽连接第一预热甑和第二预热甑，第一预热甑和第二预热甑均分别连接第一蒸馏甑至第八蒸馏甑；第一预热甑和第二预热甑均连接冷却塔，第一蒸馏甑至第八蒸馏甑底部均连接蒸汽输入管道，第一蒸馏甑和第二蒸馏甑顶部分别连接至第一预热甑和第二预热甑；冷却塔底部设有酒液排放管，第一蒸馏甑和第二蒸馏甑底部设有酒糟排放管，第三蒸馏甑至第八蒸馏甑底部均设有酒糟排放管，并分别连接带有酒液排放管的第三冷却塔至第八冷却塔。本实用新型通过蒸馏甑产生的酒蒸汽，通过管道回收利用至预热甑，节省蒸汽的使用。 | C12G3/12; B01D3/00; B01D3/02; B01D3/42
一种用于储运轻薄面板的瓦楞纸包装箱 | 授权 | 一种用于储运轻薄面板的瓦楞纸包装箱，包括外箱体、外箱盖、内箱体和内箱盖；所述内箱体中相对的两侧壁上均设有多个竖向隔片，所述内箱体的底壁上设有对应于所述竖向隔片的横向隔片，相邻所述竖向隔片之间、相邻所述横向隔片之间形成面板槽道；每个所述面板槽道对应的两个所述竖向隔片的上端部共同连接有面板上固定件，每个所述面板槽道对应的两个所述横向隔片分别连接有面板下固定件；所述内箱体底部外壁连接有定位层之一，所述外箱体底部内壁连接有定位层之二，所述定位层之一与所述定位层之二相应卡合。本实用新型结构简单、使用方便，面板能够在顺畅准确放入后保持位置整齐稳定，在储运过程中不易碰撞、不易震乱，安全可靠。 1 | B65D6/10; B65D25/02; B65D25/10; B65D81/02; B65D85/30; B65D85/48
一种沿海用波浪能强度检测底部固定装置 | 授权 | 本实用新型公开了一种沿海用波浪能强度检测底部固定装置，包括壳体，所述壳体的内壁顶部中间位置通过第一支架转动连接有第一油缸，所述第一油缸的底部固定连接有第一电机箱，所述第一电机箱的内壁顶部固定连接有第一电机，所述第一电机的输出轴贯穿第一电机箱的一端固定连接有第一转动轴，所述第一转动轴的外侧固定连接有第一打桩刀，所述壳体的底部中间位置开设有与第一打桩刀相适配的第一凹槽，本实用新型涉及波浪能设备技术领域。该沿海用波浪能强度检测底部固定装置，达到了方便与地面固定的目的，方便将岩石地面打磨平整放置装置，并且避免了装置直接与地面固定安装，方便装置的拆卸和养护。 | G01M10/00
一种可快速热插拔的IO-Box | 公开 | 本实用新型公开一种可快速热插拔的IO?Box，包括固定支架，固定支架包括底部容纳槽，底部容纳槽内安装有带PCIE槽位的转接板，转接板前端设置有可连接到机器背板的连接器；底部容纳槽后端设置有后挡板，后挡板上设置有与转接板连接的热插拔按钮。本装置在转接板上设置有PCIE插槽，支持标准PCIE外插卡，可以兼容市场上类似HBA卡、SAS卡、IB卡等大多数标准卡，兼容功能比较强大，应用性强。转接板设置在固定支架上，可方便插接到机器背板上，使用方便。 | H01R27/00; H01R13/73; H01R13/502; H01R13/629
一种单臂旋转式高温蒸汽加热滚塑设备 | 公开 | 本实用新型公开了一种单臂旋转式高温蒸汽加热滚塑设备，包括蒸汽烘箱、底座、旋转臂、模具安装架和旋转安装架；所述蒸汽烘箱的加热腔包含有烘箱管道，所述旋转安装架安装有管道框架，所述烘箱管道和管道框架均用于向模具安装架上的滚塑模具喷射蒸汽；所述旋转臂的一端安装在底座上并可轴向旋转，另一端固定连接旋转安装架，所述管道框架的左右两端设置有转轴，所述转轴与旋转安装架的左右两端旋转连接。本实用新型的单臂旋转式高温蒸汽加热滚塑设备，耗能低，效率高，加热周期短，降温快。 | B29C41/06; B29C41/46; B29C41/34
一种标准节爬梯 | 授权 | 本实用新型公开了一种标准节爬梯，包括爬笼、钢板a、钢板b、踏板和弹簧十字铰蝴蝶合页；钢板a和钢板b固定在弹簧十字铰蝴蝶合页上，且通过弹簧十字铰蝴蝶合页与爬笼连接在一起；钢板a上下两端分别设有踏板，且踏板上设有三脚架；钢板a下端的踏板上设有红外监控装置；通过红外感应体温，所述钢板b可从爬梯外侧向内进行270°翻转。本实用新型安全性更高、操作更便利，安装简便，人性化程度高，相对成本低。 | E06C9/04; E06C7/18
一种装配式框剪结构柱错层式连接结构 | 授权 | 本实用新型涉及装配式混凝土建筑领域，具体为一种装配式混凝土框架?剪力墙结构(简称框剪结构)中框架柱采用错层式连接的结构。该结构包括：预制底半层柱、预制中层柱、预制顶半层柱、预制墙、预制中层梁、预制顶层梁和基础梁，以及用于上述构件间连接的工字型柱?墙连接键和槽型梁?墙连接键，通过浇注混凝土组成。本实用新型将剪力墙在楼板处断开连接，框架柱在两层楼板中间断开连接；同时，构件间的组装，采用钢板连接，这种连接结构及拼装方法，具有整体性强，延性大的优点，结构的整体性和抗震性能好等优点。 | E04B2/64; E04C3/34; E04C3/20
可拆式电机车刹车底盘座装置 | 授权 | 一种可拆式电机车刹车底盘座装置，包括上固定架及固定有刹车片的下固定架，该下固定架上设有数个螺丝孔，该上固定架上设有数个与该螺丝孔相对应的结合槽，数个固定螺丝穿过螺丝孔固定于结合槽使该上固定架和下固定架连接固定。如此，由于采用了上固定架与下固定架中间连接固定螺丝的结构形式，因而仅需拧开连接固定螺丝拆下下固定架就可以更换刹车片，不需将刹车底盘座整个拆下，步骤精简、拆卸省力方便，装配后牢固可靠，特别适用于矿山企业井下矿车使用。 | B61H1/00
一种加工细长阀芯多角度斜向交叉孔的复合夹具 | 授权 | 本实用新型公开了一种加工细长阀芯多角度斜向交叉孔的复合夹具，包括外加固套、定位芯轴、定位销、楔紧螺钉、紧固螺钉。本实用新型达到了以下有益效果：本实用新型操作简便，加工和调整方便，工艺性稳定、可靠、成品率高，通过加固套与细长轴柱体紧固成一个整体，间接整体增大轴体直径，减小加工体的长度与直径比值（长径比），提高轴类零件的径向抵抗力。同时加固套的周圈留有让位窗口，不影响各斜向交叉孔的加工。压紧机构采用锥面滑移轴向压紧，将螺旋推紧的径向力转化为加固套的轴向移动拉紧，施压在阀芯台阶内端面上。该夹具实现了快速定位、压紧功能，解决了细长轴柱体上加工多角度斜向交叉孔时引起的弯曲、震颤问题。 | B23Q3/00
一种热水器 | 授权 | 本实用新型公开了一种热水器，所述热水器包括：水箱、光伏转换部件、控制器、第一可控开关和第二可控开关；所述水箱内设有温度传感器、光伏加热管和电加热管；所述控制器具有第一数据接口和第二数据接口；所述第一数据接口与光伏转换部件连接；所述第二数据接口与温度传感器连接；所述控制器的第一控制信号输出端与第一可控开关的受控端连接；所述控制器的第二控制信号输出端与第二可控开关的受控端连接；所述第一可控开关的第一连接端与所述光伏转换部件连接，第二连接端与所述光伏加热管连接；所述第二可控开关的第一连接端与市电电源连接，第二连接端与所述电加热管连接。本实用新型的热水器提高了加热效率，具有结构简单、加热效率高的特点。 | F24H9/20; F24H1/20
一种粉刷用便携式移动脚手架 | 授权 | 本实用新型属于建筑用具制造业领域，公开了一种粉刷用便携式移动脚手架还包括：脚手架踏板，通过可旋转螺杆连接有支撑架；脚手架踏板两侧通过连杆安装有防护架；支撑架底端安装有万向轮；支撑架内侧嵌装有可调节按键；两侧的支撑架中间铆接有横杆，横杆内焊接有圆环，通过卡接的防开叉线连在一起。本实用新型操作简单，外侧设有防护架，内有防开叉线，更加坚固，防滑踏板使得工作者更加安全，下端有万向轮，可方便移动，从而提高工作效率，且该粉刷用便携式移动脚手架可折叠，方便收纳和外出携带。 | E04G1/24; E04G1/20; E04G1/34
一种滤网式空气过滤装置 | 授权 | 本实用新型公开了一种滤网式空气过滤装置，包括空气过滤器壳体和空气滤网，所述空气过滤器壳体的内部设置有XTL100电动伸缩杆，所述XTL100电动伸缩杆的一端连接有毛刷盖，所述毛刷盖的外侧设置有毛刷，所述空气过滤器壳体的外侧设置有空气滤网，所述空气过滤器壳体的内部开设有活性炭吸附层放置仓，所述活性炭吸附层放置仓的内部两端端口位置处开设有弧型凹槽，所述活性炭吸附层放置仓的内部分别开设有两个关于活性炭吸附层放置仓的水平中线对称的T型凹槽。本实用新型中，空气滤网和风扇罩均设计为锯齿结构，增大与空气的接触面积，使得空气能快速的进入空气过滤装置的内部，提供了空气过滤装置的工作效率。 | B01D46/00; B01D46/52; B01D53/04
混合动力电机定子绕组端部结构 | 公开 | 本实用新型公开了一种混合动力电机定子绕组端部结构，包括电机水套和设在电机水套内的铜线绕组，所述铜线绕组的端部和电机水套之间设有导热树脂。结构设计合理，绕组与机壳之间通过填充导热树脂连接，提升了绕组的对外散热能力；填充后绕组端部被整体固化，对端部连接起到很好的保护作用，提升了电机的整体耐冲击性能；包裹后的定子绕组端部的耐油液腐蚀性能也得到了提升。 | H02K9/22; H02K3/50; H02K3/44
1000T钢屑压块机 | 授权 | 本实用新型是1000T钢屑压块机，其结构包括底座、压块机主机、液压管路和液压站，其中底座上设压块机主机，压块机主机通过螺丝与底座固定，压块机主机后方为子缸，子缸上设液压站，液压站通过螺丝与底座固定，压块机主机与液压站位于一条直线上，液压管路沿底座侧面铺排。本实用新型的优点：结构简单有效，压块机主机坐落在底座上，液压站直接放在压块机主机后面的子缸上，也坐落在底座上面，液压管路安装铺排底座的侧面，节约了空间，提高了车间环境整洁，并可有效防止液压管路损坏。 | B30B9/32
一种光纤剥除辅助装置及光纤剥除装置 | 授权 | 本实用新型涉及光纤剥除技术领域，特别是一种光纤剥除辅助装置及光纤剥除装置，其中，光纤剥除辅助装置包括：底板、夹具、调节部件和抵接部；所述夹具固定于所述底板上，所述调节部件设置于所述夹具上，所述抵接部固定于所述调节部件上，所述夹具用于带动所述调节部件移动，所述调节部件用于调节所述抵接部的位置。在光纤剥除时，调节部件根据待剥光纤的规格调整夹具的下压行程，夹具的下压行程进而控制热剥钳的钳口的合拢状态，既能彻底剥除光纤涂层又不损伤光纤包层。整个过程操作简单，轻松且快速的完成了对热剥钳的定位。 | G02B6/245
一种烘干机的UV灯自动旋转结构 | 授权 | 本实用新型公开了一种烘干机的UV灯自动旋转结构，包括烘干机外壳，所述烘干机外壳的顶部通过滚动轴承固定安装有安装座，所述安装座的底部一侧焊接有连接杆，所述连接杆的底部通过铰接件安装有灯罩，所述灯罩的内部固定安装有UV灯本体，所述灯罩的顶部一侧通过铰接件铰接有电动伸缩杆，所述安装座的顶部贯穿烘干机外壳焊接有齿轮盘，所述烘干机外壳的顶部一侧通过固定板固定安装有电缸组件，所述电缸组件的输出端固定连接有齿板，所述烘干机外壳的顶部位于齿板的后侧固定安装有限位辊。该装置结构设计简单合理，操作方便，便于调节，烘干效果好，自动旋转，减少能源消耗，适用范围广，有利于推广和普及。 | F26B25/08; F26B25/00
一种轻型建筑模板 | 授权 | 本实用新型公开了一种轻型建筑模板，包括采用塑料制成的板体，所述板体包括位于长度方向两侧的第一侧面和位于宽度方向两侧的第二侧面，其特征在于，所述第一侧面或第二侧面上具有多个贯通设置的通孔，所述通孔内填充有泡沫塑料。本实用新型具有结构设计合理，使用寿命较长，重量较轻等优点。 | E04G9/10; E04G9/05
一种老年人专用餐椅 | 授权 | 本实用新型涉及老年人专用家具领域，一种老年人专用餐椅，包括行走组件，以及设置在行走组件上的椅体；所述椅体的第一扶手箱内设有餐台组件；所述餐台组件包括升降台、翻转连接件和餐台板；升降台设置在空腔前部区域内，升降台能够相对扶手箱纵向移动；所述翻转连接件铰接在升降台的台面上，翻转连接件能够相对升降台前后翻转，餐台板能够相对于翻转连接件左右翻转；该老年人专用餐椅中的餐台组件可展开使用、折叠收纳，从而便于老年人按需使用，非常方便。 | A61G5/00; A61G5/10
一种风电塔筒油漆施工辅助梯 | 授权 | 本实用新型公开了一种风电塔筒油漆施工辅助梯，包括三个部分，分别是底部支架组件、上部弧形扶梯以及拉杆组件，其中，所述底部支架组件的上端与上部弧形扶梯的底端之间通过第一连接件铰接；所述拉杆组件包括下拉杆、上拉杆以及花篮螺丝，其中，所述下拉杆的一端通过第二连接件与底部支架组件铰接，下拉杆另一端通过所述花篮螺丝和所述上拉杆的一端连接，上拉杆的另一端通过第三连接件与上部弧形扶梯的底部铰接。本实用新型一种风电塔筒油漆施工辅助梯，能够适应不同的直径塔筒，在厂内甚至在野外条件下，对人够不着的地方，施工人员通过攀爬本辅助梯，能够很轻松的到达油漆损坏的地方。 | E06C1/383; E06C1/397
一种底部有台阶的同轴波导正交模耦合器 | 授权 | 本实用新型公开了一种底部有台阶的同轴波导正交模耦合器，属于无线通信技术领域。其包括十字转门接头和两组功率合成/分配管路，同轴波导的底部具有一个底面为圆形或正方形的正柱体形的凸起，该凸起延伸至四个矩形耦合波导的区域内并在每个矩形耦合波导的底面上形成一个横向贯穿整个矩形耦合波导的台阶结构。本实用新型电性能优异，加工简单，可以在将近一个倍频内实现等相极化分离，驻波、隔离、插损等指标优异，可以使用在L/S/C、C/X/Ku、K/Ka/Q等频段三频共用天线系统，是对现有技术的一种重要改进。 | H01P5/16
一种用于辅助测定叶片面积的装置 | 授权 | 本实用新型公开了一种用于辅助测定叶片面积的装置，用于扫描时放置并夹紧叶片，包括白色薄板和覆于白色薄板上的透明膜，二者的一侧边固定连接，并且在白色薄板上部设有一个以上边长为1cm的深色正方形格子，不仅使测量更加方便快捷，并且设有可以压紧透明膜的压条，可以使叶片充分展开，拿放和翻转也不会受到影响，大大提高了测量的精确度。本实用新型结构简单、方便实用、可以反复使用、且不会造成叶片受损，使叶片可以多次进行测量使用，提高了叶片测量的精确度，具有良好的经济性。 | G01B21/28
具有弹簧夹持组件的墙壁式无线充电插座 | 授权 | 本实用新型公开了具有弹簧夹持组件的墙壁式无线充电插座。该无线充电插座包括相互连接的后壳和前壳，后壳和前壳内部中空形成腔体，腔体容纳有无线充电单元，前壳前端中间形成有无线充电感应区，后壳和前壳上壁、下壁的相互结合处从内至外依次形成有内通道、外通道，上支架包括第一本体，第一本体上端形成有第一夹紧部，第一本体外侧套设有第一弹簧，下支架包括第二本体，第二本体下端形成有第二夹紧部，第二本体外侧套于第二弹簧，上支架和下支架能够拉动夹紧被充电部件。本实用新型具有弹簧进行夹紧，使用寿命长；有效防止被充电部件滑落的效果。 | H01R13/187; H01R13/193; H02J50/00
一种缆线固定结构及具有其的电器设备 | 授权 | 本实用新型公开了一种缆线固定结构及具有其的电器设备。所述缆线固定结构包括固定构件和活动构件，通过所述固定构件和所述活动构件的配合实现对缆线的固定，所述活动构件能够滑动地装配至所述固定构件，以将穿设在所述固定构件中的缆线固定，其中，所述活动构件在装配时的滑动方向与缆线的延伸方向平行。本实用新型的缆线固定结构能够方便地对缆线进行固定，不需要使用螺钉、螺丝刀等工具，仅通过滑动装配即可完成安装，具有装配简单、效率高的优点，有利于降低装配成本；同时，本实用新型的缆线固定结构还能拆开，从而可方便地调整缆线的固定位置，以调节缆线的长度。 1 | H05K7/12; H05K5/02
一种冲压四轴机器人 | 授权 | 本实用新型公开了一种冲压四轴机器人，包括固定座，所述固定座的上方设置有旋转座，所述旋转座的一侧设置有出线端子，在旋转座的中间设置有第一旋转轴，在旋转座的上侧固定安装有电机，所述电机的右侧设置有信息处理箱，所述信息处理箱的上侧设置有支撑杆，在支撑杆的上侧固定安装有横臂，所述横臂和所述支撑杆通过第三旋转轴连接，所述横臂的上表面设置有线形上横板，在横臂的下表面设置有弧形下横板，在入线端子的右侧设置有管线布置口，所述信息处理箱的左侧设置有弯梁，本实用新型结构简单，使用方便，四个旋转轴的设置能够多方向调节装置的位置，使其使用范围广，使用精度高，并且装置的管线布置合理，避免了管线多乱而带来的安全问题。 1 | B21D43/18
一种二次硫化箱用控温装置 | 公开 | 本实用新型公开了一种二次硫化箱用控温装置，包括保箱体，其中在所述箱体内设有空气温度计，在所述箱体的顶部设有进液管，在所述进液管内设有比例阀，所述比例阀连接有刻度盘，在所述箱体底部设有回油管，在所述回油管内设有回油温度计，所述回油温度计连接有电控面板，所述电控面板的输出端与所述比例阀连接，因为保温箱内的温度是通过导热管散热来保持的，如果箱体内的温度越低，导热油在箱体内的热损耗就越大，因此进液管与回油管内导热油的温差也就越大，所以当回油管内导热油的温度与进液管内导热油的温度保持一致时，此时就说明箱体内的温度已经达到设定值，所以通过测量回油的温度，就可以进行准确快速的调温控制。 | G05D23/20
一种配肥设备 | 授权 | 本实用新型的提供一种配肥设备，包括：上料装置、储料装置、称重装置、搅拌装置、出料装置、风机装置和微量元素输送装置；其中，所述上料装置、所述储料装置和所述风机装置依次顺序连通；所述搅拌装置、所述出料装置和所述风机装置依次顺序连通；所述储料装置、所述称重装置和所述搅拌装置依次顺序连通；所述微量元素输送装置与所述搅拌装置连通。本实用新型提供的配肥设备，通过采用额外的微量元素输送装置进行配肥，微量元素输送装置独立于风机装置，避免了产生扬尘的问题，可以在现有颗粒状化肥物料加工生产的同时，加入微量元素化肥物料进行加工生产。 1 | B01F7/24; B01F7/16; B01F15/00; B01F15/02; B01F15/04; B65B43/54; B65B37/02
一种建筑窗户的开窗机构 | 公开 | 本实用新型公开了一种建筑窗户的开窗机构，属于建筑技术领域，包括若干个窗框，各窗框内均安装有向外开设且与所述窗框相铰接的窗扇，所述窗扇的两个相对侧壁上均安装有与窗框相接的风撑，在窗框与窗扇之间设有与窗扇相铰接的开窗组件，所述开窗组件包括转动连接在同一层窗框上的转动杆、若干根一端铰接在窗框下端的支撑杆以及若干根固定连接于转动杆且与支撑杆的另一端相铰接的转动臂。本实用新型结构简单、设计合理，操作者只需拉动连接杆即能同时打开安装在同一层窗框上的所有窗扇，十分方便，提高了开窗的效率；同时该窗户在开启和闭合时也十分的稳定和安全，进一步也提高了该窗户的防盗性能。 | E05F17/00
一种改进的踢脚线安装扣件 | 公开 | 本实用新型提供一种改进的踢脚线安装扣件，包括墙体扣件和踢脚线扣件，墙体扣件与墙体相连接，踢脚线扣件与踢脚线相连，墙体扣件的两端分别与两个踢脚线扣件活动连接；墙体扣件包括方形固定件和分别设置于方形固定件一侧两端的活动件，活动件内设置有球头螺栓，球头螺栓包括球头以及与球头相连接的内部弹簧，踢脚线扣件靠近墙体扣件的一端设置有与球头相配合的弧形的支撑板。本实用新型通过球头螺栓、踢脚线扣件的配合实现踢脚线的安装，本实用新型具有拆装快捷，表面美观，安装方便的优点，可以提高安装效率和安装质量，维修方便，避免踢脚线在安装过程中受扣件向外的张力而使得踢脚线开裂，在保证美观的同时，保证了踢脚线质量。 | E04F19/04
一种积木染色设备用染液过滤回收装置 | 授权 | 本实用新型公开了一种积木染色设备用染液过滤回收装置，包括染液过滤回收箱，所述染液过滤回收箱的顶部通过螺栓安装有密封盖，所述密封盖的中心固设有染液导流斗，且密封盖的上表面固设有清洗剂接口，所述密封盖的下表面通过卡箍固定有均流管，所述均流管上面向染液过滤回收箱一面安装有若干个高压喷头。本实用新型对染液进行三级过滤，过滤效果好，滤网呈弯曲状安装，解决了染液在滤网上起泡影响下流的问题，高压喷头方便在不拆卸该过滤回收机构的基础上对其进行清洁，对多余的染液进行过滤后再回收利用，节约资源，降低生产成本，同时避免染液中的碎屑堵塞排泄管。 | B01D29/58; B01D29/01; B01D29/66
一种用于大米分级筛选的夹具组件 | 授权 | 本实用新型公开了一种用于大米分级筛选的夹具组件，包括固定铁杆和焊接件，所述固定铁杆共设有两个，两个所述固定铁杆的一侧均固定有不锈钢夹具，所述不锈钢夹具由不锈钢夹板、压缩弹簧和T型压板组成，所述压缩弹簧位于不锈钢夹板的底端，所述压缩弹簧远离不锈钢夹板的一端与T型压板相固定，两个所述固定铁杆之间设置有筛选网，所述筛选网共设有三个，所述固定铁杆的另一侧设置有滚轮，且固定铁杆的一端连接有伸缩杆，所述伸缩杆连接有L型固定杆。本实用新型，由于不锈钢夹具是由不锈钢夹板、压缩弹簧和T型压板组成的，不锈钢夹具不仅可将T型压板与筛选网贴合固定住，同时是也保证筛选网结构的紧凑性，不易被大米多次筛选而发生损坏。 | B07B1/46
一种直下式偏光透镜 | 授权 | 本实用新型涉及一种直下式偏光透镜，通过在球面的正对入光孔的位置设置下凹曲面，射至下凹曲面上的光线被下凹曲面朝远离LED的正对方向上折射，避免射出光线大量聚集在LED的正对方向上，保证透镜照明时无明显光斑；在本体外侧壁的最靠近安装柱脚的位置设置凸起，凸起与安装柱脚的连线经过圆盘状本体的圆心，如此，安装人员通过凸起定位出直下式透镜底部的安装柱脚的位置，在安装时即可快速将安装柱脚放至相应的安装处，使得安装过程变得简单方便。 | F21V5/04; F21V19/00; F21Y115/10
一种多用途的LED便携灯 | 授权 | 本实用新型提供一种多用途的LED便携灯，包括灯主体，所述灯主体包括支撑部和发光部，所述支撑部和所述发光部通过折叠活动头连接，所述支撑部设置有DC插孔和充放电旋钮，所述发光部设置有调光调色旋钮。相比于现有技术，一方面，本实用新型的支撑部和发光部通过折叠活动头连接，使用时可以任意调节发光部的折叠程度，进而对光线照射方向进行调节，不使用时则可将其完全折叠，折叠后体积小便于携带；另一方面，本实用新型设置有DC插孔，可用于与其它供电或用电设备连接，而且通过旋转充放电旋钮即可改变其充放电状态，另外，旋转调光调色旋钮还能对光的亮度和颜色进行调节，功能多样化，能满足使用者不同的需求。 | F21L2/00; F21V19/00; F21V21/14; F21V23/06; F21V23/04; F21V21/088; F21Y115/10
一种大容量树脂绝缘干式变压器 | 授权 | 本实用新型公开了一种大容量树脂绝缘干式变压器，包括底座，所述底座底部的四个直角处分别与四个支撑杆的顶部固定连接，所述支撑杆的底部与固定脚的顶部固定连接，所述底座上开设有通风孔，所述底座的顶部与箱体的底部固定连接，所述底座的顶部且位于箱体内与载板的底部固定连接，所述载板的顶部与变压器本体的底部固定连接，所述箱体的顶部与顶板的底部固定连接。本实用新型通过对顶板的改进，对风扇固定罩中的风扇本体使用，风扇本体转动，能够达到箱体内外空气进行交换，从而能够降低箱体内的温度，保证了变压器本体的温度能够降低，通口的开设，能够将箱体内部与外部相通，而且在下雨的天气，通过推动卡块。 | H01F27/06; H01F27/02; H01F27/08
一种建筑施工除尘装置 | 公开 | 本实用新型公开了一种建筑施工除尘装置，包括机体，所述机体内从上至下依次设有水箱和处理室，所述水箱和处理室通过隔板隔开，所述水箱的上下两端设有进水口和出水口，所述机体的底端水平安装有两个抽风机，所述抽风机通过固定装置固定在机体上，所述处理室内设有固定架，所述固定架的上端对称设有两个活性炭盒，所述处理室的上端对称设有两个挡板，且挡板固定连接在机体上，所述机体的外部安装有气泵，所述气泵的出气端连接有输气管。本实用新型结构稳定，抗震性能良好，便于移动，建筑物地面的除尘效果好，抽风机便于拆卸清洗，灰尘可进入机体内通过雾化器被湿化处理，可提高工作人员大量施工舒适度，值得推广。 | B01D47/06; B01D50/00; B08B15/04
一种电磁继电器用基座壳体 | 公开 | 本实用新型公开了一种电磁继电器用基座壳体，包括前端面开口的壳体本体以及与壳体本体配合的壳体盖板，所述壳体本体呈L型设置，壳体本体内部设置有横向隔板，横向隔板左端与壳体本体侧壁连接，横向隔板右端与壳体本体侧壁留有间隙并连接有竖向隔板，竖向隔板与壳体本体右侧壁之间形成推动片滑动腔，所述横向隔板将壳体本体内部分为上方的线圈安装腔和下方的触片安装腔，所述线圈安装腔右侧上端和下端均设置有轭铁挡柱，位于两轭铁挡柱中间右侧设置有衔铁转轴安装槽，所述触片安装腔左侧设置有动片组件端部安装槽，本实用新型结构设计简单，有利于各个组件快速插装，插装结构稳定可靠，实现紧凑布置。 | H01H50/02; H01H50/04
一种高效除尘装置 | 授权 | 本实用新型提供一种高效除尘装置，壳体的底端设有用于支撑的支架，壳体内顶端设有花洒，花洒与给水管道相连通，壳体内底端设有旋转盘，旋转盘固装在旋转轴的顶端，旋转轴的底端通过联轴器装配在电机的输出轴上，壳体的底端设有与其相连通的排水管道；壳体的底端左侧设有与其相连通的不锈钢波纹管，不锈钢波纹管的进风口上连接有喇叭吸尘罩，壳体的顶端右侧设有与其相连通的排风管，排风管的出风口上设有排风机。本实用新型的有益效果是节约水资源，除尘效率高。 | B01D47/06
一种用于果汁加工过程中的脱酸脱苦罐 | 授权 | 一种用于果汁加工过程中的脱酸脱苦罐，包括罐体，罐体顶部设有进料管，罐体底部出料管，罐体内设有上滤网和下滤网，上滤网和下滤网之间填充吸附树脂，罐体顶部设有驱动电机，驱动电机的输出轴与搅拌轴连接，搅拌轴下端延伸至上滤网和下滤网之间的空间内，在上滤网和下滤网之间的搅拌轴上设有搅拌叶片。采用上述结构，有效提升吸附树脂与果汁之间的接触效率，保证果汁脱酸脱苦的效率，同时能够实现果汁的循环，避免果汁脱酸脱苦不彻底。 | A23L2/80
一种硅片定位机构 | 授权 | 本实用新型公开了一种硅片定位机构，包括：固定底座；设于固定底座上的驱动组件；以及设于固定底座上的左右限位组件，其中，左右限位组件包括滑动配接于固定底座上的左限位板及右限位板，左限位板与右限位板平行且间隔设置以形成位于两者之间的定位通道，左限位板与右限位板在驱动组件的驱动下选择性地相互靠近或远离。根据本实用新型，其在提高硅片水平度及对中度精度同时，还能够提高定位对中的效率，从而进一步提高了生产效率。 1 | H01L21/68; H01L31/18
一种内置有分水器的存水弯 | 授权 | 本实用新型公开了一种内置有分水器的存水弯，包括设置在存水弯进水段中的分水器；所述的分水器包括分流撇污头和导水筒，分流撇污头底部与导水筒连接，导水筒下端伸出存水弯，用于滴灌地漏。分水器的出口套接橡胶排水软管，通过排水软管将分流出来的浊水导入地漏中，滴灌地漏，保持地漏的水封高度不降低，避免地漏干涸，从而阻断下水道臭气返入室内，防止臭气危害居民健康。 | E03F5/04
一种光杆密封器 | 授权 | 本实用新型公开一种光杆密封器，包括光杆，所述光杆上设置有至少2个密封盘根体，所述光杆的底部设置有起密封作用的密封组件。所述一种光杆密封器采用多个密封盘根体密封，具有密封效果好的特点，且通过在光杆的底部设置密封组件，不仅大大提高了密封效果，并起到了保护密封盘根体的作用，延长了密封盘根体的使用寿命，且在后期维护更换密封盘根体时，无需停机排空压力，无形中大大提高了油井开采效率。 | E21B33/03
一种工程用破碎锥式石料颚破机 | 授权 | 本实用新型公开了一种工程用破碎锥式石料颚破机，包括下料斗、机架、进料口、支架、固定颚板、凹槽，所述机架下侧设有下料斗，所述机架另一侧设有若干的支架，所述机架内设有固定颚板和移动颚板，所述固定颚板上设有若干的凹槽，所述移动颚板上设有若干的破碎锥，所述移动颚板一侧设有动颚座，所述动颚座与偏心轮相连，所述偏心轮另一侧与带轮相连，所述带轮上设有皮带，所述皮带另一侧与电机一侧上的带轮相连接，所述机架上侧设有进料口。本实用新型通过设有凹槽与破碎锥，提高颚式破碎机的效率。 | B02C1/04
电导蘑菇头顶压面接触式分体器 | 授权 | 本实用新型由于采用了在接续座内顶触电导头的顶部设置电导蘑菇头，其特点是:当计量表导线插入孔眼的底囗端（成品已有喇叭口）与接续座实施连接时，电导蘑菇头即可实现可使自身可会牢牢地顶触与计量表导线插入孔眼底端已有的喇叭口，当电导蘑菇头牢牢地顶触与计量表导线插入孔眼底端已有的喇叭口上后，电导蘑菇头即而实现可与计量表导线插入孔眼底端已有的喇叭口实现完全顶压面接触。使用本实用新型，计量箱、控制箱或开关柜内排例更整齐，拆、装计量表计时方便、又快捷，且又安全更可靠。 1 | H01R13/24; H01R13/502; H01R13/639
一种用于口腔科麻醉的支撑架 | 授权 | 本实用新型提供了一种用于口腔科麻醉的支撑架，包括支撑板；所述支撑板的上部开有卡扣；所述承载板放置在支撑板的上表面内；所述牙齿放置板的两侧设置防护套；所述伸缩连接杆设置两根接入到支撑承载杆内部，呈上下对称分布；所述限位板的周围环绕固定橡胶圈；所述电池放置槽的上端通过铰链接固定安装有盖板；所述盖板放置在支撑承载杆的左表面上；盖板的上方安装照明开关；所述照明开关的对侧设置滑槽；所述滑槽开在支撑承载杆的右侧壁中；滑槽的内部放置有滑块；所述滑块的右侧固定连接杆；所述连接杆的右侧安装灯座；所述灯座放置在支撑承载杆的外侧；本实用新型结构较为新颖，使用和操作简单方便，友好程度较高，实用性较强。 | A61B1/24
一种可变形餐桌储物柜 | 授权 | 本实用新型提供一种可变形餐桌储物柜，包括主体以及外门板，所述主体的内部设置有滑轨，所述滑轨由上滑道以及下滑道构成，所述滑轨上安装有左板、中板以及右板，左板、中板以及右板通过十字铰链安装在一起，右板的右端安装在移动板上，移动板安装在外门板一端，所述移动板的底部设置有移动轮，主体的内部开有储存腔，储存腔设有两个，两个储存腔均设置在滑轨的下方；本实用新型具有如下的有益效果：用户通过对外门板使力，从而使左板、中板以及右板在滑轨向右移动，通过拉伸左板、中板以及右板，使得左板、中板以及右板铺满滑轨，完成餐桌的布置，设计巧妙，提高了市场竞争力，达到了结构简单和设计合理的目的。 | A47B31/04
一种环保型带有粉尘吸附功能性的碎石机 | 授权 | 本实用新型公开了一种环保型带有粉尘吸附功能性的碎石机，包括机体，所述机体内分为粉尘吸附区、粉碎区与工作区，且吸附区位于粉碎区的上方，所述工作区位于粉碎区的下方，所述粉碎区内水平设有限位套，所述限位套上转动有第一粉碎轮与第二粉碎轮，所述第一粉碎轮上同轴设有蜗轮，所述工作区内设有电机，所述电机上设有蜗杆，所述蜗杆上端贯穿工作区并延伸至粉碎区内，且蜗杆与蜗轮啮合，所述第一粉碎轮上偏心轮，所述偏心轮上设有驱动杆，所述粉尘吸附区内设有粉尘吸附机，所述粉尘吸附区内设有入料管，且入料管下端延伸至粉碎区。本实用新型结构简单，整体稳定，粉碎效果好，具有粉尘吸附功能，操作简单，值得推广。 | B02C4/02; B02C4/34; B02C4/42; B08B15/04
前上缓冲块总成结构 | 公开 | 本实用新型公开了一种前上缓冲块总成结构，包括缓冲块本体，还包括转接件；所述转接件的上端固定在所述缓冲块本体的下端，所述转接件的下端通过安装支架固定在车架上，所述转接件的顶面与底面之间的距离和角度，根据整车处于下极限状态时上摆臂本体的位置匹配设计。本实用新型能够保证上摆臂本体由冲压件更改为锻件后，前上缓冲块对于整车依然有限位作用。 | B62K25/04; B62K25/22
用于室内安全可靠的家居智能电力载波模块 | 授权 | 本实用新型公开了用于室内安全可靠的家居智能电力载波模块，包括壳体，所述壳体的内部从上往下依次熔接有水平设置的隔板，且位于底部的隔板的顶部中央开设有矩形的安装孔，所述安装孔的内部卡接有上导热板，所述上导热板的底部粘接有中空的橡胶圈，所述橡胶圈的内部卡接有半导体制冷片，所述半导体制冷片远离上导热板的一侧放置有下导热板，所述下导热板的底部通过螺栓安装有有散热风扇。本实用新型通过温度控制器智能控制壳体内部温度，通过半导体制冷片与散热风扇将壳体内部的温度带走，可以有效的避免家居智能电力载波模块在使用时产生的热量导致内部电子元件受到损坏，使得新型提出的家居智能电力载波模块安全可靠。 | H04B3/56; H04Q1/02; H04Q1/04; H05K7/20
一种刮板式肥料输送机 | 授权 | 本实用新型公开了一种刮板式肥料输送机，包括工作平台，所述工作平台的上端面左右两端均设有两个前后相对的立板，左端的两个立板和右端的两个立板之间均设有转轴，左边前端的立板的前端面中部设有联轴器，所述联轴器的前端设有电动机，所述电动机和左边的转轴通过联轴器连接，左边的转轴上设有主动轮，右边的转轴上设有从动轮，所述主动轮和从动轮上均设有刮板式传送带，本实用新型结构简单、使用方便，可以对运输机内部状况进行观察，方便使用者使用，出现问题时可以打开罩门进而对机械进行修理，避免工作者需要拆卸防尘罩带来的麻烦，可以对运输装置的位置进行变换，满足某些特殊的生产需求具有更为广泛的应用范围。 | B65G19/18; B65G43/00
小五金件定位压力机 | 授权 | 本实用新型提供小五金件定位压力机，它包括有机座、立柱，立柱底部通过旋转盘活动安装在机座顶部，机座内设有旋转电机，立柱上活动安装气缸座，气缸座一端设有旋转开关，气缸座另一端设有控制箱，控制箱前面板下部设有控制开关，控制箱前面板中部设有计数器显示屏，气缸座下方设有滑块，滑块一端活动套装在立柱上，气缸的活塞杆向下穿过气缸座与滑块另一端顶部连接，其连接处的滑块底部设有模具头，模具头下方的机座上设有下压模，机座两侧设有调节导轨，调节导轨上活动安装有同步开关。采用本方案后有效防止因工作人员操作从而造成的工伤，并适合不同工作人员使用。 | B21D22/02; B21D55/00
一种儿童推车的车架锁定解锁机构 | 授权 | 本实用新型公开了一种儿童推车的车架锁定解锁机构，包括左右设置的两个侧支架、支撑连接两个侧支架的横撑组件以及支撑连接每个侧支架的侧撑组件，每个侧支架包括前支撑杆、后支撑杆以及推杆，横撑组件设有第一锁定部件，侧撑组件设有第二锁定部件，横撑组件包括左右设置的两根推把，第二锁定部件设有为其提供解锁方向作用力的解锁组件，解锁组件包括牵引绳和转轴，牵引绳的一端与第二锁定部件相互联动，牵引绳的另一端连接于转轴上且牵引绳随着转轴的转动收线或放线，转轴可转动的连接于推杆上，推把与转轴相互联动以使推把的折叠动作带动解锁组件的解锁动作。推把的折叠动作带动横撑组件的折叠动作和侧撑组件的解锁动作，操作简单，省时省力。 | B62B7/06
一种换热器 | 授权 | 本实用新型公开了一种换热器，包括换热器本体，所述换热器本体内部设置有集流管，且集流管一侧设置有端盖板，所述集流管内一端通过端盖板安装有制冷导管，且制冷导管一端伸入集流管内，所述换热器本体下方设置有支撑装置，且支撑装置下方设置有支撑脚，所述支撑装置下方设置有滑动槽，且滑动槽与支撑脚上部连接，所述支撑装置和支撑脚之间设置有固定座，且支撑脚下端设置有安装座。该换热器通过设置支撑脚和滑动槽使位置能够进行调节，设置支撑件对制冷导管进行支撑，解决了换热器由于安装位置固定，在安装时比较麻烦，且位置不能够进行很好的调节，在制冷过程中容易出现制冷效果差，且制冷不均匀等，影响换热器的实用性能的问题。 | F28D7/16; F28F9/013; F28F9/007
一种可调车轮儿童车 | 授权 | 本实用新型公开了一种可调车轮儿童车，包括：前轮、车架、第一后车轮、第二后车轮和两根连接杆；所述前轮设置在所述车架的前端下侧，两根所述连接杆分别插接在所述车架的尾部下侧，所述第一后车轮和所述第二后车轮分别转动连接在两根所述连接杆上；所述连接杆包括：插接部、中间部和转动连接部，所述中间部的两端分别连接所述插接部和所属转动连接部，所述插接部为扁平状并与所述车架插接，所述插接部的相对的侧面结构相同，所述转动连接部与所述中间部之间存在弯折，所述第一后车轮和所述第二后车轮分别转动连接在两根所述连接杆的转动连接部上。本实用新型可以实现双轮儿童车切换为三轮，增强娱乐性。且三轮和二轮均可平稳放置于平面。 | B62K9/02
一种便于取料的储料罐 | 授权 | 本实用新型公开了一种便于取料的储料罐，包括壳体，壳体内壁的下表面设置有四个伸缩杆，伸缩杆的顶端与支撑板的下表面固定连接，支撑板的侧面与壳体内壁的表面搭接，支撑板的下表面开设有滑槽，所述滑槽内设置有两个滑块，且两个滑块的下表面均与驱动装置的上表面固定连接，驱动装置包括第一支撑杆和第二支撑杆，且第一支撑杆和第二支撑杆的上表面分别与两个滑块的下表面固定连接。该便于取料的储料罐，通过设置螺纹筒、螺纹柱、双轴电机、第一连接杆和第二连接杆，当双轴电机工作时，螺纹柱带动螺纹筒向内侧移动，从而带动第一连接杆和第二连接杆的一端向内侧移动，从而使支撑板的高度上升，方便将物料取出，便于对物料的使用和处理。 | B65D90/00
一种提高合成氨驰放气净化分离稳定性和提氩率的系统 | 授权 | 本实用新型提出了一种提高合成氨驰放气净化分离稳定性和提氩率的系统，包括脱氨吸附系统、精馏系统、缓冲罐、压缩机、第一阀门和第二阀门，所述脱氨吸附系统的进气口连接至原料气，出气口通过排气主管道连接至精馏系统；所述排气主管道上设有缓冲管支路，所述缓冲管支路上依次连接第一阀门、压缩机，所述压缩机连接至缓冲罐的进气端，所述缓冲罐的出气端通过带第二阀门的管路连接至第一阀门与排气主管道之间的缓冲管支路。本实用新型不仅因可以稳定提取液氩而大幅降低系统整体能耗，还能大幅降低人员操作强度，人员在脱氨吸附系统切换时不用费力调节精馏系统。 | C01B23/00; F23G7/06; F25J3/02
一种土木工程用支撑装置 | 公开 | 本实用新型公开了一种土木工程用支撑装置，包括支撑台、上支撑柱和下支撑柱，所述下支撑柱的上端插入上支撑柱的内部，且下支撑柱的下端圆周外部安装有支撑柱底座，所述上支撑柱的下方圆周表面均匀设置有三个小支撑柱槽，所述小支撑柱槽的内部设置有小支撑柱，所述小支撑柱包括小支撑柱下端面、小支撑柱平切面与小支撑柱上端面，所述支撑柱底座的上表面与三个小支撑柱对应的位置均设置有固定槽，所述固定槽的内部设置有底座槽，本实用新型设置了三个小支撑柱，三个小支撑柱的下端插入底座槽中，单个小支撑柱形成一个稳固的三角形结构，保证了本支撑柱下盘的稳定，使本支撑柱不会晃动，支撑稳定性好。 | E04G17/00
一种智能生命体征监测麻醉面罩 | 公开 | 本实用新型公开了一种智能生命体征监测麻醉面罩，包括与麻醉气体供应装备连接的第一进气管，所述第一进气管的正下方设有连接杆，所述第一进气管远离麻醉气体供应装备的一端套接有第一面罩，所述连接杆靠近第一面罩的一端与第一面罩固定连接，所述第一进气管的内部内旋有第二进气管，所述第二进气管和第一进气管内部连通，所述第二进气管远离第一进气管的一端套接有第二面罩，所述连接杆远离第一面罩的一端固定有显示壳体，所述显示壳体的底部固定有电池壳体，且电池壳体远离显示壳体的一端固定有第一连接管。本实用新型结构简单，操作方便，能够实时监测病人的脉搏体征，给医生的麻醉工作提供方便和参考。 | A61M16/06; A61B5/02
化工反应釜出料装置 | 授权 | 本实用新型公开了一种化工反应釜出料装置，包括反应釜本体，所述反应釜本体的底部设有出料口，所述出料口开口处设有阀门，所述阀门通过第一出料管和水泵的进水口连通，所述水泵的出水口通过第二出料管连通，所述第二出料管的另一端与收料桶的上部连通，所述阀门包括阀体，所述阀体内部设有密封圈，所述密封圈内部设有圆形阀板，所述圆形阀板与连接杆固定连接，所述连接杆的两端通过滚动轴承固定在阀颈内部，所述阀颈一侧设有法兰盘，所述法兰盘一侧设有齿盘，所述齿盘一侧设有操作手柄，所述操作手柄内侧铰接有锁紧手柄，所述锁紧手柄与操作手柄之间设有复位弹簧。该实用新型，开合方便，安全性能较高，值得推广。 | F16K1/22; F16K1/32; F16K31/60
一种实验室用气动模压装置 | 授权 | 本实用新型公开了一种实验室用气动模压装置，包括底板、压机外壳、打气装置、模具和压料板，所述底板上依次设置有支撑架、压机外壳、打气装置、置物箱、上盖、模具、挡料板、压料板和压力计；压机外壳上依次设置有第一活塞板、压力柱、回复弹簧、第一进气口、第一进气单向阀、排气管道、泄压孔和排气螺纹塞；打气装置中依次设置有转轴、飞轮、第二活塞板、转动连杆、第二进气口、第二进气单向阀、出气口、出气单向阀、接气管和摇把。本实用新型采用摇动式打气装置配合气动式加压推动装置作为压力源，配合活动的模具设计，能够稳定加压和持续保压，提高了实验中的稳定性，能够保证多样性。 | B30B1/38; B30B15/00; G01N1/28
一种婴儿床 | 授权 | 本实用新型公开了一种婴儿床床板及其婴儿床，包括床体(3)和设置于所述床体(3)内部的床板，所述床板(1)上成型有呈网格分布的多个通孔(2)，所述通孔(2)呈锥形结构；所述床体(3)上还设有与用户移动终端(4)无线连接的控制器，所述床板(1)的下方设有床板支撑(5)，所述床板支撑(5)的下端与所述床体(3)固定连接，所述床板支撑(5)的上端面设有与所述控制器电性连接的称重传感器(6)。本实用新型在床板上设置了锥形的通孔，锥形通孔结构可以保持在床板具有较高开孔率的前提下，保持床板具有较好的强度性能，同时解决了婴儿床的床垫在长期使用过程中所出现的湿度高和滋生细菌的技术问题，有助于保持床垫温湿度的一致性，提高婴幼儿的睡眠质量。 | A47D7/00; A47C19/02; A47C19/22
可调色温多色光LED灯带 | 授权 | 本实用新型提供一种可调色温多色光LED灯带，包括两根导线、可发出不同颜色光的LED灯珠以及控制器，LED灯珠交替排布在两根导线之间，且LED灯珠正极端通过一根导线连接电源的正极，LED灯珠负极端通过另一根导线连接电源的负极；LED灯珠包括光源反射腔，光源反射腔内设有肋板，肋板将光源反射腔分为两部分，一部分光源反射腔内设有第一色温光源，另一部分反射腔内设有第二色温光源，第一色温光源和第二色温光源分别通过不同的引脚与控制器连接。采用不同颜色的LED灯珠，使得灯带能够发出多种光线，装饰效果更好；采用控制器可以方便灵活的调节LED灯珠的亮度和色温，亮度和色温可调，满足更多场合的使用。 | F21S4/10; F21V19/00; F21Y103/10; F21Y113/13; F21Y115/10
一种无人机飞控数传电台 | 授权 | 本实用新型属于无线通信技术领域，公开了一种无人机飞控数传电台，包括：吸盘天线、功放模块、收发模块、控制模块、电源模块、指示灯；吸盘天线、功放模块、收发模块、控制模块依次连接；电源模块分别向功放模块、收发模块、控制模块供电；指示灯与控制模块连接；功放模块采用型号为SKY65377的功放芯片；收发模块采用收发芯片，集成低噪声放大器、正交差分模块、混频器、模数转换器、自动增益控制器、频率合成器，收发芯片采用LoRa扩频调制解调技术；控制模块包括MCU和接口电路；MCU采用STM32F103；指示灯指示数传电台处于发射、接收状态。本实用新型解决了现有技术中无人机飞控数传电台通信距离较短的问题。 | H04B1/40; H04B7/185
一种斜楔式夹紧机构 | 公开 | 本实用新型提供一种斜楔式夹紧机构，包括至少两个相对设置的夹紧板，还包括带动夹紧板平移的斜楔机构，斜楔机构包括用于带动夹紧板平移的拐臂杠杆、用于推动拐臂杠杆转动的第二斜楔、用于推动第二斜楔移动的第一斜楔、用于带动第一斜楔平移的齿轮，齿轮通过传动轴连接，传动轴上的两个齿轮同步转动，齿轮依次通过第一斜楔、第二斜楔、拐臂杠杆带动夹紧板夹紧或松开工件。本实用新型通过斜楔与拐臂杠杆有效扩大夹具的张开距离，拐臂杠杆、斜楔、齿轮互相结合，有效提高夹紧的精度，并使得夹具的重量显著减轻。 | B23B31/169
一种瓷砖磨全自动磨边吹干系统 | 授权 | 本实用新型涉及一种瓷砖磨全自动磨边吹干系统，包括磨边装置，包含砂轮、轮机、导边块和磨边控制器；清洗装置，包括喷水管和清洗辊；吸水装置，包含吸水筒、海绵辊、抽吸管和抽排设备；吹干装置，包含吹风筒、传送带、送风管和鼓风设备；清洗后瓷砖稳定装置，包含压轮机构、横杆和导桥机构；其中，在磨边装置、吸水装置和吹干装置的上游都设有用于检测瓷砖板料通过的接近传感器。本实用新型提出改进的瓷砖磨全自动磨边吹干系统，获得改进工艺、减少功耗的效果。 | B24B9/06; B24B41/00; B24B51/00; F26B21/00; F26B5/16; F26B25/22
一种制冷、制热、制水三合一系统 | 授权 | 本实用新型公开一种制冷、制热、制水三合一系统，包括设置在室外的循环压缩设备，及设置在室内的制水设备，及设置在室内的制热设备；所述循环压缩设备包括冷凝器，及设置在冷凝器下方的排水管，及设置在冷凝器右侧面上的接线盒；所述制水设备包括储水箱，及设置在储水箱右侧的增压泵，及设置在增压泵右侧的净水器；所述制热设备包括立式水箱，及设置在立式水箱右上侧的输水管，及设置在立式水箱右侧的、且位于输水管下方的限温包接线，及设置在立式水箱右下侧的、且与立式水箱连通的进水管；该系统集空气制冷抽湿、水制热加温和空调水储存过滤于一身，通过三合一使用具有环保节能、卫生安全和循环利用的优点。 | F25B29/00; F24H3/02; A47J31/00
一种高平整度镜筒 | 授权 | 本实用新型涉及一种高平整度镜筒，包括筒身，筒身的底部设有外圈凸台和内圈凸台，外圈凸台和内圈凸台之间通过第一环形凹槽隔开，外圈凸台和内圈凸台的底平面齐平，外圈凸台和内圈凸台二者的底平面共同构成了整个镜筒的底平面。本实用新型通过将底平面设置成多个小平台的方式，和在筒身内孔的顶平面设置多个凸点或区块的方式来保证镜筒的平整度，从而保证镜片组装的平整度，提高了产品的组装良品率。 | G02B7/00
一种新型联动开合模机构 | 授权 | 本实用新型公开了一种新型联动开合模机构，主要包括模具本体、导轨、联动板和封板；所述导轨包括主驱动导轨和联动导轨，所述模具本体上设置有多个联动导轨和一个主驱动导轨；所述每个联动导轨底部设置一个拨销；所述主驱动导轨底部设置一个拨销，主驱动导轨上设置一个驱动销；所述拨销与联动板上的斜度槽切线配合；所述封板与模具本体底部连接，封板与联动板滑动配合；本实用新型操作简便、生产效率高；开合模过程只需要一个动作即可完成对所有滑块的打开和闭合；便于制造和维修，成本低廉，适合大量推广。 | B22C7/02
马铃薯收获机清洗喷头 | 授权 | 本实用新型公开了一种马铃薯收获机清洗喷头，包含一喷头本体，在所述的喷头本体上设有一对管道接口，在所述的喷头本体上还设有一转轴，在所述的喷头本体上还设有若干喷射口和一对压力感应头，所述的管道接口上设有一层密封橡胶，所述的喷射口以转轴为中心呈中心对称分布。由于本实用新型的马铃薯收获机清洗喷头在喷头本体的侧面设置了一对管道接口，在这个喷头本体上还设置了一个转轴，在这个转轴的周围设置了多个喷射口，这些喷射口整体呈中心对称分布，在这个喷头本体上还设有一对压力感应头，从而大大提高了马铃薯收获机清洗喷头的清洗效果。 | B05B3/02; B05B12/00; A23N12/02
一种综合电缆 | 授权 | 本实用新型公开一种综合电缆，所述电缆包括缆骨架、设于所述缆骨架内的光纤和电线、包覆于所述缆骨架外侧的防水层、包覆于所述防水层外侧的加强层和设于所述加强层外侧的护套层；所述光纤包括光纤骨架、设于所述光纤骨架内的光纤带、包覆于所述光纤骨架外的固定套和设于所述固定套外侧的尼龙护套；所述电线包括正导线和负导线，所述正导线和负导线结构相同，且所述正导线和负导线均包括过水管、沿所述过水管周向布设的导体和包覆于所述导体外侧的电线护套。本实用新型的综合电缆，在布设时兼具电线和网线的功能，无需单独布设电线和网线，使布置时更加美观。 | H01B7/00; H01B7/22; H01B7/282; H01B7/42
一种高效率的聚苯乙烯保温板切割装置 | 授权 | 本实用新型提供一种高效率的聚苯乙烯保温板切割装置，包括工作台，支撑板，支撑腿，智能控制装置，传送带，切割位置调节架结构，传动电机和切割废渣收集装置，所述的支撑板焊接在支撑腿的上部；所述的工作台安装在支撑板的上部。本实用新型传送带的外表面上还设置有凸起，有利于防止切割聚苯乙烯保温板时对输送带造成损伤，提高工作效率；调节螺栓安装在碎渣防护罩与加长罩的连接处，有利于方便调节加长罩在碎渣防护罩下方的长度，进而防止切割时切割碎渣乱溅，配合废渣导管和废渣收集箱便于收集碎渣；横支架的上表面还刻画有刻度线，有利于能够更加精确的调节切割废渣收集装置切割聚苯乙烯保温板的宽度。 | B26D7/18; B26D1/15; B26D5/00; B26D7/27; B26D7/06
一种卡合紧固且组装快速的插头内架结构 | 授权 | 本实用新型揭示了一种卡合紧固且组装快速的插头内架结构，其包括上壳体与下壳体，所述下壳体上设置有呈“品”字型分布的第一凹槽，所述上壳体中设置有与中部的所述第一凹槽外表面配合形成滑轨结构的滑槽，所述上壳体上自一端面向内延伸设置有卡勾，所述下壳体的下表面设置有与所述卡勾配合卡紧的阻挡部，所述阻挡部的上表面呈斜坡结构。本实用新型装配时容易快速定位，装配好后卡合紧固不易弹开。 | H01R13/506; H01R13/639
一种分纤箱用背板连接件 | 授权 | 一种分纤箱用非金属背板组件，为中空长条型结构，包括相互平行的上、下平板，与分纤箱贴合、并位于上、下平板之间的后平板，与固定物体贴合、并位于上、下平板之间的前弧形板；其中，所述前弧形板长度小于上、下平板，使得在两端部形成上、下平板和后平板构成的两个槽部；所述两个槽部中各设有一对螺母柱，通过在螺母柱中嵌入螺母与分纤箱箱体固定，所述前弧形板左右两端对称设置有若干钢带抱箍穿入孔。本实用新型的优点在于既能满足市场要求，又方便携带，方便加工，成本低，适用于分纤箱等系列产品的抱杆安装，也适用于宽带接入用综合配线箱、多媒体箱的抱杆安装。 | G02B6/44
一种机房的湿度实时监控装置 | 公开 | 本实用新型涉及一种机房的湿度实时监控装置，包括设置于机房内的湿度传感器，湿度传感器包括上壳、下壳、安装于下壳内的电路板、由电路板引出位于下壳头部的连接线，其特征在于：还包括安装在电路板上的内部温度和湿度传感器、外部温度传感器、加热电阻，以及位于内部温度和湿度传感器的一侧且靠近下壳头部的风扇，外部温度传感器位于靠近下壳尾部的容置空间内，下壳尾部设置有若干条平行相间的条状长孔组成的进风口，靠近所述下壳头部的下壳两侧壁上设置有若干条平行相间的条状长孔组成的出风口，相应的，上壳尾部对应下壳尾部的进风口处设置有若干条平行相间的条状长孔组成的进风口；在进风口处设置有用于遮挡杂物的遮挡组件。 | F24F11/00
一种抗生素发酵废水的处理装置 | 授权 | 本实用新型公开了一种抗生素发酵废水的处理装置，包括相互连通的混凝反应池、第一沉淀池、第一中和池、厌氧池、好氧池、第二沉淀池、调酸池、Fenton反应池、第二中和池、第三沉淀池以及氧化塘；所述混凝反应池连接有絮凝剂存储室和第一盐酸池；所述第一中和池连接有第一液碱存储室，所述厌氧池、好氧池内均设有悬浮载体，所述好氧池连接一曝气装置；所述调酸池连接有第二盐酸池，所述Fenton反应池连接有硫酸亚铁存储室和双氧水存储室。本实用新型可有效降低制药废水中的COD，提高废水出水的可生化性，废水处理效果好；设备的耐冲击效果好，可适应制药废水产生的较大水质波动，使用寿命长。 | C02F9/14
一种膀胱冲洗装置 | 公开 | 本实用新型提供一种膀胱冲洗装置，包括导流管、引流管、冲洗管及分别连接所述导流管、引流管、冲洗管一端的三通阀，其中，导流管上设有流速调节器，所述流速调节器包括套接在所述导流管上的第一套管、第二套管、环形控制板、控制层及套接在所述第一套管和第二套管上的第三套管，该膀胱冲洗器能够有效地控制生理盐水等冲洗液的流速，提高冲洗效果，减少冲洗液的浪费。 | A61M3/02
一种船用带扶手防滑直梯 | 授权 | 本实用新型提供了一种船用带扶手防滑直梯，包括封底板、眼板、防滑条、踏步、梯柱和扶手。所述梯柱为椭圆形，数量为两根且分开设置，踏步为多个，平行设置在两侧的梯柱之间，所述踏步的两端与梯柱连接；踏步的上表面设有防滑条，防滑条设有防滑凹凸面。封底板为椭圆形，设置在两侧的梯柱的顶端端面，封底板外沿45°倒角。在靠近两侧的梯柱的顶端端部处各垂向焊接一眼板；扶手沿梯柱的上端纵向设置。本实用新型提供的船用带扶手防滑直梯，能够克服传统直梯防滑性、安全性和通行便捷性方面的不足。 | B63B29/20
专用于舞台灯光调焦的专业级镜头 | 授权 | 本实用新型公开一种专用于舞台灯光调焦的专业级镜头，镜头包括外壳、前端盖、第一镜片、第二镜片、第三镜片、第四镜片、第五镜片、第六镜片、第七镜片、第八镜片、第一安装环、第二安装环、第三安装环和第四安装环，外壳呈空心圆筒状，前端盖固定安装在外壳前端，前端盖呈空心状，第一镜片、第二镜片、第三镜片、第四镜片、第五镜片、第六镜片、第七镜片和第八镜片依次平行安装在外壳内。本实用新型通过特殊的结构设计，可达到灯光焦距调节的作用，通过本实用新型可调节灯光的照射焦距，使其达到最佳的照射效果，结构设计专业，使用效果卓越。 | F21V5/00; F21V5/04; F21V14/06; F21W131/105; F21W131/406
一种成捆材料的自动套袋机 | 授权 | 本实用新型公开了一种成捆材料的自动套袋机，包括机架、抬升机构、撑袋机构、拖袋机构；撑袋机构设置在机架的一端，在机架上设有拖袋机构和至少三个抬升机构，抬升机构沿机架的长度方向分布，抬升机构可在竖直方向运动；当拖袋机构从撑袋机构沿机架长度方向滑动，拖袋机构运动至每个抬升机构的前方时，每个抬升机构向下运动，当拖袋机构运动至每个抬升机构的后方时，每个抬升机构向上运动。本实用新型提供一种适用于成捆材料的自动套袋机，使包装袋顺利通过抬升机构，解决了现有的套袋机不适用于成捆材料的套袋的技术问题。 | B65B43/26; B65B35/24; B65B35/20; B65B43/46; B65B61/06
一种轴承定量上油装置 | 授权 | 本实用新型提供了一种轴承定量上油装置，包括储油箱、输油管以及上油器，输油管包括有第一输油管以及第二输油管，该第一输油管一端固定于储油箱上，另一端固定于定量盘上，且第一输油管一端固定于定量盘上，另一端固定于中置盘上，本实用新型通过将第一输油管以及第二输油管均设置有两根，且两根第一输油管以及第二输油管的长度均相等，使此新型结构更加适合于油液的定量输送，通过将转子设置于橡胶圈的后端，且转子基于传动轴呈半月放射状设置，使此新型结构在油液的传动时，具有一定的节奏型和缓冲性，通过将盖板基于橡胶圈相应的设置有呈“凹”字状的凹槽，该橡胶圈与凹槽相合，使此新型结构的相合更加契合，而且具有限位减震作用。 | F16N27/00; F16N21/00; F16N7/00
一种具有易拆卸式集线器的电源拖线板 | 授权 | 本实用新型涉及电力设备技术领域，尤其是一种具有易拆卸式集线器的电源拖线板，包括外壳、位于外壳内部的第一插座组、第二插座组和位于外壳底端的外接电源连接线，外壳内部开设有供电腔和收纳腔，第一插座组和第二插座组固定在供电腔内部，收纳腔内部设置有弹性收线器，外壳正面对应第一插座组和第二插座组位置均开设有电源插孔。本实用新型的一种具有易拆卸式集线器的电源拖线板通过在外壳内部开设内置插座组的供电腔和内置弹性收线器的收纳腔，使得整个拖线板可以根据需要自由改变外接电源连接线外部长度，十分方便，同时在弹性收线器两侧开设便于后期维修的拆卸口，大大提升拖线板的功能性，操作更加便利，用户体验大大提升。 | H01R13/502; H01R13/72; H01R27/00
一种圆形可旋转多层蔬菜种植装置 | 授权 | 本实用新型公开了一种圆形可旋转多层蔬菜种植装置，其结构包括水箱、盖板、底板、种植盆、旋转浇灌装置、显示屏、控制面板，水箱上端安装有盖板，盖板上表面与底板底面相贴合，底板上端安装有种植盆，种植盆中间嵌有旋转浇灌装置，盖板上表面嵌入安装有显示屏，显示屏与控制面板电连接，旋转浇灌装置由主杆、浇灌板、出水口、上板、转轴、管道组成，主杆表面嵌入安装有浇灌板，浇灌板上设有出水口，主杆上端嵌有上板，本实用新型一种圆形可旋转多层蔬菜种植装置，在结构上设置了旋转浇灌装置，通过管道为浇灌板上的出水口提供水源进行浇灌，使其可对蔬菜进行自动浇灌，进而无需人工对蔬菜进行浇灌，使用更加方便快捷，并且提高了其的使用范围。 | A01G9/02; A01G27/02
一种辐向多根并绕绑扎的层式低压线绕线圈 | 授权 | 本实用新型公开了一种辐向多根并绕绑扎的层式低压线绕线圈，包括由扁铜线绕制而成的多层线匝的线圈本体，线圈本体端部设端绝缘，线圈本体的两头设线圈出头，分别是线圈首端出头和线圈末端出头，所述线圈本体轴向上设有多根紧缩带，线圈首端出头与端绝缘绑扎固定为一体，线圈末端出头与端绝缘绑扎固定为一体，每层线匝与线匝之间绑扎固定为一体，使得导线与导线之间、导线与每层端绝缘之间成为一体，提高了变压器线圈匝间、层间及段间的可靠性，可以完全避免在突发短路试验过程中因电磁力的作用使变压器线圈变形。 | H01F27/28; H01F27/30
空调用风叶轴承座的安装结构 | 授权 | 本实用新型公开了一种空调用风叶轴承座的安装结构，包括可拆式地连接在底座上的轴承座本体，轴承座本体的外侧壁上设置有一对可供按压的连接板，连接板远离轴承座本体的一端设置有卡钩，底座上设置有可与卡钩配合卡接的卡槽；通过采用上述结构后，当手指按压连接板使得连接板向内侧弯曲时，连接板下端的卡钩能够方便地脱离卡槽，从而能够给轴承座本体的拆装带来方便，进而能够给轴承座的更换带来方便。 | F24F13/00
空调器排水结构 | 授权 | 本实用新型公开了一种空调器排水结构，包括可拆式连接的上底座和下底座，下底座上设置有排水嘴，上底座上可滑动地连接有在下底座与上底座拆卸或装配时可与排水嘴脱离或配合的用于导水的导水嘴；通过采用上述结构后，在拆卸下底座时，下底座上的排水嘴能够自动与导水嘴脱离，且在下底座重新装回到上底座上时，排水嘴能够自动与导水嘴配合，从而能够给空调的清洗带来方便。 | F24F13/22
用于改性沥青生产线的石料分选配料机构 | 授权 | 用于改性沥青生产线的石料分选配料机构，它包括混料搅拌仓、石料筛分机、一号石料计量仓、二号石料计量仓、三号石料计量仓、四号石料计量仓、一组称重计量阀门和出料管，所述混料搅拌仓的顶部为敞口的漏斗状仓体，所述石料筛分机的机架固定安装在混料搅拌仓的一侧，且石料筛分机的一组出料口位于混料搅拌仓的上方；本实用新型提供了用于改性沥青生产线的石料分选配料机构，结构设计合理，对不同直径的石料进行分料，并精准控制对应规格石料用量，有利于改性沥青的质量把控，具有很好的实用价值。 | E01C19/10
一种基于K型热电偶堆的耐高温热流传感器 | 授权 | 本实用新型公开了一种基于K型热电偶堆的耐高温热流传感器，包括封装机壳、固定支架和传感器机芯；所述传感器机芯设置于所述封装机壳内；所述传感器机芯包括K型热电偶堆，所述K型热电偶堆包括多个相互串联的K型热电偶，所述K型热电偶堆的热阻为气体；各个所述K型热电偶成环形阵列排布；所述传感器机芯的前后两端面上分别设置第一绝缘层和第二绝缘层。本实用新型的基于K型热电偶堆的耐高温热流传感器，能够长期精确测试和测量200℃至1000℃高温环境下的热流热强度检测，结构牢固，响应时间短。 | G01K7/02
人行闸道管理装置 | 授权 | 本实用新型涉及闸道管理技术领域，尤其是公开了一种人行闸道管理装置，包括闸道控制器和人脸识别部件，人脸识别部件连接支撑部件，人脸识别部件包括摄像头和处理器，该摄像头连接处理器，对比识别服务器连接闸道控制器，支撑部件包括接闸道箱上的底盘、可转动连接于底盘上的升降器及头部定位器，摄像头连接于升降器上；头部定位器包括下巴支撑器，下巴支撑器连接于升降器靠近云台处；下巴支撑器具有接触人下巴内设有红外传感器，红外传感器连接所述处理器。本实用新型的头部固定器能对被识别者的头部进行固定，提高人脸采集准确性，加速人脸识别；头部固定器上的红外传感器能准确感应到是否有人使用，进而实现自动启动。 | G07C9/00
一种医用流体压力可调式单向阀 | 授权 | 本实用新型涉及一种医用流体压力可调式单向阀，包括第一阀壳，其一端开设有入口，内部形成有三个呈阶梯排布的腔室；第二阀壳，其一端与第一阀壳的远离入口一端的另一端之间经由螺纹螺接，于第二阀壳的另一端开设有出口，且于第二阀壳内形成有滑移腔；阀体，其包括一体成型的小直径柱体和大直径柱体，小直径柱体自由端与滑移腔滑动配合，大直径柱体的自由端形成有内设第一密封槽的端体，于第一密封槽内安装有第一密封圈，于小直径柱体上套设有弹簧，阀体还包括于大直径柱体靠近于端体一端的外壁至小直径柱体自由端间开设的、L型的液体流道，以及靠近小直径柱体连接一端而设于大直径柱体外壁与腔室间的密封部。本实用新型能够调节液体流动压力。 | F16K15/06; F16K27/02
一种荧光定量PCR仪的试管架 | 公开 | 本实用新型提供一种荧光定量PCR仪的试管架，具体涉及仪器分析设备领域，包括螺包括底座、载物板和石棉柱，所述载物板表面设于若干通孔，所述底座上表面设有一通孔，所述载物板设于所述底座的通孔内，所述载物板的边缘与所述底座的通孔边缘通过若干所述石棉柱相接。本实用新型隔热效果好，可避免人员烫伤。 | C12M1/00
可拆式修脚刀 | 公开 | 本实用新型属于外科装置或器械技术领域，具体涉及一种可拆式修脚刀。可拆式修脚刀，包括有刀柄、与刀柄可拆卸连接的刀片，所述的刀柄一端设有连接部，所述的连接部上设有卡槽，所述的连接部内设有弹簧卡片和与弹簧卡片相配合的卡片槽，所述的刀片包括刀头部和接头部，所述的接头部呈楔形与卡槽配合，并在其两侧边对称设有与弹簧卡片相配合的缺口。本实用新型有益效果：1.二段卡槽对刀片的稳定性提供了更好的保证不易出现刀头松动的情况。2.不论刀片的正面反面都能流畅卡接3.刀柄由实心金属制成，使用起来很有质感，刀柄的两侧面呈对称的内凹型弧面，考虑到手部的使用，内凹型弧面更贴近手感。 | A61B17/54
一种双层床垫 | 授权 | 本实用新型公开一种双层床垫，包括床垫本体，还包括与床垫本体大小匹配的底座，所述底座底部为支撑木架，支撑木架顶端连接有支撑板，所述底座内顶面设有一层支撑海绵层，所述支撑海绵层与支撑板之间安装有支撑弹簧层，所述底座外包覆有座体外套，所述座体外套顶面四周边缘分别设有尼龙勾带，所述床垫本体的底部和顶部分别设有减压海绵层，床垫本体底部和顶部的减压海绵层之间设有减压弹簧层，所述床垫本体顶部减压海绵层的顶面铺设有波浪状的记忆海绵层，所述床垫本体外包覆有床垫外套，所述床垫外套的底部设有尼龙绒带。本实用新型支撑结构稳定，不易变形，同时采用双层结构，使其舒适度大大提高，也更便于维护、维修。 | A47C27/00
一种太阳能路灯充电桩 | 授权 | 一种太阳能路灯充电桩，包括底座、支撑杆、光伏板、发电机、路灯、控制器模块、第一充电接口和蓄电池，所述光伏板输出端、发电机输出端、路灯输入端、第一充电接口输入端分别经控制器模块和蓄电池连接；所述发电机轴上安装有转轮，转轮上设有把手。本实用新型智能环保，实用性强，具有照明、健身、发电、充电、安全停车多项功能。本装置采用人们使用健身转轮所发的电能以及光伏板产生的电能供路灯照明，同时为电动车、便携式电子设备等充电，该装置又具有电子锁功能，实现充电电动车安全停放。 | H02S10/10; B60L11/18
一种海浪发电装置 | 公开 | 本实用新型提供了一种海浪发电装置，包括两个浮标，各所述浮标的壁面上向外伸出滚动连接有两短轴，所述两短轴在同一直线上且延伸方向相反，各所述短轴上固定连接有一单向轴承，所述两浮标同侧的单向轴承之间均设有连杆相连接，所述同一浮标上的两单向轴承的锁止方向相反；所述浮标包括上端开口的壳体，所述壳体开口处设有带小孔的盖板加以密封，所述盖板上固定有发电机，所述发电机的转轴由小孔伸入壳体内，所述转轴上固定连接有横向锥齿轮，各所述短轴上均设有一纵向锥齿轮与横向锥齿轮啮合。本实用新型具有结构简单、发电效率高等优点。 | F03B13/20
一种金属网复合设备 | 授权 | 本实用新型涉及一种金属网复合设备，包括第一滚筒组件，第二滚筒组件和电源，电源与第一滚筒组件连接，所述第一滚筒组件包括第一上滚筒和第一下滚筒，第一上滚筒包括导热层和电热管，电热管设置在导热层内，电源与电热管连接，所述第二滚筒组件包括第二上滚筒和第二下滚筒，第二上滚筒包括筒体，连接部和导管，所述连接部设置在筒体一侧，导管与连接部连接，筒体中设有冷却腔，连接部设有回水腔，回水腔中设有进水管，进水管与冷却腔连通，回水腔与冷却腔连通。本实用新型的一种金属网复合设备能够使金属网快速结合在板材表面，从而提升了生产效率；此外，其操作简单，便于使用，成本较低。 | B32B37/06; B32B37/08
马桶整机结构及智能马桶 | 授权 | 本实用新型提供了一种马桶整机结构及智能马桶，涉及智能马桶领域。马桶整机结构包括底壳、电磁减压一体阀、加热器组件、分配阀和清洗器组件，电磁减压一体阀、加热器组件、分配阀以及清洗器组件均设置在底壳上，电磁减压一体阀、加热器组件、分配阀和清洗器组件依次连通；清洗器组件包括清洗管、喷嘴、清洗室、自洁喷头和紫外杀菌灯，清洗管和清洗室分别与分配阀连通，喷嘴与清洗管连通，自洁喷头与清洗室连通，自洁喷头朝向喷嘴设置，紫外杀菌灯临近喷嘴设置。本实用新型提供的马桶整机结构及智能马桶可对喷嘴进行自清洗并通过紫外杀菌灯消毒，保障智能马桶的卫生，进而能有些有效避免细菌感染。 | E03D9/00; E03D9/08
一种具有驱蚊功能的纱窗附件 | 授权 | 本实用新型公开了一种具有驱蚊功能的纱窗附件，包括设有通气孔的附件本体，所述通气孔的数量为一个以上，通气孔靠近室外的一端为进气口，通气孔靠近室内的一端为出气口，且所述进气口的口径大于出气口的口径；附件本体位于出气口的一侧设有用于同窗纱粘接的粘层，其特征在于：所述附件本体上靠近室外的一侧设有驱蚊灯，驱蚊灯连接有对其进行供电的太阳能电池板，太阳能电池板覆盖安装在附件本体的外周面，且太阳能电池板上与通气孔对应位置开设有适配的缺口。本实用新型结构简单、安装方便，不仅保留对纱窗的改造降温功能，而且兼具驱蚊功能。 | E06B9/52; E06B7/02; E06B7/28; A01M29/10
一种基于压电泵的微通道相变换热冷却系统 | 授权 | 本实用新型提供了一种基于压电泵的微通道相变换热冷却系统，包括压电泵、微通道蒸发器以及散热器，所述压电泵的出水口通过连接管路与微通道蒸发器连接，所述压电泵的进水口通过连接管路与散热器连接，所述微通道蒸发器与所述散热器通过连接管路连接。所述系统采用压电泵驱动技术结合微通道相变换热技术，既利用了压电泵的结构紧凑、噪音小、高效可靠的优点，又利用微通道相变换热的高效传热优势，由此研发的系统具有结构紧凑、高效传热、智能控制的优点。 | H05K7/20
一种冷轧带肋钢筋的高效除鳞装置 | 授权 | 本实用新型公开了一种冷轧带肋钢筋的高效除鳞装置，包括除鳞箱、压线轮组一、压线轮组二、敲打装置和风包，所述除鳞箱内安装有压线轮组一和压线轮组二，压线轮组一和压线轮组二均由两个相对放置的压线轮组成，两个压线轮的轮面之间设有冷轧带肋钢筋，冷轧带肋钢筋穿入至除鳞箱内，并依次穿过压线轮组一和压线轮组二后穿出除鳞箱；所述风包处于压线轮组一和压线轮组二之间，本实用新型的有益效果是：通过敲打装置对冷轧带肋钢筋进行连续的敲击，冷轧带肋钢筋表面的细小氧化铁皮颗粒会被震落或敲松，然后高压气嘴喷出高度气体，将对被敲打装置敲松的鳞片吹走，实现冷轧带肋钢筋表面的无鳞处理，整体结构简单，去鳞效果好。 | B21B45/04
一种导风门安装结构以及空调器 | 授权 | 本实用新型提供了一种导风门安装结构以及空调器，涉及温度调控技术领域。该导风门安装结构包括轴套、弹性件和垫片。轴套用于安装在底座上，且与底座转动连接，轴套依次穿过弹性件和垫片，并用于与导风门连接，弹性件的一端与轴套抵接，另一端与垫片连接，垫片远离弹性件的一端用于与导风门抵接，在轴套带动导风门转动的过程中，弹性件会对导风门施加弹力，以对导风门的位置进行校正。与现有技术相比，本实用新型所述的导风门安装结构由于采用了与导风门连接的轴套以及安装于轴套上的弹性件，所以能够实现对导风门进行弹性限位，保持导风门的端部间隙不变，防止导风门与其它零部件发生干涉，并且美观度高。 | F24F13/14
一种制冷压缩机电机定子轴向固定结构 | 授权 | 本实用新型公开了一种制冷压缩机电机定子轴向固定结构，包括定子、机壳、定子固定块和螺钉，所述定子设于机壳内，且定子与机壳之间过盈配合，所述定子固定块上设有限位槽，在机壳的侧壁上设有安装孔，该安装孔轴线垂直于定子的轴线，定子固定块插接于安装孔内，且定子固定块的限位槽抵触于定子的端面壁上，螺钉穿过定子固定块并螺纹连接在机壳上。本实用新型中的定子固定块从机壳上的孔里装入，直到与电机定子接触，上紧螺钉，即可固定定子固定块，定子固定块对定位进行轴向限位，防止松动。定子固定块装卸方便，使用效果好。 | H02K1/18; H02K5/04
一种具有恒温功能的药用铝箔生产装置 | 授权 | 本实用新型公开了一种具有恒温功能的药用铝箔生产装置，包括主体与印刷箱壳，主体的下端固定有底座，底座的上表面中间位置固定有支撑架，且底座的上表面右侧位置固定有铝箔辊，铝箔辊的表面缠绕有铝箔纸，支撑架的两端固定有传输辊，传输辊的表面包裹有输送带，输送带的内部穿插有电热丝，支撑架的中间位置焊接有支撑杆，印刷箱壳的内部右侧位置固定有张紧辊。该种具有恒温功能的药用铝箔生产装置的油墨辊直接镶嵌于印刷辊的内部，印刷辊旋转的同时，油墨辊通过出墨孔将油墨均匀的渗透于印刷辊的表面，进而使印刷辊在印刷过程中可保证印刷均匀，提高了成品的质量，适用于具有恒温功能的药用铝箔生产装置的生产和使用，具有良好的发展前景。 | B41F17/00; B41F23/04; B41F31/10
一种高效废旧线缆收集装置 | 授权 | 本实用新型公开了一种高效废旧线缆收集装置，包括箱体，所述箱体内部包括加热腔和水箱，所述箱体底部连接水箱，所述加热腔通过转轴与箱体内壁连接，所述加热腔内部连接内腔，所述加热腔和内腔之间设有加热块，所述加热腔表面设有出口且出口与内腔连接，所述内腔内部连接横杆。本实用新型可旧线缆颗粒进行加热，使旧线缆外部的塑料膨胀与金属发生松动，增加了旧线缆中塑料与金属的分离，可快速的将金属与塑料剥离，可将塑料与金属进行过滤分离，并将塑料通过吸风口将塑料收集在垃圾箱中，便于对塑料进行收集和处理，通过进水管和出水管可对金属进行冲洗，可保证了金属的干净，并通过出风管对水箱内部的金属进行风干，保证金属表面的干净。 | B29B17/00; B29B17/02
一种破碎料分选装置 | 公开 | 本实用新型公开了一种破碎料分选装置，包括装置整体底座、主支撑柱、转轴、进料口、分选装置、筛桶、出料口和辅支撑柱，所述装置整体底座的顶部表面一侧焊接有辅支撑柱，所述装置整体底座的顶部表面另一侧焊接有主支撑柱，所述辅支撑柱与主支撑柱之间设置有分选装置，所述分选装置的内部安装有转轴，所述转轴的一端贯穿出分选装置并延伸入主支撑柱的上部内侧，本实用新型通过电机带动转轴旋转，进而使筛桶快速旋转，废树脂颗粒会与筛桶产生快速碰撞，可以对废树脂颗粒产生破碎效果，使较大颗粒破碎，而直径合格的废树脂颗粒会快速的穿过筛孔，通过上述结构可以大大提高分选效率。 | B29B17/04; B02C19/00; B02C23/16
一种改进型农用平土装置 | 授权 | 本实用新型提供一种改进型农用平土装置，包括平土装置本体，所述平土装置本体包括平土装置主体、蓄水箱和横梁，所述蓄水箱设置在平土装置主体的顶部，所述蓄水箱上设置有注水口，所述平土装置主体的底部设置有平土铲，所述平土铲的底部设置有翻土铲，所述平土装置主体的顶部还设置有固定座一，所述平土装置主体的一侧设置有固定座二和喷头，所述固定座二上设置有转动轴一，所述横梁的一侧设置有转动轴二和转动轴三，所述固定座一和转动轴二之间设置有固定杆，调节杆包括内杆和外杆，所述外杆的一端通过转动轴三安装在横梁上，所述内杆的一端通过转动轴一安装在固定座二上，该改进型农用平土装置设计合理，使用方便，适应性强。 | A01B35/32; A01B35/08
一种机器人的腿部关节结构 | 授权 | 本实用新型公开了一种机器人的腿部关节结构，包括两个L形座拼接而成的矩形框架结构，其中第二个L形座竖直部下端弧形面设置在第一个L形座的水平部左端顶面第一弧形槽内，第一个L形座竖直部上端弧形面设置在第二个L形座的水平部右端底面第二弧形槽内，第一个L形座的竖直部水平固定连接有转轴，转轴轴端转动连接在第二个L形座的竖直部上。本实用新型在保证足够的支撑强度的同时还具有转动灵活的优点。 | B62D57/032; B25J17/00
一种LID型溢流式雨水口系统 | 授权 | 本实用新型公开了一种LID型溢流式雨水口系统，包括铸铁盖板、平箅式进水口、立缘石、溢流井室、雨水口井室、溢流堰、垃圾收集装置、弃流孔、第一雨水连接管、第二雨水连接管、人行道、道路、砼基座、碎石层和砾石砂层，本实用新型的有益效果是：通过截污挂篮截留进入雨水口的污染物，防止雨水口和雨水管道堵塞，提高雨水管的排水能力；通过设置溢流堰，削减初期雨水径流；通过雨水管源头控制污染物，减少污水处理厂处理压力及径流污染物对城市水体的污染，可实现雨水口溢流和截污双重功能；不需人工操作，装置结构简单，易于安装和清污且不改变原有雨水口的结构，节省人力资源的同时降低了工作成本。 | E03F5/04; E03F5/06
棒料段差长度测量控制装置 | 授权 | 本实用新型提供一种棒料段差长度测量控制装置，包括底座，所述底座上设置有移动轨道，所述移动轨道上设置有三爪卡盘，所述三爪卡盘通过移动轨道进行左右移动，所述底座上设置有喷枪，所述喷枪右侧设置有硬质合金材料制成的划线器，所述喷枪与划线器均通过高度调节杆设置在底座上端，所述喷枪左侧设置有接近传感器。通过三爪卡盘对棒料进行夹持，并通过移动轨道带动棒料进行移动，通过喷枪对棒料段差长度的大概位置处进行喷涂颜料，并通过划线器对喷涂颜料的位置进行划线，对棒料段差长度的准确位置进行指示，自动完成棒料段差长度测量控制工作，可以全自动划线，划线精确，防止人为产生的误差，更好的控制产品的质量、精度。 | B25H7/04; B05B13/02
一种多业务功能光端机 | 授权 | 本实用新型公开了一种多业务功能光端机，包括光端机主机，所述光端机主机的一侧设置有两延伸板，所述延伸板一侧的光端机主机上设置有一个以上的接口，接口中插入不同型号的接头，两延伸板之间形成一个出线腔，接头的连接线均设置于出线腔中，并从光端机主机一端延伸而出，两延伸板之间设置有一压板，所述压板的上下端分别设置有一转轴，转轴上均套装一扭簧，压板通过转轴转动安装于两延伸板之间，压板压紧出线腔中的一根以上的连接线。本实用新型结构简单，能将多股连接线合并出线，使得布线上更加的整洁，减少现场的布线混乱问题，且通过一根以上的导向柱，增加每根连接线的抗拉能力，减少受拉时光端机接口与接头的损伤。 | H04B10/40
一种槟榔加工输送机构 | 授权 | 本实用新型涉及一种槟榔加工输送机构，包括进料输送带、筛分槽、筛分网、振动辊、螺旋提料器、出料输送带；进料输送带设置在筛分槽一侧，进料输送带与筛分槽连接；筛分槽设置在底壳中部，筛分槽一端连接进料输送带，筛分槽另一端与螺旋提料器连接；筛分网设置在筛分槽内部，筛分网一端与进料输送带对接，筛分网另一端位于螺旋提料器上端；振动辊连接在筛分网下端；螺旋提料器一端穿过底壳延伸至筛分网下侧，螺旋提料器另一端与出料输送带连接；出料输送带一端处于底壳与螺旋提料器之间。本实用新型适合槟榔清洗、包装多种工序，输送效果好，同时输送过程中还能够除去槟榔中的杂质，有效满足槟榔的加工需求，降低工人的劳动强度。 | B65G15/00; B65G33/14; B07B1/28; B07B1/42; B07B1/46
一种提高激光四象限信号探测灵敏度的高速信号处理模块 | 授权 | 本实用新型公开了一种提高激光四象限信号探测灵敏度的高速信号处理模块，包括与1550nm波段的激光导引体系相匹配的四象限探测器，四象限探测器连接逆放模块，逆放模块连接高速AD采集模块和DSP模块，高速AD采集模块连接FPGA信号处理模块，FPGA信号处理模块连接DSP模块，DSP模块连接外协主控板；采用匹配1550nm波段的激光导引体系的四象限探测器，信号采集针对1550nm激光多脉冲弱信号的高速直采集方式，信号处理专门采用匹配多脉冲多通道信号的DSP算法处理方式，针对性比传统的模块强，功耗也大大降低；并集合高性能FPGA与DSP体系，使得信号保真度较传统高上百数量级，信号处理速度则快几十数量级，从而探测灵敏度高，探测距离远，可以追踪高速运动目标。 | G01S7/486
成型模具密封结构 | 授权 | 本实用新型涉及密封领域，具体涉及成型模具密封结构，包括机架、气缸、上模具和下模具；上模具上设有密封板，密封板固定于上模具内侧壁；上模具和下模具内均设有通孔，上模具和下模具盖合后通孔连通；通孔内安装有抽风机和加热器，加热器与抽风机的出风口连接；上模具的内侧壁上设有进风口，进风口与通孔连通，进风口处设有单向阀，上模具的侧壁设有进料孔。采用本技术方案时，密封板可有效解决陶瓷材料从对接止口处溢出的问题，同时密封板在上模具和下模具扣合的时还起到导向作用，放至上模具和下模具错位，同时在抽风机和加热器的作用下，可以产生循环流动的热空气，可以保证坯体内外表面的温度尽量保持一致，提高坯体成型质量。 1 | B28B7/00; B28B7/42; B28B7/18; B28B7/12; B28B1/087
一种配电网户外设备五防智能锁 | 公开 | 本实用新型提供一种配电网户外设备五防智能锁，包括锁体、设于锁体上的锁杆、可转动地设于锁体内的锁芯、设于锁体内与锁芯固定连接且与锁杆动配合的锁舌、可活动地设于锁体内用于控制开闭锁的压板、设于锁体内分别从上下方支撑压板的第一、第二压板弹簧以及电控开锁组件；电控开锁组件包括控制板、螺线管、顶杆、复位弹簧以及2个输入电极，使用时，智能锁通过输入电极从配套的电子钥匙得电工作并对电子钥匙的授权信息进行验证合格后即可开锁；同时还可通过配套的应急机械钥匙开锁。本实用新型在使用时携带、使用方便；使用本实用新型能提高供电部门巡检开锁效率和准确性，有效防止误操作，且可节约供电部门户外设备五防锁的运营维护成本。 | E05B67/22; E05B67/38; E05B49/00; E05B47/00; G07C9/00; H01H9/20
一种耐腐蚀给水塑料管件 | 授权 | 本实用新型公开了一种耐腐蚀给水塑料管件，包括装置本体，装置本体的顶部设置有45度弯头，45度弯头的底部设置有变径直接，变径直接与45度弯头螺旋连接，变径直接的底部设置有变径三通，变径三通的底部设置有90度弯头，90度弯头与装置本体螺旋紧固连接，90度弯头的前端设置有堵帽，堵帽与90度弯头嵌套连接，装置本体的连接部分的顶部设置有外螺直接，外螺直接的外侧设置有外螺纹接头，外螺纹接头与外螺直接一体化成型设计，外螺直接底部设置有内螺接头，内螺接头的内部设置有内螺纹接头，该种耐腐蚀给水塑料管件，采用多种零部件组合而成，灵活性较高，适用于各种各样复杂的安装环境下，对水质具有较好的保护性能。 | F16L9/12; F16L47/00; F16L47/32; F16L43/00; F16L58/02; F16L55/10
一种防积料失重喂料装置 | 公开 | 本实用新型公开了防积料失重喂料装置，包括：料斗、料斗盖、搅拌总成、半球搅拌室、卧式搅拌桨、喂料总成和称台，搅拌总成包括搅拌电机、第一减速器、旋转主轴和传动机构，倾斜设置的第一螺杆和第二螺杆、竖直设置的中央搅拌桨，传动机构带动第一螺杆、第二螺杆和中央搅拌桨绕着其自身轴线旋转，旋转主轴带动第一螺杆和第二螺杆绕着旋转主轴的轴线转动，第一螺杆的螺纹螺旋方向与第二螺杆的螺纹螺旋方向相反，传动机构、第一螺杆、第二螺杆和中央搅拌桨均位于所述料斗内。通过倾斜设置的第一螺杆和第二螺杆以及中置的中央搅拌桨，能够实现各种物料的均匀搅拌，避免料斗内产生积料和“架桥”的现象，使得投入挤出机内的各物料比例更加精确。 | B29C47/10
一种纸箱生产用压合装置 | 授权 | 本实用新型涉及纸箱生产技术领域，尤其是一种纸箱生产用压合装置，包括底板，所述底板两侧中部设有承载座，所述承载座上表面设有竖直向上的支撑柱，所述支撑柱顶端之间连接有横梁，所述连横梁中部设有固定座，所述固定座下表面中心设有竖直向下的液压杆，所述压板上方与底板内部设有呈阵列状的第一气管，所述第一气管上均匀分布有若干出气喷嘴，所述底板内与压板上表面上的第一气管均连接有高压软管，所述高压软管另一端延伸至底板外侧的储气罐上。本实用新型操作简单，使用方便，有利于纸箱压合后的拿取能提高纸箱压合生产的效率。 | B31B50/74
一种电力信息通信监控系统 | 授权 | 本实用新型公开了一种电力信息通信监控系统，包括相互连接的中央控制单元、通信通道处理装置、数据服务装置、应用服务器、网络交换机、发送接收单元、数据传输装置、采集模块，及至少三个监控端，还包括至少三个控制分单元，以及若干个采集分模块，三个控制分单元均和中央控制单元连接，每个采集分模块和对应的监控端连接；同时每个监控端均连接两个数据处理器，并且每个采集分模块均和对应监控端所连接的两个数据处理器形成连接；本实用新型在原有基础上，增设了多个控制分单元、多个采集分模块以及多个数据处理器，大大分担了原有设备的负载，多个增加的设备轮流切换工作和休息，提高了通信传输效率，降低了系统故障发生率。 | H04L12/24
一种茶园用带施肥装置的中耕设备 | 授权 | 本实用新型公开了一种茶园用带施肥装置的中耕设备，包括机架，机架上设置有发动机，控制组件，两个轮子和旋耕装置，还包括施肥装置，施肥装置包括施肥框，施肥框通过支撑架固定于机架上，并位于发动机的后方，施肥框的底面设置有下料口，下料口上旋转连接一下料管，下料管的上端内部横设一旋转轴，旋转轴的一端穿过下料管的内壁并部分落在下料管的外侧，旋转轴上焊接一控料板和摇臂，控料板位于下料管内部并沿着下料管的内壁翻转，摇臂位于下料管的外部并带动旋转轴转动，下料管的外壁上焊接一固定臂，固定臂与摇臂通过弹簧连接，旋耕装置位于施肥装置的后方，施肥装置由控制组件通过开关拉线控制。本实用新型实现了中耕和施肥的同步进行。 | A01B49/06
一种便于出料的减震混泥土搅拌机 | 授权 | 本实用新型公开了一种便于出料的减震混泥土搅拌机，包括支撑架，所述支撑架上连接有搅拌筒，所述搅拌筒内壁右侧连接有搅拌杆，所述搅拌筒右侧连接有入料斗，入料斗的底部延伸至搅拌筒内部，所述入料斗左侧第一线轮与升降支架相连，所述升降支架左下方有第二线轮，所述支撑架的四角连接有支撑腿，所述支撑腿上连接伸缩套，所述支撑腿下方固定连接有减震装置，本实用新型涉及建筑设备技术领域。该一种减震混泥土搅拌机，达到了入料斗升降的目的，加快了入料的速率，减少了材料的浪费，并且减震装置在搅拌时减少了震动，取放更加方便，出料时将左侧支撑腿高度调低，出料更快更彻底，搅拌筒内残留的混泥土更容易清理。 | B28C5/20; B28C7/16; B28C9/04
一种圆网烘箱转动机构 | 授权 | 本实用新型公开了一种圆网烘箱转动机构，包括转动轴，所述转动轴的内部套接有销轴，所述销轴上设有轴承座，所述转动轴的端部通过固定件与轴承座焊接连接，所述销轴的右端通过滚动轴承与转盘固定连接，所述销轴的外侧且位于轴承座和转盘之间设有轴套，所述轴套的一端与轴承座焊接连接且另一端与转盘焊接连接。本实用新型完成了一种圆网烘箱转动机构，该转动机构能够长时间在高温恶劣环境下，采用新型结构，密封性好，免加润滑油，可保证设备长时间使用，三年不用维修，不用做后期维护，且有效防止布面污染，保证产品质量，结构简单合理，实用性强，便于推广和普及。 | F26B25/02; F16C35/10
一种LED后尾灯 | 授权 | 本申请公开了一种LED后尾灯，其包括灯罩盒体，灯罩盒体一侧设置安装架，安装架具有多个安装孔；安装于灯罩盒体内的反光罩体，反光罩体包括转向灯部、位置灯部、倒车灯部及后雾灯部，其中转向灯部与位置灯部位于一侧，倒车灯部与后尾灯部位于另一侧，中央具有预定宽度的导向平台；覆盖灯罩盒体的导光盖体，导光盖体具有面向导向平台的回复反射模块；内置于灯罩盒体的灯路控制面板，灯路控制面板具有对应反光罩体的LED芯片；以及连通灯罩盒体的穿线架。本实用新型通过安装LED布置汽车后尾灯，高效节能的同时，利用定位组件相连，避免稳定较差的麻烦。 | F21S43/14; F21V7/00; F21V17/10; F21V23/00; F21W103/35; F21Y115/10
一种带尺寸补偿的新能源电池分选夹爪 | 授权 | 本实用新型公开了一种带尺寸补偿的新能源电池分选夹爪，其包括夹爪组件，其中，所述夹爪组件包括驱动元件和设置于驱动元件上的两个夹手，所述驱动元件驱动两个夹手分开或靠近，所述驱动元件上设置有能够沿高度方向移动的弹性补偿组件。上述带尺寸补偿的新能源电池分选夹爪针对电池生产的混流特性和尺寸差异性进行优化，增设弹性补偿组件，通过弹性补偿组件不仅能够确保夹取时电池底部的水平度，提高夹取的稳定性，提升了设备的兼容性和安全性；而且整个过程中，夹持力和压紧力可控，从而不会损伤电池的外壳。 | B65G47/90
真空泵安装连接机构 | 授权 | 本实用新型属于真空泵用具技术领域，尤其涉及一种真空泵安装连接机构。本实用新型公开了真空泵安装连接机构，包括真空泵本体，所述的真空泵本体的一侧连有杯形支板，所述的杯形支板上开设有杯形腔，杯形腔内过盈配合设置有主减震器；所述的真空泵本体的另一侧连有U形支架，U形支架上固定设置有杯形固定座，杯形固定座内设置有主减震器，所述的主减震器上开设有六边形腔体和两对置的错位均等孔腔，所述的主减震器的两端面上设置有台阶。本实用新型的有益效果是：结构安全、可靠，减震性能良好。 | B60T13/52; B60T17/02; F16F15/00
幕墙用加强型连接组件 | 授权 | 本实用新型涉及一种幕墙用加强型连接组件，包括压块和两块底板，压块包括支座以及压靠在相邻两个幕墙板外侧的压板，支座包括用于分别通过第一螺纹紧固件与对应的幕墙支撑骨架构件的两个侧面固连的两块连接板；每一底板包括用于通过第二螺纹紧固件与幕墙支撑骨架构件固连的安装段以及用于与幕墙板的内表面抵紧并封隔对应侧的第一螺纹紧固件的封装段，每一封装段与压板之间形成容幕墙板嵌插的嵌槽。本实用新型提供的连接组件，压块和底板均与幕墙支撑骨架直接固连，结构简单、受力合理，连接结构稳定性好，具有较高的结构强度；压块、底板的固定部位均位于室内，可在室内对压块、底板、装饰条盖板以及幕墙板等进行检查和更换，操作方便、安全性高。 | E04B2/96
金属垫片与卷材无穿孔焊接的接头强度测试夹具 | 授权 | 本实用新型创造提供的金属垫片与卷材无穿孔焊接的接头强度测试夹具，包括有上安装单元，下安装单元、拉杆单元，所述拉杆单元穿过焊接好的卷材及金属垫片后，将卷材安装至所述下安装单元，所拉杆单元再与所述上安装单元连接，从而完成夹具与卷材的安装。本实用新型创造利用该特定的夹具能快速并准确的测定单个金属垫片与卷材的剥离力，量化金属垫片与卷材的焊接牢固度，为施工提供具体参数作为参考；同时还可以根据获得的单个金属垫片剥离力数值，建立起其与相同材料通过抗风揭试验获得的抗风揭能力之间的关系，计算出施工所需最小垫片密度，有较高的实际参考价值。 | G01N3/04
一种智能花盆 | 授权 | 本实用新型属于花盆技术领域，尤其是涉及一种智能花盆，包括盆体，盆体的侧壁上安装有土壤水分养料检测仪、土壤水分养料分析测仪和控制器，土壤水分养料检测仪的信号输出端与土壤水分养料分析测仪信号输入端电性连接，且土壤水分养料分析测仪的信号输出端与控制器的信号输入端电性连接；盆体的侧壁内设有储水腔，盆体的一侧安装有与空腔连通的灌溉机构，灌溉机构与控制器的信号输出端电性连接；盆体上侧还安装有施肥机构，且施肥机构与控制器的信号输出端电性连接；盆体上侧还安装有影像采集机构，影像采集机构与控制器的信号输入端电性连接。优点在于：本实用新型既可自动浇水和施肥，同时用户还可对花盆里的植物花卉进行实时的监视。 | A01G9/02; A01G27/00; A01G27/02; A01C23/04; H04M1/725
一种组合钢模板拉结片装置 | 授权 | 本实用新型公开了一种组合钢模板拉结片装置，包括上钢模板、下钢模板和拉结片，所述上钢模板下端设有下钢模板，所述上钢模板与下钢模板外侧设有卡架，所述卡架中部设有卡架螺杆，所述上钢模板内侧设有凹槽，所述下钢模板上端设有凸块，所述上钢模板与下钢模板连接处设有螺杆，所述螺杆上端连接螺母，所述螺母设置在上钢模板内部，所述下钢模板内部设有空槽，所述空槽内部设有收紧螺套，所述螺杆与收紧螺套螺旋连接，所述收紧螺套下端设有拉结片通过在上钢模板与下钢模板外侧设置的卡架，用于对两个钢模板进行固定，通过在卡架中部设置的卡架螺杆，用于使卡架进行收缩，结构科学合理，使用安全方便，为人们提供了很大的帮助。 | E04G17/065; E04G9/06
孵化用等温加湿型湿膜加湿器 | 授权 | 本实用新型公开了一种孵化用等温加湿型湿膜加湿器，包括组合式空调机组箱体，所述箱体具有进风口和出风口，所述箱体内靠近所述进风口的位置设置热水盘管，所述箱体内位于所述热水盘管靠近所述出风口的一侧设置布水器和设置于所述布水器下方的加湿湿膜，所述布水器通过供水管以及循环水泵与储水箱连接，所述储水箱内设置加热盘管。本实用新型，便于满足孵化设备对温度以及湿度的要求。 | A01K41/04
一种多关节液压机械臂 | 授权 | 一种多关节液压机械臂，包括液压控制组件和连杆组件，连杆组件包括六个依次通过旋转关节连接的第一连杆组件、第二连杆组件、第三连杆组件、第四连杆组件、第五连杆组件和第六连杆组件，每个旋转关节均与一个液压油缸连接，每个旋转关节上均安装有编码器；第五连杆组件的前端装有力传感器，第六连杆组件的前端设置有双手指抓手，抓手的手指通过连杆机构与一夹手油缸连接；各个液压油缸的油路均与液压控制组件连接。该机械臂采用全串联结构形式，有六个旋转自由度，采用液压驱动、负载/自重比大、防护等级高、工作空间大且外形美观，这些特点都拓宽了适用范围。 | B25J9/14; B25J9/06
一种尿素喷射混合腔 | 授权 | 本实用新型公开了一种尿素喷射混合腔，包括拼焊壳体，拼焊壳体内设有上混合腔和下混合腔，上混合腔和下混合腔之间设有叶片混合组件；叶片混合组件包括固定环、分隔板和导流叶片，导流叶片固定在分隔板上，分隔板设置在固定环上；导流叶片下部为梯形板，该梯形板的两侧设有扰流凸起。上述尿素喷射混合腔将原混合腔分为上混合腔和下混合腔，上混合腔对尿素和汽车尾气进行预混合，叶片混合组件对预混合产物进行扰流等作用后在下混合腔进行二次混合，从而使尿素和汽车尾气得到充分的混合。 | F01N3/28; F01N3/20
一种橡胶生产用平板硫化机循环格式放置盒 | 授权 | 本实用新型公开了一种橡胶生产用平板硫化机循环格式放置盒，包括箱体、底座、支柱、横板和放置盒，所述箱体设置在所述底座上方，所述箱体分为上箱和下箱，所述支柱设置在所述底座上方，所述横板设置有两块，两块所述横板之间通过支杆连接，下方的所述横板设置在所述支柱上端，所述上箱和所述下箱外表面均设置有放置口，所述上方的横板对应所述上箱设置，所述下方的横板板对应下箱设置，所述横板上方均设置有放置盒，所述放置盒底部正中均设置有滑块，所述横板上表面设置有滑轨，所述放置盒下方均固定有移动轮，本放置盒结构简单，操作方便，应用于平板硫化机中能够使橡胶的放置和拿取更加快捷，省时省力，安全高效。 | B29C35/00
一种气控板结构 | 授权 | 本实用新型涉及气体控制技术领域，具体为一种气控板结构，其功能丰富，满足气缸的要求，其包括安装板，安装板上安装有储气罐，储气罐安装于安装板背面，安装板正面中间安装有阀板，阀板上安装有一排电磁阀、直角接头和堵头，阀板两侧分别通过软管连接两侧的减压阀一端，两个减压阀另一端通过三通接头连接储气罐，减压阀上安装有压力表，右侧的减压阀与阀板之间设置有快速排气阀。 | F15B13/02
一种去毛刺机构 | 授权 | 本实用新型属于机械设备技术领域，具体涉及一种去毛刺机构。具有结构简单、成本低，可减少人力浪费和成本、环保无污染，且去毛刺质量好的特点。本实用新型主要包括筒体，所述的筒体内设置有转动轴，筒体通过转动轴安装在机座上，所述的机座的侧面安装有电机，电机的输出端与转动轴的输入端连接，所述的机座上安装有调节伸缩杆和丝杆，所述的调节伸缩杆的下端连接在筒体上，通过调节丝杆来调节调节伸缩杆的伸缩，以调整筒体可以施加的压力，所述的筒体上包裹有沙皮纸。 1 | B24B9/00; B24B41/00; B24B55/04
一种安全助力消防斧 | 授权 | 本实用新型涉及一种安全助力消防斧，包括斧头本体和手柄；所述斧头本体设置在手柄上；所述手柄前端穿过斧头本体；所述手柄尾端设置有转轴；所述手柄左右两侧均设置有握把；所述握把的尾端设置在转轴上；所述握把可绕着转轴转动；所述斧头本体的两侧上部设置有防护罩；所述防护罩为弧形弧形外沿。本实用新型两侧握把转至与手柄垂直的位置，便于斧头或撬杠翻转角度，节省力气，方便救援，便于携带，阻挡飞溅物损伤面部，安全可靠。 | B26B23/00; A62B3/00
一种带排气阀的过滤器 | 公开 | 本实用新型公开了一种带排气阀的过滤器，包括壳体、滤芯、排气阀，其中，滤芯位于壳体内，排气阀设置在壳体的上侧壁；排气阀包括阀塞、阀体、第一密封圈和第二密封圈，阀塞位于阀体内部，第一密封圈与阀体的第端口配合密封，第二密封圈与阀体的第端口配合密封；排气阀处于闭合状态时，卡槽与卡杆形成固定连接，第一密封圈与第一端口形成密封，处于上游腔的流体无法进入下游腔；排气阀处于打开状态时，第二密封圈与第二端口形成密封与外界环境隔离，流体从上游腔通过排气口连通下游腔完成排气。排气阀在打开和闭合的过程中，始终保持了与外部环境的隔离，因此保证了无菌的环境，从而有效防止有危害的微生物(例如细菌)进入处理流体以及最终产品中。 | B01D35/01
一种粮仓智能分析式通风控制系统 | 公开 | 本实用新型公开了一种粮仓智能分析式通风控制系统，其特征在于，包括控制器，所述控制器包括统计模块、存储模块、分析模块、排水模块、环流模块、温控模块、打印模块、紧急控制模块，紧急控制模块对整个系统进行紧急调整，并连通应急电源。所述控制器与通风控制柜连接，所述控制器还与湿度传感器、气象监测仪、数字测温电缆、虫害传感器、显示器以及信号发射器连接。本实用新型进行预测，以便能预防突发事件而影响粮仓的存储；能够进行整体调控，使得整个粮仓的调控更加便捷；能够通过气象监测仪进一步的预防天气变化等突发状况，使得粮仓内的环境不受到外在破坏，同时也能根据天气变化控制通风控制柜，使得粮仓内的环境处于合适的状态。 | G05B19/418
高效率矿山深炮孔移动排水装置 | 授权 | 本实用新型涉及一种高效率矿山深炮孔移动排水装置，包括一面板，所述面板底部后端设置有车轮，底部前端设置有与车轮等高的支脚，所述面板顶部后端设置有导向套，所述面板顶部前端设置有电动绞盘，所述电动绞盘的缆绳上吊接有一水泵，所述水泵的外径小于导向套的内径。本装置结构简单，移动方便，大大减轻劳动强度。 | F42D1/00; F42D3/04
一种用于垂直连续式镀铜产线的上料装置 | 授权 | 本实用新型涉及一种用于垂直连续式镀铜产线的上料装置，包括一上料机构、一置物架和一输送机构，上料机构包括一通过支架设于输送机构与置物架上方的横梁，横梁上设有一沿横梁长度方向延伸的直线导轨和同步皮带，直线导轨上设有一被同步皮带所带动并在直线导轨上滑动的滑块，滑块上设有一气缸，气缸的活塞杆可沿上下方向伸缩，气缸的活塞杆上设有抓取装置，本申请通过设置上料装置可以节省劳动力，从而降低成本，使垂直连续式镀铜流水线实现自动上料。 | C25D17/28; C25D19/00
一种立体仓库传动装置 | 授权 | 本实用新型公开了一种立体仓库传动装置，包括设备主框架，所述设备主框架底部固定连接有运输底座，其运输底座左侧固定连接有电机摆放座，且电机摆放座顶部固定连接有第三驱动电机，所述滑轨顶部设置有滑槽，且滑槽顶部设置有传动主座，所述传动主座顶部固定连接有第一驱动电机，且传动主座左侧固定连接有货物运输板，所述货物运输板上表面固定连接有固定竖板，其固定竖板右侧设置有伸缩柱，且伸缩柱顶部固定连接有货物支撑抓，所述传动主座前表面设置有第二驱动电机。该立体仓库传动装置设置有X、Y、Z三轴的运送装置，这样可以使得货物可以准确的运送任何位置的货架中，使得运送货物更轻松，效率更快，节省人工成本。 | B65G1/04
一种能减少抽烟的多功能烟盒 | 授权 | 本实用新型公开了一种能减少抽烟的多功能烟盒，包括烟盒盒体、香烟腔和盒体盖，所述烟盒盒体设有香烟腔和盒体盖，所述香烟腔宽度占据烟盒盒体宽度的三分之二，所述香烟腔一侧设有名片腔，所述名片腔内设有的名片通过名片腔一侧设有的名片固紧弹簧夹固定，所述名片腔上方表面设有盒体盖。本实用通过体小便携，使用安全方便卫生的巧妙设计结构有效的解决了外出携带物品繁杂，且设有集成式的打火机以及小刀和螺丝刀的设计方式可以大大的解决生活中的小问题，为居家旅行方面都带来了很大的便利，此外通过设有的只可携带不大于十支香烟的香烟腔，其能够很好的帮助到人们少抽烟或戒烟，能够有效的增加人们的身体健康，非常适合推广使用。 | A24F15/08; A24F15/10
商业广告用多屏投影系统 | 授权 | 本实用新型公开了商业广告用多屏投影系统，包括一个信号源数据库和至少一个显示模块，所述信号源数据库上还连接有图像切割模块，所述图像切割模块通过图像编号模块与信号交换矩阵连接，所述信号交换矩阵上连接有处理器和显示模块，所述处理器上还连接有控制输入模块和计时器，处理器还与图像编号模块和图像切割模块连接；解决现有的广告投影系统一般只能播放一种广告，无法分时分屏播放多个广告，投影系统的利用率较低的问题。本实用新型的优点是：能够分时分屏的播放多个广告，投影系统的利用率高；可以根据控制对切割的画面重新排序拼接投影。 1 | H04N9/31; H04N5/268
食用油桶油盖结构 | 授权 | 本实用新型公开了一种食用油桶油盖结构，包括：桶体和设置在桶体一侧的把手，在所述桶体的上端设置有桶颈，在所述桶颈内设置有锥形桶口，在所述锥形桶口的上端设置有桶盖，所述桶盖靠近把手的一侧通过转轴转动设置在桶颈上，在所述转轴上套设有钮簧，所述钮簧的一端与桶颈相抵，所述钮簧的另一端与桶盖相抵，在所述桶颈远离把手的一侧设置有竖向连杆，所述竖向连杆的中部通过销轴转动设置在桶颈上，在所述销轴下端的桶颈内设置有限位滑块滑腔和与限位滑块滑腔相互连通的滑杆滑腔。 | B65D47/40
具有双挤压辊的接装纸印刷机 | 授权 | 本实用新型涉及接装纸印刷技术领域，名称是具有双挤压辊的接装纸印刷机，包括印刷机机架，在印刷机机架上面安装有原料辊、印刷辊、输送辊和成品辊，在机架上安装安装两对挤压辊，两对挤压辊分别是第一对挤压辊和第二对挤压辊，第一对挤压辊安装在紧靠印刷辊的后面，第二对挤压辊安装在紧靠印刷辊的前面；每对挤压辊包括两个挤压辊单体，所述的挤压辊单体是不锈钢支撑的圆柱形结构，所述的挤压辊单体两侧具有辊轴，挤压辊单体的中心是轴心，两个挤压辊单体外周侧接触、轴心平行地安装在印刷机机架上，所述的材料纸路径经过每对挤压辊中两个挤压辊单体接触的部位，可以使光洁度价差的原料纸、变得光洁度更好。 | B41F9/00; B41F19/00
一种带有线圈缓冲支撑的电力变压器 | 授权 | 本实用新型公开了一种带有线圈缓冲支撑的电力变压器，包括下夹件和上夹件，所述下夹件和上夹件之间的内侧固定连接有弹性板，且弹性板将下夹件和上夹件之间分割为若干个空腔，通过在下夹件和上夹件之间的内侧固定连接有弹性板，起到缓冲作用，减少线圈受到外力而损坏，在弹性板的四周表面固定安装有固定板，便于活动板在推杆与气缸的配合下，起到缓冲作用，便于更好的减少线圈受力，通过在固定盘的内部固定安装有放置盘，在放置盘的上表面放置有缓冲盘，便于固定套与弹簧配合作用下起到缓冲作用，在缓冲盘的上表面粘合有缓冲块，便于对线圈起到缓冲作用，便于更好的防护线圈受力。 | H01F27/30
卷扬式家用电梯 | 授权 | 本实用新型公开了一种卷扬式家用电梯，包括井道、主机和往复滑动于所述井道内的轿厢，所述井道内设有两根位于所述轿厢左、右侧的导轨，所述框形轿架的左、右两根轿架立柱上设置有两个导靴，每根所述轿架立柱上还设有位于两所述导靴之间的安全钳，所述轿厢的前侧设有轿厢门，所述主机设置于除轿厢门一侧以外的任何位置，所述主机上设有若干个卷筒。本实用新型的有益效果：1)卷筒位于主机的两侧，使主机受力平衡。2)主机有两个卷筒，钢丝绳由单个卷筒时双股缠绕变成了单股缠绕，减少两根钢丝绳之间相互接触，减少了钢丝绳互相干涉的可能性。3)体积更小，占用空间少，重量更轻，搬运安装方便。 1 | B66B7/06; B66B11/04
新型兽用注射器 | 授权 | 一种新型兽用注射器，包括前后对应设置的A手柄和B手柄，A手柄前侧连通有圆筒，注射器主体前后活动连接在圆筒内，圆筒的前壁开设有与针头相对应的穿孔，空筒卷边与B手柄固定相连，A手柄与B手柄之间连接有弹簧。活塞轴上螺纹连接有定量旋钮。A手柄或B手柄连接有刻度杆，刻度杆另一端活动穿过B手柄或A手柄、并螺纹连接有限位螺母。A手柄和B手柄相对的侧面均开设有凹槽，弹簧的两端位于凹槽内。B手柄上开设有注射器安装孔，注射器主体位于注射器安装孔内。B手柄上连接有螺杆，空筒卷边上开设有固定孔，螺杆从固定孔内穿过、并螺纹连接有固定螺母，空筒卷边通过固定螺母固定在B手柄上。活塞轴上带有刻度。 1 | A61D7/00; A61M5/178
一种复混磷肥结块破碎装置 | 授权 | 本实用新型公开了一种复混磷肥结块破碎装置，包括箱体，所述箱体的顶部贯穿有进料斗，所述进料斗刚好与漏斗槽的位置相对应，并且进料斗延伸至箱体内壁的一侧连通有进料管，所述箱体的底部两侧均固定连接有支撑腿，所述箱体的内壁一侧固定连接有支撑板，并且支撑板的顶部固定连接有液压油缸，本实用新型涉及破碎装置技术领域。该复混磷肥结块破碎装置，通过箱体的顶部贯穿有进料斗，有利于农作物的生长，节省了人力破碎的时间和精力，通过活动杆的底端贯穿有活动圆盘，并且活动杆延伸至活动圆盘底部的一端活动连接有圆板，对复混磷肥进行更加细致地破碎，提高了破碎的质量和水平，节省了人力和时间，为劳动者提供了便利。 1 | B02C15/12; B02C4/08; B02C4/28; B02C23/02
具有竹制镜脚的眼镜 | 授权 | 本实用新型涉及一种具有竹制镜脚的眼镜，包括位于左右两侧的镜框，各镜框之间设置有放置于鼻梁上的鼻梁部，各镜框相对另一镜框的另一侧分别设置有镜脚，各镜框内分别嵌装有镜片，镜脚的材质为竹子，镜框前方设置有可拆卸的附加镜片，镜脚与镜框之间设置有展角调节机构。采用上述方案，本实用新型的目的在于提供一种改变传统镜脚材质以提高眼镜品质、根据佩戴者头部宽度调节最大展角的具有竹制镜脚的眼镜。 | G02C5/14; G02C5/16; G02C5/20; G02C9/00
存取货系统 | 授权 | 本实用新型涉及一种存取货系统，存取货系统包括：存取平台，存取平台上设置有第一存取口；柜体，柜体内设置有若干存储位，若干存储位与第一存取口通过一搬运道连通，搬运道通过第二存取口连通于外界；及搬运组件，设置于搬运道内，并可在搬运道内相对柜体移动，以将第一存取口或第二存取口处的货物存储至存储位内，或将存储位内的货物取出并送至第一存取口或第二存取口。上述存取货系统，为无人机与签收人/寄件人之间传递货物增加了中间环节，当存取平台用于无人机起降时，存取平台相距地面或第二存取口有一定高度，避免了无人机与签收人/寄件人直接接触，有效地保护了人和无人机两者的安全，提高了无人机送货和取货过程的安全性。 | B65G1/04
一种卷帘式LED灯条挂钩 | 授权 | 本实用新型公开了一种卷帘式LED灯条挂钩，包括多个灯架，所述灯架之间通过连接杆连接，所述灯架内设有凹槽，所述灯架两端的内侧壁上对称设有安装器，所述灯架上对称设有滑孔，所述滑孔内设有与其连通的限位槽，所述滑孔中插设有与其滑动连接的卡环，所述卡环的两端对称设有与限位槽卡接的限位块，位于最下侧的所述灯架的下侧设有固定杆，所述固定杆的水平方向上设有转动孔，所述转动孔中插设有与其转动连接的转动杆。本实用新型的优点在于将灯条的挂钩进行改进，使得挂钩的长短可以调节，从而保证卷帘式LED灯条在拉网展架中处于同一水平面，保证光线的均匀性，同时挂钩与展架的连接方式进行改进，便于挂钩从展架上取出，方便使用。 | F21V21/00; F21Y115/10
无人机救援装置 | 授权 | 本实用新型公开了无人机技术领域的无人机救援装置，包括无人机本体，所述无人机本体的壳体表面下部设有太阳能发电装置，所述无人机本体的壳体底部设有支架，所述支架的内腔粘连有气囊，所述气囊的底部左侧间隔一体连接有两组电极棒，所述气囊的内腔右侧设有触发装置和二氧化碳钢瓶，且触发装置的作用端与二氧化碳钢瓶的瓶口相对设置，L型拉杆与L型连接杆分离，L型连接杆在弹簧的作用下快速向右弹出，进而带动钢针刺破二氧化碳钢瓶的瓶口，二氧化碳释放并充满气囊产生浮力，从而托住无人机本体防止其下沉，该装置为无人机落水后的救援及打捞工作提供了宝贵的时间，极大地减少了无人机落水造成的经济损失。 | B64D47/00; B64D45/00
一种新型的微管微型气吹微缆 | 授权 | 本实用新型公开了一种新型的微管微型气吹微缆，包括气吹微缆，所述气吹微缆的外侧固定连接有外护套，所述外护套的内侧固定连接有铝片，所述铝片的表面上固定连接有铝条，所述铝片的内侧固定连接有铠体绕丝，所述铠体绕丝的外表面上固定连接有铜丝，所述铠体绕丝的外侧与外护套的内侧固定连接有铝片，所述铝片的外侧上固定连接有包带，所述铝片的外侧与外护套的内壁固定连接有包带。本实用新型通过着色光纤、皮带和纤膏配合，达到了通过在送软管的外侧固定连接有皮带，其次通过在皮带的内侧固定连接有着色关光纤，通过着色光纤的外侧与松软管的内壁上固定连接有纤膏，通过纤膏可以对着色光纤之间进行隔离，从而达到了防护。 | G02B6/44
一种凝聚分离装置 | 授权 | 本实用新型公开了一种凝聚分离装置，涉及油水分离技术领域。所述凝聚分离装置包括框架和固定于所述框架内的多个凝聚网；所述凝聚网包括多个单元滤网，所述单元滤网是由聚氯乙烯丝横向单向编织形成的底面朝上且敞口的中空倒四棱锥，多个单元滤网敞口朝上相互连接形成所述凝聚网；相邻两条聚氯乙烯丝的间距为0.3mm?0.5mm，所述聚氯乙烯丝为长方体；所述凝聚网敞口朝上水平放置时，所述倒四棱锥的侧面与水平方向形成10°?30°夹角；含油污水从所述凝聚网的敞口端进入，油滴被拦截于所述聚氯乙烯丝间的缝隙处，水从所述缝隙处通过，实现油水分离。所述凝聚分离装置可实现对粒径为20微米?40微米油滴的分离且分离效果好。 | B01D17/02
一种车体装饰灯 | 授权 | 本实用新型公开了一种车体装饰灯，包括上壳体和下壳体，上壳体为扁平的长条状结构，上壳体设有卡扣式滑道，卡扣式滑道上设有两个可移动的自锁式固定卡子，上壳体和下壳体之间还设有控制电路板和发光体承载电路板，控制电路板通过信号线与发光体承载电路板相连，发光体承载电路板上均匀分布有若干LED灯珠；下壳体为半圆形的有机玻璃透光窗，在有机玻璃透光窗的上方还安装有长条状凸透镜。本实用新型能够采用单颗多彩色超亮贴片LED灯珠与脉冲信号输出芯片电连接，轻松实现灯光色彩多样化，从而提升产品的新亮点，使其具有极高的审美性，观赏性。 | F21S43/00; F21S10/02; F21V23/00; H05B33/08; F21Y115/10
一种抗静电的防爆工程机械的高压管 | 授权 | 本实用新型公开了一种抗静电的防爆工程机械的高压管，包括主管道，所述主管道的外表面固定连接有隔离垫，所述隔离垫远离主管道的一侧固定连接有第一安装板，所述第一安装板远离隔离垫的一侧固定连接有缓冲弹簧，所述缓冲弹簧远离第一安装板的一端固定连接有第二安装板。本实用新型通过设置缓冲弹簧从而起到对外界碰撞进行缓冲的作用，从而达到便于对外界碰撞缓冲达到避免因碰撞导致管道内部出现静电的情况发生，进而达到消除静电的存在起到杜绝安全隐患的效果，保证了工作人员工作时的安全性，更通过缓冲板达到对管道的二次缓冲保护的效果，达到更便于使用的效果。 | F16L9/14; F16L57/00; F16F7/104; H05F3/00
一种防溅角磨光机 | 授权 | 本实用新型公开了一种防溅角磨光机，包括机身、磨轮、电机，机身上方一侧活动连接防护板，防护板上靠近磨轮一侧设有静电产生器，防护板下方设有接料槽，接料槽与机身卡扣连接，机身的顶板设有蓄水槽，蓄水池通过水管连接高压喷淋头，防护板上设有通孔，通孔的外圆周呈锯齿状，水管穿过通孔，水管与通孔之间设有外圆周成锯齿状的防尘垫，高压喷淋头位于静电产生器上方；防护板下方设有防护灯罩，防护灯罩内设有LED灯；机身下方设有防尘罩，防尘罩上设有防滑凸起。本实用新型公开了一种防溅角磨光机，该防溅角磨光机实现有效的防溅，避免打磨时产生的粉末飞溅进入人眼，同时有效的防止粉尘飞散。 | B24B23/02; B24B55/05; B24B55/10
绝缘旋转振捣器承台 | 授权 | 本实用新型涉及一种绝缘旋转振捣器承台，包括与振捣器连接的上连接圆盘、绝缘底座转动机构和底盘，上连接圆盘通过绝缘底座转动机构与底盘连接，绝缘底座转动机构由旋转轴、连接底座、绝缘端盖、轴承和绝缘内衬组成，连接底座的上端开口，连接底座内部开设有深孔，连接底座与底盘固定连接，绝缘内衬贴合设置在连接底座的深孔内壁上，旋转轴插装在所述深孔内，旋转轴在插入深孔的部分一上一下通过轴承进行定位连接，在旋转轴与深孔底部之间间隔一定距离；旋转轴伸出连接底座后通过一绝缘端盖进行密封连接，旋转轴的上端部设置有外螺纹，且旋转轴的上端部与上连接圆盘的中心通过螺纹连接。本实用新型结构简单，使用方便，大大提高了施工效率。 | E04G21/08
一种转动顺畅的门锁执手 | 授权 | 本实用新型公开了一种转动顺畅的门锁执手，包括执手、面板、平面轴承、轴承盖、扭簧、限位片、垫片和定位卡箍，其执手的上端内壁朝向面板方向延伸成型有执手转轴座，执手转轴座的端部延伸成型有执手转轴，执手转轴的侧壁上沿其长度方向对称地开设成型有卡槽，执手转轴的自由端外壁成型有一圈环形的定位槽，面板的板面上开设成型有转轴孔，平面轴承套装在执手转轴上位于面板的外侧，轴承盖通过其轴承盖孔套装在执手转轴上位于平面轴承的外侧并将平面轴承遮盖在轴承盖内，执手转轴的自由端从面板的转轴孔穿入到面板内侧，扭簧套在执手转轴上紧贴面板的内侧板面，限位片卡装在执手转轴的卡槽上位于扭簧的外侧；具有转动顺畅、转动手感好的特点。 | E05B3/00; E05B1/00
一种节水降温切割机 | 授权 | 本实用新型公开了一种节水降温切割机，包括切割槽、支架和底座，切割槽通过支架和底座，且切割槽与支架、支架与底座均为铰接，切片设置在切割槽内，切片与电机电联接，其特征在于：所述切割槽上下均有开口；所述切割槽下端设有导流槽；所述导流槽一端联接有导管；所述底座内设有储水槽；所述导流槽通过导管与储水槽联接；所述储水槽一侧延伸出底座外设有出水龙头；所述储水槽内在出水龙头的下方设有过滤层；所述过滤层下方设有收集槽。 1 | B23Q11/10; B23Q11/00; B28D7/00; B26D7/08
拧紧机及其控制系统 | 公开 | 本实用新型提供一种拧紧机及其控制系统。其中，拧紧机包括机身、以及设置在机身上的压装装置、夹紧装置和拧紧装置，压装装置包括压头组件和第一驱动器，压头组件可以沿水平方向伸出或缩回，压头组件中的压头能够在第一驱动器的作用下将轴承压到待拧紧半轴的预设位置，夹紧装置设置有用于周向固定待拧紧固件的夹紧头，拧紧装置包括安装部和第二驱动器，安装部可以竖直固定待拧紧半轴，第二驱动器可以带动待拧紧半轴转动。本实用新型还提供一种控制系统，包括与夹紧头、第一驱动器以及第二驱动器连接的控制器。本实用新型提供的拧紧机及其控制系统能够快速实现待拧紧半轴与轴承、待拧紧固件与待拧紧半轴之间的装配，能提高装配效率，降低劳动强度。 | B23P19/06; B23P19/02
正反两用电动三轮车 | 授权 | 本实用新型公开了一种正反两用电动三轮车，包括车架，所述车架包括固定连接为一体的前车架和后车架，所述后车架上侧设置有车厢，所述后车架底部通过驱动桥安装有两后轮，两所述后轮分别设有后轮制动装置，所述驱动桥通过变速机连接有驱动电机，所述前车架后部设有驾驶椅，所述前车架前部设有支架，所述支架上转动安装有前悬架，所述前悬架底部安装有前轮，所述前悬架顶部连接有驾驶把手，所述前悬架还设有反向行驶把手，所述前车架上设有反用座椅，所述后轮制动装置连接有制动系统，所述驱动电机连接有操纵系统。本实用新型结构简单，制动、操纵等系统易操作和控制、能够车上控制电动三轮车反向行驶的方向。 | B62K7/04; B62K13/00; B62K13/08; B62L3/04; B62L3/02
一种耐高温传热管道 | 公开 | 本实用新型公开了一种耐高温传热管道，包括管道本体，所述管道本体上开设有至少两个检测窗口，所述检测窗口上分别设置有温度传感器和备用盖帽，所述温度传感器的下端做成螺栓结构，并通过垫圈固定于对应的检测窗口上，所述管道本体的外侧包裹有气凝胶隔热涂层，所述气凝胶隔热涂层的外侧包裹有聚氨酯泡沫，所述聚氨酯泡沫的外侧包裹有聚乙烯护套。本实用新型的优点在于：在管道上设置了温度传感器，可以随时监测管内实时温度，而且在需要检修时可以随时打开备用盖帽或者温度传感器后在窗口内进行维修，非常方便，同时管道具有隔热、保护的效果。 | F16L9/14; F16L59/02; F16L59/05; F16L59/10; F17D5/00
一种用于水体中石油类和动植物油类测定的玻璃砂芯漏斗 | 授权 | 本实用新型公开了一种用于水体中石油类和动植物油类测定的玻璃砂芯漏斗，包括斗体，斗体上部设置有开口，斗体下部连接有出液管，所述斗体内设置有砂芯滤板，所述出液管上安装有出液开关，所述开口上设置有漏斗盖。这种用于水体中石油类和动植物油类测定的玻璃砂芯漏斗在使用的时候采用出液开关与漏斗盖配合将斗体封闭，可以减少萃取液的转移频次，从而避免了整个测定过程中四氯化碳的挥发和损耗，达到保障操作人员健康安全，并提高分析测定结果的可靠性。 | B01D29/085; B01D11/04; G01N1/34; G01N1/40
远程控制触发型催泪瓦斯弹安防设备 | 授权 | 本实用新型提供一种远程控制触发型催泪瓦斯弹安防设备。所述远程控制触发型催泪瓦斯弹安防设备包括催泪瓦斯弹体及弹体远程控制触发装置，所述弹体远程控制触发装置与所述催泪瓦斯弹体连接，所述弹体远程控制触发装置包括红外探测器、门磁开关、报警器、摄像头及远程终端控制设备，所述红外探测器及所述门磁开关均与所述报警器连接，所述报警器及所述摄像头均与所述远程终端控制设备连接。本实用新型提供的一种远程控制触发型催泪瓦斯弹安防设备采用弹体远程控制触发装置的设计，应用于如银行等公共场所的室内安防，是催泪瓦斯与现代安防体系结合的主动防御型安防设备。 | F42B12/48; F42C13/04; F42C9/14
一种大跨度降压堵塞器 | 授权 | 本实用新型涉及一种大跨度降压堵塞器，是解决了油田向井下注不同的地层注水时，确保吸水特性不同的地层得到理想的注水量。采用阀芯代替了过去使用的水嘴。阀芯在与水嘴具有同样大过流面积的同时可产生比水嘴大的多的阻水作用，即产生足够大嘴损的同时拥有较大过流面积，所以它被堵的可能性也比水嘴小。阀芯的中部为多个两种不同直径圆柱构成，大直径的柱面上开设有凹槽，凹槽之间错开。这样由阀芯和阀体内经构成的流水通道曾多个“Z”字形，让水的流经路径变长，以及“Z”字形通到截面的突变增加了水流动的助力。如果水的流速过大，阀芯上端面的压力大于阀芯下端面的压力，使得阀芯在阀体内下行，减小了阀芯第二凹槽与阀体右侧孔的接通面积，使得水流入地层的流量较小。 | E21B33/12; E21B34/06; E21B43/20
一种减速器齿轮 | 授权 | 本实用新型公开了一种减速器齿轮，包括减速器壳体，所述减速器壳体的内部左侧安装有高速轴，所述高速轴的外壁套接有第三齿轮，所述高速轴的外壁上下两端均安装有活动轴承座，所述活动轴承座的内部设有卡槽，所述减速器壳体的内部右侧安装有低速轴，所述拉动杆贯穿安装板的外壁，所述拉动杆的右侧安装有卡块，所述卡块与卡槽相匹配，该减速器齿轮，通过向外侧拉动手柄，手柄带动拉动杆向外侧运动，拉动杆带动移动板向左侧运动，拉动杆带动卡块卡持在卡槽的内部对活动轴承座进行固定，确保了对活动轴承座进行稳定的固定，避免了活动轴承座出现掉落的现象，齿轮可正常进行工作，提高了工作的效率。 | F16H1/06; F16H57/021
一种微小产品抛光治具 | 授权 | 本实用新型公开了一种微小产品抛光治具。该治具包括底座部件和定位部件，所述底座部件的中间设有中央通孔，上部侧面设有止动螺孔，所述止动螺孔的内部安装有止动螺丝；所述定位部件的下部为定位柱，上部为夹持部，所述夹持部的顶部设有安装槽，侧面设有紧锁孔，所述紧锁孔内安装有紧锁螺丝。本实用新型中的微小产品抛光治具利用拆卸式模具部件的快速互换，把产品定位和夹紧机构独立出来，可以按照底座和模具部件一对多配比，对微小产品的生产效率很高，减少产品C/T时间，降低工人的作业难度及强度，降低成本，提高生产效率。 | B24B41/06; B24B29/00
一种顶喷高度可调节的坐式淋浴设备 | 授权 | 本实用新型公开一种顶喷高度可调节的坐式淋浴设备。所述顶喷高度可调节的坐式淋浴设备包括用于固定于浴室墙壁的背靠；与所述背靠活动连接的椅座单元；设于所述背靠顶部，且具有升降功能的顶喷组件；及与所述顶喷组件的顶喷相连通的水路单元；其中，所述水路单元集成于所述背靠内。本实用新型的有益效果是：所述顶喷高度可调节的坐式淋浴设备使得使用者不仅可以采用站姿进行淋浴，也可以采用坐姿进行淋浴，从而为老年人、小孩甚至成年人提供安全的淋浴方式。 1 | A47K3/28; E03C1/06; E03C1/04
一种颗粒燃料原料生产用螺旋输送机 | 授权 | 本实用新型公开了一种颗粒燃料原料生产用螺旋输送机，包括输送箱体，所述输送箱体下端安装有升降底座，且升降底座共设有两个，所述升降底座包括液压安装箱、液压缸和液压油泵，所述液压安装箱内部一侧安装有液压缸，所述液压安装箱内部另一侧安装有液压油泵，所述液压缸内部安装有活塞连杆；所述输送箱体一端安装有驱动装置，所述驱动装置包括减速电机和电机安装箱，所述电机安装箱焊接在输送箱体末端，所述电机安装箱内部安装有减速电机，所述减速电机输出端通过电机转动轴与输送箱体内部的螺旋输送装置相连接。本实用新型能够在生物质燃烧原料生产的过程中，通过螺旋输送的方式，将原料进行输送，节省了大量的时间。 1 | B65G33/14; B65G33/24; B65G41/00; B65G33/32
一种汽车轮胎排水沟清理装置 | 授权 | 本实用新型公开了一种汽车轮胎排水沟清理装置，通过汽车自动的驱动轮动力对汽车轮胎上的排水沟进行清理。其特征在于所述固定基座上置有第一清理腔、第二清理腔、第三清理腔和第四清理腔，所述第一清理腔和第二清理腔为一组，所述第三清理腔和第四清理腔为一组，所述第一清理腔、第二清理腔、第三清理腔和第四清理腔内分别置有集尘盒，主动轴的两端分别通过固定轴承置于固定基座上，且位于第四清理腔的正上方，气动制动器置于主动轴一端上，传动轴通过多个固定轴承置于固定基座上，所述传动轴的两端分别对应位于第二清理腔和第三清理腔的正上方，从动轴的两端分别通过固定轴承置于固定基座上，且位于第一清理腔的正上方，所述从动轴一端上置有气动制动器。 1 | B60S3/06
冷媒回收机的冷媒过滤装置 | 授权 | 本实用新型为一种应用在冷媒回收机的冷媒过滤装置，包含一安装在冷媒回收机壁板或层板上的通气座，该通气座内部具有一气室，该气室的两端分别为封闭端与开放端，其中该封闭端设有一进气口及一出气口，开放端则螺设有一封闭气室的帽盖，所述帽盖内侧相对于进气口或出气口延伸有一定位柱，该定位柱套接在一管状滤芯的其中一端，该滤芯的另一端则顶抵于进气口或出气口，使冷媒从进气口进入通气座内时，先通过该滤芯周围的细密孔隙过滤杂质，接着再由出气口排出。欲更换滤芯时，只需打开帽盖即可连同滤芯一起取出抽换，达到使用方便的目的。 | B01D46/24; B01D46/00
一种可更换不同直径钩针的纺织配件 | 授权 | 本实用新型涉及纺织配件技术领域，且公开了一种可更换不同直径钩针的纺织配件，包括基座，所述基座的底部开设有通孔，通孔的上方且在基座内开设有通槽，通槽所在基座的两侧分别螺纹连接有一对调节装置，两个调节装置之间卡接有顶部位于凹槽内的卡块，凹槽内通过固定连接的夹紧装置与卡块的侧面夹紧，卡块的底部固定安装有钩针本体，钩针本体的底部贯穿通孔并延伸至基座的外部，调节装置包括开设在基座侧壁上的螺纹槽，螺纹槽内螺纹连接有螺杆。该可更换不同直径钩针的纺织配件，利用螺纹之间的连接关系，可卡接不同直径的钩针，使用更加灵活，降低局限性，结构简单，使用方便，操作便捷。 | D04B33/00; D05B55/02
一种秸秆生产板材用粉料摊铺装置 | 授权 | 本实用新型公开了一种秸秆生产板材用粉料摊铺装置，包括：平整辊，所述平整辊固定在转轴上，所述转轴的两端转动连接于支架，所述支架的顶部中心处转动连接于螺杆的底端，所述螺杆转动连接于龙门架，所述龙门架横跨并固定在输送机的两侧；分料器，所述分料器一侧通过固定杆固定在龙门架的一侧，所述分料器的另一侧设有进料口，所述进料口上通过卡箍固定有送料管。本实用新型通过转轮旋转螺杆，上下调整平整辊与粉料之间的间隔，可以根据生产需求，灵活的调整对粉料摊铺厚度；通过平整辊上的刷毛，可以将粉料上表面多余的部分清扫并填补在凹陷处，提高了摊铺效果，通过输送机两侧的挡板，可以有效避免粉料散落，节约原料。 | B29C47/08; B29C47/10
电机转子及电机 | 授权 | 本实用新型公开了一种电机转子及电机，该电机转子包括：铁芯，所述铁芯上设置有沿所述电机转子的轴向延伸的多个铁芯槽；以及多个复合笼条，所述多个复合笼条固设于各所述铁芯槽中，其中所述复合笼条包括第一金属条和第二金属压铸结构，所述第一金属条设置于所述铁芯槽中，通过在所述铁芯槽中压铸所述第二金属压铸结构形成所述复合笼条。本实用新型的电机转子采用在铁芯槽中压铸固定形成由第一金属条和第二金属压铸结构组成的复合金属笼条，能够降低电机转子的制造成本同时降低电机转子的电能损耗，提高电机工作效率。 | H02K1/26; H02K3/04; H02K3/12
一种用于卡扣件组装的装置 | 授权 | 本实用新型一种用于卡扣件组装的装置，它包括机架、卡扣、卡扣入料模组、卡扣分离模组及卡扣取料/组装模组，机架正面设有启动按钮且其中部设有一水平的工作台，工作台靠后部设有卡扣入料模组且其中部设有竖直的直线导轨，卡扣入料模组输出端口连通设有一水平设置的输送轨道，输送轨道另一端配合连接可前后移动的卡扣分离模组，卡扣分离模组滑动安装在直线导轨上且动力连接有直线模组，工作台靠前部通过一竖直的隔板将工作台分成左右两部分，且左右两部分的工作台上均设有若干平行设置的工装，工装上放置有待加工的产品件，工作台上方的机架顶端设有机械手，机械手固定有连接模组，连接模组固定安装有卡扣取料/组装模组。 | F16B11/00; B05C5/02
一种多水平自动化主排水系统 | 授权 | 本实用新型公开了一种多水平自动化主排水系统，包括排水系统换气系统和PLC控制器，排水系统由第一水仓、第二水仓、第一水泵第二水泵和排水管组成；换气系统由第一真空泵、第二真空泵、换气管和换气支管组成；第一水仓和第二水仓的开口处分别设置有第一液位检测器和第二液位检测器。本实用新型利用液位检测器实现对矿井下积水量进行检测，并及时将检测结果发送到PLC控制器上，PLC控制器及时作出反应，实现对单位时间内的排水量大小进行调节以及矿井内的换气速率进行调节，本实用新型反应迅速，且可以根据不同情况改变排水量大小，和换气速率的大小，有效提高井下的安全系数，保证工人的生命财产安全。 | E21F16/00
一种新型玩具摇马 | 公开 | 本实用新型公开了一种新型玩具摇马，包括摇马马身，所述摇马马身的顶部设置有摇马马鞍，且摇马马身的侧表面上设置有摇马把手，所述摇马马身的底部设置有摇马底座，所述摇马底座的一侧设置有侧边底座，所述侧边底座与摇马底座的连接处设置有底座连接杆，所述摇马把手的外部包裹有防滑橡胶套，且摇马把手的顶部设置有手握套环；本实用新型结构科学合理，使用安全方便，本实用新型中设置有侧边底座之后，摇马在使用时，由于底座的接触面积加大，使得摇马的使用变得更加的稳固，安全；本实用新型中在把手上设置有防滑橡胶套和手握套环之后，当摇马在使用时，手握起来变得更加的稳固，使用起来更加的方便。 | A63G13/06
一种直流供电冷链物流柜智能控制系统 | 公开 | 本实用新型提供一种直流供电冷链物流柜智能控制系统，包括锂电池组、直流供电系统、RTU控制系统、直流压缩机和制氧机。所述的锂电池组通过直流供电系统连接直流压缩机、制氧机和和RTU控制系统。采用直流锂电池组配以直流压缩机的直流供电方式，比车载发电机组的供电方式以及采用汽车蓄电池加逆变器配套交流压缩机的交流供电方式，电路结构更简洁，也不用配套大功率的逆变器，仅在增设的制氧机电路中配套一个小功率的逆变器即可。采用RTU控制器和多个检测传感器对设备状态进行检测和控制，并能通过GPRS方式将检测的信息发送至手机客户端。 | G05D23/19; G08B21/18
镭射加工机及其喷头 | 授权 | 本实用新型公开了一种镭射加工机及其喷头，其喷头包含一喷头本体及一保护件，该喷头本体设有一镭射通道，该保护件结合于该喷头本体的一端部，该保护件上有一通口，该通口连通该镭射通道，其中该保护件的材质为不含金属元素的导电性材质，因此，本实用新型通过于喷头本体结合不含金属元素的导电性材质的保护件，而可有别于既有采用陶瓷材料涂层的技术，且保护件结合于喷头本体的端部，故可避免加工时的溅射物沾附于喷头本体。 | B23K26/00; B23K26/14
一种筒子纱染色机 | 授权 | 本实用新型公开了一种筒子纱染色机，包括容纳染色染料的机体，机体为一圆柱体，在机体的底部轴心处安装有一轴承，通过该轴封形成轴承与机体之间的密封，通过轴承配合有一旋转轴，在所述机体的下端固定有一壳体，该壳体与机体之间配合有多个直角连接件，所述旋转轴的下端插入所述壳体后连接有第一带轮，所述壳体的顶部固定有一采用三相供电的电机，所述旋转轴的上端位于机体内，其位于机体内的那一部分上环形设置有多根支撑筒子纱用的支撑杆，在所述机体的内部配合有一可向上取出的收纳盒，所述收纳盒的底部设置有穿过所述支撑杆用的穿过槽；本装置采用离心力实现筒子纱与染料的充分接触，加快染色速度，同时在染色结束后，便于将筒子纱取出。 | D06B5/26; D06B5/16; D06B23/18; D06B23/04
一种长焰煤干馏用全循环瓦斯的加热装置 | 授权 | 本实用新型公开了一种长焰煤干馏用全循环瓦斯的加热装置，其包括至少一组蓄热式加热系统、循环瓦斯系统、助燃空气系统、燃烧瓦斯系统和烟气系统，其中，每组蓄热式加热系统包括四个加热炉和两个混合室，每组的四个加热炉采用两烧两送制度，连续燃烧，连续向所述混合室输出高温循环瓦斯。本实用新型能够连续、稳定、均衡地向干馏炉提供任意温度的热循环瓦斯，大大改善了干馏炉的工况，同时，本实用新型具有处理量大、流程简单、配套设施小、投资省、效率高、以及适用范围广等优点。 | C10B53/00; C10B49/02
钢结构拱形防护门 | 授权 | 本实用新型公开了一种钢结构拱形防护门，包括相互配合的门框和拱形门扇；所述的拱形门扇包括外拱板，外拱板的内侧面设有多块中间拱板，中间拱板上设有多块呈环形布置的第一肋板，外拱板两端均设有侧边角钢和盖板，盖板和侧边角钢之间设有加强板，侧边角钢的上下两端设有端部角钢；两根侧边角钢之间的外侧面还设有拉板，拉板内侧面的上下两端设有第二肋板，所述拉板外侧的上下两端设有密封凹槽，密封凹槽内壁上设有阻燃型密封条；所述的门框的上下两端设有门挡，门挡上设有与密封凹槽相对应的密封凸板。本实用新型具有能够增强防护能力、提高密封性能以及延长使用寿命的特点。 | E06B5/10; E06B3/70
种电池极片分切焊接一体机 | 授权 | 本实用涉及一种电池极片分切焊接一体机，它包括机架，输送机构和控制箱，机架上设置有极片分切装置，输送机构左侧设置有推料装置，推料装置包括与输送机构配合的推料连接座，推料连接座上设置有升降丝杆，升降丝杆与设置在推料连接座上的推料升降电机的输出轴下端相连接，且升降丝杆上螺纹配合有推料安装座，推料安装座前侧设置有推料定位电机，推料定位座左侧设置有与产品配合的压料装置；通过极片分切装置将极片原料分切成单个，同时推料定位电机带动推料定位丝杆，配合推料定位座对极片焊接位置精准定位，并通过压料装置将极片压紧在极耳上，有效的防止极片在焊接时错位，确保精准焊接，从而提高产品质量。 | B23P23/04; B23K31/00
一种智能阀门 | 授权 | 本实用新型提供了一种智能阀门，包括主控模块、阀门模块、输电端和设备端，所述输电端和设备端通过主控模块连接，所述阀门模块与设备端连接；所述输电端包括AC‐DC电源转换模块、无线电能发送模块、无线电能接收模块以及电源转换/储存模块，所述AC‐DC电源转换模块与无线电能发送模块相连，所述无线电能发送模块与无线电能接收模块通过电磁波无线连接，所述无线电能接收模块与电源转换/储存模块相连；所述设备端包括检测单元以及阀门控制模块，所述检测单元把阀门模块的检测信息传送到主控模块，所述主控模块接收和处理检测数据并发送指令至阀门控制模块和服务器，所述阀门控制模块连接阀门模块。 | F16K31/02; F16K37/00
一种锂离子电池检漏装置 | 公开 | 本实用新型公开了一种锂离子电池检漏装置，包括底板，所述底板一侧的顶壁上对称安装有两个安装杆，两个所述安装杆的顶端共同安装有安装板，所述安装板和底板之间竖直安装有两个导向杆，两个所述导向杆上共同套设有检测箱，所述检测箱的顶壁上安装有控制杆，且控制杆贯穿安装板并延伸至安装板的上侧，所述控制杆的顶端安装有转盘，所述底板的顶壁上等距离安装有多个电池固定部件，所述底板的顶壁上等距离开设有多个气孔。本实用新型结构简单，便于操作，解决了原有锂电池检漏装置中的弊端，使检测机构便于控制，同时对锂电池进行了进一步的固定，提升了整体检测装置的稳定性，同时也提升了检测结果的精确度。 | G01M3/02
一种水产加工车间用消毒水槽 | 授权 | 本实用新型公开了一种水产加工车间用消毒水槽，旨在解决水产加工车间操作人员洗手消毒过程中易被二次污染，失去手指消毒的效果的不足。该实用新型包括水槽本体，水槽本体上安装有若干个出水管，水槽本体下方和出水管一一对应安装有若干个控制出水管出水的踏板出水机构，踏板出水机构包括踏板、安装筒、活塞、推杆，安装筒侧壁上设有上下错开设置的进水接头和出水接头，活塞紧密安装在安装筒内，活塞外壁上设有环形的通水槽，活塞外壁上通水槽下方设有由上往下朝外倾斜设置的密封面，安装筒内壁上靠近出水接头上方设有和密封面适配的倾斜的过渡面，进水接头和通水槽连通，活塞下端和安装筒下端之间安装有回位弹簧。 | E03C1/182; E03C1/05; F16K3/30; F16K31/62
一种用于水体净化剂的喷洒装置 | 公开 | 本实用新型公开了一种用于水体净化剂的喷洒装置，包括驾驶室、中通水钢管、储液箱、侧通水钢管和喷头，所述驾驶室设置在船体上表面左侧，所述船体内部设置有储液箱，所述储液箱右侧设置有水泵，所述水泵的出水口通过水管与中通水钢管中部相连，所述水泵与中通水钢管之间的水管上安装有第二电磁阀，所述中通水钢管两侧设置有侧通水钢管，所述中通水钢管和侧通水钢管底部安装有喷头，所述水泵与底喷水管之间的水管上安装有第一电磁阀，所述底喷水管固定在船体底部。本实用新型通过设置驾驶室、中通水钢管、储液箱、侧通水钢管和喷头，解决了水体净化剂喷洒时自动化程度低，喷洒覆盖面小，效率低的问题。 | B05B9/04; B05B12/16; B05B15/62; C02F1/00; B63B35/00
一种悬挂空铁直通车门的疏散平台 | 授权 | 本实用新型属于单轨交通技术领域，尤其涉及一种悬挂空铁直通车门的疏散平台。悬挂空铁包括多个立柱，架设在立柱之间的轨道梁，通过转向架悬挂在轨道梁下方的车厢，所述疏散平台与立柱和/或轨道梁连接，并由立柱和/或轨道梁为疏散平台提供支撑力；所述疏散平台与车厢之间存在间距，且所述车厢上包括进入疏散平台的通道。本实用新型通过疏散平台的设置，以及车厢上设置有进入疏散平台的通道，由此，可以在车辆发生紧急情况时，乘客可以通过通道快速的进入疏散平台。疏散平台还可以为工人提供作业平台，便于工人对车辆、立柱和轨道梁的维护，同时，由于疏散平台设置在立柱上，其设置位置不会受到地面环境的影响，具有良好的便利性。 | B61B1/02
一种注射液配液装置 | 授权 | 本实用新型提供了一种注射液配液装置，所述配液装置与封装区相连，所述配液装置包括：注射水管路、配液罐、卫生泵和过滤器，配液罐顶部设有进液口和投料口，配液罐底部设有排液口，注射水管路通过一U型弯管与配液罐的进液口相连通，配液罐的排液口通过卫生泵与过滤器相连，过滤器的出液口通过第一管道与配液罐的进液口相连，过滤器的出液口通过第二管道连接于封装区，配液罐的排液口处设有气动罐底阀，气动罐底阀与卫生泵之间形成联动关系。本实用新型采用气动罐底阀，并与卫生泵之间形成联动关系，即只有当气动罐底阀打开时，卫生泵才会开启，如果气动罐底阀不打开，卫生泵无法启动，这样可以对卫生泵起到保护作用，延长其使用寿命。 | B01F13/08; B01F15/00; B01F15/06
一种美容整形手术用电动雕刻刀 | 授权 | 本实用新型涉及美容整形器械技术领域，尤其是一种美容整形手术用电动雕刻刀，包括手柄，手柄内设有电机，电机转轴上连接有固定管，固定管内插设有调节杆，调节杆位于固定管内部的一端上贯穿设有调节螺栓，调节螺栓位于固定管上的滑槽内，固定管上端两侧设有固定支架，调节杆的顶端固定设有限位杆，固定支架端部转动连接有固定杆，固定杆远离固定支架一端转动连接有连杆，连杆另一端均转动连接在限位杆端部上，固定杆外侧均为倾斜面，此倾斜面上固定设有刀片。本实用新型通过可调节的高速旋转的刀片进行雕刻，快捷方便，省时省力，工作效率高，有效避免误伤手部。 | B44B11/00
一种大流量高扬程引黄离心水泵耐磨口环 | 授权 | 本实用新型公开一种大流量高扬程引黄离心水泵耐磨口环，根据水泵原口环尺寸，对原水泵口环进行改造，优选抗磨蚀性能优异的聚氨酯材料，内嵌钢板网增加结构的整体刚度和粘接强度，加工出钢塑复合聚氨酯外口环；采用硬质合金厚膜被覆技术，制造出水泵碳化钨内口环。水泵内外口环配合使用，与普通碳钢口环相比，其耐磨性和使用寿命提高5倍以上，有效防止液体大量地从高压区流向低压区，保障水泵在高效率区内长期运行，提高上水量，降低用电量，从而实现水泵节能增效的目的。 | F04D29/22; F04D29/02; C23C4/06; C23C4/18
一种桑树果实自动采集分装设备 | 授权 | 本实用新型公开了一种桑树果实自动采集分装设备，涉及果实采集设备技术领域，本实用新型包括收集车、震动电机、转向控制器、伸缩杆、以及互相配合的第一半圆网兜和第二半圆网兜、用于回收果实的果实回收管、用于防止树叶落入本装置的防护网，所述第一半圆网兜和第二半圆网兜分别通过伸缩杆与转向控制器连接，所述转向控制器与震动电机固定，所述震动电机安装在收集车的侧壁上，所述果实回收管的一端与第一半圆网兜的中心连通，果实回收管的另一端与收集车内部连通，所述防护网安装在第一半圆网兜和第二半圆网兜的上部。本实用新型具有树叶和果实分离，提高果实收集纯净度的优点。 | A01D46/26; B07B1/28
一种三相电机缺相保护装置 | 公开 | 本实用新型涉及电机领域，提供了一种三相电机缺相保护装置包括：第一支路、至第四支路、第一继电器、第二继电器、第一开关、第二开关以及第一接触器；第一继电器的控制线圈串联于第一支路上，输出触点串联于第二支路上；第一接触器为三相接触器，三相接触器的控制线圈串联于第二支路上，三相输出触点分别串联于三相电机的三个电源输入端上，辅助输出触点串联于第三支路上；第二继电器的控制线圈串联于第三支路上，输出触点串联于第四支路上。区别于现有技术，本实用新型在三相电机的电源输入端设置了缺相保护装置，只要输入电机的三相电源中任一相出相缺相，都会使电机停止运行或无法启动，从而有效保护电机不被损坏。 | H02H7/09
一种变压器外壳结构 | 授权 | 本实用新型公开了一种变压器外壳结构，包括壳体和通风箱，所述壳体为矩形状，且壳体的上、下两端均开口，两通风箱固定连接在壳体的上、下两端，且通风箱将壳体的上、下两端口密封，通风箱与壳体的内腔相贯通。本实用新型中的壳体为可拆卸结构，便于运输，安装方便，由于壳体上没有设有通风孔，因此外部的灰尘与雨水不会进入壳体内部，保证好的防尘、防雨效果；壳体的通风是由通风箱实现，通风箱上下设置在壳体的顶端和顶端，可以与壳体的内腔形成很好的空气对流，进行可以保证壳体内部的散热。 | H01F27/02; H01F27/08
用于线圈活页笔记本的纸张置入装置 | 授权 | 本实用新型提供一种用于线圈活页笔记本的纸张置入装置，其包含一片体以及多个第一缺口。各第一缺口凹陷于该片体的其中一侧边，且各第一缺口依序相邻。本实用新型藉由各第一缺口，使活页纸的各孔洞分别能快速且准确地穿入各线圈扣环，且还可导正已经歪斜的线圈扣环。 | B42F13/04
一种新型艾灸器 | 公开 | 本实用新型公开了一种新型艾灸器，包括箱式底座，底座下方设有万向轮，底座内部设有滤盒，滤盒上方固定安装有进风口，进风口上套装有排烟管，滤盒内部安装有滤芯，滤盒的下方设有风机，风机电线连接有开关、指示灯、和电源插口，底座侧壁设有出风口，底座的上方扣接有箱盖，箱盖上方固定安装有两个安装座，安装座上转动有万向臂，万向臂的上端通过支撑柱转动连接有艾条插接管，艾条插接管的一端套接有挡烟罩，艾条的另一端设有球头管，球头管的一侧固定安装有吸风口，球头管的另一端固定连接有艾灸罩，艾灸罩的另一端套接有挡灰罩；艾灸产生的热量通过罩体完全作用到艾灸部位，燃烧产生的烟雾通过排烟管及时过滤排出，艾灸效果好，安全环保。 | A61H39/06
一种切断和悬挂面条的装置 | 授权 | 本实用新型公开了一种切断和悬挂面条的装置，包括圆台和控制箱，所述圆台的侧面安装有多个沿圆周等距排列的锁柱，所述锁柱上安装有锁钩，所述锁柱下方安装有控制箱，所述控制箱内部安装有电机，所述电机的主轴上安装有正反转控制器，所述正反转控制器侧面安装有时间继电器，所述正反转控制器末端安装有减速机，所述减速机内部为锥齿轮传动，所述减速机为单输入双输出结构，所述减速机输出轴为第一输出轴和第二输出轴，所述第一输出轴前端安装有齿轮，所述齿轮上安装有矩形壳体，所述壳体内上下方设有条形齿。本实用新型切断和悬挂面条的装置具有定时切断和自动悬挂面条的特征。 | A21C9/08; A21C11/10
一种实验室用立式砂磨机的研磨罐 | 公开 | 本实用新型提供一种实验室用立式砂磨机的研磨罐，其包括：罐体；罐底，其设置于罐体的一端，罐底中部设置有圆孔，罐底上靠近圆孔的位置设置有内螺纹；隔板层，其设置于罐体内靠近罐底的一端，隔板层与罐底呈平行设置，隔板层上设置有过滤网；螺旋塞，其一端设置有把手，另一端设置有螺旋杆，螺旋杆上设置有外螺纹，螺旋杆通过外螺纹、内螺纹与罐底活动相连。本实用新型通过过滤网使得样品与研磨介质很好分离，出料更加方便，大大增加了出料量，减少样品的损耗，操作过程更加便捷，提高了工作效率；本实用新型大大提高重复、连续和循环研磨效率。 | B02C17/18; B02C17/10; B02C23/08
带机械密封式高温回转式托轮 | 授权 | 本实用新型公开了一种带机械密封式高温回转式托轮，包括托轮轴，所述托轮轴的中部设有凸台，所述凸台上通过轴承转动连接有托轮，所述托轮的两侧端面与托轮轴之间设有机械密封结构。从上述结构可知，本实用新型的带机械密封式高温回转式托轮，通过在托轮的两个端面分别设有机械密封结构，从而防止物料与托轮内的相关零部件接触，同时也避免轴承内的油脂污染物料。 | F16C13/00; F16C13/02; F16J15/16
一种密封件的密封性检测装置 | 公开 | 本实用新型涉及密封性检测技术领域，尤其为一种密封件的密封性检测装置，包括检测模块与安全槽，所述检测模块的前端外表面中间位置固定安装有控制按钮，且检测模块靠近控制按钮上方的前端外表面固定安装有显示屏，所述检测模块靠近控制按钮一侧的前端外表面固定安装有开关，所述检测模块的外表面一侧固定安装有电源插孔。本实用新型所述的一种密封件的密封性检测装置，设有手把、安全槽和抽水器，能够给施加的作用力提供一个着力点，方便移动透明真空腔，并能防止透明真空腔从检测模块的上面滑落，保证使用时的安全性，而且方便在检测工作结束后，排出透明真空腔中的水，带来更好的使用前景。 | G01M3/06
一种环保型高镍合金矿前处理装置 | 授权 | 本实用新型涉及高镍合金矿前处理技术领域，且公开了一种环保型高镍合金矿前处理装置，包括处理箱，所述处理箱的顶端固定安装有加料口，在处理箱的底端从左到右依次固定安装有出料口二和出料口一，所述处理箱的顶端固定安装有伺服电机，在伺服电机的输出轴上固定安装有位于处理箱内的破碎球，所述破碎球下方的处理箱两侧内壁上均固定安装有导料板，在导料板下方的处理箱内壁上固定安装有破碎机构，在破碎机构下方的处理箱内壁上固定安装有降尘机构。该环保型高镍合金矿前处理装置，通过设置可在往复电机带动下进行往复震动的筛网，可以对不同粒径的矿石进行筛分，以达到方便后期加工处理的目的。 | B02C13/14; B02C4/08; B02C4/28; B02C23/16; B01D47/06
一种简易的增氧调水装置 | 授权 | 本实用新型公开的是一种简易的增氧调水装置，包括喷管、立柱、抽水泵，喷管上开设有若干个喷水孔，立柱为两根且分别设置在喷管两端构成倒“U”形设置，抽水泵与喷管间连接有一根橡胶管，橡胶管上套设有一根软性弹簧，水与空气接触面积大，增氧快，搅动效果佳，具有艺术观赏效果；噪声小，可用于抽水或增氧，一机两用，节约设备成本；表层水向下层流动，促进水体流动，调节水质；技术要求低，维护成本低，降低了养殖成本；鱼塘底层、表层水的充分交换，均衡不同水层的温差、溶解氧差别；1000m2的鱼塘只需配备1.1kw水泵，有效降低了能耗。 | A01K63/04
挤出联动线胶条裁断长度光学成像测量系统 | 公开 | 本实用新型公开了一种挤出联动线胶条裁断长度光学成像测量系统，包括输送带装置、固定式成像装置和移动式成像装置，输送带装置包括由动力辊机构带动的水平输送带，水平输送带的输送端通过无动力接取辊道连接挤出裁断联动线，设有感应裁断胶片前端的光电开关；对应于光电开关的位置，固定式成像装置设于水平输送带上方，包括对裁断胶片前端拍照成像的前置智能相机；移动式成像装置于水平输送带传送路径的上方设置，包括于伺服移动机构上设置且对裁断胶片后端拍照成像的后置智能相机；设有通过拍照的方式标定后置智能相机移动位置的标尺。本实用新型与用卷尺测量对比，其测量精度大幅度提高，与激光测量对比，实际测量精度明显提高。 | G01B11/04
氩气纯化装置 | 授权 | 本实用新型公开了一种氩气纯化装置，解决了人工进行检测并处理易造成有时间差，对于后续的纯化产品还是具有一定的误差及精度影响的弊端，其技术方案要点是包括纯化罐，还包括高压存储有氩气且设置于纯化罐一侧进行补给增压的增压罐；还包括有对纯化罐内流通的氩气进行气压检测并输出气压检测信号的气压检测装置、并响应于气压检测信号以输出判断信号的判断装置、响应于判断信号的执行装置；执行装置包括有驱使增压罐启动以向纯化罐补给增压的增压模块、用于警示提醒的警示模块，本实用新型的氩气纯化装置，能够自动进行气压偏差的补充并进行及时的提醒，避免纯化过程中精度的下降。 | C01B23/00
罐车罐口水龙带固定装置 | 授权 | 本实用新型是罐车罐口水龙带固定装置，尤其适于在石油修井行业的施工废液回收进入罐车时使用，可对水龙带有效固定。本固定装置包括固定支架和活动支架，水龙带连接管固定在活动支架上，将活动支架安装在固定支架上面，使用螺母调节，固定支架和活动支架分别设有固定钩杆和移动钩杆，通过固定钩杆和移动钩杆将本装置卡紧在罐车罐口。克服了原有固定方式所存在的一系列弊端和施工风险，有效杜绝了水龙带甩动造成的伤人或喷洒污液污染环境的事件，杜绝了施工中存在的安全隐患，确保了生产安全，具有很好的使用效果。 | F16L3/00; B60R16/08
光伏组件用蠕变测试架 | 授权 | 本实用新型提供了一种光伏组件用蠕变测试架，包括底座、固定于底座上且呈竖直设置的若干立杆、架设于所述立杆之间的若干横杆、安装于所述立杆上并与所述横杆两端连接配合的竖向滑块、以及安装于所述横杆上的横向滑块，所述横向滑块包括主体及固定于主体一端的夹具。与现有技术相比，本实用新型通过竖向滑块的设置，来调节所述横杆的上、下位移，以控制横杆上光伏组件的高度位置，而通过横向滑块的设置又可在水平方向上调整光伏组件的位置，实现了光伏组件的悬空放置，满足了新的蠕变测试标准，而且整个结构设计简单，使用方便，也可缩短测试周期、提高测试效率。 | G01N3/14
一种纵臂衬管结构 | 公开 | 本实用新型公开了一种纵臂衬管结构，包括衬管、纵臂和橡胶衬套，其中，所述衬管与纵臂定位焊接，所述橡胶衬套压装入衬管内，所述衬管冲压板材弯曲成型，板材接口处焊接密封，所述冲压板材中间设置有定位孔，本实用新型的衬管结构是用板材冲压成型，板材的成本比钢管的材料成本低，不需要机械加工内孔，直接靠模具成型，保证内孔尺寸，易于装配，占用空间小，而且能够实现衬管定位的准确性及稳固性，有利于衬管焊接安装，焊接质量有保障。 | B60G7/04
清灰装置 | 授权 | 本实用新型公开了一种清灰装置，具有多个串联的清灰单元，其中，每个所述清灰单元包括气包，安装在所述气包顶部的脉冲阀，以及与所述脉冲阀连接的喷吹管，所述喷吹管贯穿所述气包至气包底部。多个所述清灰单元通过气管串联连接，其中，所述气管连接当前所述气包以及安装在下一个所述气包上的所述脉冲阀。本实用新型中的清灰装置，将气包、脉冲阀、喷吹管、支架和气动快插接头整合安装，简化省略了传统清灰装置中的大部分构件，体积小、使用起来整体装置的密封性好、噪音低，不仅降低成本，而且造型美观。 | B01D46/24; B01D46/48
一种用于周转箱的上料机构 | 授权 | 本实用新型涉及一种用于周转箱的上料机构，架体的高度与货架相配合，架体上设有升降装置，货架上设有周转箱；货架的一侧设有与升降装置相配合的取料平台，取料平台上设有夹取夹抓；货架的侧端设有一输送皮带，输送皮带上方设有横向移动机械手，取料平台的一侧设有前后移动机构，前后移动机构的一端设有与之配套的周转箱下料滑道。升降装置可以逐层对周转箱进行提取和放置，同时更配备有取料平台，可以将周转箱放置于平台上，再由机械手对周转箱内的物品进行抓取，通过输送皮带将物品输送到下一工序中，同时，对空周转箱进行系统回收，以便下次再使用。整个工作流程高效、合理，步骤清晰，节省了大量的人力物力。 | B65G1/04; B65G1/137
三角交通警示装置 | 公开 | 本实用新型公开了一种三角交通警示装置，包括警示牌（1）、收纳箱（3）和由分离的多段拼接而成的杆（2），杆（2）竖直固定在收纳箱（3）上，警示牌（1）固定设置在杆（2）顶部侧壁上。本实用新型的三角交通警示装置，其警示牌高度可调、能较早进入驾驶员视野引起来车驾驶员注意，从而有效减少交通事故的发生。 | B60Q7/00
一种控制臂总成结构 | 公开 | 本实用新型提供一种控制臂总成结构，包括控制臂本体(1)和前衬管(2)，所述控制臂本体(1)的一端形成U形开口结构，所述的前衬管(2)固定连接在控制臂本体(1)端部的U形开口结构中，且前衬管(2)与所述的U形开口结构之间形成圆弧形结构的配合面。本实用新型可以增加前衬管(2)与控制臂本体(1)之间的接触面积，从而增强前衬管(2)与控制臂本体(1)固定连接之后的稳定性和连接强度，并减轻连接部位的应力集中，使得控制臂总成结构的使用安全性、可靠性均得以有效地提高。 | B60G7/00
一种便于组装的纸箱钉箱机 | 公开 | 本实用新型公开了一种便于组装的纸箱钉箱机，包括机架，所述机架底部内侧固定连接有第一限位块，所述第一限位块的上表面固定连接有复位弹簧，所述复位弹簧远离第一限位块的一端固定连接有第二限位块，所述第二限位块远离复位弹簧的一端固定连接有横杆，横杆贯穿机架的中部，横杆的一端固定连接有把手，横杆远离把手的一端固定连接有装订机机头，机架底端远离把手的一侧固定连接有纸箱支撑板，纸箱支撑板的侧面固定连接有卡固轮，卡固轮的数量为三，且卡固轮呈平行设置，卡固轮的中部活动连接有转轴，卡固轮通过转轴与活动杆活动连接，活动杆远离转轴的一端固定连接有固定块。该便于组装的纸箱钉箱机，具备组装方便，操作简单等优点。 | B31B50/68
一种化工废气无害处理装置 | 授权 | 本实用新型属于化工生产设备领域，尤其涉及一种化工废气无害处理装置，包括箱体，箱体内成装有用于滤除废气的溶液，箱体底部的侧面设置有进气口，箱体的顶部设置有出气口，所述的箱体的结构包括左端盖、主壳体和右端盖，左端盖和右端盖均通过螺栓密封连接在主壳体上，主壳体内设置有五块相互平行且等间距排列的水平隔板，水平隔板固定连接在主壳体的侧壁上，每块水平隔板的一端与左端盖或右端盖之间留有空隙，另一端抵在右端盖或左端盖上，待处理的废气通过进气口进入箱体内的蛇形通道后由出气口流出。本实用新型采用了蛇形通道设计，使得废气在箱体内的停留时间大大增加，从而延长了反应时间，改善了废气处理效果。 | B01D53/78
一种适用于立体水产养殖系统的垃圾净化装置 | 授权 | 本实用新型涉及水产养殖领域，具体涉及一种适用于立体水产养殖系统的垃圾净化装置。本实用新型的上述技术目的是通过以下技术方案得以实现的：一种适用于立体水产养殖系统的垃圾净化装置，包括养殖池，包含蓄水池、立体养殖楼和污水处理池；所述立体养殖楼包含常规养殖区和深型养殖区，所述深型养殖区中的养殖池深度大于所述常规养殖区中的养殖池。还包含用于清洁所述养殖池的滚动净化装置，所述滚动净化装置包含设在所述养殖池上向扰流管、下向绕流管和通过排污管与所述养殖池连接的垃圾处理池。本实用新型的目的是提供一种适用于立体水产养殖系统的垃圾净化装置，结构简单，利于实施，能自动定期对水质进行清理净化，高效便捷。 | A01K63/00; A01K63/04; A01K63/06
一种粗纤维专用液体钛白粉生产装置 | 授权 | 本实用新型公开了一种粗纤维专用液体钛白粉生产装置，包括装置主体，所述装置主体一侧设有操作板，所述装置主体内设有煅烧箱，所述煅烧箱上设有进料口，所述煅烧箱内设有加热电阻丝，所述加热电阻丝的下方设有旋转杆，所述旋转杆的一端设有活动连接块，所述活动连接块的下方设有支撑伸缩杆，所述旋转杆的另一端设有固定连接阀，所述固定连接阀的与设于所述煅烧箱一侧的旋转电机连接。有益效果：通过煅烧箱进行煅烧，同时通过支撑伸缩杆进行升降调节，此外，通过碾磨箱进行碾磨，且通过分级箱进行分级收集，提高了生产的效率，同时提高了碾磨的效率，且进行分级处理，便于收集和处理。 | B02C7/08; B02C7/12; B02C7/14; B02C7/11; B02C23/14; B02C23/16; C01G23/08
一种具有限位调节功能的桥梁主索鞍支座 | 授权 | 本实用新型提供一种具有限位调节功能的桥梁主索鞍支座，属于建筑桥梁支座技术领域。包括上座板、柱面滑板、柱面衬板、平面滑板以及下座板，所述主索鞍支座还包括位于上座板和下座板之间的竖向调整装置以及位于柱面衬板外侧的水平限位装置。本实用新型通过柱面衬板与上座板之间的转动实现主索鞍支座的转动功能；通过下座板与球面滑板之间的滑动实现主索鞍支座水平滑移功能。在支座安装、调整时，将水平限位装置释放，竖向调整装置锁定，限制支座转动，允许其水平滑移；支座安装后，将水平限位装置锁定，竖向调整装置释放，可限制支座水平滑移，允许支座的转动。通过水平限位装置及竖向调整装置的锁定释放，可满足桥梁主索鞍支座的安装及使用要求。 | E01D19/14
耕作刀具有清理部件的耕作机 | 授权 | 本实用新型涉及农机技术领域，名称是耕作刀具有清理部件的耕作机，包括机架，在机架后面安装耕作轴，还有多个耕作刀安装在耕作轴上，耕作刀是圆盘形的结构，多个耕作刀平行设置，还有清理刀安装在耕作刀后面的侧面，清理刀安装在机架上，清理刀具有清理刀刃部，清理刀刃部靠近耕作刀侧面，所述的清理刀刃部接触耕作刀的刃部侧面，所述的清理刀刃部是超硬材料制成的。这样的耕作机具有可以及时清理耕作刀侧面的泥土、保证下一次耕作、提高耕作效率的优点。 | A01B35/16; A01B35/20; A01B71/08
一种新型检验科采尿装置的集尿试管 | 授权 | 本实用新型公开了一种新型检验科采尿装置的集尿试管，包括套管、储液试管、管塞、提块、气压管、储水皮套、限位板、第二出液管、封盖、密封圈、密封螺口、卡接圈、第一出液管、限位箍圈、卡接板和气压孔。本实用新型的有益效果是：装置采用双层结构，通过套管将储液试管套装，使储液试管与外部环境隔离，避免了外部环境对样本尿液的影响，通过卡接圈和限位箍圈之间的紧密贴合，使套管下部分空间密闭，通过气压管的设计使装置内部气压保持稳定，同时，通过液体的张力，在气压管不开启时，使内部液体不会轻易洒出，在取液时不需打开管塞，液体可从两个出液管直接流出，防止尿液的挥发气体及液体溅落对使用者造成困扰。 | B01L3/14
一种智能鞋 | 授权 | 本实用新型涉及智能穿戴领域，尤其涉及一种智能鞋。所述智能鞋包括鞋体，所述鞋体内配置有中央处理器、分别于所述中央处理器连接的通讯模块、振动马达、按键输入模块、拾音模块以及扬声器，所述通讯模块用于与智能手机进行通讯，所述振动马达用于智能手机与所述通讯模块进行通讯时进行振动提示。所述智能鞋可以移动电话的功能，解决了目前儿童上学不允许携带手机，老人出门不喜欢携带手机的问题。 | A43B3/00; A43B13/14; H04B1/3816
扬声器箱 | 授权 | 本实用新型提供了一种扬声器箱，包括下盖、与所述下盖共同围成收容空间的上盖、收容于所述收容空间内的发声单体、形成于所述收容空间的导声通道以及多个吸音颗粒；所述发声单体和所述上盖共同围成前声腔，所述导声通道将所述前声腔与外界连通，且所述前声腔与所述导声通道共同构成前腔；所述上盖的对应所述前腔的一侧设有向远离所述下盖的方向凹陷形成的与所述吸音颗粒配合的多个凹槽，所述吸音颗粒分别固定于所述凹槽内。与相关技术相比，本实用新型的扬声器箱失真小且声学性能好。 | H04R9/06; H04R9/02
一种低功耗传感器外形结构 | 公开 | 本实用新型涉及传感器技术领域，尤其是一种低功耗传感器外形结构，包括平行设置的两个竖板，竖板一侧底端设有支撑块，支撑块上方设有夹块，支撑块顶面和夹块底面均开设有截面为半圆形凹槽，且两个凹槽对接形成圆柱形空腔，两个凹槽对接成的圆柱形空腔内设有圆柱形壳体，圆柱形壳体两端均设有锥形壳体，竖板一侧开设有多个沉头孔，沉头孔内设有螺栓，夹块靠近竖板的一侧开设有螺纹孔，且螺栓的螺纹端设在螺纹孔内，夹块一侧开设有通孔，通孔内设有锁紧机构。本实用新型中操作简单，使用方便，便于紧固及维修更换。 | G01D11/24; G01D11/00
一种搅拌定量给水控制装置 | 公开 | 本实用新型公开了一种搅拌定量给水控制装置，包括阀座、快速接头、进水管、阀芯、动铁芯、线圈、弹簧、定铁芯、压力信号接收装置、阀体、传输线、控制装置、出水管、搅拌装置、套筒、激光水位计探头、浮子和刻度尺，所述阀座的一端位置通过快速接头固定连接进水管，阀座的另一端位置通过另一快速接头固定连接出水管，且在出水管的另一端固定连接有搅拌装置，在搅拌装置内部的一侧设置处固定设置有套筒，且位于搅拌装置内部的套筒内设置有浮子，位于搅拌装置外部的套筒上固定设置有激光水位计探头，激光水位计探头上通过输出端连接有传输线，且传输线固定连接在控制装置上，且控制装置通过另一传输线连接阀体的压力信号接收装置。 | F16K37/00; F16K31/06
咸鸭蛋下料器转动机构 | 授权 | 本实用新型公开了一种咸鸭蛋下料器转动机构，具有：输送机构、转动机构和送料机构；输送机构将咸鸭蛋输送到转动机构；转动机构包括：下料基座；分割器；底板；下料盘；中心转轴；驱动机构；送料机构包括：转轴；旋转板；气缸；吸盘；伺服电机，自动输送鹌鹑蛋，工作效率高，节省人力。 | B65G47/80
一种护角板勾 | 公开 | 本实用新型涉及一种护角板勾，目的在于能够对车斗挡板起到护角的作用，防止挡板发生形变和沉降，本实用新型包括勾槽板和加固板，其中勾槽板一端与加固板连接，勾槽板上部开设有勾孔槽。将加固板的两条直角边对应车斗挡板边框两条相互垂直的边，固定在车斗挡板边框的转角连接处，对挡板的边角起到加固的作用，同时使板勾与挡板连接得更牢固，保证勾槽板上部的勾孔槽与挡板支柱的钩锁对齐，钩锁卡紧在勾槽板的勾孔槽内，进而将挡板固定在挡板支柱上。与现有技术相比，本实用新型结构新颖，能够加强车斗挡板的稳定性，起到护角加固的作用，减小挡板形变和沉降，保证板勾与挡板支柱上的钩锁对齐；同时使板勾与挡板连接的更稳定，不易发生断裂。 | B62D33/037
一种节能型防风燃气灶固定架 | 授权 | 本实用新型公开了一种节能型防风燃气灶固定架，包括固定架主体，所述固定架主体内部上方安装有锅底支撑块，且固定架主体前方左部设置有焰火观察窗，所述固定架主体前方右侧设置有连接通孔，且连接通孔内部安装有通孔塞柱，所述通孔塞柱右端连接有抵挡块，且抵挡块内侧设置有固定架主体，所述抵挡块右侧安装有不锈钢插环，所述连接通孔上方设置有锅底支撑块，且连接通孔左侧设置有焰火观察窗。该节能型防风燃气灶固定架能够阻止风对火苗的干扰，能够使燃气产生的热能更加集中的作用于锅底，不浪费热能，当电子脉冲器损坏时可以不接触燃气进行点火，保证人身安全，且本固定架构造简单，容易制作，成本较低，具有很高的实用性与商业性。 | F24C15/08; F24C15/10
一种立方氮化硼超硬刀片合成装置 | 授权 | 本实用新型公开了一种立方氮化硼超硬刀片合成装置，包括物料搅拌罐、减震支架、安装架、冲压机床、熔炼罐和上料机，所述安装架固定安装在底座上，安装架的顶部固定安装减震支架，物料搅拌罐固定安装在减震支架的顶部，减震支架由上下两层套管组成，减震支架的两层套管中间设有滑动槽，减震支架的套管中间没有安装仓，减震支架的安装仓内设有减震弹簧，减震支架的底部设有固定块且通过固定块固定安装在安装架上，所述立方氮化硼超硬刀片合成装置系统结构简单，操作方便，自动化程度高，安全性能好，且缩短物料冲压中的运输过程，提高产品质量。 | B01J3/06
一种多功能昆虫采集装置 | 授权 | 本实用新型提供一种多功能昆虫采集装置，包括弹簧、圆孔、圆盘、清洁布、连接杆、按钮开关、环形槽、透明玻璃以及LED紫外线灯，所述圆盘装配在储存筒内，所述清洁布装配在圆盘环形侧面上，所述连接杆上端穿过圆孔，并安装在压盘下端面中间位置，所述连接杆环形侧面上装配有弹簧，所述弹簧上端连接压盘，所述弹簧下端连接储存筒，该设计实现了本实用新型快速清洁污物的目的，所述按钮开关装配在上盖上端面，所述环形槽开设在上盖下端面，所述透明玻璃装配在环形槽下端面，所述LED紫外线灯装配在环形槽内部上端面，该设计增加了本实用新型杀菌的功能，本实用新型功能多样，清洁便捷，稳定性好，可靠性高。 | B65D25/38; B65D81/36; B65D81/18; B65D25/24; B65D85/50
一种建筑用梯台 | 授权 | 本实用新型公开了一种建筑用梯台，包括载板，所述载板的上表面四角均安装有固定座，所述固定座的外壁顶端安装有支撑杆，所述支撑杆的外壁顶端螺纹连接有球形螺纹套，所述支撑杆的外壁上下两端均套接有固定套，所述固定套的内侧安装有框架，所述框架通过固定杆与固定套相连，所述框架的内侧安装有防护网，所述载板的外壁左右两侧均安装有延伸座，所述延伸座的顶端安装有延伸板，所述延伸座的内壁上下两端均安装有转接座，所述转接座的内腔安装有转盘，所述转盘的内壁圆周均设有螺孔。该建筑用梯台，通过防护网、转接座和转盘的配合，从而大大的提高了该装置对施工人员的防护性对该装置整体高度的调节，更加适合广泛推广。 | E04G5/14
一种环保型医用废液收集处理装置 | 公开 | 本实用新型公开了一种环保型医用废液收集处理装置，包括装置底座、装置本体、水泵、废液注入槽和净化水膜，所述装置底座顶端的中心位置处固定有装置本体，所述水箱一侧的装置本体内侧壁上通过支板安装有水泵，所述水箱上方的装置本体内部安装有支撑板，支撑板顶端的中心位置处固定有废液处理腔，所述废液处理腔两侧的支撑板顶端固定有限位板，所述废液收集罩上方的装置本体内壁上固定有废液控流体，废液控流体顶端的中心位置处设有废液注入槽，所述废液注入槽外侧的废液控流体表面设有等间距的废液分流孔。本实用新型不仅提高了废液收集过程中的净洁程度，提高了废液收集的便利程度，而且实现了废液处理腔的清洗功能。 | C02F9/02
一种PVC快接漏斗 | 公开 | 本实用新型提供一种PVC快接漏斗。包括有一个中间通透的碗状的漏斗本体，漏斗本体采用弹性材料制成，包括有碗口和碗底，其中碗口朝上贴紧天花板，碗底包裹住污水管，漏斗本体从中间分为两半，由左右两个半体拼合而成，并在碗底拼合位置处采用螺栓紧固；所述的漏斗本体靠近碗底位置处开设有一个排水口，排水口连接一根排水管，排水管为柔性软管。本实用新型结构简单，操作方便，能够在不拆除止水节的同时进行管道维修，提高维修效率，降低工程难度和维修成本。 | E03F3/04
一种可调节安装距离的熔断器底座 | 公开 | 本实用新型涉及一种可调节安装距离的熔断器底座，包括底板，底板的上表面内凹形成滑槽，滑槽沿滑动方向相对的两侧壁上均匀间隔开设有多对限位孔，滑槽内设置有两个支座，支座的顶部通过紧固件固定连接有用于固定熔断器的固定装置，支座的下部两侧分别向外垂直延伸出一可调节的限位销，限位销与对应的限位孔配合以调节两个支座之间的距离。本实用新型的有益效果是结构简单，可调节熔断器的安装距离，使用方便，节约成本；采用卡环固定熔断器，拆装方便，维修方便；同时，熔断器底座的各个部件可拆卸存放，节约空间，方便运输。 | H01H85/20
一种自校准液压缸接头 | 授权 | 本实用新型公开了一种自校准液压缸接头，包括液压缸、螺纹套以及转接件，所述螺纹套固定于液压缸活塞端上，所述转接件通过内外螺纹啮合固定于螺纹套上；其还包括：转接盒、传动件、销套以及插柱；所述转接盒固定于转接件上，所述转接盒相对壁面开有配合孔，所述销套嵌装在转接盒内，所述传动件安置于转接盒端面，所述插柱固定于传动件的伸缩端上；所述销套上下端面以及转接盒端面均开有插入孔；所述传动件上安置保护盒；所述保护盒用于保护传动件。本实用新型通过传动件对插柱进行推动，同时利用插入孔与销杆上的销孔进行定位，完成装配，省去了很多人工操作环节。 | F15B15/20
一种基于模块化生产的节能建筑结构 | 公开 | 本实用新型公开了一种基于模块化生产的节能建筑结构，包括墙体，其特征在于，所述墙体的两侧分别设有对应设置的节能净化区，所述节能净化区包括从墙体由内向外依次设置的镀锌钢管骨架、白铁皮背板、无纺布隔离层、漫灌管及无纺布种植袋，所述镀锌钢管骨架下端连接镀锌钢管支撑，所述墙体下方设有不锈钢集水槽。本实用新型提供的一种基于模块化生产的节能建筑结构，通过在墙体两侧依次加装种植袋、漫灌管及隔离层的方式，通过在节能净化区下方设置集水槽，使墙体上的水流合理安排，保证植物的新鲜绿化，同时，不影响水流对于墙体的浸润或水分的腐蚀，使得内墙与功能设施在外在感官上保持一体，形成独有美感，不影响室内建筑的空间使用，避免采用电动智能净化器等对于室内空气净化，节省能源。 | E04B1/00; E04B2/00; A01G9/02
一种内压式液膜密封瞬态泄漏量采集装置 | 授权 | 一种内压式液膜密封瞬态泄漏量采集装置，包括转轴、腔体、连接板、弹簧座、推环、静环、动环、卡环、防护罩、压盖、轴套及锁紧螺母、冲击力传感器构成，所述连接板通过螺钉固定于腔体上，所述弹簧座与连接板连接，所述静环与推环连接，所述卡环固定于弹簧座，所述动环安装于轴套，所述压盖与轴套连接，所述轴套通过锁紧螺母与转轴连接，所述防护罩与连接板连接，所述冲击力传感器固定于防护罩内侧，感应面垂直于动静环接触面。有益效果：通过传感器所测得冲击力信号转换为质量流量信号，完成对液膜密封装置瞬态泄漏量变化规律的测量，同时可进一步判断密封端面的润滑状态。 | G01M13/00; G01F1/86
一种干燥能力强的大气采样器 | 授权 | 本实用新型公开了一种干燥能力强的大气采样器，包括KG316T时间控制器、橡皮圈、LM400压缩空气干燥机、排气盖板和视窗，所述显示屏的下方设置有KG316T时间控制器，所述压缩机进气口的一端设置有橡皮圈，所述支撑板的顶端中部设置有LM400压缩空气干燥机，所述视窗的右方设置有排气盖板，所述大气采样器壳体的顶部设置有视窗，本实用新型结构科学合理，使用安全方便，设置KG316T时间控制器，能便于使用者通过KG316T时间控制器对大气采样时间进行控制，设置LM400压缩空气干燥机，能便于使用者通过LM400压缩空气干燥机对大气采样器进行干燥，设置排气盖板，能便于使用者在阳光直射的情况下打开排气盖板，给使用者的正常使用带来了便捷。 | G01N1/22
一种梳齿板上带汽体导流凹槽的电直发器 | 授权 | 本实用新型涉及一种梳齿板上带汽体导流凹槽的电直发器，包括上盖板及位于上盖板的上梳齿板、下盖板及位于下盖板上的下梳齿板；所述上盖板和下盖板通过连接轴转动连接；所述上盖板上方设置有水箱，上盖板下方临近上梳齿板处设置有超声波雾化器，所述上梳齿板、下梳齿板中间分别设置有上梳齿凹槽、下梳齿凹槽，上梳齿板、下梳齿板的梳齿分列所述上梳齿凹槽、下梳齿凹槽两侧，通过在电直发器的梳齿板中间设计凹槽，可有效疏导气化物或负离子，快速通过毛发等阻碍物，起到有效散发气化物或负离子的作用。 | A45D2/00; A45D2/36
一种新型电缆护套押出用模具 | 公开 | 本实用新型提供了一种新型电缆护套押出用模具，其可实现双层共挤，解决了两种材料同时押出的问题，简化了生产工艺，大大提高了效率。其包括外模护套本体，所述外模护套本体的外环壁上内凹形成导流槽，所述外模护套本体的内环壁内凹形成有内凹环槽，所述导流槽的沿着缆芯出来方向的位置设置有若干下料口，所述下料口连通所述内凹环槽。 | B29C47/06; B29C47/02; B29C47/12
具外附式防脱限位片的轴流风扇 | 授权 | 一种具外附式防脱限位片的轴流风扇，其特征在于包括：一风扇本体，包括具框面及基板部的一框座、装设定位于该框座基板部的一定子组、以及旋设于定子组且位于框座内侧的一转子叶片组，框座的框面设有多个间隔配置的定位穿孔以供螺栓穿组；一外附式防脱限位片，呈附加式形态装设定位于风扇本体的框座所设框面，外附式防脱限位片内侧设有至少一凸挡缘伸入于框面内侧，且凸挡缘的凸伸幅度，为当转子叶片组脱出时须足以产生抵挡限位作用；借此设计，令轴流风扇的转子叶片组防脱限位结构更利于薄形化设计且组装更方便而利于量产。 | F04D29/34; F04D29/64
一种组装式硒鼓 | 授权 | 本实用新型公开了一种组装式硒鼓，包括感光鼓、磁鼓和墨粉盒；所述墨粉盒包括壳体、喷墨嘴、贮墨软囊、刮板、分隔板和压杆，所述贮墨软囊安装在墨粉盒内侧底部，所述贮墨软囊与喷墨嘴一端相连，所述磁鼓卡合在壳体上，所述喷墨嘴的另一端朝向磁鼓，所述感光鼓卡合在壳体上并与磁鼓相邻，所述刮板一端与感光鼓贴合，所述刮板另一端固定在贮墨软囊上，所述分隔板设于刮板、壳体之间，所述分隔板一端与贮墨软囊相连，所述分隔板另一端与壳体相连，所述压杆安装在分隔板、壳体之间，并与贮墨软囊相邻，所述刮板和分隔板之间的贮墨软囊上还设有单向进气阀，所述单向进气阀的气流方向朝向贮墨软囊。本实用新型硒鼓具有废粉回收功能。 | G03G21/18; G03G21/10; G03G21/12
一种防倾的超薄剪式举升机 | 授权 | 本实用新型公开了一种防倾的超薄剪式举升机，包括位移传感器，其安装在工作台或剪臂的侧面；所述位移传感器包括主体控制端和测量端；所述测量端固定在工作台上，所述主体控制端固定在底座上；或所述测量端固定在底座上，所述主体控制端固定在工作台上；或所述测量端固定在剪臂一端，所述主体控制端固定在所述剪臂产生竖直位移的另一端；或所述测量端固定在剪臂一端，所述主体控制端固定在所属剪臂产生横向位移的另一端；其中，所述主体控制端实时检测所述测量端相对于主体控制端产生的相对位移。本实用新型的举升机通过安装位移传感器，实现两侧平台高度超差时自动停止，防止发生工作台上车辆翻覆的危险发生，提高安全性。 | B66F7/08; B66F7/28; F15B21/08; F15B13/08
立式管道抗震支吊架 | 授权 | 本实用新型属于建筑施工技术领域，涉及一种立式管道抗震支吊架，包括两组支吊架组件，支吊架组件一端与主体结构固定连接，支吊架组件另一端与管道固定连接；所述支吊架组件包括斜撑，斜撑一端固定第一连接件，斜撑另一端通过第二连接件固定连接管夹，管夹将管道抱紧固定；两组支吊架组件与主体结构构成等腰三角形状。本实用新型产品结构简单、合理可靠，通过对称设置的支吊架组件可以有效牢靠对管道进行支撑固定，同时可以根据作业需要随时方便快捷地对管道进行松脱作业，操作灵活方便。 | F16L3/10
压缩机用气阀组件 | 公开 | 本实用新型提供压缩机用气阀组件，包括开有若干气孔的阀座以及阀盖，阀座与阀盖相配合，其特征在于：阀阀座具有边环以及中孔，边环位于阀座边侧向上凸起设置构成阀座具有内凹容腔，阀座设有位于内凹容腔中的若干个内槽，内槽中设有弹性件，内凹容腔中设有阀片以及缓冲片，上述弹性件一端置于内槽中，另一端与所述缓冲垫端面抵触，阀片位于缓冲垫上方，在阀座中孔边侧设有升程垫，阀盖具有与中孔同等大小的内孔，阀座边环上安装所述阀盖，所述阀片端面与阀盖下端面相接触，中孔与内孔中嵌有适配的螺杆，螺杆底端与阀座通过销相固定。有益效果在于：阀结构简单，使用方便，实用性强，保证了气阀具有良好的密封性。 | F04B39/10; F04B39/00
一种电子门锁 | 授权 | 一种电子门锁，包括设置在门上的锁舌驱动部分、设置在门框上锁舌插入口部分、电子开锁部分，其特征在于锁舌驱动部分包括带有止动插销孔的锁舌驱动盘、转动穿接在锁舌驱动盘上的由手柄或者手轮带动的带有销孔的转动件、由锁舌驱动盘带动的锁舌、设置在门上插销孔内的插销，止动插销孔内设置有止动插销，止动插销孔与止动插销间设置有复位弹簧，止动插销孔对着销孔，门上插销孔对着止动插销孔。门框上同时设置电子发射接收装置，用于感应计算进出房间的人数。本实用新型与已有技术相比，具有结构简单、电子开锁稳定可靠、可以计算出入人数的优点。 | E05B47/00; E06B7/28; G07C9/00
应用于螺旋加料设备的计量机的阀门 | 授权 | 本实用新型提供的应用于螺旋加料设备的计量机的阀门，属于螺旋加料设备领域，包括料杯、可转动固定于所述料杯底部的左挡板、可转动固定于所述料杯底部的右挡板和动力机构；所述左挡板与所述右挡板相对设置；所述动力机构分别与所述左挡板、所述右挡板连接；所述左挡板呈剖面弧度在0°至180°之间的半圆柱形，所述右挡板与所述左挡板相互对称；其中，所述动力机构可带动所述左挡板及右挡板相对运动。该实用新型有效解决了现有技术中采用鸭嘴式锥形堵头阀门适用性不广、浪费物料的问题，结构设置简单合理，阀门工作高效，能够节省物料、节约成本，具有极强的实用性。 | B65D90/66; B65D90/58; B65G65/40
一种半开式三星拨料板 | 授权 | 本实用新型涉及一种半开式三星拨料板，将整个拨料板对半开加工，在两个半拨料板相对位置上分别设置有定位孔及定位凸台，同时在拨料板表面增设连接螺栓孔，两个半拨料板合并后用连接板连接。具有更换简单、方便、快捷、保障棒材表面质量等特点，能简单、方便、快捷对三星拨料板更换；不会对棒材表面划伤，这样很大的节约了维修成本，提高了生产的作业效率。 | B23Q7/00
一种用于提高管屏焊缝质量的焊接装置 | 授权 | 本实用新型公开了一种用于提高管屏焊缝质量的焊接装置，包括气保焊设备和行走机构，气保焊设备包括焊机、焊线和焊枪，所述的行走机构包括平台和轮子，平台下设置轮子，焊机设置在平台上。本实用新型投入少、使用中占用生产车间场地小，采用半自动方式，既将产品角焊缝焊接好，又使用方便灵活，有效提高管屏焊缝质量。 | B23K31/00; B23K28/00; B23K101/08
一种金属配件用的防震活动板周转箱 | 授权 | 本实用新型涉及一种金属配件用的防震活动板周转箱，包括周转箱，周转箱包括箱体和箱盖，箱体和箱盖之间通过合页相连接，箱体左右两侧设有拎把，箱体包括左右侧板，正面板和背面板，左右侧板上均设有四个相对设置的插口，四个相对设置的插口内均插入了插板；插板设有四块，四块插板上均设有两排固定柱，两排固定柱之间设置了将固定柱连接为一体的连接板，四块插板的两端均安装了折板，折板的底端设有转轴部，插板设有与其配接的配接部，其通过插入转轴相连接且转轴两端设有螺纹，螺纹上安装了螺母；本实用新型具有分类明确，防震和照明的功能，使得金属配件放置稳定，拿取方便，从而提高了使用质量。 | B65D81/05; B65D51/24
一种装饰板材用堆放装置 | 授权 | 本实用新型公开了一种装饰板材用堆放装置，包括底座、第一液压缸、第二液压缸、板材存放座、第一护栏和挡板，所述底座上端两侧安装有第一液压缸，所述第一液压缸上侧输出端传动连接有第一伸缩杆，所述第一伸缩杆上侧安装有板材存放座，所述板材存放座上侧安装有第一护栏，所述第一护栏一侧设置有开口，所述底座上端一侧中部安装有第二液压缸，所述第二液压缸上侧输出端传动连接有第二伸缩杆，本实用新型一种装饰板材用堆放装置，通过将待堆放的装饰板材放置在板材存放座内，通过第一液压缸将板材存放座内的装饰板材提升到一定的高度后，通过第二液压缸将板材存放座一端掀起，便于进行卸料，结构简单，使用方便，提高了板材的堆放效率。 | B66F9/07
一种平幅高效印花后水洗联合机 | 公开 | 本实用新型公开了一种平幅高效印花后水洗联合机，水洗管道内填充用于清洗染印布匹的液体，液体浸没至水洗管道的波峰位置；染印布匹进入水洗管道并沿着水洗管道延伸方向依次绕经各导向辊和摆动杆，染印布匹自由端从水洗管道出口端伸出，拉动染印布匹自由端，便可带动染印布匹在水洗管道内移动。染印布匹在水洗管道内移动时，通过摆动杆的运动，可使得染印布匹在液体内摆动，从而提升水洗效果。 | D06B3/20; D06B19/00; D06B23/28
一种细菌检验分离装置 | 公开 | 本实用新型公开了一种细菌检验分离装置，包括底板，所述底板的上表面设有两个支撑架，两个支撑架之间设有三个细菌过滤装置，三个细菌过滤装置从上到下依次排列，上端的细菌过滤装置出口通过导管与下方的细菌过滤装置进口连接，通过进料槽可以向装置内投放细菌溶液，通过三个细菌过滤膜可以将不同大小的细菌进行过滤，可以一次性分离出多种细菌，使得细菌分离更加方便，通过紫外线杀菌灯可以将箱体内的细菌杀死，防止空气内的细菌进入到分离好的溶液内，该细菌检验分离装置结构简单，操作简便，不但可以一次性分离出多种细菌，而且可以有效的防止空气内的细菌进入到分离好的溶液内。 | C12M1/34; C12M1/12
一种浆料搅拌机 | 授权 | 本实用新型公开了一种浆料搅拌机，包括机架，所述机架通过横向调节装置与第二支撑柱滑动连接，所述横向调节装置包括滑动空腔，所述滑动空腔的内部固定有滑动杆，所述滑动杆滑动安装有滑动块，所述滑动块分别通过限位弹簧和相对于限位弹簧对称分布的限位弹绳与调节盘弹性连接，所述调节盘靠近滑动空腔的端面上焊接有相对于限位弹簧对称分布的限位轴，所述滑动杆上均匀等距开设有限位孔，所述第一支撑柱的内壁上焊接有限位挤压装置，且限位挤压装置包括缓冲弹簧、夹持板和耐磨垫圈，所述夹持板通过缓冲弹簧与第一支撑柱弹性连接。本实用新型能够有效的对浆料收容桶进行固定，保证收容槽与设备形成一个可分离的整体，能够进行充分搅拌。 | B01F15/00; B01F7/16
一种步进采油地层保护器 | 授权 | 本实用新型涉及一种步进采油地层保护器，由上接头、阀芯、弹簧、胶塞芯轴、胶塞、胶筒、胶筒芯轴等组成，阀芯安装在上接头内部，上接头有侧向流动孔，弹簧套在阀芯上，胶塞芯轴和胶塞套在胶筒芯轴上，胶筒位于胶塞芯轴下端，工具下井时胶塞与套管紧贴在一起，反洗井时胶塞芯轴和胶塞同时下行压缩胶筒，使胶筒膨胀密封，阀芯在洗井液在推力作用下和胶筒芯轴实现密封。 | E21B33/127; E21B21/10
一种基于不平衡负载三相四桥臂模块化多电平补偿器 | 授权 | 本实用新型公开了一种基于不平衡负载三相四桥臂模块化多电平补偿器，包括三相四线制电网结构、三相四桥臂MMC电路和不平衡负载组成，其特征在于：三相四桥臂MMC包括四个并联桥臂，每个桥臂分上桥臂和下桥臂，每个桥臂包括桥臂电感L、桥臂等效损耗电阻R以及至少两个子模块级联而成，其中三个桥臂并联于三相电网和不平衡负载之间，第四个桥臂通过中性电感连接至三相不平衡负载的输入端，采用基于MMC桥臂电流控制方法将MMC?STATCOM交流侧电流和内部不平衡电流统一控制简化了整体控制结构，同时在保证MMC稳态运行状态下也能很好实现对综合补偿电流指令的跟踪控制，且MMC增加的第四桥臂专门用于对中性线电流进行补偿，以实现对三相四线制系统负载的补偿，从而克服现有技术的不足。 | H02M7/483; H02J3/26; H02J3/18
一种金属粉体的烘干装置 | 授权 | 本实用新型公开了一种金属粉体的烘干装置，包括烘干箱体，所述烘干箱体的内壁及底部均设有一层保温棉；所述保温棉上设有耐火层；所述烘干箱体内设有若干电炉丝；所述烘干箱体的前后两边分别设有走轮槽；两个走轮槽之间设有铲刮刀机构；所述烘干箱体的左右两侧分别设有主动轮组和从动轮组；所述主动轮组和从动轮组之间通过链条相连接；所述铲刮刀机构与链条相连接。本实用新型结构简单，生产效率高，成本低，效果好。 | F26B11/22; F26B23/04; F26B25/04
管型吻合器的抵钉座组件 | 授权 | 本实用新型公开了一种管型吻合器的抵钉座组件，包括卡簧管、抵钉座和垫刀圈，所述卡簧管的远端可转动的设置在所述抵钉座容纳槽内；所述垫刀圈穿过所述卡簧管设置在所述容纳槽内；所述垫刀圈包括本体环、第一环状垫圈和第二环状垫圈；所述垫刀圈的本体环紧贴在容纳槽的槽壁上，所述第二环状垫圈内环穿过卡簧管并与其吻合；因垫刀圈包括本体环、第一环状垫圈和第二环状垫圈，所述第二环状垫圈的内环穿过卡簧管且与所述卡簧管的外径相吻合；在第二环状垫圈的作用下，大大减小了卡簧管与抵钉座之间的间隙，使组织不会被夹取到卡簧管与抵钉座之间，保证了抵钉座组件在组织缝合切割后能顺利的侧倒，安全的被取出，提高操作的安全性。 | A61B17/115
一种便于存放的加装电梯 | 公开 | 本实用新型涉及加装电梯使用技术领域，特别涉及一种便于存放的加装电梯，包括加装电梯，所述加装电梯内侧壁面开有一对一号矩形凹槽，所述其中一个一号矩形凹槽内侧壁面开有一对一号条形凹槽，所述一号条形凹槽内嵌装一号条形滑轨，所述一号条形滑轨上装配一号移动轮，所述一号移动轮上焊接一号支撑座，所述一号支撑座上焊接一号活动杆，所述一号活动杆一端面固定一号安装块，所述一号安装块上安装一号支杆，一对所述一号支杆之间固定多个一号横杆，本实用新型，有效便于人们在乘坐加装电梯的时候将自己的宠物进行合理的放置，减少宠物狗在加装电梯内咬人事件发生。 | B66B11/02; A01K15/04; A01K23/00
一种水上浮箱光伏发电装置 | 实审 | 本实用新型公开了一种水上浮箱光伏发电装置，包括浸没在水中浮箱，所述浮箱上安装有不锈钢固定杆，所述不锈钢固定杆上安装有1根以上的不锈钢光伏支撑杆，所述不锈钢光伏支撑杆上安装有不锈钢光伏支架，所述不锈钢光伏支架上安装有太阳能电池组件。本实用新型所述的一种水上浮箱光伏发电装置，其结构简单，安装方便，能够避免塑料浮箱老化开裂，有效提高水上浮箱光伏发电装置的使用寿命。 | H02S20/00; B63B35/44
一种饮料杯杯盖 | 公开 | 本实用新型公开了一种饮料杯杯盖，包括冒边、卡槽、防溢弹栓、内夹圈、第一翻转盖、内卡圈、第二翻转盖、接管盖、卡盖块、开合栓、填缩块、回压柱、压栓、挤撑弹簧和焊接头。本实用新型的有益效果是：该种饮料杯杯盖与杯体通过卡槽固定，且卡槽上设有若干个防溢弹栓，杯体挤压防溢弹栓后，弹栓中的弹簧可将内夹圈与杯体卡接更加牢靠，保证人们在倾斜喝饮料的同时避免饮料外溢，保证了饮料杯盖的高密封性；该饮料杯杯盖上的卡槽一侧设有冒边，人们可以轻松握持冒边拿住饮料杯，配合卡槽与防溢弹簧对杯体卡紧牢靠，保证饮料杯不会脱落，避免饮料过烫对手面造成烫伤，保证了使用的便携性以及安全性；该饮料杯杯盖操作方便，各构件连接灵活。 | A47G19/22
一种呼吸管的测试装置 | 授权 | 本实用新型提供了一种呼吸管的测试装置，测试装置包括一气源管道、一第一管道和一第二管道；第一管道的一端与气源管道的一端连接，另一端具有一用于与呼吸管的呼气口连接的第一测试接口，第一管道上设置有一第一流量计；第二管道具有一用于与呼吸管的呼吸口连接的第二测试接口，第二管道上设置有一湿式流量计；气源管道的另一端用于连接一气源；当第一测试接口与一呼吸管的呼气口连接且第二测试接口与呼吸管的呼吸口连接时，气源管道、第一管道以及第二管道连通构成一测试呼吸管的逆向漏气量的测试通路。本实用新型解决了现有技术中对呼吸管的逆向漏气量等指标进行测试时，需要根据标准要求自行研制的缺陷。 | G01M3/28; G01N7/10; G01F1/05
一种热风枪风嘴结构 | 授权 | 一种热风枪风嘴结构，包括凸台以及内凹平面，凸台设置在风嘴嘴口上，凸台远离风嘴嘴口的一面为弧形，凸台的顶端高出风嘴嘴口且数量至少为三个，内凹平面设置在风嘴嘴口内，内凹平面通过若干弧形筋条与风嘴嘴口连接。这样的热风枪风嘴结构，较大概率地避免热风枪风嘴在使用时被完全堵住，从而防止由此产生的发热部件烧坏，延长产品的使用寿命，同时成本低廉，经济效益好。 | B23K3/03; B23K3/08
回转窑新型隔热多点固定内衬结构 | 授权 | 本实用新型公开了一种回转窑新型隔热多点固定内衬结构，包括回转窑筒体，所述回转窑筒体内沿轴向排布设置多个环形内衬区，每个环形内衬区处均设置有环形内衬；所述环形内衬包括沿周向排布的多个固定点，相邻固定点之间均通过堆砌的主砖连接，每个固定点处均设置有内衬固定结构，内衬固定结构包括固定件和设置于固定件径向两侧的固定砖，固定件固定在回转窑筒体上，固定砖与对应的固定件卡合连接。本实用新型的优点在于施工方便、利于批量生产，且其环形内衬与回转窑筒体的连接更牢固。 | F27B7/28
带侧滑块的弹块装置及模具 | 公开 | 一种带侧滑块的弹块装置，包括：弹块镶件，所述弹块镶件可滑动地保持于模具的导向槽内，所述弹块镶件两侧分别设有开口部；侧滑块，所述侧滑块可滑动地保持于所述开口部，所述侧滑块相对于所述开口部的滑动方向与所述弹块镶件的弹出方向垂直；斜导柱，所述斜导柱与所述侧滑块一一对应地设置，所述斜导柱包括一体连接的固定端与驱动端，所述固定端固连于所述模具上，所述驱动端用于驱动所述侧滑块滑动，所述斜导柱的轴向与所述弹块镶件的滑动方向具有非零夹角。本实用新型提供的带侧滑块的弹块装置及模具，可一次性完成弹块镶件的弹出与侧向抽芯，具有生产效率高、易于实现等优点。 | B29C45/33
测斜孔孔口保护装置 | 授权 | 本实用新型属于安全监测领域，具体公开了一种安装方便且保护效果较好的测斜孔孔口保护装置。该测斜孔孔口保护装置，包括筒形保护罩以及与筒形保护罩的顶部开口适配的保护盖；还包括用于套设在测斜孔的孔壁上的环形中隔板，所述环形中隔板设置在筒形保护罩的内壁上，所述保护盖盖设于筒形保护罩的顶部开口处并通过连接件与环形中隔板固定在一起。通过在筒形保护罩的内壁上设置环形中隔板，由环形中隔板套设在测斜孔的孔壁上，能够很方便就将该测斜孔孔口保护装置安装到测斜孔的孔口位置处；同时，使保护盖通过连接件与环形中隔板固定连接，避免了意外脱盖，具有更好的保护效果。 | G01B21/32
具有防拆与防盗检测的智能自行车锁具装置 | 授权 | 本实用新型公开的一种具有防拆与防盗检测的智能自行车锁具装置，包括组装成一体的上壳体与下壳体，下壳体连接固定有电动碟刹锁；还包括安装在下壳体上的电源、单片机控制芯片、开关、姿势传感器、4G通信/GPS模块、电动碟刹锁接口、报警系统、第一铁片，以及安装在上壳体的第二铁片；第一铁片、第二铁片分别与单片机控制芯片形成电信号连接，且第一铁片在上壳体的位置与第二铁片在上壳体的位置相对应，在上壳体与下壳体组装成一体时，第一铁片与第二铁片重合并稳定接触，在上壳体和下壳体被拆时，第一铁片与第二铁片分开并由单片机控制芯片检测到，从而可以发出报警，达到防拆目的。姿势传感器则可用于防盗。 | B62H5/18; B62H5/20; E05B45/06
一种用于多晶硅太阳能电池片的防碎片包装箱 | 公开 | 本实用新型公开一种用于多晶硅太阳能电池片的防碎片包装箱，包括方形的外箱，外箱的一组相对的侧面设有多块等间隔设置的格板；外箱内设有由多块膜材质的膜板围成的内箱，膜板上设有多个等间隔设置的充气泡，相邻充气泡之间设有供格板穿过的孔位；膜板的侧边设有自封条，两膜板之间通过自封条可拆卸地连接。与现有技术相比，本实用新型能降低硅片包装成本，降低运输过程中硅片的损坏率。 | B65D25/04; B65D81/03; B65D25/10; B65D85/30
可调节高度的纺织出线管 | 公开 | 本实用新型公开了一种可调节高度的纺织出线管，包括底座、第一套筒和第二套筒，且第一套筒套设于第二套筒的内部，所述底座上表面的一端固定连接有线卷固定杆，所述底座上表面的另一端与第一套筒的底部固定连接，所述第一套筒下部靠近线卷固定杆的一侧设置有入线孔，所述第一套筒的顶部开设有第一出线孔。该可调节高度的纺织出线管，电机带动主动轴的转动，主动轴再通过皮带带动旋转轴的转动，旋转轴再带动齿轮的转动，齿轮再带动齿条和第二套筒的上下运动，使得出线管高度可调节，整个装置结构简单，操作方便，为纺织工作提供了便利，大大的提高了工作效率。 | D03D49/00; D04B15/38; D04B27/10
一种LED路灯智能控制装置 | 授权 | 本实用新型公开了一种LED路灯智能控制装置，其结构包括控制面板、侧板、备用钥匙盒，控制面板设有调节键、控制旋钮、锁孔、显示面板、铁片，侧板设有散热孔，散热孔均匀分布于侧板上；备用钥匙盒设有放置板、盒体、挡板，放置板焊接于盒体底部与盒体为一体结构，盒体通过连接杆与挡板相连接，挡板通过连接杆贯穿挡板嵌于盒体两侧，本实用新型通过设有一种备用钥匙盒，通过备用钥匙盒能够放置备用钥匙，若使用者不慎遗失钥匙，可以通过备用钥匙应急，增强控制箱的使用灵活性。 | F21S8/08; F21V23/00; F21V29/83; F21V23/04X; F21Y115/10; F21W131/103
一种长茎葡萄蕨藻养殖池 | 授权 | 本实用新型提供了一种长茎葡萄蕨藻养殖池，包括池体，若干块隔板和附着件；所述的隔板的长度小于池体的宽度，与池体的侧壁形成过水口；所述的隔板平行间隔交错安装在池体中，将池体隔为多级过水通道；在隔板与池体的侧壁形成的第一级过水通道上方设有进水管；在最后一级过水通道内设有溢流性出水管；所述的过水通道内铺设附着件。本实用新型根据长茎葡萄蕨藻自然生长环境，通过在养殖池内设置平行交错并于对应养殖池壁留有过水口的隔板，形成过水通道，在养殖池头尾端分设有进水管和溢流性出水管，便于模拟长茎葡萄蕨藻养殖洋流流动条件，促进其生长，提高产品的质量。 | A01G31/02; B01D29/58
一种带电脑显示器功能的电子书阅读器 | 授权 | 本实用新型公开了一种带电脑显示器功能的电子书阅读器，包括处理器与其连接的显示屏和信号转换器，显示屏为基于Eink技术的显示器；信号转换器用于与电脑主机相连，以从电脑主机获得信号并将其转换成适用于显示屏显示的信号。信号转换器包括依次连接的提取器、缓存器和转换器，提取器与电脑主机相连，用于从电脑主机中提取信号并将其传送至缓存器；缓存器用于缓存接收到的信号；转换器与电子书阅读器的处理器相连，用于将缓存器中存储的信号转换成显示屏能显示的信号。本实用新型将基于Eink技术的电子书阅读器通过加设信号转换器，使其兼具电脑显示器功能，成为二合一产品，不仅携带方便还解决了常盯电脑液晶显示屏有眼疲劳、干眼症人群的问题。 | G06F15/02
一种采用二次风技术的π型燃气锅炉 | 公开 | 本实用新型涉及一种采用二次风技术的π型燃气锅炉，主体包含有炉膛和燃气燃烧器，炉膛包含有上设有燃气燃烧器和二次风布设区的前墙、上设有二次风布设区的左右侧墙、和内设有主燃区、再燃区、燃烬区和二次风作用区的炉腔，各二次风布设区内设置有若干二次风喷口。工作时，70%?95%的助燃空气通过燃气燃烧器进入主燃区，使燃料在缺氧环境中燃烧，5%?30%的助燃空气通过二次风喷口送入，使原在主燃区内未充分燃烧的燃料在二次风作用区中下部的再燃区内继续燃烧，使原先生成的NOx进一步还原，最后进入燃烬区继续燃烧至燃尽，解决了长期以来二次风技术不能有效用于π型锅炉上的一大难题，为既具有良好降氮效果、又能使锅炉达到排放标准的二次风技术引用到π型锅炉上开拓了成功先例。 | F23C5/08; F23C7/00; F23L9/06
一种换流阀漏水检测装置 | 授权 | 本实用新型公开了一种换流阀漏水检测装置，包括控制箱，控制箱上表面中间固定连接有漏水检测套管，漏水检测套管包括有防水层、导热块和吸水层，导热块和吸水层相间设置在防水层内壁，导热块和吸水层与防水层固定连接，导热块和吸水层固定连接，吸水层内设置有水感应元件，漏水检测套管内壁包裹有水冷管，水冷管外壁与导热块和吸水层固定连接，防水层底部与控制箱上表面固定连接，控制箱内底部固定连接有电源，电源左端设置有处理器，控制箱右侧设置有电控开关，电控开关电连接有主电源线，控制箱正表面固定连接有控制面板，控制面板内设置有总开关，该实用新型有能检测到漏水和能在漏水后及时切断电路的好处。 | G01M3/00
一种干法混料自动称重系统 | 授权 | 本实用新型公开了一种干法混料自动称重系统，包括机箱，所述机箱的上端安装有若干进料斗，所述机箱的下端连接有带脚架的出料斗，所述机箱内腔的上部设置有用于对进料斗的来料进行计量的初检测装置，所述初检测装置包括带位置传感器的称量容器，所述称量容器的下部设置有合页式的挡料板，所述挡料板连接有气缸，所述机箱下端设置有皮带秤和混料导轨；该系统配合干法混料工序的需要，通过初检测装置配合皮带秤的设计，各进料斗中不同成分的塑料颗粒的重量自动准确测量，提高了塑料产品中各成分分配比例的精确性，使得产品的物料化学性能符合相关技术标准要求，确保产品质量，同时提高产品的规模化生产水平。 | G01G19/22
一种用于水文地质钻孔分层抽水的止水器及止水装置 | 授权 | 本实用新型公开了一种用于水文地质钻孔分层抽水的止水器及止水装置，其中，所述的主套管中部的外壁上沿着轴向布设有多个外挡筋；所述的主套管中部的管壁上还沿着轴向开设有多个条形进水孔；所述的外挡筋下部的主套管上从上至下依次套装有上活动托盘、止水橡胶和下活动托盘，外挡筋能够对上活动托盘进行阻挡限位。止水器的主套管的顶端安装有泵管，泵管上安装有水泵。本实用新型的止水器，通过变换配件的安装顺序实现分层止水、分层观测的效果，具有携带方便、安装简单，使用灵活的特点。配件材料取材方便、加工简单，成本较低。 | E21B33/128; E21B49/08
进水装置及电热水器 | 授权 | 本实用新型公开了进水装置及电热水器，涉及电热水器领域。本实用新型提供一种进水装置，包括连接头、进水管和出水管，进水管与连接头固定连接，并且进水管内具有第一流动通道，第一流动通道与连接头的内部通道连通，进水管的一端开设有多个第一出水口。出水管套设于进水管，出水管的内周壁与进水管的外周壁共同形成第二流动通道，第二流动通道与第一流动通道连通，并且出水管上开设有多个第二出水口，出水管上还设置有导流件，导流件连接于第二出水口的周壁，并且导流件用于将第二流动通道内的水流沿出水管外周壁导出。一种电热水器，其采用了上述的进水装置。本实用新型提供的进水装置和电热水器能保证电热水器能输出更多的热水量。 | F24H9/00
一种智能扫描式裁切机 | 授权 | 本实用新型公开了一种智能扫描式裁切机，包括一设置有主控芯片的裁切机本体，裁切机本体上预设位置处设置有第一滑动机构；其中，第一滑动机构上固定设置有一图像扫描组件，以使其可沿预设轨迹运动完成扫描，且所述图像扫描组件与主控芯片通信连接。采用本实用新型的裁切机提高了扫描覆盖面，具有图片数据处理速度快、裁切效率高的优势。 | B26D5/00
一种防水的高密度电法仪接地电极装置 | 公开 | 本实用新型公开了一种防水的高密度电法仪接地电极装置，包括开孔漏斗，开孔漏斗的中心孔内设有铜棒电极，开孔漏斗经伸缩架连接有金属圆柱块，金属圆柱块上表面设有金属管，金属管内设置铜棒电极，金属圆柱块上设有伸缩支撑架，伸缩支撑架末端连接有金属固定件。本实用新型具有不需要插入地面，使用后不需要拔出，省时省力、不会对地面产生破坏、可以防水和遮阳的优点。 | G01V3/08
一种可旋转和拆卸的自行车展架 | 公开 | 本实用新型涉及一种可旋转和拆卸的自行车展架，包括底座，在底座上方设有旋转装置，在旋转装置上方设有自行车展示总成。自行车展示总成包括上下对称且横向设置的上三角框和下三角底板，上三角框和下三角底板的对应边之间纵向设有支撑柱，支撑柱的端部分别与上三角框对应边的底部和下三角底板的对应边顶部活动连接。在上三角框和下三角底板的对应边之间横向设有展板，展板与支撑柱活动连接。在支撑柱的前面活动连接有多组挂钩。旋转装置包括在底座顶面横向固接的支撑座以及在下三角底板底面固接的旋转轴，在支撑座和旋转轴之间卡装有推力球轴承。还包括为旋转轴提供转动驱动的转动驱动总成。 | A47F5/025; A47F7/00
一种滚珠震动式头部按摩装置 | 授权 | 一种滚珠震动式头部按摩装置，包括一头戴单元以及一按摩单元，所述头戴单元包括一前沿以及两夹持边，其中所述两夹持边分别固结在所述前沿的两端并同向设置，所述按摩单元包括一连接端、一作业端以及一旋动件，所述按摩单元通过所述连接端固结在所述头戴单元上，所述旋动件通过所述作业端固定连接到所述按摩单元，所述旋动件的底部设有复数个滚珠。本实用新型通过设置一带旋动件的按摩单元，使用者将按摩装置戴上后，除了利用震动器来按摩外，也可用旋动件上的滚珠对头顶做按摩，提高按摩效果，旋动件与使用者的头顶是对应设置的，通过旋转动作，滚珠可对头顶部位做全面性的按摩，扩大按摩的面积。 | A61H23/02; A61H15/00
特高压双联悬垂绝缘子串吊装用辅助支撑工具 | 公开 | 本实用新型涉及电力施工工装技术领域，具体地说，涉及一种特高压双联悬垂绝缘子串吊装用辅助支撑工具。其包括工具本体，工具本体包括一横杆，横杆两端均设有卡夹机构；卡夹机构包括设于横杆端部的卡夹座，卡夹座处相配合地设有一卡夹盖；卡夹座外端设有一第一半圆卡孔，卡夹盖对应第一半圆卡孔处设有一第二半圆卡孔，第一半圆卡孔和第二半圆卡孔用于相互配合的在周向上夹紧相应绝缘子串的支杆；卡夹盖一端与卡夹座一端铰接，卡夹盖另一端通过连接件可拆卸地与卡夹座另一端配合。本实用新型能够较佳地实现对双联悬垂绝缘子串的吊装固定。 | H02G1/02
应用于污水排放口的废水预处理净化系统 | 授权 | 本实用新型提供一种应用于城镇河道污水排放口的废水预处理净化系统，预处理净化系统包括在河道污水出口处设置的：围隔式廊道、曝气单元、人工水草挂膜单元、砾石氧化单元；围隔式廊道包括若干围隔，围隔的平行的设置在河道的两侧，围隔的一端连接河岸，围隔形成S形廊道；曝气单元包括曝气机和曝气管道，曝气管道连接曝气机，曝气管道沿着S形廊道设置，曝气管道直径沿着S形廊道依次减小，使得上游曝气量大于下游曝气量；人工水草挂膜单元包括若干设置在S形廊道中的人工水草；砾石氧化单元设置在围隔式廊道的下游，砾石氧化单元包括设置在河道中的砾石，平均厚度低于水位30~50cm。采用本装置可以节能环保，加强对污水的处理。 | C02F9/14
一种语音提示燃气炉 | 授权 | 本实用新型公开了一种语音提示燃气炉，包括壳体，所述壳体底部设有底座，底座上作用两端对称设有两个炉头，每个炉头上均安装有点火针和熄火装置；每个炉头上均安装有一个火力控制阀，两个火力控制阀均与电磁阀连接，火力控制阀和电磁阀均位于底座前侧中部；底座后侧中部安装有脉冲装置，脉冲装置通过导线分别与电磁阀和电池连接。本实用新型结构简单，设计合理，增加了语音提示功能，比以往的燃气炉提高了安全性，可以准确提示问题的所在，及时语音报警，确保生命的安全性，在使用中提高了安全性能。 | F24C3/12; F24C15/34
一种墙壁插座以及配套用的拆卸工具 | 授权 | 本实用新型涉一种墙壁插座以及配套用的拆卸工具，墙壁插座具有暗盒和面板，邻近所述的面板下表面的边缘处开设有环形凹槽，所述的凹槽中镶嵌有环形装饰条，当将面板装配到所述的暗盒上时，所述的装饰条的前表面贴紧于面板的后表面、且装饰条的后表面贴紧于暗盒的前表面；与墙壁插座配套使用的拆卸工具，具有手柄片和与手柄片一体成型且可插入至装饰条与暗盒之间的间隙中或插入至装饰条与面板之间的间隙中的翘片，装饰条在翘片的撬动作用下从凹槽中拆卸下来。该墙壁插座以及配套用的拆卸工具，可以提高暗盒与面板装配的平整度，且能满足消费者的个性化需求。 | H01R13/73; H01R13/502; H01R43/00
一种英语听力训练用头戴式耳机 | 授权 | 本实用新型属于英语教学技术领域，公开一种英语听力训练用头戴式耳机。包括左听筒、右听筒，左听筒、右听筒之间通过弧形头带连接，其特别之处在于：在弧形头带左右两侧靠近人太阳穴位置处的外侧壁上各自内嵌一个磁铁与其外表面平齐，每个磁铁上吸附一个与其相适配的铁磁盒体，铁磁盒体的顶部开设有缺口，铁磁盒体的外周在缺口位置处套设有与铁磁盒体相适配的缺口盖，缺口盖上开设有若干气孔，所有气孔在缺口盖上所围成的区域与缺口大小相适配。本实用新型主要是利用磁铁相吸原理进行结构设计，设计巧妙，结构不仅简单而且实用，取少量风油精放在铁磁盒体中，风油精通过缺口盖上分布的气孔在人的大脑周围慢慢散发，起到提神醒脑、解除疲劳的作用。 | H04R1/10
一种具有自动升降功能的化学实验架 | 实审 | 本实用新型公开了一种具有自动升降功能的化学实验架，实验架本体的底部设置有底座，底座顶部的中部设置有放置板，放置板的两侧设置有滑槽，滑槽的顶部设置有滑块，滑块的顶部设置有高度调节器，高度调节器内部的底部设置有Y355电动机，Y355电动机的顶部设置有输出轴，输出轴的顶部设置有丝杆，丝杆的外侧设置有挡板，高度调节器的顶部设置有固定板，固定板的一端设置有凹槽，底座顶部的两端设置有限位板，底座的底端设置有抽屉，抽屉的右上角设置有开关，本实用新型底座顶部的两端设置有限位板，底座与限位板为一体成型设计，在节省生产工艺，降低生产成本的同时，也提高了实验架本体的整体强度。 | B01L9/00
带有方向盘加热功能用大电流通道的时钟弹簧 | 授权 | 本实用新型公开了带有方向盘加热功能用大电流通道的时钟弹簧，包括时钟弹簧本体，时钟弹簧本体的一个端面具有用于与输入电源连接的第一插接件口，另一个端面具有用于与方向盘功能键之间电性连接的第二插接件口，第一插接件口和第二插接件口电性连接，第一插接件口设置区域形成第一设置区域，第二插接件口设置区域形成第二设置区域，第一设置区域还具有第一大电流插接件口，第二设置区域还具有第二大电流插接件口，第一大电流插接件口和第二大电流插接件口电性连接。通过在时钟弹簧原有的插接件口并行设置形成大电流通道的大电流插接件口，从而满足为方向盘加热提供大电流的需求。 | H01R35/00; H01R27/00; H01R31/06; B60R16/02
型腔取件模具 | 授权 | 本实用新型涉及一种型腔取件模具，其特征是：包括定模底板和动模底板，定模底板的外侧设置浇口套，定模底板的内侧设置定模板，定模板上设置凹模，动模底板上通过卸料柱连接卸料板，卸料板朝向定模板一侧设置动模板，卸料板背向定模板一侧设置相互连接的推板和推杆固定板，动模板上设置与凹模相配合的凸模；所述推杆固定板上设置推杆，推杆依次穿过卸料板、动模板和凸模与型腔中的产品接触；在所述卸料板、动模板和凸模上设置冷却水道。本实用新型所述的型腔取件模具，通过推杆能够实现在开模的同时将零件固定在型腔中，并且由冷却水道实现急冷急热的方式脱模，将产品快速冷却收缩，使产品可以定模中正常取件。 | B29C33/44; B29C33/04
一种断路器压杆机构 | 授权 | 本实用新型涉及一种断路器压杆机构，包括操作杆以及与操作杆连接、且与断路器主轴止转装配的连接部分，所述连接部分包括至少两个依次拼接的拼接板，拼接后的拼接板在其中部形成与断路器主轴止转装配的装配孔。拼接板采用拼接的方式安装到断路器主轴上，不必要求主轴一定有伸出的花键部分，当主轴的两端都位于挡板内，没有伸出部分时，压杆机构可以方便的安装到主轴上，进而对断路器进行调试。 | H01H71/10
一种带手机支架的托盘 | 公开 | 本实用新型公开了一种带手机支架的托盘，包括托盘主体和手机放置板，所述托盘主体与手机放置板通过整体注塑方式连接，所述托盘主体包括底板，所述底板的侧边连接有凸边框，所述凸边框的两侧设有托槽，所述底板的下表面四周固定连接有支撑座，所述底板的上表面设有橡胶防滑层，所述手机放置板上设有凹槽，所述凹槽的上端一侧设有限位块，所述凹槽的内部设有橡胶保护垫，该实用新型设计合理、实用性强、适应范围广取用方便值得推广。 | H04M1/04; A47G23/06
一种适用性广泛的轻薄型木塑地板 | 授权 | 本实用新型提供了一种适用性广泛的轻薄型木塑地板，包括：两个地板本体；弧形板的底部开设有多个卡设凹口；卡键条的下端可拆卸连接有卡板，卡板的侧部开设有凹部；卡键条卡设在卡设凹口中，一块地板本体对应一个凹部，地板本体卡设在凹部中，地板本体的上表面与弧形板的下表面贴合；地板本体的上表面分别固定有一个限位条，当一个卡键条卡设在最左侧的卡设凹口中，另一个卡键条卡设在最右侧的卡设凹口中时，弧形板的两侧分别抵住一个限位条。此种木塑地板结构简单，适用性广。 | E04F15/02; E04F15/18
一种弹性抵接式地面清理机器人 | 授权 | 一种弹性抵接式地面清理机器人，包括控制主体、滚轮、吸尘装置、喷雾装置、扫地装置、拖地机构；所述的拖地机构包括拖把、弹簧、卡接机构；所述的弹簧安装在控制主体的底部；所述的卡接机构的上端和弹簧固定；所述卡接机构的下端和拖把固定。本实用新型拖地机构包括拖把、弹簧、卡接机构，拖把通过卡接机构、弹簧进行连接，通过拖把的重力和弹簧的伸缩性，保证了拖把可以拖到凹面地带，同时，通过卡接机构便于拖把的拆卸更换清洗。 | A47L11/00; A47L11/40
一种提高框架柱延性的对焊箍筋 | 公开 | 本实用新型公开了一种提高框架柱延性的对焊箍筋；包括框架柱、框架梁，以分布在框架柱上的加密区箍筋；加密区箍筋位于框架梁这一侧的第一个箍筋的头尾结合处分别采用闪光对焊结构；使第一个箍筋形成对焊封闭箍筋结构。对焊封闭箍筋结构的位置，分别距离框架柱端部45mm～50mm。闪光对焊结构位于对焊封闭箍筋结构的中部。框架柱端部的第一个箍筋变成了对焊封闭箍筋结构后，在荷载作用下，不会像常规箍筋一样弯钩脱开，充分发挥了封闭箍筋对纵筋和混凝土的横向约束作用，提高了框架柱的延性和抗震性能。 | E04B1/20; E04C3/34; E04C5/06
一种生活用便于拆卸的照明装置 | 授权 | 本实用新型涉及照明设备技术领域，尤其是一种生活用便于拆卸的照明装置，包括固定座，固定座底部中心位置设有连接槽，连接槽的内壁上设有锁紧装置，连接槽的底部固定设有接线柱，固定座的底部设有环形槽，环形槽内胶接有环形永磁片，固定座下方设有底座，底座的顶部中心位置设有连接台，连接台插接在连接槽内，连接台的顶部设有接线槽，接线柱插接在接线槽内，连接台外壁上设有卡槽，底座顶部胶接有环形铁片，环形铁片吸合在环形永磁片上，底座的底部固定设有灯座，灯座上卡接有灯管，底座的底部卡接有灯罩。本实用新型方便照明装置的拆卸维修更换，有效避免高空作业带来的危险。 | F21S8/00; F21V17/16; F21V21/03; F21V7/28
手机指纹解锁软板专用立体补强钢片 | 授权 | 本实用新型公开一种手机指纹解锁软板专用立体补强钢片，钢片包括钢片主体和背胶，背胶固定设置在钢片主体背面，钢片主体一侧的左右两边分别向外伸出设置有翅板，两个翅板分别为第一翅板和第二翅板，第一翅板上开设有第一固定孔，第二翅板上开设有第二固定孔，第一翅板和第二翅板中间位置设置有竖向固定板，竖向固定板与钢片主体垂直设置，竖向固定板中间开设有通孔，竖向固定板与第一翅板之间以及竖向固定板与第二翅板之间分别设置有圆弧缺口。本实用新型通过固定孔、背胶等结构，可方便、快捷、牢固的将本实用新型与电子产品固定安装在一起。 | H04M1/02
一种LED投光灯 | 授权 | 本实用新型公开了一种LED投光灯，包括:支架；中空的挡光罩，所述挡光罩可转动地设于所述支架上；散热器，所述散热器设于所述挡光罩内，所述散热器包括顶板以及从所述顶板底面伸出的若干散热荆条；光源基板，所述光源基板设于所述顶板的顶面上，在所述光源基板上设置有交直流整流模块、LED光源模块以及驱动芯片，所述交直流整流模块的输入端与交流市电连接，输出端与所述LED光源模块以及所述驱动芯片连接，其中所述LED光源模块包括多个依次连接的LED灯珠，在每个所述LED灯珠上罩设有透镜，在所述挡光罩与所述散热器的顶板之间所围成的空间里灌注有密封胶以将所述光源基板密封着，其结构简单、紧凑，使用寿命长。 | F21K9/20; F21V21/10; F21V29/70; F21V23/00; F21V19/00; F21V5/04; F21V31/00; F21V17/12; F21Y115/10
一种烧伤科用换药车 | 授权 | 本实用新型提供一种烧伤科用换药车，包括连接板、移动杆、固定杆、电动缸、延伸板、横板、上层板、弹簧、下层板以及海绵，固定杆内部底端安置有电动缸，电动缸上端设置有移动杆，移动杆对称安装在连接板下端，移动杆装配在固定杆上侧，连接板右端安置有横板，横板右端镶嵌有延伸板，该设计可安置各种医疗器械，固定杆对称安装在海绵上端，海绵下端安置有上层板，两个以上弹簧均安装在上层板下端，两个以上弹簧均设置在下层板上端，该设计可实现减震，本实用新型使用方便，便于操作，稳定性好，降低了劳动强度。 | A61G1/02; A61G12/00; A61G1/04
改进型养殖鱼鱼池富氧装置 | 授权 | 本实用新型公开了改进型养殖鱼鱼池富氧装置，包括浮箱，浮箱为中空结构，且浮箱内密封有空气，所述浮箱上焊接有导轨，且导轨的竖截面为C形结构，导轨的两侧内壁上均开有卡槽，且两个卡槽的底部内壁上均焊接有齿条，所述导轨内安装有推进装置，所述推进装置包括壳体，且壳体内设有双输出轴电机，且双输出轴电机两端的输出轴上均套接有位于壳体外侧的齿轮，两个齿轮分别位于两个卡槽内，且两个齿轮分别与两个齿条啮合。本实用新型能够带动混氧装置沿导轨方向在鱼池内移动，避免鱼群大量聚集，能够预防鱼病迅速传染，降低了混氧装置在水中受到的阻力，节约了电力资源。 | A01K63/04; A01K63/00
一种护理盒 | 授权 | 本实用新型公开了一种护理盒，包括第一盒体、注射液存放盒和消毒酒精存放盒，注射液存放盒和消毒酒精存放盒均固定在第一盒体的内底面上，注射液存放盒包括第二盒体和第二盒盖，第二盒体中水平设有保温板和隔板，隔板的上端与保温板的下端固定连接，隔板的下侧设有冰袋，保温板上等间距设有多个凹腔，凹腔内设有卡紧机构，第二盒体对应冰袋的位置设有侧门；消毒酒精存放盒包括第三盒体和第三盒盖，第三盒盖的前后两端均通过滑动机构与第三盒体连接，第三盒盖上竖直设有开口，开口内设有限位机构。本实用新型可存储少量消毒酒精临时使用，避免污染全部的酒精造成浪费，还能够安全保存和运输注射液，并具有冷藏功能。 | B65D25/10; B65D81/18
钢筋弯曲机 | 授权 | 本实用新型公开了一种钢筋弯曲机，包括工作台，工作台上部设有转动圆盘，转动圆盘上设有芯轴以及弯曲轴，工作台上还设有位于转动圆盘外的固定部，转动圆盘上还设有滑动槽，滑动槽呈圆弧状设置，弯曲轴滑动连接于滑动槽内，转动圆盘内还设有转动空腔，转动空腔连通于滑动槽，且转动空腔内设有位于滑动槽所处圆周的圆心处的转动轴，转动轴上连接有水平设置的连接杆，连接杆远离转动轴的另一端连接于弯曲轴上，转动轴上还设有驱动其发生转动的转动件。本实用新型通过上述设置，驱动转动轴使其带动弯曲轴沿滑动槽产生滑动，从而实现调节弯曲轴和芯轴之间间距，以适应不同直径钢筋的加工要求，调节更加的方便。 | B21F1/00
一种基于MSP430的低功耗数字探空仪 | 授权 | 本实用新型公开了一种基于MSP430的低功耗数字探空仪，包括处理器和与处理器分别相连的温度传感器、湿度传感器、压力传感器、气体颗粒物传感器、定位模块、复位电路、时钟电路、无线信号发射模块和电源模块，所述处理器包括MSP430F149单片机。本实用新型所提供的一种基于MSP430的低功耗数字探空仪，具有功耗低、电路精简、体积小、重量轻等特点，主要测量参数包括大气温度、湿度、气压、以及PM2.5浓度参数等。 | G01W1/08
宽带滤光光谱成像仪 | 公开 | 本实用新型属于光学探测技术领域，具体涉及一种宽带滤光光谱成像仪。该宽带滤光光谱成像仪包括沿光路方向依次设置的第一成像镜、狭缝、准直透镜、第一光栅组件、第一聚光透镜、空间光调制器、第二聚光透镜、第二光栅组件、第二成像镜和线阵探测器；所述空间光调制器用于实现宽带滤光并进行不同光谱向量的切换。本实用新型利用推扫型宽带滤光光谱成像仪结合光谱角度分类算法，不需要进行复杂的光谱反演便可以直接进行光谱分类，大幅降低了运算数据量，可以实现实时性的自适应直接光谱分类。 | G01J3/28; G01J3/02
一种石材机械导轨 | 公开 | 本实用新型公开了一种石材机械导轨，其结构包括导轨、端盖、滑块、注油阀、石材夹块，所述导轨设有限位孔，所述端盖设有端盖盖板、滑轨锁紧调节杆，所述滑块设有螺栓孔，所述注油阀设有刮油片、注油嘴、内腔、连接杆，所述石材夹块设有压缩杆、压板、防滑橡胶垫、固定底板、固定孔，本实用新型通过设有一种石材夹块，通过石材夹块上的压缩杆可以调节对石材的夹紧程度，避免损坏石材，石材夹块上设有防滑橡胶垫，避免石材在传输过程中脱落，石材夹块与滑块相连接，通过石材夹块可以避免石材与导轨的直接接触，造成摩擦损坏，从而造成需要经常更换导轨条，造成资源浪费。 | B28D7/04
一种基于花环肉质软珊瑚防污结构的防污蒙皮 | 授权 | 本实用新型公开了一种基于花环肉质软珊瑚防污结构的防污蒙皮，包括有底层、胶层、润滑液层和凝胶层，底层、胶层、润滑液层和凝胶层从内到外依次结合在一起。润滑液层的润滑液渗透过凝胶层并附着在凝胶层外表面，形成一层光滑表面，使得细菌，藻类，污损生物幼虫等不容易附着；即使有少量的生物污损附着，由于航速不变，在水流压力的持续作用下，也会不断的有润滑液填充到凝胶层，使凝胶层的表面不断的呈现光滑状态，使得附着上的污损生物被冲刷掉。 | B32B3/08; B32B5/18; B32B5/02; B32B33/00; B63B59/04
一种中心凹陷多沟道光纤 | 公开 | 本实用新型公开了一种中心凹陷多沟道光纤，其包括：纤芯、沟道层、内包层、外包层及保护层，沟道层包覆于纤芯，内包层包覆于沟道层，外包层包覆于内包层，保护层包覆于外包层，纤芯、沟道层、内包层、外包层及保护层的截面圆心重合，纤芯包括第一结构与第二结构，第一结构穿设于第二结构，且第一结构与第二结构的截面圆心重合，第二结构的折射率高于第一结构的折射率，沟道层包括沟层及道层，若干沟层与若干道层交错设置形成沟道层，道层的折射率高于沟层的折射率，第二结构的折射率高于道层的折射率，第一结构的折射率高于道层的折射率。该中心凹陷多沟道光纤结构简单，降低了基模损耗增大高阶模的损耗，并能够提供较大的有效模场面积。 | G02B6/02; G02B6/036
粉末冶金盘毂芯极限扭矩值测试装置 | 授权 | 本实用新型涉及的一种粉末冶金盘毂芯极限扭矩值测试装置，它包括固定的工作台板，工作台板上的左右两侧分别设置有一个支撑座，支撑座上固定有花键固定套，两个花键固定套之间连接有花键，花键的中部套装有待测试的粉末冶金盘毂芯，粉末冶金盘毂芯上套装有模拟盘毂套，模拟盘毂套固定于一个旋转盘的中心，旋转盘的外圈表面设置有弧形齿条，工作台板的后端设置有一个固定座，固定座内螺纹连接有一个向前的螺栓，螺栓的前端连接有前后方向的齿条，齿条的齿面向上且与弧形齿条相互配合，螺栓与齿条之间连接有一个压力传感器，工作台板的前端设置有一个向后布置的数显位移表。本实用新型具有结构简单、操作方便的优点。 | G01N3/22
一种双盖式立式压力蒸汽灭菌装置 | 授权 | 本实用新型公开了一种双盖式立式压力蒸汽灭菌装置，包括外桶和位于所述外桶内的内桶，所述内桶和外桶之间设置有加热装置，所述内桶侧壁具有蒸汽流通孔，所述灭菌装置还包括第一盖和铰接在所述第一盖上的第二盖，所述第一盖铰接在所述外桶上；所述第一盖上表面具有第一凹槽，所述第一凹槽内具有电磁放气阀，所述第二盖上还设置有用于控制所述电磁放气阀的控制开关，所述第二盖下表面具有喇叭形的第二凹槽，所述灭菌装置还包括喇叭形的出气装置，所述第二凹槽和出气装置通过管路连接。本实用新型的灭菌装置能够避免操作人员被烫伤。 | A61L2/07; A61L2/26
一种新型现代化生活的节能性LED灯设备 | 授权 | 本实用新型公开了一种新型现代化生活的节能性LED灯设备，包括LED灯管设备，支撑底座的底端设置有吸盘，支撑底座的顶端设置有伸缩支撑杆，本实用新型第一安装板的内部设置有旋转开关和电路板，第二安装板的内侧设置有RIAATL电控箱，第二安装板的内部设置有亮度调节器和触摸感应器，安装板的中部设置有LED灯管，LED灯管的一侧设置有保护框，通过电路板对LED灯管提供电源，且通过旋转保护框使得带动旋转开关从而打开或关闭LED灯管，且通过触摸感应器将信息传递给RIAATL电控箱，再由RIAATL电控箱对亮度调节器进行控制，从而便于调节LED灯管的亮度。 | F21S8/00; F21V19/00; F21V21/22; F21V23/04; F21V15/01; F21Y115/10
一种医疗辅助照明器具 | 授权 | 本实用新型涉及一种医疗辅助照明器具，包括圆弧形照明灯罩，所述圆弧形照明灯罩的右端安装有辅助照明灯盒，所述辅助照明灯盒的顶部安装有顶部固定板，所述顶部固定板的正下方安装有装饰彩色亚克力材质筒，所述装饰彩色亚克力材质筒内安装有装饰吊杆，所述装饰吊杆的底部安装有环形蜡烛LED灯，所述环形蜡烛LED灯的下端安装有装饰吊坠。本实用新型通过设置圆弧形照明灯罩、辅助照明灯盒和顶部固定板有助于安装不同类型、不同照明功能的灯具及灯具整体顶部安装固定，通过设置装饰彩色亚克力材质筒、装饰吊杆和环形蜡烛LED灯有助于灯具内部悬挂部件内部安装照明灯管、安装装饰灯具并增加灯具灯光装饰效果。 | F21S8/00; F21V3/00; F21V17/12; F21Y115/10; F21W131/20
一种新型化工原料桶搬运车 | 公开 | 本实用新型公开了一种新型化工原料桶搬运车，包括底座，所述底座的底部安装有自锁滑轮，且底座的上部从左到右设置有支撑座、支柱和液压油箱，所述液压油箱的一侧连接有液压泵，所述液压泵的上方位于液压油箱的一侧固定有蓄电池，所述液压油箱的上部设置有液压杆，所述液压杆的上端安装有固定片，所述支柱的上端安装有把手，本实用新型解决了传统的圆桶搬运车把手不能调节高度，身高不同的人使用有局限性的问题，解决了传统的圆桶搬运车不能遮挡溅出的化学原料，化学物品容易腐蚀人的皮肤和污染环境的问题，解决了传统的圆桶搬运车不能省力，需要脚踩的方式把圆桶提起，搬运消耗较大体力的问题。 | B62B3/02; B62B5/00
一种改进型汽车空调线束 | 公开 | 本实用新型公开一种改进型汽车空调线束，包括上线束和下线束，所述上线束和下线束之间设有一延展部，所述延展部包括基座、延展线和两根基柱，两根所述基柱分别焊接在所述基座的两侧面，在所述基座上设有一通孔，所述延展线穿过所述通孔，所述延展线的两端设有接口件，在所述上线束和下线束上均设有与所述接口件相适应的插件。本实用新型可以根据需要来延长线束的长度，使得线束适用于不同的车型上。同时，基座可以让空调线束与其他线束区分开；减少维修人员的查找线束过程。 | B60H1/00; B60R16/02
一种可降温升温的除湿机 | 授权 | 本实用新型公开了一种可降温升温的除湿机，包括除湿机外壳、降温腔、升温腔和进气口，所述除湿机外壳顶部固定开设有进气口，所述进气口底部固定连接有进气管，所述进气管中部与升温腔固定连接，所述升温腔靠近进气管一侧固定安装有电热增温器，所述电热增温器另一侧固定安装有竹炭吸附层，所述竹炭吸附层另一侧与除湿机外壳固定连接有固定架，所述固定架上部固定安装有升温风机，所述除湿机外壳对应升温风机位置开设有升温出风口，本实用新型通过电热增温器搭配竹炭吸附层能够对空气进行简单的除湿并达到加热空气的作用，通过使用冷凝器，并且在冷凝器底部设置有斜坡，能够使空气中的水分凝结后掉落在斜坡底部经出水管排出。 | F24F1/00; F24H3/02
一种环保液体混合检测仪器 | 授权 | 本实用新型公开一种环保液体混合检测仪器，包括底板，其特征是：所述底板上设置有储液器，所述储液器内安装有带有通孔的搅拌器，所述搅拌器上方固定有挡板，所述挡板上设置有套筒，所述套筒穿过圆环固定连接转盘，所述转盘上安装有转柄，所述搅拌器内放置有浮标，所述浮标上连接的固定杆穿过所述套筒和所述转盘连接按压轴，所述固定杆上环套有弹簧，所述储液器上方设置有漏斗，所述储液器后端设置有固定架，所述固定架连接所述圆环，所述储液器前端固定有出液管，所述出液管下方设置有存液槽。 | B01F7/16; B01F3/08
一种建筑用的高效实用型弯曲机 | 公开 | 本实用新型公开了一种建筑用的高效实用型弯曲机，包括机箱，所述机箱的底端安装有移动轮，且机箱包括有机动室和两个储轴柜，所述机动室位于两个储轴柜之间，且储轴柜的一侧安装有柜门，两个所述储轴柜的内部均设置有若干个安放架，且若干个安放架上分别设有定位轴和弯曲轴，所述定位轴和弯曲轴均包括有安放凹槽、轴体和安装凸块，且安装凸块固定在轴体的一端，所述安放凹槽开设在轴体上，所述机动室的内部固定有MR?J2S?5A伺服电机，本实用新型在弯曲轴上设置在安放凹槽和安装凸块，能够便于若干个弯曲轴连接，从而可同时多个钢筋进行加工，进而有效提高了弯曲机的工作效率，同时节约资源和劳动力，使用简单、方便。 | B21F1/00
生物酶甲醛分解液喷雾装置 | 公开 | 本实用新型涉及一种生物酶甲醛分解液喷雾装置，包括用于存储生物质甲醛分解液的存储罐，存储罐的内壁设置有腔室，腔室内设置有填充有相变材料，存储罐上设置有可拆卸的盖子，存储罐的底部通过管路与泵的进液口连通，泵的出液口通过管路与手持式喷头器的进液口连通，手持式喷头器上设置有喷头管，喷头管位于手持式喷头器上间隔布置多个，喷头管与手持式喷头器构成伸缩式配合，将上述的生物酶甲醛分解液倾倒至存储罐内，由于存储罐的夹腔内填充有相变材料，实现对生物酶甲醛分解液的保温，避免外界的高温或者低温导致生物酶甲醛分解液的变质，启动泵，从而将生物酶甲醛分解液导送至手持式喷头器内，并且由喷头管喷出，从而确保对甲醛的分解效果。 | B05B9/04; B01D53/84; B01D53/72
一种银离子面料的纺织裁剪一体机 | 授权 | 本实用新型公开了一种银离子面料的纺织裁剪一体机，包括织布机、卷布辊、红外线切割仪、伸缩杆、底部连接板和控制系统，控制系统位于织布机下侧一端，且布料从织布机下侧另一端出料，伸缩杆固定于控制系统一端，底座和控制系统下端一侧通过底部连接板固定连接，底座通过底部支架和卷布辊轴心固定连接且卷布辊置于底座上端，通过红外线测距仪的设置，实现布料的测量功能，通过伸缩杆和红外线切割仪的设置，实现布料的切割功能，通过卷布辊的设置，实现布料的初收集功能，通过导布杆和固定杆的设置，实现布料收集固定功能，通过底座和底部连接板的设置，实现整个装置的固定放置，本实用新型结构简单且设计合理，更加人性化，适合推广使用。 | D06H7/22; D03J1/08X; D03D49/20
一种高效环保地下暗挖工程用混凝土搅拌站 | 授权 | 本实用新型公开了一种高效环保地下暗挖工程用混凝土搅拌站，属于搅拌站领域，包括布置在地面以下且加有封盖形成地下密封空间的地坑内的储存装置、搅拌主机、传送装置和卸料装置以及布置在地面上的贮料场和给料装置，搅拌主机下方设置卸料装置，且卸料装置通过传送装置直接与施工工地相沟通，贮料场内设有与储存装置的骨料仓相连的给料装置，给料装置安装在移动小车上。本搅拌站将主体设备移至地下，缩小了搅拌站的占地面积，消除了地面高空建筑和作业；并改变物料的输入和输出情况，一方面可实现初始物料的水平或向下输运，缩短了物料输送距离，既提高了搅拌站运行速度，又减少了用工人数，另一方面采用给料装置向骨料仓输送砂石骨料，具有高效、环保的特性。 | B28C9/02; B28C7/00; B28C7/16
振动机慢启动防断装置 | 公开 | 本实用新型公开了一种振动机慢启动防断装置，包括振动机构、电机以及用于将振动机构和电机相连的连接机构，所述振动机构包括壳体、振动部和连接头防反钩，所述壳体内部为空腔结构，所述连接头防反钩设置于壳体内，所述连接头防反钩的一端和连接结构相连，连接头防反钩的另一端延伸出壳体外部，且连接头防反钩的延伸端与振动部相连，所述壳体的内壁上靠近连接头防反钩延伸端的一端设有环形的弹性支撑件，所述弹性支撑件的外表面设有一层金属镀膜层，所述电机上设有慢启动控制系统。本实用新型结构设计合理，能够有效避免连接头防反钩因为瞬间高速运转而发生断裂的现象，提高振动机的使用寿命和使用效果。 | B06B1/00; H02P1/16
一种新型大板液晶显示面板 | 公开 | 本实用新型公开了一种新型大板液晶显示面板，包括上片玻璃基板和下片玻璃基板，所述上片玻璃基板和下片玻璃基板内分别阵列有多个配向相同的第一上层成像单元和第一下层成像单元，且第一上层成像单元配向与第一下层成像单元配向相互垂直，所述下片玻璃基板空白区域阵列有至少一个第二下层成像单元，所述第二下层成像单元为上片玻璃基板的第一上层成像单元经过上下镜像且逆时针旋转90°后得出；所述上片玻璃基板空白区域阵列有至少一个第二上层成像单元，所述第二上层成像单元为下片玻璃基板的第一下层成像单元经过上下镜像且逆时针旋转90°后得出，使上片玻璃基板和下片玻璃基板的利用率得到提升，进而降低了生产成本。 | G02F1/1333; G02F1/1337
电子烟及其低温烟具 | 公开 | 本实用新型提供一种电子烟及其低温烟具，低温烟具包括外筒体、内管体、顶出件以及复位弹簧，外筒体设有第一侧槽；内管体嵌套设置在外筒体内，设有与第一侧槽对应的第二侧槽；顶出件包括基体和推动件，基体设置在内管体中，推动件伸出第一侧槽和第二侧槽；复位弹簧套置于外筒体和内管体之间，复位弹簧的顶端与外筒体的顶部或内管体的顶部相抵接，底端与推动件相抵接；需要更换烟支时，将推动件朝向外筒体的顶部推动使得基体承托烟支脱出内管体，松开推动件后，顶出件在复位弹簧作用下复位。本实用新型提供的电子烟及其低温烟具结构新颖、使用方便，可通过弹性设置的顶出件将烟支整体脱出内管体，使得用后废弃烟支取出时不会弄脏手指、易于清洁。 | A24F47/00
一种拉链的拉头骨料自动装夹设备 | 授权 | 一种拉链的拉头骨料自动装夹设备，设置有机架，所述机架装配有筛选骨料的振动筛盘，所述振动筛盘的出料口通过倾斜的输送轨道将骨料运输至定位装夹组件，定位装夹组件通过移位对下落的骨料依次进行装夹。通过定位组件可以自动控制驱动组件，使装夹板自动进行移位操作，在移位过程中拉头骨料可自动落入装夹板上的装夹齿上完成装夹，整个装夹过程为自动操作，不易产生误操作，装夹速度快，反应迅速，进而提高装夹的效率。 | B23Q3/00; B25B11/00
显色抗老化电缆 | 实审 | 本实用新型公开了一种显色抗老化电缆，其技术方案要点是：包括内芯以及外护套层，内芯包括导体以及绝缘层，绝缘层包裹在导体的外表面，外护套层与绝缘层之间设置有显色层，显色层由无水硫酸铜均匀涂覆，显色层与绝缘层之间设置有防水层，防水层为合成高分子防水涂膜，在安装过程中，若外护套层出现裂缝，环境中的水分从裂缝中进入到显色抗老化电缆内部并与无水硫酸铜接触，且无水硫酸铜遇水成为蓝色的五水硫酸铜，这样安装工人能够较为直观的了解到外护套层上是否出现裂缝以及裂缝所处的位置；保护套外侧壁上涂覆有EVA乳液，EVA乳液能够耐紫外线老化，以保证保护套不易在显色抗老化电缆的使用过程中出现老化、损坏的情况。 | H01B7/36; H01B7/28
具有防漏贴效果的连版双面胶 | 公开 | 本实用新型属于导电胶带技术领域，涉及一种具有防漏贴效果的连版双面胶，包括依次贴合的PET膜、亚克力胶、离型纸、双面胶层和易撕离型膜，所述双面胶层呈阵列布置的孤岛，所述离型纸上切除若干排出条，所述排出条包括围绕所述孤岛的包围部和连接包围部的连接部。本实用新型离型纸切除的排出条令产品上所需的双面胶层与周边完全断开，这样在制造过程中有用的双面胶层不会被拖带，防止了连版双面胶使用中的漏贴问题。 | C09J7/10
一种侦查实验室用传递窗 | 授权 | 本实用新型提供一种侦查实验室用传递窗，包括传递窗本体、第一柜门、第二柜门、旋转托盘、滑轨和载物板；所述第一柜门和所述第二柜门对称设于所述传递窗本体两端，且所述第一柜门和所述第二柜门的底部与所述传递窗本体铰接；所述传递窗本体内部连接所述旋转托盘；所述滑轨设有两个且分别固定在所述传递窗本体内部两侧；所述载物板与所述滑轨匹配，且所述载物板所处的水平面高于所述旋转托盘。本实用新型具有安全稳定、能在传递过程中加快实验进程、操作方便的优点。 | B01L1/00; E06B5/00; A61L2/10
一种生物有机肥送料除杂质装置 | 授权 | 本实用新型属于生物有机肥生产设备技术领域，提出了一种生物有机肥送料除杂质装置，包括传送带，传送带的上方对称设置有两个除杂装置，除杂装置包括除杂输送带，除杂输送带倾斜设置，且较高的一端位于传送带的正上方，除杂输送带的外表面设置有磁铁层，除杂输送带的两端均设置有带轮，带轮与同步电机连接，除杂输送带的上方设置有与其表面平行的除杂板，除杂板上靠近除杂输送带的一侧设置有多个橡胶凸起，橡胶凸起上设置有锯齿状海绵层，锯齿状海绵层与除杂输送带的表面接触，除杂输送带的下方设置杂质收集箱，解决了生物有机肥中含有的微小的金属类杂质难以除去的技术问题。 | B03C1/18
压缩回弹性试验机 | 授权 | 本实用新型公开了压缩回弹性试验机，包括实验台，所述实验台前壳体嵌入有计时显示器，且计时显示器前壳体下方设有指示灯和电源开关，所述实验台上壳体一端水平中线上设有电子天平，所述实验台上壳体另一端焊接有固定工件，且固定工件通过转动轴承与转动连接轴转动连接，所述转动连接轴上方通过固定螺丝与连接杆一端固定连接。本实用新型中，首先通过设有电子天平，可以测取不同压强下，鞋子的回弹性情况，从而可以分析压强对鞋子回弹性的影响，其次通过设有计时显示器，可以测取相同压强不同时间下，鞋子的回弹性情况，从而可以分析时间对鞋子回弹性的影响，使得该压缩回弹性实验机可以测得的数据更加全面。 | G01N3/40
耐用型叶片式助力泵 | 授权 | 本实用新型公开一种耐用型叶片式助力泵，包括有一泵体、一花键主轴、一定子、一转子、多个叶片、一配油盘以及皮带轮；该泵体具有一压力腔；该多个叶片间隔分布在转子的外周侧面，每一叶片均相对转子径向可活动地安装于转子上并转子转动，每一叶片均包括有主体片和氮化钛包裹层；该转子的前端面凹设有悬浮油槽，该悬浮油槽正对配油盘；通过将氮化钛包裹层完全包裹住主体片而形成叶片，使得叶片和转子槽口之间摩擦力降低，转子槽与叶片的密封性提高，叶片的整体强度和耐磨性也更好，并且通过在转子的前端面凹设有悬浮油槽，以防止转子的过度摩擦造成的损伤，从而使得助力泵的整体使用寿命大大提高，产品更加耐用。 | F04C15/00
一种管式离心机 | 授权 | 本实用新型公开了一种管式离心机，包括底座，所述底座上铰接有开关门，所述底座相对开关门铰接处的另一侧设置有L形的锁定块，开关门上设置有至少两条平行的横向导轨，所述导轨上滑移设置有竖直杆，所述竖直杆朝向锁定块一侧设置有架在锁定块内的延伸杆。与现有技术相比，本实用新型通过设置竖直杆，并通过横向滑移竖直杆将竖直杆上的延伸杆穿插入锁定块内，以实现将开关门固定的作用，解决了传统方式上转动把手容易松动的问题。 | B04B7/04
换热站监控系统 | 授权 | 本实用新型涉及一种换热站监控系统，包括数据监控服务器系统、数据集中及控制装置以及数据采集控制装置，数据采集控制装置与数据集中及控制装置连接，数据集中及控制装置与数据监控服务器系统连接。本实用新型的有益效果在于：1、各装置输入输出稳定，抗干扰性强。2、数据监控服务器系统可进行供热参数设置，通过各装置数据交互，进而达到供热最优效果。3、手动自动控制方式可选，控制效果更为精确。4、系统使用的安全性较好，出现故障信息，及时报警。5、系统使用云平台服务器，可使用电脑手机多种上网设备监测控制系统，真正实现远程操控，无人值守。 | G05D27/00; G05D27/02
一种防水套 | 公开 | 本实用新型公开了一种防水套，包括由柔性防水材质制成的套体，套体内形成有内腔；套体的端部固设有固定件，该固定件上设有第一开口，该第一开口用于将所述内腔与外部导通；第一开口的相对两侧壁上分别形成有弹性部，两弹性部分别用于提供使两侧壁相互靠近的两弹性应力。本实用新型的防水套，套体可很好的保护人体受伤部位不受水的侵染，保护伤口。另外，由于第一开口的两侧壁均设有弹性部，故在人体从第一开口套入时，第一开口的两侧壁在两弹性引力的作用下相互靠近，使第一开口紧贴在人体上形成密封，避免水从第一开口处进入，佩戴方便，且防水效果好。 | A61F5/00; A61F13/00
一种外墙保温装饰集成板 | 公开 | 本实用新型提供一种外墙保温装饰集成板，具体涉及保温装饰材料领域，包括竹木纤维板、保温层、饰面层、第一胶粘层、锚固件、螺丝钉、墙面砂浆层和墙体，所述墙体外涂抹上所述墙面砂浆层，所述竹木纤维板、所述保温层和所述饰面层依次设在所述墙面砂浆层上，所述竹木纤维板粘接所述墙面砂浆层上，所述竹木纤维板通过所述第一胶粘层和所述保温层粘接，所述饰面层涂覆在所述保温层上，所述竹木纤维板内设有若干空腔，所述竹木纤维板两端设有槽口，所述槽口内设有所述锚固件，所述锚固件通过所述螺丝钉固定在所述竹木纤维板外。本实用新型具有安装方便，耐压性强，不易损害，隔热效果好的优点。 | E04F13/075; E04F13/21; B32B9/02; B32B5/02; B32B9/04; B32B13/00; B32B9/00; B32B5/26; B32B27/40; B32B27/30; B32B3/06; B32B7/12; B32B33/00
一种生产纳米碳酸钙用双溜槽石灰窑布料器 | 公开 | 本实用新型提供一种生产纳米碳酸钙用双溜槽石灰窑布料器，包括锥形料斗、过滤网、刮刀板、安装板、伺服电机、溜槽壳、挤压辊筒、震动机、筛网以及缺口槽，所述过滤网上端设有刮刀板，所述刮刀板上端安装有安装板，所述安装板上端设置有伺服电机，所述过滤网固定在锥形料斗内壁上，该设计可对原料进行过滤筛选，同时加大空间利用率，所述挤压辊筒安装在溜槽壳内部底端，所述溜槽壳下端设有震动机，所述震动机外端设置有筛网，所述缺口槽加工在溜槽壳上，所述溜槽壳下端设有筛网，该设计即可对原料进行粉碎，也可把原料均匀分散到生产窑内，布料过程无积料，本实用新型使用方便，提升产品质量，提高工作效率，可靠性高。 | C04B2/10; C01F11/18; B82Y40/00
一种自动抛丸清理机 | 公开 | 本实用新型提供一种自动抛丸清理机，涉及一种抛丸清理机械技术领域。该实用新型包括进料室、进料输送带、驱动电机、除尘器、斗式提升机、清理室和丸渣分离器，进料室包括第一进料室和第二进料室，进料输送带包括第一进料输送带和第二进料输送带，驱动电机包括第一驱动电机和第二驱动电机，除尘器包括第一除尘器和第二除尘器，第一进料室和第二进料室分别设置在清理室的左右两端，第一进料输送带和第一驱动电机均设置在第一进料室上，第二进料输送带和第二驱动电机均设置在第二进料室上，清理室上设置有斗式提升机，斗式提升机上设置有丸渣分离器。本实用新型清理效果好，提高了抗疲劳强度和抗腐蚀能力，改善了工件质量，延长其使用寿命。 | B24C3/02; B24C9/00
汽车变速器总成 | 公开 | 本实用新型公开了一种汽车变速器总成，包括制动器及用于支撑变速器输出轴的延伸箱；所述制动器包括底板、输出盘、制动鼓、两块弧形的摩擦片及用于驱动摩擦片的驱动机构；所述底板与延伸箱固定连接，所述制动鼓通过输出盘与变速器输出轴连接，所述摩擦片定位在底板上与制动鼓同心设置且设在制动鼓内侧，所述摩擦片在驱动机构的作用下沿径向移动而与制动鼓接触并产生制动力；本实用新型制动器的摩擦片的耗损量较小，维修方便且制动平顺。 | F16D51/22; F16D65/08
一种穹顶式框架结构中用于连接杆件和压条的连接件 | 公开 | 本实用新型涉及一种穹顶式框架结构中用于连接杆件和压条的连接件，包括柱体、限制部和紧固结构，所述的限制部与柱体连接，紧固结构设置在柱体上。柱体主要起到支撑连接作用，柱体可以根据不同的需要产生高度的变化，包括在紧固结构上也可以进行变化，以适应覆盖板材的厚度需要。限制部与柱体的一端进行连接，限制部的作用为将连接件限制在杆件上并实现紧密结合，使其仅可以沿着杆件轴向自由运动，但不至于脱落。紧固结构主要设置在柱体的另一端，也可以沿柱体贯通，紧固结构的作用是使用连接件的上部方便地与其他构件相连，比如说压条。通过将连接件设计有三部分功能，可以使采用该种连接件的型材结构具有更好的适应性。 | E04B1/58
RFID防盗门的天线构造 | 公开 | 本实用新型提供一种RFID防盗门的天线构造，包括：介电层、补片层和接地层；介电层，是一种由介电材料制成的具有曲面的片状元件，介电层包含内侧表面和相对于另一侧的外侧表面，其中内侧表面是指介电层面向曲面的曲率中心的一侧的表面；补片层贴附于介电层的内侧表面，补片层具有信号馈入点；接地层贴附于介电层的外侧表面和补片层对应的位置；本实用新型的有益效果在于，改变RFID防盗门的天线的感应角度和指向性，适用于小型商店或卖场的出入口，可以解决小型商店或卖场无法使用传统RFID防盗门的问题。 | H01Q1/22; H01Q1/38; H01Q1/48; H01Q1/50
一种用于点胶机的自动胶阀 | 授权 | 本实用新型公开了一种用于点胶机的自动胶阀，包括胶封器、机体、连接器和储气箱，所述机体左侧安装有胶封器，所述胶封器左侧安装有点胶柱，且点胶柱左侧安装有点胶头，所述胶封器表面安装有透气孔，所述胶封器右表面安装有废胶出口，所述机体内部安装有旋转轴，且旋转轴左侧安装有矩形转体，所述机体表面安装有连接器，所述连接器表面安装有卡柱，所述机体右侧上方安装有气密阀杆，所述机体右侧安装有过滤层，所述储气箱前表面安装有调节螺钉，所述储气箱右侧安装有气流整定管，且气流整定管右侧安装有密封垫。本实用新型通过安装的密封垫，能够对储气罐进行有效的密封作用，避免出现漏气泄气的情况，提高该胶阀的密闭性。 | B05C5/02; B05C11/00
一种带可降噪装置的变压器 | 授权 | 一种带可降噪装置的变压器，包括油箱和降噪装置，油箱顶部设有油枕、油泵以及与降噪装置连接的油枕出油管Ⅰ和与油箱进油口连接的油枕出油管Ⅱ，油箱内部中央设有铁芯及绕组，油箱内设有夹层并将油箱壁分为外壁和内壁，油箱内壁各个表面设有均匀的弧形凸起，油箱外壁上设有散热管，降噪装置设在夹层内，包括多层隔热玻璃棉板和放置在相邻隔热玻璃棉板之间的冷却管，冷却管的进口端与油枕出油管Ⅰ连通，出口端与散热管连通，所述的油箱的底部设有减震保护套，在减震保护套的下方设有4个底垫，本实用新型将降噪装置设在油箱内，采用多孔玻璃棉板，距离噪音源最近，能有效地吸收噪音，且安装在油箱内可避免一些细小纤维的扩散，减少环境污染。 | H01F27/33; H01F27/02; H01F27/06; H01F27/14; H01F27/08
一种弓箭竞技护指 | 授权 | 本实用新型提出了一种弓箭竞技护指，包括护指板及真皮护指结构，两者通过对应的螺丝孔位连接，且两者相应位置设置有绑带穿孔，其特征在于，护指板背面设置有分指器，分指器穿过护指板上的位置调节孔与护指板正面的拇指托板、拇指托板支撑依次连接，拇指托板通过螺丝与护指板连接；分指器上设置有一个食指绑带穿孔；护指板正面刻有刻度线，刻度线弧形刻度线。通过上述技术方案的弓箭竞技护指，分指器连接结构是通过拇指托板和拇指托板支撑实现，实现拇指托板的前后及上下的位置调节，可以确保各个使用者的适用；另外，分指器设计有绑带孔位，绑带可以通过其中，实现食指，中指与无名指的三指绑定，近一步增加使用者的精度要求。 | A63B71/14
一种U型钣金的滚压装置 | 公开 | 本实用新型公开了一种U型钣金的滚压装置，包括机体、滚压槽、滚压轮组，所述机体上端设有滚压槽，滚压槽内并排同水平设置多组滚压轮组，所述每组滚压轮组均包括下滚轮、上滚轮，所述下滚轮轴接在滚压槽底端，下滚轮上侧相对设有上滚轮，上滚轮可上下调节的固定在滚压槽两侧，所述下滚轮、上滚轮之间设有间隙，所有轮组之间的空隙处于同一水平面上。其结构设计简单，制作简便，成本低，降低了综合生产成本；解决了作业人员安全隐患，有利于产品的推广。 | B21D5/14
多功能加固型皮卡防护架 | 授权 | 本实用新型公开了一种多功能加固型皮卡防护架，包括后窗防护架，其底部两侧分别设置有固定在车身货箱上并延伸至货箱尾部的长杆状车身防翻骨架，长杆状车身防翻骨架上方扣合有装饰盖板，每个长杆状车身防翻骨架上均固连有弧形侧向防护架，弧形侧向防护架穿过装饰盖板后向上延伸并与后窗防护架螺接相连，弧形侧向防护架与后窗防护架的连接处包覆有保护层，每个长杆状车身防翻骨架上均设置有多个位于装饰盖板下方的L形安装架，L形安装架通过螺栓与外绳钩相连。本实用新型结构简单、牢固，集成了后窗防护架、车身防翻架、外绳钩等功能，扩展了车身货箱部分的防护功能，降低了安装复杂度，提升了外绳钩的强度刚性，并降低了成本、提高了美观性。 | B62D33/02; B60P7/06
一种远距离输电线路的监控装置 | 授权 | 本实用新型涉及监控设备技术领域，尤其为一种远距离输电线路的监控装置，包括保护外壳，该装置在保护外壳内部安装监测设备本体，可实现对监测设备的有效保护，在保护外壳的内壁设置多个散热槽，可实现监测设备本体的有效散热，并通过散热槽内部的支撑杆的上的倾斜的折流板，可实现通风散热的同时，防止雨水进入，在保护外壳的两侧均活动安装积水件，实现对雨水的阻挡和收集，进而在雨水的重力作用下实现积水件的下移，带动与其固定连接的封槽板下移，达到对散热槽的封堵，进一步防止雨水进入保外外壳内部，通过积水件内部的加热片，可实现在雨水结束后，对积水件内部的雨水的快速蒸发，防止积水件上移过慢，影响散热槽的正常工作。 | H02B1/56; H02B1/28; H02J13/00
一种医用寻针器 | 公开 | 本实用新型公开了一种医用寻针器，包括安装板、嵌套设置在安装板内的磁铁、固定在磁铁下端的吸针板、设置在安装板下端的万向轮及铰接在安装板上端的手柄，所述安装板远离手柄的一端中部具有一呈半圆形设置的凹槽；所述吸针板下端嵌套设置有网板，所述网板远离凹槽的一端铰接在吸针板上，靠近凹槽的一端两侧分别连接一调节柱。本实用新型凹槽的设计能够对床脚等位置处进行高效的搜寻吸附，有效避免位置遗漏；吸针板内网板的设计能够方便缝合针的取下，使用时直接通过调节柱使网板微微突出吸针板表面，然后通过镊子将缝合针取下并消毒即可重新使用。 | A61B90/00
一种水力驱动旋转射线喷嘴 | 公开 | 本实用新型提供一种水力驱动旋转射线喷嘴，包括喷嘴座、中心轴、转动地安装在喷嘴座上端出水口处的喷嘴帽、设在喷嘴帽上开口处的喷嘴盖、设置喷嘴座下端入水口处的筒状过滤网，中心轴从下至上依次穿过喷嘴座、喷嘴帽后与喷嘴盖连接，喷嘴帽的下锥面周向均布有导流槽，导流槽的出口端向一侧折弯，水流作用产生旋转作用力，使得喷嘴帽旋转，喷嘴座的底端设有进水口。本实用新型水力驱动旋转射线喷嘴，在导流槽可以喷出旋转射线的水流，美观性强，喷灌强度均等且小、流量低就能减少地表泾流，从而节约开支和投资，可以和旋转地埋喷头安装在同一灌溉区域，从而具备系统适用性，大滤网设计和顶盖全密封设计提高使用寿命。 | B05B3/06; B05B3/10
一种建筑工程地下室顶板大面积积水吸水器 | 授权 | 本实用新型公开了一种建筑工程地下室顶板大面积积水吸水器，其结构包括：保险丝电源开关、吸水器上盖体、上盖把手、锁扣条板块、密封防漏环、上盖贴合圈口、吸水器壳体、散热板槽、移动万向轮、吸水柱筒，上盖把手垂直固定在吸水器上盖体上，吸水器上盖体与上盖贴合圈口通过密封防漏环采用间隙配合，锁扣条板块与密封防漏环采用过盈配合，上盖贴合圈口水平嵌套于吸水器壳体上，散热板槽设有两个并且分别垂直嵌套于吸水器壳体左右两侧，本实用新型保险丝电源开关设有电源开关基座、电源开关、保险丝管、保险丝，实现了建筑工程地下室顶板大面积积水吸水器的安全保护功能完善并且安全保护电源过载，保护设备正常工作，过载则自动熔断保险丝断电。 | E01H1/10
一种保温性地热砖结构装置 | 授权 | 本实用新型属于建筑材料技术领域，公开了一种保温性地热砖结构装置，设置为：拱形桥状，拱形体的两侧立有长方体型支撑块；所述两支撑块上端及拱形体顶部中心点形成的三点一面水平面位置，置放有导热板；所述导热板上方设置有保温板；所述保温板上方连接有地热砖外表层。本实用新型通过拱形体的拱形空间放置地暖管，孔洞型导热方式热量传导速度快；这种多孔型地热砖结构提温保温效果好、重量轻、施工中铺装快捷方便，施工不受季节温度的限制。 | E04F15/02; E04F15/18; F24D3/14
空调冷媒管道入户墙面洞口防护装饰通风口 | 授权 | 空调冷媒管道入户墙面洞口防护装饰通风口，属于空调安装技术领域，解决空调工程设计施工中在外墙面多处开洞口的技术问题，解决方案为：所述壳体底板固定安装于外墙表面上，通过连接壳体将壳体底板与新风进风段连接固定，所述连接壳体中部设置有冷媒管道卡槽，新风进风段包括壳体，壳体侧壁镂空设置有新风入口，室外空气由新风入口抽入新风进风段中；冷媒管道与室内空气连通，冷媒管道敷设完成后冷媒管道尾端设置于冷媒管道卡槽中。本实用新型能够实现冷媒管道保护架与风口合并，减少建筑外墙面开设洞口数量，提高建筑整体外形美观性，降低对建筑结构安全性的损害。 | F24F13/02
一种安全防护装置及激光清洗设备 | 公开 | 本实用新型提出了一种安全防护装置及激光清洗设备，通过设置遮光罩，防止激光漏出对操作人员眼睛的危害；通过设置吸尘口和进风口，防止激光清洗过程中产生的烟尘污染激光束发射窗口，进一步通过设置缩径部和吸尘通道，提高除尘效果；通过设置激光测距传感器，能防止在不工作状态下出光，消除安全隐患；设置钢刷，可以一边清扫一边清洗，装载在小车上，方便一边行走一边清扫和清洗。 | B08B7/00; B08B5/04; B08B13/00
一种基于视觉的可进行多种零件装配的装配系统 | 授权 | 本实用新型公开了一种基于视觉的可进行多种零件装配的装配系统，包括工作台、机器人和流水线传送装置等；工作状态时，待装配的工件放置在托盘内，并通过第一流水线传送装置向前移动，待移动至固定台上的正确位置时，固定台的滚轮停止转动，通过相机对固定台拍照，相机获取的图像经处理单元处理后得到各工件的位姿信息，并将其送至机器人A，机器人A用于抓取工件并装配至对应的装配台上，完成装配后，固定台的滚轮转动，托盘及装配好的工件随第二流水线传送装置向前移动；与此同时，第三流水线传送装置会传送来与第二流水线传送装置上的工件相配套的装配件，机器人B用于抓取装配件与对应的工件完成最终装配。 | B25J9/16; B25J19/04; B25J11/00
一种驾驶舱地板骨架结构 | 授权 | 本实用新型提供一种驾驶舱地板骨架结构，由多条纵梁(1)和多条横梁(2)相互垂直交叉连接而成，纵梁(1)与横梁(2)均为整体连续梁，其中纵梁(1)为截面呈T字形的梁架，包括缘条以及与该缘条垂直相连的腹板，在纵梁(1)腹板上开设有供横梁(2)穿过的缺口以及供线路穿过的通孔，同时在腹板相对缘条一侧上的缺口位置处安装有用于承托横梁(2)的垫板(4)，在纵梁(1)与横梁(2)的拐角处设置有用于固定两梁的对接角片(3)。本实用新型所提供的骨架结构，该结构形式简单，主要零件均为型材，制造成本低，零件数量少，装配效率高，并且可单独形成模块。 | B64C1/18
一种新型搅拌浓缩机 | 授权 | 本实用新型公开了一种新型搅拌浓缩机，其结构包括电动机、活动支撑板、搅拌辊、水分检测仪、搅拌仓、控制面板、出料斗、支撑架、出料口，电动机设于活动支撑板上表面中心，搅拌辊上端贯穿于活动支撑板上下面与电动机相连接，搅拌辊下端伸入搅拌仓内部，活动支撑板架在搅拌仓上方与搅拌仓活动连接，水分检测仪设于搅拌仓内部。本实用新型通过设有一种水分检测仪，可以实时检测浓缩物质中的水分含量，从而得知浓缩情况，便于把握不同浓缩物质所要求的不同浓缩效果，有效地增强了浓缩工作的便捷性，同时提高浓缩物质的质量。 | B01F15/00; B01F7/18
一种饲料加工输送架 | 授权 | 本实用新型公开了一种饲料加工输送架，包括框架，所述框架的底部固定安装有支撑腿，所述框架的内部设置有输送装置，所述输送装置包括两根转轴，两根所述转轴分别活动连接在框架内腔的两端，两根所述转轴之间通过输送带传动连接，所述框架的一侧固定安装有电机，所述电机的输出轴穿过框架且延伸至框架的内部与一根转轴的一端固定连接，所述框架的两侧均固定安装有保护装置，所述保护装置包括壳体，所述壳体的一侧与框架的侧壁固定连接，所述框架的内部设置有调节杆。该饲料加工输送架，达到了便于饲料在输送装置上输送，有效的避免了饲料在输送架上输送的途中饲料出现歪斜后，饲料偏离输送轨迹，掉落现象的出现，方便了饲料的运输。 | B65G47/24; B65G15/30
新型电缆固定装置 | 授权 | 本实用新型属于户外配电辅助设备领域，尤其涉及一种新型电缆固定装置。包括安装座以及设置在安装座上的固定夹，所述安装座包括立杆以及垂直设置在立杆顶部的横杆，所述固定夹设置在横杆上，所述固定夹活动固定在横杆上，所述横杆上设置在T字型的凹槽，所述凹槽贯穿横杆远离立杆的一端，所述凹槽沿横杆的轴向设置，所述固定夹包括活动固定在横杆上的底座以及可拆卸设置在底座上的线夹体，所述底座包括设置在凹槽内的螺栓以及套装在螺栓上的螺母，所述螺栓远离凹槽的一端固定有底板，所述螺母设置在底板与横杆之间，所述螺栓的头部设置在凹槽内。本实用新型结构简单、加工方便，也可以在现有的技术上进行改进，适合大规模推广使用。 | H02G7/05
一种用于社区医疗的重症病人救援装置 | 授权 | 本实用新型公开了一种用于社区医疗的重症病人救援装置，底部仓内设有底座，底座上端连接固定筒，固定筒内设置弹簧，弹簧的一端连接底座，另一端连接缓冲腔，缓冲腔呈盒状且内部充满若干水袋，底部仓上端连接躺板，躺板一端通过第一转动件连接第二支撑板，另一端连接U形槽，U形槽顶部固定设有立杆，立杆上部连接第一支撑板，第一支撑板下端固定连接金属杆，金属杆底部固定连接强磁铁，第一连接杆底端固定连接在躺板侧面，第一连接杆、第二连接杆、第三连接杆、第四连接杆之间分别通过第二转动件连接，本装置操作简便，医疗服务功能多样，结构设计合理，可达到对社区内重症病人及时实施救援的效果。 | A61M16/00; A61G1/02
一种婴儿防护定型枕 | 公开 | 本实用新型公开了一种婴儿防护定型枕，包括枕头本体、侧边定位条和后靠体，所述的后靠体设于枕头本体的后侧，所述的后靠体的左右两侧设有后靠体固定带，所述后靠体固定带套于所述枕头本体上；所述侧边定位条设于所述枕头本体的左部和右部，所述的侧边定位条包括定位条本体和定位条固定带，所述的定位条固定带套于所述枕头本体上，且所述的定位条本体设于枕头本体的上方。本实用新型可在婴儿睡觉时对婴儿的头部进行防护，防止婴儿在睡眠过程中不小心撞到头顶，且可使婴儿的睡觉姿势进行固定，避免长期睡姿不正确导致偏头现象的发生，且本实用新型可拆解使用，也可整体使用，方便快捷。 | A47G9/10
一种脱硫效果好的油页岩锅炉 | 授权 | 一种脱硫效果好的油页岩锅炉，包括炉膛，还包括与炉膛相连接的炉外脱硫系统，脱硫系统包括与炉膛相连接的脱硫主管道，脱硫主管道上依次设除尘器、烟气换热器和吸收塔，脱硫主管道还连接烟气旁路，烟气旁路的一个分支连接烟囱、另一个分支经烟气换热器后连接吸收塔。本锅炉为减小炉内脱硫结构的复杂性，采用炉外脱硫系统，该系统中除尘器除去烟气中的粉尘，换热器可有效吸收烟气中热能、并将热能再次予以利用；吸收塔以石灰液吸收的方式实现脱硫处理；本锅炉炉内结构简单且具有较好的脱硫效果。 | F23J15/02
一种盒装螺母支架 | 授权 | 本实用新型提供了一种盒装螺母支架，属于汽车技术领域。它解决了如何在保证螺母支架强度的同时提高通用性的问题。本盒装螺母支架包括板状的支架本体，支架本体上具有长管状的螺母体，支架本体的边沿上具有向螺母体翻折的支撑翻边，支撑翻边与支架本体之间形成有空腔，支撑翻边延伸至螺母体并固定在螺母体上。本盒装螺母支架通过设计翻边结构对自身结构作出改进，不仅提高了整体支架的结构强度，而且结构简单、空间尺寸小、通用性好、成本低。 | F16B37/00
提升装置 | 授权 | 本实用新型提供了一种提升装置，提升装置包括提升卡头，提升卡头包括沿其轴向方向划分的第一部分和第二部分，第二部分构造成锥形形状，其中，锥形的第二部分的底边宽度大于第一部分的宽度，并且锥形的第二部分的顶边宽度小于底边宽度。本实用新型的目的在于提供一种操作简单、方便快捷且不会损坏采油树悬挂器密封接头的提升装置。 | B66F3/08; B66F13/00; E21B23/00
一种修枝机刀片 | 授权 | 本实用新型公开了一种修枝机刀片，包括上刀片(1)和下刀片(2)，所述上刀片(1)的前端的宽度大于上刀片(1)本体且设有若干个第一刀头(1.1)，所述下刀片(2)的前端的宽度大于下刀片(2)本体且设有若干个第二刀头(2.1)，所述上刀片(1)与下刀片(2)上下叠合且所述上刀片(1)的中间部位与下刀片(2)的中间部位转动连接，所述上刀片(1)的前端向靠近下刀片弯曲，所述上刀片(1)的尾端设有与下刀片(2)相抵的凸块(3)。该修枝机刀片在保证上刀片和下刀片能贴合和正常修枝的前提下，大大降低上刀片和下刀片的摩擦系数，缩小配套电机的功率，大大降低成本。 | A01G3/04; A01G3/08
一种模具侧抽芯结构 | 授权 | 本实用新型公开了一种模具侧抽芯结构，包括底座，所述底座的顶部设置有顶板，所述底座顶部的两侧均固定连接有电动伸缩杆，所述电动伸缩杆的输出端与顶板的底部固定连接，所述底座的顶部固定连接有第一压模块，所述第一压模块的左侧开设有模槽，所述顶板的顶部固定连接有注塑箱，所述注塑箱的底部固定连接有注塑枪。本实用新型通过设置通孔、第二压模块、连接杆、活动块、传动杆、传动孔、凹槽、限位块、固定板和弹簧，可以将模具的抽芯方式由传统的垂直取芯转变为侧抽芯，不仅能够提高工件的加工效率，而且取件过程方便，不容易造成工件的损坏，保证了工件的质量，给模具使用企业带来巨大的经济效益。 | B29C45/40; B29C45/33
一种车载平视显示系统的液晶屏光源装置 | 授权 | 一种车载平视显示系统的液晶屏光源装置包括：显示屏、扩散膜、透镜结构、光源、散热片和盒体，扩散膜设于显示屏与透镜结构之间，透镜结构和光源设于盒体内，透镜结构的末端与光源连接，散热片设于盒体的末端，散热片与光源触接。本实用新型与传统技术相比，使用凹透镜将较小面积LED光源扩散到较大面积，有效提高光源利用率；使用菲涅尔透镜将散乱的各种角度的入射光经折射之后调整为平行光，使TFT液晶屏获得最佳的光线入射角度；LED光源面积小于液晶显示屏的面积。较小的光源面积可以有效控制发热等问题；内壁采用镜面材料，可以使光线形成镜面反射，有效提高光源效率。 | G02F1/13357; G02F1/1335; G02B27/01
一种矿井用高散热LED照明灯结构 | 授权 | 本实用新型公开了一种矿井用高散热LED照明灯结构，包括照明灯本体、挡雨罩板，在照明灯本体上设有电机驱动槽、盖帽、穿线孔、挡雨罩板、散热片、散热槽、PCB电路板、反光板、散热旋叶、环式驱动电机、LED灯珠、LED安装底板、灯头、灯头散热片，照明灯本体的挡雨罩板采用铝合金材质，导热性好，便于LED灯珠散出的热量导出，在挡雨罩板之间采用散热片进行导热，同时散热片之间的散热槽以及散热槽一端的散热旋叶加速散热，本装置设计简单合理，适用于矿井等工程等领域使用。 | F21S8/00; F21V29/77; F21V29/67; F21V29/89; F21V29/506; F21Y115/10; F21W131/402
钛白粉专用称重给料机 | 授权 | 本实用新型公开了钛白粉专用称重给料机，包括底座，所述底座的顶部固定安装有送料桶，送料桶为中空结构，送料桶的顶部固定安装有进料管，且进料管的一端延伸至送料桶内，进料管内滑动安装有进料漏斗，且进料漏斗的一端延伸至进料管的上方，进料管的两侧内壁上对称开设有滑槽，进料漏斗的两侧对称焊接有滑块，滑块滑动安装在滑槽内，滑块的底部焊接有第一支撑杆，滑槽远离进料漏斗的一侧内壁上焊接有第二支撑杆，第二支撑杆的顶部开设有凹槽，第一支撑杆滑动安装在凹槽内。本实用新型结构简单，操作方便，有效的避免了进料漏斗的噎料现象，同时基本上实现了机械的自动化，节省了人力，提高了给料效率。 | B65G65/46; B65G65/44
一种管件夹具 | 公开 | 本实用新型涉及管件夹具技术领域，尤其是一种管件夹具，夹具包括用于对管件进行锁紧的锁紧机构、用于对管件进行密封气密性的密封机构以及对管件进行定位的定位板，定位板上设有定位销钉孔，通过锁紧机构对管件进行锁紧，通过密封机构对管件进行密封，该夹具操作简单，并且满足了测堵仪的需求，有效解决了管件夹具操作复杂，大大降低了测量效率问题。 | B25B11/00; G01M3/02
选区激光熔化成型设备及选区激光熔化系统 | 授权 | 本实用新型涉及快速成型技术，公开了一种选区激光熔化成型设备及选区选区激光熔化系统。本实用新型中，包含用于成型工件的成型仓，并且，所述成型设备还包含设置在所述成型仓外用于对所述成型仓进行冷却的冷却装置。相对于现有技术而言，冷却装置设置在成型仓外，通过冷却装置对成型仓进行冷却，从而可加快成型仓的冷却速率，并有效减少冷却时间，进而可缩短工件的制造时间，因此可有效提高工件的制造效率。 | B22F3/105; B33Y30/00
微电网能量管理设备和系统 | 授权 | 本实用新型涉及一种微电网能量管理设备和系统。微电网能量管理设备包括主站、发电监测终端、储能装置和负荷控制终端，微电网能量管理系统包括微电网能量管理设备、配电调度自动化系统和电力交易数据系统，主站分别与发电监测终端、储能装置、负荷控制终端、配电调度自动化系统以及电力交易数据系统连接，主站采集发电监测终端、储能装置和负荷控制终端的运行状态信息，获取配电调度自动化系统的受电容量信息以及电力交易数据系统的电价信息，根据存储的运行状态信息、受电容量信息、电价信息与控制信号的对应数据输出控制信号，发电监测终端、储能装置以及负荷控制终端响应接收到的控制信号，这样可以实现基于需求响应的微电网能量管理。 | H02J3/38; H02J3/28
一种带有风量检测的中央空调清洁维护装置 | 授权 | 本实用新型公开了一种带有风量检测的中央空调清洁维护装置，包括清洁车本体和吸尘器本体，所述清洁车本体左右两侧均固定连接有牵引吊环，所述清洁车本体顶部左侧设有吸尘器本体，所述吸尘器本体右侧连接有积尘管，所述积尘管右侧设有积尘罩，所述清洁车本体顶部中间位置设置有旋转电机，所述转杆一端固定连接有卡套，所述卡套上设有和转杆垂直的清洁毛刷，所述旋转电机右侧设有蓄电池组，所述清洁车本体顶部右侧固定连接有支架，所述支架顶部设有转速计数器，所述转速计数器左侧设有风速转换器，所述清洁车本体两侧均设有紫外线杀菌灯。本实用新型结构简单，工作效率高，能够测量出分管的风量，实用性能高。 | F24F3/16; B08B9/047
防火橱柜 | 授权 | 本实用新型提供一种防火橱柜，包括多个柜体单元，所述柜体单元包括箱体、箱门，所述箱门包括与箱体转动连接且转动轴线竖直设置的下门板、与下门板上端一侧转动连接且转动轴线水平设置的上门板、一开设在上门板或下门板上位于水平设置的转动轴线一侧上的调节槽，所述调节槽包括平行设置的第一槽体、第二槽体以及连通第一槽体和第二槽体的连接槽体，所述调节槽内滑动设置一限位块，所述限位块滑动至第一槽体时限位块的一侧边同时抵接上门板和下门板且上门板和下门板重合；所述限位块滑动至第二槽体时限位块相邻的两个面同时抵接上门板和下门板且上门板和下门板相互垂直。 | A47B77/06
一种饲料制粒装置 | 公开 | 本实用新型公开了一种饲料制粒装置，旨在提供一种能自动控制饲料含水量，增加饲料熟化时间和熟化均匀度，提高饲料产量，节约能源的饲料制粒装置。它包括加热炉、蒸汽箱、储气罐、进料口、调质器、制粒机和电机，所述蒸汽箱位于加热炉上方，所述储气罐连接蒸汽箱喷嘴，储气罐通过开关阀控制蒸汽进入调质器，调质器下端连接有制粒机，制粒机与其下端的电机相连，所述饲料制粒装置还包括电控器，电控器电性连接所述蒸汽箱和储气罐内部设置的压力传感器和报警装置，所述蒸汽箱和储气罐外部设有电塑热套，电塑热套电性连接电机。 | A23N17/00
丝绸面料收卷装置 | 授权 | 本实用新型提供丝绸面料收卷装置，它包括有收卷臂，收卷臂为两条，其一端活动铰接在面料机出料口两侧的机架上，收卷臂另一端设有下凹的U形托槽，U形托槽外端的收卷臂端部活动铰接有锁板，收卷辊两端活动放置在U形托槽内，并通过锁板锁紧限位，收卷臂下方的机架上设有固定座，固定座上活动铰接有顶臂气缸，顶臂气缸活塞杆上设有顶板，收卷臂外端下部设有与顶板相配合的卡板；收卷辊下方的地面上设有动力组件。采用本方案后的结构合理、收卷效果好，动力组件最到最大限度的利用，从而有效降低企业设备购买成本。 | B65H18/20; B65H19/30
一种热铝棒的转运装置 | 授权 | 本实用新型公开了一种热铝棒的转运装置，其技术方案要点是：包括倾斜设置于加热装置出料口处的支撑架、一端与支撑架对接的转动架以及用于支撑转动架的固定台，所述转动架的另一端转动设置于所述固定台上，在所述支撑架与转动架上均转动设置有传送辊，且在固定台上设置有用于驱动转动架处于固定台上转动的驱动气缸，所述驱动气缸的活塞杆与转动架铰接，且在所述转动架上设置有限位杆；实现热铝棒的自动转动输送的作用；达到有效提高工作效率以及操作人员操作的安全性能。 | B21C33/00; B21C29/00
一种基于OBD的柴油发动机颗粒物排放快速诊断装置 | 授权 | 本实用新型公开了一种基于OBD的柴油发动机颗粒物排放快速诊断装置。本实用新型测量装置包括测量单元、控制单元、信号采集单元；测量单元由设置于采样通道内的依次串联的电荷消除区、电离?荷电区、静电捕集区和测量区组成，所述电荷消除区设置双层金属网结构；所述电离?荷电区输入高压直流信号，采用电晕放电方式，使颗粒物充分荷电；所述静电捕集区采用的方波脉冲电压信号，所述测量区采用法拉第杯结构并加上负直流电压，所述信号采集单元采用法拉第杯结构并接有测量导线。本实用新型采用静电放电的方法，结构简单，可以实现颗粒物数量浓度和质量浓度的测量，可用于复杂的发动机排气环境，测量颗粒物粒径范围大，尤其是针对纳米颗粒物具有较高的测量精度。 | G01N15/06
一种钕铁硼废料回收用萃取槽进料装置 | 授权 | 本实用新型公开了一种钕铁硼废料回收用萃取槽进料装置，包括储液槽、分流管、束流器和支架，所述支架采用“T”型结构，且储液槽放置在支架的顶端，所述储液槽内部被分隔板间隔成多个分槽，且各个分槽的底部均开设有出液孔，所述分流管的上端与出液孔相连，且分流管的下端穿过支架顶端的镂空处自然下垂与地面保持近似垂直的角度。该钕铁硼废料回收用萃取槽进料装置，可以将束流器中穿过的分流管的管道半径进行不同程度的压缩，进行限制分流管中液体的流量，从而达到调节进液速度的效果；整个装置结构简单，利用自然定律实现自然进液，有效的降低了工艺成本，而且采用可调速装置，保证了进液速度均匀以及进液压力稳定，实用性强。 | C22B3/02; C22B3/26; C22B7/00
一种四轴数控加工中心的夹具平台 | 授权 | 本实用新型涉及一种夹具平台，尤其涉及一种四轴数控加工中心的夹具平台，其属于铝型材加工设备领域。它主要包括移动滑座，所述移动滑座的底部连接有气缸，所述气缸的上端连接有平台，在所述平台上加工有等间距的螺纹孔；所述平台、气缸和移动滑座共同组成夹具平台。本实用新型的有益效果是：本实用新型是一个夹具平台，按照加工设备行程尺寸大小，制备加工平台区域，将平台固定于加工设备的位置处，平台上加工成等间距的螺纹孔，底面用气缸锁紧，可以根据加工物体的大小来定位加工和安排夹具的位置，该平台具备成本低，稳定性和灵活度高，效率提升明显等特征。 | B23Q3/08; B23Q1/25
一种汽车空调蒸发器钎焊夹具 | 公开 | 本实用新型公开了一种汽车空调蒸发器钎焊夹具，包括上、下方钢和卡子，所述上方刚的左、右端头均设有向下的口，此方钢左、右端开口处方钢内分别设有垫片一和垫片二分别与左、右集管上端的突体相对，所述下方钢的左、右端头分别与左、右集管的下端头相对。本实用新型与现有技术比较具有不消耗辅料和生产效率高的优点。 | B23K3/08; B23K37/04
垂直式高速连接器及其导电模块 | 公开 | 本实用新型公开一种垂直式高速连接器及其导电模块。所述导电模块包括绝缘胶芯及排成一列且固定于绝缘胶芯的多个导电端子。每个导电端子为一体成形的长条状构造并且包含有埋设于绝缘胶芯内的埋置段、自埋置段相反两端延伸的固定段与弯折段、及自弯折段延伸的接触段。其中，埋置段的宽度介于0.28～0.42毫米，固定段的宽度介于0.25～0.28毫米，弯折段的宽度介于0.35～0.42毫米，接触段的宽度介于0.25～0.28毫米。多个导电端子包含有多对差分信号端子及多个接地端子，相邻的任两对差分信号端子之间设置有一个接地端子，导电模块的任两个接地端子未连接导电串接件。借此，所述导电模块无需使用任何导电串接件来电性连接多个接地端子，即可具有较佳的高频信号传输效能。 | H01R13/02; H01R13/646; H01R13/514
多功能芯片电路 | 实审 | 本实用新型涉及集成电路技术领域，尤其涉及一种多功能芯片电路，包括依次串联的单刀三掷开关SP3T1、低噪声放大器LNA1、6位衰减器、6位移相器、低噪声放大器LNA2、单刀三掷开关SP3T2，通过译码电路分别控制单刀三掷开关SP3T1和单刀三掷开关SP3T2的一、三支路通断的选择，同时单刀三掷开关的第二支路接50Ω电阻到地，并分别通过6个TTL数字驱动电路控制各个衰减和移相位。将信号放大、移相、衰减功能和数字控制部分集成在了同一芯片中，通过一次在同一晶圆上加工制造，表现出体积小、重量轻、大批量生产成本低等优点。 | H04B3/04
一种具有自净能力的反坡式景观溢流坝 | 公开 | 本实用新型公开了一种利用反坡坝面增强景观效应，并使用光催化技术处理河道污水的溢流坝，其坝体由混凝土砌制而成，在坝体的上表面形成多级台阶，每级台阶由跌水段和蓄水段两部分构成，台阶与水平面存在夹角，台阶底部设置挡水墙，间隔地在左右侧开口通水，由此形成“Z”型反坡式坝面。台阶表面覆盖有光催化剂涂层，光催化剂为纳米二氧化钛光催化剂。该溢流坝具有投入成本低、操作简单、净化效果好、无二次污染等优点，其结构是整体为台阶形的溢流坝，在台阶表面覆盖有光催化材料的涂层，运行时水流通过坝面流经各级台阶形成水跌，增强了曝气效果，加大了太阳光照射范围，延长了光催化反应的时间，从而提高光催化净化河道水质的效果。 | E02B8/06; C02F1/30; C02F1/72
一种电容器固定结构 | 授权 | 本实用新型公开了一种电容器固定结构，包括：面板、底板和拉杆，所述面板和底板之间安装有电容，所述电容通过拉杆将面板和底板拉紧，从而实现电容的固定，所述底板上具有若干安装孔，所述安装孔内穿设有紧固件，从而将底板固定在需要安装的位置，通过面板和底板的夹持，并通过拉杆进行固定，实现批量电容安装，其结构简易，安装可靠，体积小，不占空间。 | H01G2/04
一种电镀件的拉纹装置 | 授权 | 一种电镀件的拉纹装置，其特征在于包括拉纹砂轮自动进给机构、工件自动进给机构，拉纹砂轮自动进给机构包括沿导轨前后移动的滑架、设置在滑架上的由动力带动转动的拉纹砂轮、由动力带动的摇臂、铰接在摇臂、滑架间的连杆，工件自动进给机构包括由动力带动的传送架、设置在传送架上的工件夹。本实用新型与已有技术相比，具有节省人力的、效率高、质量稳定的优点。 | B24B19/00; B24B41/00; B24B47/04
一种超越离合器 | 授权 | 本实用新型一种超越离合器，涉及机械传动领域，由主动圈、滚柱、从动圈、固定法兰、孔用挡圈、挡板、轴用挡圈、深沟球轴承组成；其特征是：当动力从传动轴输入，带动主动圈逆时针转动时，主动圈、滚柱及从动圈三者形成楔合，使离合器闭合，转矩由主动圈传递至从动圈；当主动圈顺时针转动或停止时，滚柱移至楔形腔中间位置，此时离合器断开，无动力传递，从动圈失去动力，可以自由转动。这种离合器结构简单，易加工组装，成本低，工作轻便，使用寿命长，工作时产生的噪音低，广泛应用于机械传动中。 | F16D41/064
变压器的安装固定结构 | 授权 | 本实用新型公开了一种变压器的安装固定结构，包括底座和分别焊接于底座上的第一竖直板和第二竖直板，所述第一竖直板和第二竖直板对称设置，所述第二竖直板靠近第一竖直板的一侧开设有第一通孔，且第一竖直板和第二竖直板之间设有变压器本体，所述变压器本体的外侧套设有变压器外壳，且变压器外壳与第一通孔滑动连接，所述第一竖直板靠近第二竖直板的一侧开设有第一凹槽，变压器外壳与第一凹槽相适配，且第一通孔的底部内壁上开设有安装槽。本实用新型结构简单，安装方便，经济实用，通过推杆电机和推动板，方便变压器本体的安装固定，同时通过滑动杆和弹簧，方便变压器本体的安装和拆卸，操作方便。 | H01F27/06; H01F27/02
智能化工商管理专业展示装置 | 授权 | 本专利申请公开了智能化工商管理专业展示装置，智能化工商管理专业展示装置，包括展示板，所述展示板的正上方设置有向展示板投影幻灯片的投影仪，所述展示板上具有磁性材料层，所述磁性材料层上设置一组单个经济单位模型和决策层模型，所述单个经济单位模型和决策层模型的底部分别具有磁铁片。具有，老师可以通过模型与幻灯片的配合，智能的演示单个经济单位模型之间的经济活动，便于学生更深地了解的技术效果。 | G09B5/02; G09B19/18
一种多孔砖简易印字装置 | 授权 | 一种多孔砖简易印字装置，涉及非粘土烧结多孔砖加工生产技术领域，包括底座，底座上设有支撑架，所述支撑架上设有传送带，其特征在于：所述支撑架上设置有连接架，连接架上连接有连接杆，连接杆上设置有热熔枪，所述连接架下方设有调节杆，调节杆连接有连杆，连杆上设有印刷辊，印刷辊通过转轴连接在连杆上。本实用新型结构合理、操作方便、使用便捷。 | B41F17/00
一种耐用的提升带 | 授权 | 本实用新型公开了一种耐用的提升带，包括提升带本体，提升带本体的表面上设有若干道挡条，所述提升带本体包括第一钢丝网层和包覆在第一钢丝网层两面的第一PVC层，第一PVC层的外表面上包覆有第一减震层，所述挡条包括第二钢丝网层和包覆在第二钢丝网层两面的第二PVC层，第二PVC层的外表面包覆有第二减震层，所述第二钢丝网层与第一钢丝网层焊接固定。本实用新型所提供的提升带，提升带上的挡条与提升带本体连接更加牢固，提升带本体及挡条减震作用好。 | B65G15/44; B65G15/36; B65G15/32; B32B15/18; B32B15/02; B32B15/082; B32B27/30; B32B27/40; B32B27/08; B32B27/06; B32B33/00
一种柱形磁芯的夹装转盘 | 授权 | 本实用新型涉及一种柱形磁芯的夹装转盘。一种柱形磁芯的夹装转盘，所述夹装转盘的盘体周向设置有若干夹装孔，夹装转盘盘体上设有夹装组件；夹装组件包括沿夹装转盘径向设置的夹装轴，以及设置在夹装轴内端部上的弹性部件，弹性部件驱动夹装轴的外端部定位夹装孔内的工件。该夹装转盘可用于对柱形磁芯进行夹装，使这类工件具备自动化端面加工的可行性。 | B24B7/16; B24B41/06
电池导片的连接结构 | 授权 | 一种电池导片的连接结构，其搭接于多个电池的电极端，并包含有：多个电池导片，每一电池导片上具有一连接面及一电力输出部；至少一连接膜片，其具有可挠性，且其一侧呈间隔设置设有所述电池导片，并使该连接膜片上形成有多个弹性变形部，所述弹性变形部设有多个切沟，该切沟邻设该电池导片，且该切沟沿该电池导片的侧边形状延伸，该连接膜片对应所述电极端穿设有多个穿孔；藉此，本实用新型透过所述弹性变形部上设置有所述切沟，以供该连接膜片及所述电池导片之间可受外力作用而适当变形，使该电池导片与该电极端稳固连接。 | H01M2/20; H01M2/34
一种跑步锻炼装置 | 授权 | 本实用新型公开了一种跑步锻炼装置，包括底板，所述底板的上端左侧通过支架固定连接有显示屏，所述支架的右侧上端固定连接有扶手，所述扶手上设有伸缩连杆，所述扶手的右端固定连接有支杆，所述支杆的下端固定连接有连接块，所述连接块的底部通过滑块和滑槽与底板滑动连接，所述连接块上插接有限位销，所述底板上设有用于固定限位销的限位孔，所述支杆上固定连接有固定带，所述固定带上通过铰接件铰接有弹簧，所述弹簧的一端通过连接带固定连接有绑带；该跑步锻炼装置，可以在跑步的同时，增加对腿部肌肉的训练；本实用新型设计合理，结构简单，适于生产和推广应用。 | A63B22/02; A63B21/055
一种新型水性环保复合型塑胶跑道 | 授权 | 本实用新型涉及到一种新型水性环保复合型塑胶跑道，包括打底层，打底层上设置有由高强渗透型底漆涂覆而成的基层，基层上设置有由EPDM颗粒、水性丙烯酸溶液和固化剂混合后涂覆而成的弹性底层，弹性底层上设置有封闭中涂层，封闭中涂层上设置有彩色面层；高强渗透型底漆具有较强的附着力、渗透性以及与上层的适应性，避免涂覆在基层上的弹性底层等脱落；在现有技术中通常采用黑橡胶颗粒和聚氨酯混合后铺设，而在此利用水性丙烯酸溶液和固化剂混合成胶将EDPM颗粒粘黏在基层上，封闭中涂层具有封闭作用，使底层获得更高的强度和平整的面，并具备一定的弹性性能；使用者可根据实际需要刷涂具有不同颜色的彩色面层。 | E01C13/06
一种用于服装生产的供料装置 | 实审 | 本实用新型公开了服装生产技术领域的一种用于服装生产的供料装置，包括底座，所述底座的底部四角均设有滑轮，所述底座的顶部左侧设有L型支杆，所述L型支杆的横杆底部设有摇臂，所述摇臂的底部设有推杆电机，所述推杆电机的底部设有推杆，所述推杆的底部连接有机械爪，所述底座的顶部右侧设有液压缸，所述液压缸的顶部动力输出端设有置料架，所述置料架的顶部中央设有支柱，所述置料架的顶部设有包边带，通过滑轮可使整体便于移动，减少了人工搬运的劳动强度，本实用新型结构合理，使用方便，解决了包边时需要经常手动更换包边带，较为麻烦，且影响工作人员的生产效率，不利于服装厂的生产发展的问题，极大提高了生产效率。 | A41H43/02
一种无人驾驶车辆 | 授权 | 本实用新型公开了一种无人驾驶车辆，包括车体、设置在所述车体底部的多个电机总成、设置在所述车体顶部的太阳能充电系统、有线充电单元、无线充电单元、用于低压供电的低压辅助电池、电池包，所述多个电机总成分别设置在所述车体底部的车头位置和车尾位置，所述多个电机总成通过导线一一与所述电池包连接，所述太阳能充电系统与所述低压辅助电池连接，所述有线充电单元与所述无线充电单元分别与所述电池包连接。本实用新型能够实现无人驾驶车辆的多功能的充电方式，节能环保，满足用车的需求。而且，本实用新型车辆各部件位置布置合理、车体小巧、工艺简单，适用于多样化的行车环境。 | B60L11/18; H02J7/35
一种建筑施工基坑护栏 | 授权 | 本实用新型公开了一种建筑施工基坑护栏，包括第一立柱、第二立柱、基板、第一排风块、第三排风块和广告牌，所述第一立柱和第二立柱之间连接有横杆，所述第一立柱、第二立柱和横杆之间安装有基板，所述基板内部开设有第一排风口、第二排风口和第三排风口，所述第一排风口内安装有第一排风块，所述第二排风口内安装有第二排风块，所述第二排风口内安装有第三排风块，所述基板中部安装有护栏门，所述第一立柱下侧安装有第一稳固板。本实用新型通过设有的第一排风块、第二排风块和第三排风块，当有强风通过时，排风块转动一定的角度，通过第一排风口、第二排风口和第三排风口进行泄风，结构稳定，使用效果较好。 | E04H17/14; E04H17/16; E04H17/20; E04H17/22; E04G21/32
一种压膜机 | 公开 | 本实用新型涉及饰品生产加工领域，特别涉及一种压膜机，包括基座，还包括固定在基座上的固定装置和压膜装置，基座上设有一体成型的凹槽，压膜装置包括滑轨、安装在滑轨上的若干压膜组件以及安装在压膜组件上的驱动装置，滑轨下端设有滑轨支架，滑轨支架顶端分别固定在滑轨两端的下表面，滑轨支架下端分别固定在基座两侧，压膜组件包括滑板、滑条以及上模板，滑板上开有通孔，滑板上固定有固定板，固定板内开有滑槽，滑条安装在固定板内，驱动装置安装在滑板上，固定装置包括固定滑轨、工作台以及工作台驱动装置，工作台驱动装置与工作台连接。本实用新型能够同时进行多线压膜，工作效率高，稳定性强。 | B29C43/02; B29C43/32; A44C27/00
用于在减薄抛光后进行取片的装置 | 授权 | 本实用新型公开了一种用于在减薄抛光后进行取片的装置，包括上端具有开口部的容器和柔性垫片，所述容器中盛装有能够溶解抛光蜡的溶剂，所述柔性垫片的至少局部区域是平展部，所述平展部铺设于所述溶剂内，所述容器开口部的尺寸大于或等于负载于研磨盘上的晶片的直径，但小于所述研磨盘的直径，当将负载有晶片的研磨盘倒置于所述容器上端的开口部上时，所述晶片整体均位于所述容器内的液面下方，但位于所述平展部上方。本实用新型提供的减薄抛光后使用有机溶剂进行间接取片的方法避免直接通过外力从陶瓷盘上拿片，使得减薄抛光后的晶片自然释放，且不会造成晶片裂片、碎片。 | B24B41/00
一种变速箱的新型排气装置 | 授权 | 本实用新型公开了一种变速箱的新型排气装置，包括变速箱壳体、设置在所述变速箱壳体内侧的内侧压强检测器和设置在所述变速箱壳体外侧的控制器，所述内侧压强检测器固定安装在所述变速箱壳体内部，所述控制器固定安装在所述变速箱壳体外部，所述控制器上表面连接有外侧压强检测器，所述控制器通过导线连接有排气阀，所述排气阀贯穿安装在所述变速箱壳体上，所述排气阀包括与所述变速箱壳体连接的阀体，所述阀体中心位置设置有电磁铁。该变速箱的新型排气装置，能够在汽车不运行的情况下，将阀体关闭，使得空气中的杂质颗粒不能够进入到变速箱内部，在汽车运行过程中，能够定时保持变速箱内部的压强稳定，提高汽车变速箱的使用寿命。 | F16H57/027; F16K31/06; F16K1/14
一种建筑施工用防护栏 | 公开 | 本实用新型公开了一种建筑施工用防护栏，属于工程施工安全保护设施领域，包括至少两个底座、分别固接在每个底座上的立柱、设置在相邻两立柱间的上围栏杆和下围栏杆、以及设置在两立柱和上下围栏杆成的四边形间的防护网，两立柱的相对侧设有引导上围栏杆上下滑动的滑槽；防护网包括设置在上下围栏杆的前后侧的两层，两层防护网的上端固定在上围栏杆上，下端固定在下围栏杆上，且在防护网上间隔设有若干两端伸入滑槽内并沿滑槽壁上下滑动的横杆；上下围栏杆间设置有至少一根支撑杆，在上围栏杆升降时，支撑杆至少有一端沿上围栏杆或下围栏杆滑动；展开状态下，支撑杆保持直立支撑；收合状态下，上围栏杆、下围栏杆和倾斜后的支撑杆相叠。 | E04G21/32
桥墩封顶支撑盖板 | 授权 | 本实用新型涉及桥梁桥墩施工领域，具体涉及一种桥墩封顶支撑盖板，包括一块第二节块以及两块分别对称设置在第二节块两边的第一节块；在每块第一节块的内部铺设有与对应第一节块形状相匹配的第一钢筋网；在第二节块的内部铺设有与第二节块形状相匹配的第二钢筋网；在每块第一节块的上面都设置有第一吊环，在第二节块的上面设置有第二吊环；所述第一吊环和第二吊环都由圆钢弯制而成，所述每个第一吊环的两端穿入对应第一节块的内部与对应第一钢筋网固定连接，所述第二吊环的两端穿入第二节块的内部与第二钢筋网固定连接。其结构简单，安装方便，且增加了盖板的结构强度和稳定性，提高了盖梁施工的效率和安全性，具有极大的推广价值。 | E01D19/02; E01D21/00
一种可伸缩的防静电量油尺 | 授权 | 本实用新型提供了一种可伸缩的防静电量油尺，属于机械技术领域。它解决了现有的油尺测量精度低，安全性差的问题。本可伸缩的防静电量油尺，包括手柄、测量尺和铜锤，所述测量尺的一端与所述手柄连接，另一端与铜锤连接，所述测量尺包括若干个柱状的杆体，若干杆体依次相互套接且能够伸缩，相邻两个杆体的套接处还设有能够当杆体处于伸长状态时将其定位的定位件，所述测量尺内还设有导电杆，所述导电杆一端连接手柄，另一端连接铜锤。本防静电量油尺能够相互伸缩，便于携带，保证了具有一定的刚性，用于测量时不会弯曲变形，测量精度高。导电杆能够将铜锤在与油品液面接触瞬间产生的静电及时排出，消除安全隐患，使量油操作更为安全。 | G01B3/08; H05F3/00
液晶显示模组和液晶显示设备 | 授权 | 本实用新型公开一种液晶显示模组和液晶显示设备，其中，液晶显示模组包括：支撑框，所述支撑框包括相对设置的两个侧框条，每一侧框条包括一面向另一侧框条的基板、及设于所述基板内侧面的隔板；以及安装于所述支撑框的显示屏和光学膜片组，所述显示屏和所述光学膜片组分设于所述隔板的相对两侧。本实用新型的技术方案能提升具有该液晶显示模组的液晶显示设备的装配方便性。 | G02F1/1333
一种模具激光纹理加工装置 | 授权 | 本实用新型公开了一种模具激光纹理加工装置，解决了而激光管长期工作会引起激光管温度上升使其功率出现不稳定及减弱现象，导致其本身的寿命下降较快的问题，其技术方案要点是：包括温度检测装置、预设有温度基准信号且耦接于温度检测装置以接收温度检测信号并将温度基准信号和温度检测信号进行比较并输出电压比较信号的电压比较装置、耦接于电压比较装置并输出控制信号的控制装置、耦接于控制装置以接收控制信号并输出计时信号的计时装置、耦接于计时装置以接收计时信号并响应于计时信号以切断模具激光纹理加工装置的启闭装置，本实用新型的一种模具激光纹理加工装置，能够有效减少激光管寿命下降的速度，保证激光管的正常使用。 | B23K26/70; G01K7/22
超净排放布袋除尘器 | 授权 | 本实用新型公开了一种超净排放布袋除尘器，箱体至上而下包括净化室、布袋除尘室，净化室与布袋除尘室之间设有带孔花板，布袋除尘室下部连接灰斗，灰斗一侧设有进气口，净化室一侧设有出气口，布袋除尘室的下部固定连接带布风孔的布风板，布风孔的孔径由靠近进气口一侧向另一侧递增；布风板的板底连接活动钢丝网层，钢丝网层与布风板之间设有活性炭吸附层；布风板上方设有布袋装置；布袋装置相通连接带孔花板；布袋装置上方设有脉冲反吹装置。本实用新型结构简单，操作方便，具有过滤效率高、阻力低、容尘量大等特点。 | B01D50/00; B01D46/02; B01D46/04
一种可更换款式的背包 | 授权 | 本实用新型涉及一种背包，提供一种结构简单，能够根据使用者的需求进行款式变换组合，丰富背包款式变化模式，满足使用者多样化款式需求和自主创新需求的可更换款式的背包，包括包体和背带，所述包体包括多个挡面和连接带，所述连接带设于相邻的挡面之间，连接带和相邻挡面之间能够形成容纳空间；所述挡面的缘边上设有边缘拉链，所述连接带的两侧缘上分别设有前侧拉链和后侧拉链，所述前侧拉链和后侧拉链能够分别与所述挡面的边缘拉链适配；所述连接带的一端上设有定位扣，另一端上设有定位头，所述定位扣与定位头可拆卸连接，当定位扣与定位头连接时，所述连接带形成闭环结构。 | A45F3/04; A45C13/30; A45C13/00
肾内科尿液取样装置 | 授权 | 本实用新型公开了肾内科尿液取样装置，包括连接套、浮球、第一进液孔、弹簧、滑套、第二进液孔、第一密封盖、顶销、排液孔、排液管，该肾内科尿液取样装置，结构巧妙，功能强大，操作简单，通过使用该装置，去除了医护人员人工手动提取尿液的步骤，即可对尿壶内的尿液进行提取，减少了医护人员的工作强度，此外，提取的尿液在移至尿液检测区域的过程中处于封闭的储存空间，防止尿液滴落至地面或溅落至医护人员以及患者的衣物上，不仅对医院的环境起到保护作用，还对医护人员以及患者起到保护作用。 | G01N1/10
一种含矿物油废物的干馏装置 | 授权 | 本实用新型涉及一种含矿物油废物的干馏装置，它包括含矿物油废物处理管线和烟尘处理管线，含矿物油废物处理管线包括回转筒、托辊、回转筒驱动电机、回转筒加热装置、分汽包、油渣罐、出渣器、油冷凝器、水油罐和燃气水封罐；所述烟尘处理管线由烟气管道、引风机和除尘器组成，回转筒的上端设有烟气管道，烟气管道与引风机的输入口相通，引风机的输出口通过管道与除尘器相通；该结构解决了含油固体废物在干馏的过程中容易产生结焦、产生挥发油气、粉尘及恶臭等二次污染的问题，具有广阔的推广应用价值。 | C10B53/00; C10B1/00
带沿窗户下檐保温装饰构件 | 公开 | 本实用新型提供了一种带沿窗户下檐保温装饰构件，用于覆盖建筑物的带沿窗户下檐从而对建筑物进行保温和装饰，其特征在于，包括：第一横向板部，与带沿窗户下檐的上表面相对应；纵向板部，从第一横向板部的外端部向下延伸，与带沿窗户下檐的侧面相对应；第二横向板部，从纵向板部的下端部往内侧延伸，与带沿窗户下檐的下表面相对应；以及收边部，从第二横向板部的下端部向下延伸，与带沿窗户下檐的下方墙面相对应，其中，第一横向板部、纵向板部、第二横向板部以及收边部为一体成型。由于该带沿窗户下檐保温装饰构件为一体成型，因此其上不存在任何让雨水侵入的缝隙，保证了其使用寿命，能够减少维护及管理的成本，也更加环保。 | E04F19/02; E04B1/80
六氟化硫气相蒸发器 | 授权 | 本实用新型涉及一种六氟化硫气相蒸发器，包括壳体、加热管、加热片和温度传感器，加热管和加热片均内置于壳体，加热片环绕分布在加热管的外周。壳体包括进口和出口，温度传感器设置于壳体，当出口周围的SF6的温度不在阈值区间内时，加热管加热或停止加热以使出口周围的SF6的温度处于阈值区间内。通过在蒸发器壳体内部设置加热管和加热片，使加热管与加热片和SF6液体充分接触，增大了SF6液体与加热源的接触面积，加热SF6液体时SF6液体受热更加均匀和充分，能够充分将SF6液体加热为SF6气体，防止SF6液体进入电气设备中引起拉弧造成电气设备损坏。 | H01H33/53
一种带麦克风装置的液晶电视 | 授权 | 本实用新型公开了一种带麦克风装置的液晶电视，包括液晶电视，所述液晶电视的右侧面下端设有底座，所述液晶电视的输入端与外部电源的输出端电连接，所述液晶电视的右侧面上端设有两个对称设置的弧形卡件，液晶电视右侧面的前端中部设有固定座，固定座的固定套筒内部活动穿插有伸缩杆，伸缩杆的固定端与固定套筒活动卡接，且伸缩杆固定端的侧面设有紧固旋钮，伸缩杆伸缩端的侧面设有螺纹，且伸缩杆的伸缩端与柱形螺母螺纹连接，柱形螺母远离伸缩杆的一端设有固定卡件。该带麦克风装置的液晶电视，结构简单，带有麦克风，可以实现语音输入功能，便于网络互动，并且可以对麦克风的位置进行调节，操作简单，使用方便。 | H04N5/64; H04R1/08
DR数字射线检测设备的安装装置 | 授权 | 本实用新型涉及一种DR数字射线检测设备的安装装置，包括悬挂杆、第一伸缩件、第二伸缩件、第三伸缩件、第一连接件、第二连接件及第三连接件。所述第一伸缩件一端与所述悬挂杆活动连接，所述第一伸缩件另一端与所述第一连接件相连。所述第一连接件用于与DR数字射线机后部相连。所述第二伸缩件一端与所述悬挂杆活动连接，所述第二伸缩件另一端与所述第二连接件相连。所述第二连接件用于与所述DR数字射线机前部相连。所述第三伸缩件一端与所述悬挂杆活动连接，所述第三伸缩件另一端与所述第三连接件相连。所述第三连接件用于与成像板相连。上述的DR数字射线检测设备的安装装置能够便于调整DR数字射线机和成像板的安装位置，检测效率较高。 | F16M11/04; G01N23/04
一种可连续工作的液压泵 | 公开 | 本实用新型公开了一种可连续工作的液压泵，包括低压吸油口、第一液压球、高压出油口和传动轴，所述低压吸油口与泵体相连接，且低压吸油口的外部四周固定安装有泵壳，所述高压出油口与油管相连接，且油管上下两侧安装有定位柱，所述第二液压球的上下两端固定安装有固定法兰，所述伸缩柱的左侧固定设置有伺服阀芯，且伺服阀芯的左侧固定设置有拉伸杆，所述拉伸杆的左端安装有柱塞，且柱塞与回程盘相连接，所述第一液压球的左端安装有拉伸杆，且第一液压球的右端设置有伺服阀芯，所述传动轴横穿回程盘上，且传动轴固定在泵体上。该可连续工作的液压泵，整体结构紧凑，原理简单，可实现连续工作，满足了人们的使用需求。 | F04B1/02; F04B53/00
智能读书架 | 授权 | 本实用新型公开了智能读书架，该智能读书架是由底座和支撑架组件组成；所述支撑架组件包括支撑架底座和书本支撑架；支撑架底座与底座通过任意停液压支撑连接杆连接，支撑架底座和书本支撑架之间通过线性滑轨连接，在书本支撑架上部的中间位置设有传感器，在书本支撑架的侧边设有自锁旋钮，底座的侧面设置有报警器、USB接口、调节控制按钮和LED显示器，在底座设有电池和处理器。本实用新型的技术方案结构简单，使用方便，能根据视线距离和光线强弱以及阅读时间来及时提醒读者，有效地矫正了读者的阅读姿势，防止疲劳阅读。 | A47B23/00; A47B23/06
一种新型猪舍 | 授权 | 本实用新型公开了一种新型猪舍，包括舍棚、滤板、排粪通道、出水管、喷头、固定围栏、滑竿、活动围栏、栏宽调节装置、套管、螺钉、橡胶垫、螺纹孔。本实用新型通过打开出水管将水送入到喷头中，使得喷头喷出的水流与猪粪混合，软化和稀释猪粪从而减小猪粪的体积使其能透过滤板向下汇集到排粪通道中，通过拧松栏宽调节装置上的螺钉可随意调节活动围栏的位置从而改变栏位的宽度，当需要固定活动围栏的位置时，拧紧螺钉即可，此外为防止栏位内的猪无意中碰撞到活动围栏，将滑杆与螺钉的接触面设计为平面，并且接触面设置了螺纹纹路，从而增大了接触面的面积和摩擦力，加强了螺钉的固定效果，防止因外力作用而松动。 | A01K1/00; A01K1/01; A01K1/015; A01K3/00
绿化带用雨水箅子 | 公开 | 一种绿化带用雨水箅子，包括顶部、侧壁和配装框架，顶部与侧壁围成锥台结构，顶部上开设孔，侧壁上开设孔，配装框架与绿化带下水道口配装，侧壁的底部配装在配装框架上。本实用新型提供的绿化带用雨水箅子为一种锥台结构，配装在下水道口，是凸起的结构，雨水淤积过来时，不易在下水道口处堵塞，保证了雨水向下水道流动的畅通。 | E03F5/06
一种用于连续式氢气炉的常氧量检测装置 | 实审 | 本实用新型公开了一种用于连续式氢气炉的常氧量检测装置，涉及冶金、机械行业生产无缝钢管的热处理技术领域，包括常氧量仪表检测单元和气体温度冷却单元，通过气体温度冷却单元降低被测气体的温度，同时通过温度较低的被测气体，带走仪表盘中高于被测气体的温度，有效的降低了检测仪表盘中的温升现象。本实用新型设计合理、结构紧凑、定位准确、使用维护方便，安全可靠、实用高效、成本低，降低了气体本身的温度，并能带走仪表盘内部的发热温升，确保被测气体的温度与仪表盘内的实际温度均＜46℃，降低误报警发生率，延长使用寿命。 | G01N33/00; G01L19/00; C21D1/74
一种光通讯元件激光焊接固定支架 | 授权 | 一种光通讯元件激光焊接固定支架，包括支架、焊接管体、过渡管、PIN晶体管和通讯光纤，所述的焊接管体套在PIN晶体管管座上并且激光焊接固定，通讯光纤插入过渡管中并且与PIN晶体管连通，所述的支架与焊接管体的外壁激光焊接固定，本实用新型的技术方案结构简单，提高了焊接的效率，减少成本，并且提高产品效率、产品可靠性。 | G02B6/255
一种储币指尖陀螺 | 授权 | 本实用新型涉及一种储币指尖陀螺，包括主体、轴承和轴承盖；轴承嵌设在主体中心位置，轴承盖盖设在轴承内圈上，形成静态支点；其特征在于：主体外侧成双向或多向对称分布有水平嵌槽，嵌槽处于主体厚度的中间位置上，该嵌槽接近主体中心一端成半圆结构。本实用新型具有结构巧妙、设计合理、可与硬币配合，形成储币式指尖陀螺，改善传统指尖陀螺一成不变的格局，丰富把玩的趣味。 | A63H1/00; A45C1/00
检测安全阀的开启压力的安全阀检测装置 | 公开 | 本实用新型提供一种检测安全阀的开启压力的安全阀检测装置，包括气源(10)、与被测安全阀连接的具有固定容积的固定容积容腔(30)、流量控制器(20)、压力传感器(40)和控制器(50)，该装置使流量控制器(20)以规定流量向固定容积容腔(30)供给气体，并根据流量控制器(20)所控制的气体的流量和压力检测数据来确定安全阀的开启压力，能高精度地检测安全阀的开启压力。 | G01M13/00
一种汽车装饰件双侧工位旋转式喷涂上光装置 | 授权 | 本实用新型提供了一种汽车装饰件双侧工位旋转式喷涂上光装置，其包括：底座，底座的中心处具有转轴，转轴与底座驱动部连接，底座驱动部驱动底座围绕转轴作周向运动；两侧边工位，两侧边工位相对称地设置于底座的相对两端，侧边工位包括座体，座体固定设置于底座上，座体上均设有多个转动工位，转动工位包括安装座以及固定安装于安装座上的定位杆，定位杆的顶部具有锥形部，锥形部的顶部具有平面，安装座的底部连接有转轴，转轴与驱动部连接，驱动部驱动转轴旋转；机械手工位，机械手工位具有机械臂，机械臂的端部安装有喷涂头。本实用新型可以在解决传统技术中工作效率和喷涂精度低的问题的同时，解决产品喷涂过程中的排热问题。 | B05B13/02; B05B13/04
一种自动导正清洁器 | 授权 | 本实用新型涉及电子产品清洁用工具技术领域，尤其公开了一种自动导正清洁器，包括用于清洁的擦洗布，还包括用于将擦洗布导正的导正组件，所述导正组件包括用于承载擦洗布的粘板件、用于放置粘板件的底座及用于将粘板件导正的第一弹性件，所述第一弹性件的两端分别连接粘板件和底座，所述粘板件下端面与所述底座的上端面间隙设置，通过自动导正清洁器，将清洁器的表面与需要清洁的电子产品表面完全接触，并且使需要清洁的电子产品表面的每个点处于受力均匀的状态，实现表面一致性的清洁效果。 | B08B1/00
一种铝型材输送装置 | 公开 | 本实用新型属工业生产领域，涉及一种铝型材输送装置，包括机架，在机架上设有用于输送型材的传输面，在传输面上设有两个并列设置的支撑架；其中第一支撑架用于安装下转动辊，第二支撑架用于安装第一水平转动辊；所述的下转动辊的一端与第二支撑架上的通孔相匹配，另一端通过支撑座与传输面固定连接；在第二支撑架及支撑座之间留有用于适应不规则型材的空隙；在下转动辊及传输面之间还设有带有若干个滑道的滑槽，在滑槽内部设有滑块，滑块与支撑面构成转动辊支撑，在转动辊支撑上设有第二水平转动辊组，第二水平转动辊从相邻的下转动辊的缝隙中穿出；解决了现有技术中难以运输端面不规则的型材及传输工具无法适应不同宽度的型材的技术问题。 | B65G13/00; B65G41/00
一种可低温下工作的起重限制装置 | 公开 | 本实用新型涉及一种可低温下工作的起重限制装置，包括功率限制器、断路器和电控箱，市电电源既和断路器的输入侧相连又和功率限制器的输入端相连，断路器的输出侧和绞车的起升电机相连，断路器和起升电机的连接线路上设有正转开关和反转开关，功率限制器的输出端和断路器的输入侧相连，功率限制器安装在电控箱中，电控箱中设有加热器及控制加热器通断电的温控电路。本实用新型通过采用功率限制器，并将其安装在恒温的电控箱中，使得本实用新型能在?50℃～+50℃环境下正常使用，一旦检测到绞车超载时，能输出信号切断起升电机的起升回路，从而起到限制起吊载荷的作用。本实用新型工作环境温度宽广，使用场所范围广，有很好的通用性。 | G05B19/048
一种低压母线盖板 | 授权 | 本实用新型公开了一种低压母线盖板，包括低压母线槽，所述低压母线槽的一端设置有低压母线连接端槽，所述低压母线连接端槽与低压母线槽的连接位置处设置有连接端槽固定螺栓，所述低压母线槽的上表面设置有低压母线，所述低压母线的上表面设置有低压母线盖板，所述低压母线盖板的上表面一侧设置有低压母线盖板连接铰链，所述低压母线盖板连接铰链的上表面设置有连接铰链固定螺钉，所述低压母线盖板的上表面另一侧设置有低压母线盖板公扣；通过设计了安装在低压母线盖板一侧的低压母线盖板连接铰链便于打开低压母线盖板，解决了现有的现有的低压母线盖板均是使用螺钉与低压母线槽相连接，从而导致拆卸不便的问题。 | H02G5/00; H02G5/06
配电柜柜体结构 | 公开 | 本实用新型提供一种配电柜柜体结构。所述配电柜包括柜体本体、门体、照明灯和智能散热装置，所述门体和所述柜体本体之间设有行程开关，所述行程开关电连接所述照明灯和所述智能散热装置，当所述门体相对所述柜体本体处于打开状态时，所述照明灯点亮且所述智能散热装置停止工作。本实用新型提供的所述配电柜柜体结构简单，使用方便智能，散热效果好。 | H02B1/56; H02B1/30; H02B1/28
一种碟片激光器 | 授权 | 本实用新型公开了一种碟片激光器，包括：LD泵浦源，匀化棒，聚焦系统，聚焦反射镜，反射镜组，碟片晶体、热沉，输出耦合镜等八部分组成。本实用新型利用半导体激光器对碟片激光器进行端面多次泵浦，通过在聚焦反射镜前端环带上的倾斜通孔，使入射泵浦光直接照射到碟片晶体上，通过反射镜组反射，实现碟片晶体对泵浦光的多次吸收。碟片晶体后表面镀有激光高反膜，与输出耦合镜构成谐振腔，获得激光输出。 | H01S3/06; H01S3/081; H01S3/091; H01S3/04; H01S3/042
一种陆上移动式平板电脑车 | 授权 | 本实用新型公开了一种陆上移动式平板电脑车，包括平板电脑、支撑板、底座，所述平板电脑设置于所述支撑板的上方，所述支撑板固定设置于所述底座的上方，所述平板电脑的底端通过连接销轴与所述支撑板的一端转动连接，所述底座的底部设置有万向轮，所述支撑板与所述底座的侧部还设置有插座，所述插座与所述平板电脑电联接。本实用新型实现了平板电脑的折叠拆装、方便移动、即用即收、替代传统电脑桌的功能，具有结构简单、使用方便、搬运迅速的优点。 | F16M11/10; F16M11/22
一种儿童玩沙用智力开发玩具 | 授权 | 本实用新型涉及一种玩具，尤其涉及一种儿童玩沙用智力开发玩具。本实用新型要解决的技术问题是提供一种能够将沙子打散，能够提高智力开发效果，使用简单的儿童玩沙用智力开发玩具。为了解决上述技术问题，本实用新型提供了这样一种儿童玩沙用智力开发玩具，包括有底框、导套、第一转轴、第一叶片、竖板、导流管、打散桶等；底框的左侧上部开有导孔，底框的内侧顶部通过螺栓连接有导套，导套内设有第一转轴，第一转轴的左侧位于导孔内，导孔与导套之间的第一转轴上通过螺栓均匀间隔的连接有多个第一叶片。本实用新型通过顺时针摇动摇杆就可使本实用新型进行间歇下料，能够将潮湿结块的沙子打散，能够使第一叶片转动，能够使喷头喷水。 | A63H33/32
自动磨刀系统 | 授权 | 本实用新型提供自动磨刀系统，它包括有磨刀台、固定夹刀板、活动夹刀板，其中，磨刀台台面上设有下磨刀石，下磨刀石一侧的磨刀台台面上设有立柱，固定夹刀板一端活动铰接在立柱顶部，固定夹刀板另一端悬空，其悬空端位于下磨刀石一侧，活动夹刀板一端活动铰接在固定夹刀板中部，另一端与固定夹刀板的悬空端相配合，固定夹刀板的悬空端与活动夹刀板之间设有锁刀螺栓，活动夹刀板底部活动铰接有夹刀板调节杆，夹刀板调节杆下部活动插装在磨刀台台面上的夹刀板调节套筒内。采用本方案后的结构合理、磨刀效果好、速度快、劳动强度低。 | B24B3/36; B24B41/06; B24B55/03; B24B47/12; B24B41/02
直线砂边机 | 公开 | 本实用新型公开了一种直线砂边机，其技术方案要点是包括机架、固设在机架上的支撑装置、设置在支撑装置上侧并且与支撑装置相配合的下压装置以及固设在机架上的砂边装置，下压装置包括下压梁，在下压梁与支撑装置之间设有将下压梁固定在支撑装置上的连接组件，下压梁下侧开有第二放置槽并且在第二放置槽的侧壁上转动连接有多个相互平行的张紧连杆，在张紧连杆的另一端设有与张紧连杆铰接的平衡连杆，在张紧连杆靠近平衡连杆的一端固设有抵接在板材上的下压组件，在下压梁上设有驱动张紧连杆转动的驱动组件，达到了可加工多种厚度的板材，且对于不同厚度的板材均可提供合适的张紧力，既可保护板材不被压伤且可完成正常的砂边工作的技术效果。 | B24B21/10; B24B27/00; B24B41/00; B24B47/00; B24B55/00
一种自主导航的移动机器人 | 公开 | 本实用新型公开了一种自主导航的移动机器人，包括机器人底盘框架、电脑主机、传感系统、操作控制板、电源系统、驱动系统、机器人控制器和遥控装置，所述机器人底盘框架由顶板、底板和围绕且固定安装在两者之间的围板组成，所述围板在安装所述操作控制板的相对端设有凹槽，所述传感系统包括激光雷达传感器和立体摄像头，所述激光雷达传感器和立体摄像头固定安装在凹槽内，所述激光雷达传感器和立体摄像头将获取的传感数据实时传送给与其相连的电脑主机。本实用新型具有自动化程度高、部署时间短，维护成本低，应用广泛等优点，可广泛应用于餐厅送餐，商场导购，智慧工厂的货物运输和搬送，有效实现机器人与用户的交互互动。 | G05D1/02
一种铅笔软化板板面平整度测量装置 | 授权 | 本实用新型公开了一种铅笔软化板板面平整度测量装置，包括第一横板，所述第一横板的上表面开设有圆孔，所述圆孔的内部固定连接有千分表，所述第一横板的上表面固定连接有竖板，所述竖板的顶部固定连接有第二横板，所述第二横板的上表面开设有凹槽，所述凹槽的内壁上固定连接有玻璃板，所述第一横板的上表面固定镶嵌有轴承，所述轴承的内表面固定连接有螺纹杆，所述第一横板的下表面固定连接有固定板，且两个固定板形成的夹缝中活动连接有支撑板，支撑板的上表面开设有螺纹孔。本实用新型通过设置第一横板、千分表、第二横板和支撑板，解决了目前在测量铅笔软化板板面平整度时采用水平尺进行测量，测量结果精度较差的问题。 | G01B5/28
一种畜牧养殖用的饮水装置 | 授权 | 本实用新型涉及一种畜牧养殖用的饮水装置，包括上下并列设置的支撑杆及饮水槽，该饮水槽长度方向两侧的地面上还设置有两排安装孔，所述饮水槽内沿其长度方向设置有将其等分成两部分的格板，其中饮水槽及格板顶部均匀设置有与两者之间垂直相交的挡板，且任意相邻的两组挡板之间构成一组饮水单元，所述挡板底端中间处设置有呈凸字状且罩在饮水槽及格板上的缺口，其中挡板顶部中间处设置有用于支撑杆穿过的圆孔，且其底部两侧还分别设置有凸块，所述凸块上设置有对应安装孔的螺孔。本实用新型结构简单、使用方便，同时还能将成群动物有效的分隔开，防止动物在饮水时发生冲突的几率。 | A01K7/00
塑料板材定型装置 | 公开 | 本实用新型公开了塑料板材定型装置。该塑料板材定型装置，包括操作台、定位机构和固定机构，操作台用于放置所需定型的塑料板材，定位机构根据所需定型的塑料板材的位置和大小进行位置的调整，固定机构位于定位机构上随定位机构的位置变化而发生位置变化，固定机构固定所需定型的塑料板材。本实用新型具有防止塑料板材热胀冷缩发生变形的效果，保证其精确安装所需的设计板型。 | B29C35/16; B26D7/27
偏心旋转式紧固装置 | 公开 | 本实用新型公开了一种偏心旋转式紧固装置，衔接在驱动工具与待旋动件之间，偏心旋转式紧固装置包含旋转座以及至少一个冲击件。旋转座沿旋转轴心旋转，且旋转座具有驱动端及紧固端，驱动端能够拆卸地连接驱动工具，而紧固端则能够拆卸地连接带动待旋动件。以及至少一个冲击件具有虚拟重心位置，且至少一个冲击件连接旋转座的外侧，虚拟重心位置与旋转轴心相隔一间距。借此，本实用新型的偏心旋转式紧固装置，通过偏心的配重让紧固装置偏心地旋转，可同时达到供手持扳动施力及电动扳手提供辅助旋转扭力的双重目的，而且能改善目前无偏心旋转式紧固装置的旋转扭力不足的问题。 | B25B21/02; B25B23/00
一种具有电动吹风功能的摄影用灯箱 | 授权 | 本实用新型涉及摄影器械技术领域，尤其是一种具有电动吹风功能的摄影用灯箱，包括主箱体，主箱体正面设有开口，主箱体内部通过上置隔板和下置隔板分隔成上腔室、中腔室和下腔室，上腔室内部固定连接有上置电动吹风装置，下腔室内部固定连接有下置电动吹风装置，中腔室内壁上固定连接有用于照明的平板式LED灯。本实用新型的一种具有电动吹风功能的摄影用灯箱通过上置隔板和下置隔板将主箱体内部分隔成上腔室、中腔室和下腔室，通过在上、下腔室内部固定电动吹风装置，使得整个灯箱功能性大大提升。 | G03B15/06; G03B15/07
一种无齿根齿条轨道 | 授权 | 本实用新型公开了一种无齿根齿条轨道，包括无齿根齿条、蒸汽口和轨道基体，所述无齿根齿条位于轨道基体的上方并与其固定连接，所述蒸汽口位于无齿根齿条和轨道基体的侧边，所述蒸汽口与无齿根齿条和轨道基体固定连接。本实用新型的优点：通过将齿条设置为无齿根的齿条，齿条上每齿间的间距较大，且无齿根，钻井液即通常所说的泥浆滴落在齿条上时，可以自动滑落，方便清除。并且轨道的齿条安装基体上留有供钻井液滑落和清除的孔隙，便于泥浆清除，并且在轨道的两端设置蒸汽口，可以方便冬天加热除冰。 | E21B19/00
一种自动上料机 | 授权 | 本实用新型涉及上料机领域，具体涉及一种自动上料机，包括加料仓、进料管、筛分箱、震动电机、抽料泵、输料管、输料管支架、底座、底座支架以及自动控制系统，所述加料仓为漏斗形，所述进料管一端与加料仓相连，一端与筛分箱上层相连，所述筛分箱固定于底座上，并通过水平设置的震动筛网平均分为上下两层，所述震动筛网与所述震动电机相连，所述上下层的底侧面均开设有出料口，所述抽料泵一端与筛分箱的下层出料口相连，一端与输料管相连，所述输料管固定于输料管支架上，所述底座底部均匀设有底座支架，所述气动阀门、震动电机和抽料泵均与自动控制系统电性相连。本实用新型大大提高了塑料成品生产过程中塑料粒输送的效率和质量。 | B29C31/00; B29B13/10
一种等离子体土壤修复装置 | 授权 | 本实用新型涉及一种等离子体土壤修复装置，包括由高压供电系统、电气控制系统及介质阻挡放电反应器组成；所述反应器的高压电极连接高压供电电源，低压电极接地；所述反应器为圆盘平板反应釜，所述的高压电极与低压电极为两块相同的圆形不锈钢平板；两电极之间放置石英介质板，作为绝缘介质；将受抗生素污染的土壤置于圆盘平板反应釜中进行处理；反应釜的底部均匀分布有钼酸铋催化剂。该方法处理抗生素的最终产物对环境无污染，效果显著，具有广泛的应用前景，也可能替代当前的传统处理工艺，成为未来环保领域中的主导趋势。 | B09C1/08
一种全自动钢筋捆扎设备 | 公开 | 本实用新型提出一种全自动钢筋捆扎设备，包括机架，所述机架上设置有送丝装置、导向装置与捆扎装置，所述送丝装置包括放丝盘与定长送丝收丝机构，所述导向装置包括相对设置的上导向机构与下导向机构，所述捆扎装置包括夹爪与旋转式裁刀。本实用新型提出的全自动钢筋捆扎设备，结构合理，能够自动将钢筋捆扎在一起，操作全自动化，能够有效的提高了工作效率，降低人力成本。 | B65B13/04; B65B13/18; B65B13/26; B65B27/10
一种折叠式日光温室屋面 | 授权 | 本实用新型提供一种折叠式日光温室屋面，包括：铰接于前屋面顶部的保温板，所述保温板的板面面向所述前屋面，所述前屋面顶部设置有由电机驱动的转动轴，所述转动轴沿所述前屋面的长度方向设置，所述保温板通过轴承固定于所述转动轴上；通过保温板转动位置的不同，使温室在白天和夜间的保温比不一样，能够提高温室的采光和保温效果；同时，在保温板上相应位置设置集水槽和引水槽，使温室屋面与保温板之间形成的冷凝水能够引导到指定位置排放。本实用新型的折叠式日光温室屋面，结构简单、调控方式简便，能够有效的提高温室的保温效果。 | A01G9/22; A01G9/24
轨道光带分布检测车与设备 | 授权 | 本实用新型提供了一种轨道光带分布检测车与设备，涉及轨检领域。该轨道光带分布检测车包括车体平衡架、第一滚动装置、第二滚动装置以及密封箱，车体平衡架围成有拍摄空间，第一滚动装置、第二滚动装置设置于车体平衡架的底部相对的两端，密封箱的顶部设置有至少两个图像采集装置，至少两个图像采集装置的拍摄方向不同。该轨道光带分布检测车操作方便快捷，流程简单，节省时间，操作体验感强，在后续的光带分布处理过程中，获得的光带分布数据精确度高，该轨道光带分布检测车与设备具有结构简单、制造成本低、易于实施、适用范围广的特点。 | B61K9/08; B61D15/08
一种煤仓间转运站下沉式输煤系统 | 授权 | 本实用新型公开了一种煤仓间转运站下沉式输煤系统，包括输入端与贮煤场相连的卸煤系统带式输送机，卸煤系统带式输送机的一端设置地下煤斗；所述卸煤系统带式输送机的输出端连接细筛机的输入端，细筛机的输出端经过细碎机与斗式提升机的末端连接，所述的斗式提升机下沉设置，斗式提升机的顶端与煤仓层带式输送机连接，煤仓层带式输送机的下方设置有原煤斗。本实用新型通过降低斗式提升机相对于地面的高度，降低了主厂房的整体建筑高度，提高了主厂房的视觉美观感，采用下沉式布置煤仓间转运站，做到了因地制宜，充分利用了自然地形条件和建筑物空间，节省了土方量与地基处理费用。 | E04H5/02
一种防卡死投影银幕 | 公开 | 本实用新型涉及投影幕安装领域，更具体地，涉及一种防卡死投影银幕，包括外转管、内转管、牵引索、分别设置在幕布上的幕布上杆和幕布下杆，还包括设置在内转管长度方向两端的动力助推装置；所述内转管套嵌在外转管的内侧；所述牵引索一端安装在内转管上，另一端与幕布上杆相连接；所述外转管和动力助推装置上均设有用于容纳幕布上杆的容纳槽；所述幕布上杆扣合在容纳槽内，幕布收起后，幕布上杆停放在外转管的上部，本实用新型公开的防卡死投影银幕，把动力助推装置设置在内转管的两端，使得幕布上杆能更好的被驱动，使幕布上杆的重量减轻，而幕布上杆在幕布卷起后停放在外转管的上端，能防止幕布翻松，也能避免牵引索卡死的现象发生。 | G03B21/58
汽车发动机冷却系统除气室盖 | 公开 | 本实用新型公开了一种汽车发动机冷却系统除气室盖，包括盖体及其内的阀体安装座，阀体安装座上口沿外翻形成卡固唇边，卡固唇边下表面贴合设置有密封垫圈，密封垫圈密封卡固于阀体安装座与盖体之间；阀体安装座底壁中部开设有排气孔，排气孔内贴合设置有泄压阀板，泄压阀板中部开设有进气孔，进气孔内穿射有进气阀柱；进气阀柱上端螺接有阀柱上推板，下端固设有阀柱下推板；阀柱上推板与泄压阀板之间的进气阀柱上套装有第一回位弹簧，阀体安装座与阀柱下推板之间的进气阀柱上套装有第二回位弹簧；盖体侧壁上沿周向均匀间隔开设有若干与阀体安装座内腔相连通的出气口。本实用新型优点在于结构简单，便于维修及更换，制造成本低，泄压或补气效果好。 | F01P11/02; F01P11/00
转子加工机构及具有其的空调器加工装置 | 授权 | 本实用新型提供了一种转子加工机构及具有其的空调器加工装置。转子加工机构包括：轴承装配部；导轨部，导轨部与轴承装配部相邻地设置，导轨部用于将待装配的转子运送至预设位置；机械手臂，机械手臂用于将位于预设位置的待装配的转子运送至轴承装配部上；控制部，控制部用于控制轴承装配部以将轴承装配部上的轴承安装于待装配的转子上。采用该转子加工机构，能够实现转子的自动加工工序，提高了转子的加工效率，缩短了转子的加工周期。有效地节省了转子的加工成本。 | H02K15/14; H02K15/02; H02K15/12
一种具有抗电磁干扰的HDMI高频数据线 | 授权 | 本实用新型涉及数据线技术领域，尤其涉及一种具有抗电磁干扰的HDMI高频数据线，包括两个连接插头和数据线，所述连接插头包括接头芯、金属屏蔽壳和塑壳，所述接头芯通过尾端的接线端子与数据线电连接，所述金属屏蔽壳包裹所述接头芯，距离所述接线端子5?10mm处还设有滤波磁环，所述塑壳包裹所述金属屏蔽壳和滤波磁环。所述滤波磁环可以抑制高频信号传输产生的电磁干扰，消除辐射污染，保证信号传输的稳定性和可靠性，接线端子和数据线连接部分已被金属屏蔽壳包裹，而数据线本身也具有屏蔽层，距离所述接线端子5?10mm处屏蔽效果较差，在此处设置滤波磁环效果较佳。 | H01R31/06; H01R13/6581
一种用于塑料破碎机的集料装置 | 公开 | 本实用新型涉及破碎机辅助设备的技术领域，更具体地，涉及一种用于塑料破碎机的集料装置。本实用新型的用于塑料破碎机的集料装置，包括与设于破碎机上的出料斗相配合的集料斗，所述集料斗的一端设有出料口，所述出料口处设有开合阀门。通过出料斗中的螺旋结构的设置、筛网的设置及振动组件的设置，一方面加快破碎料由出料斗输送至集料斗内，一方面避免破碎料架拱导致的堵塞；通过集料斗连接段转动的齿轮结构的设置可保持孔径较小的连接段的畅通；通过集料斗上抽风装置的设置可增加破碎料间的间隙，防止出料口的堵塞；通过驱动气泵控制设于出料口的开合阀门的开合，实现阀门的自动开启或关闭，利于实现破碎料集料的自动化；且制作简单、易于实现。 | B29B17/04; B02C23/00; B02C23/20
一种应用于医疗器械装配的保护衬垫 | 公开 | 本实用新型属于医疗设备辅助组装应用技术领域，具体公开了一种应用于医疗器械装配的保护衬垫，包括长方形底垫本体、凸起长方形垫块、第一限位块、第二限位块、第一限位凹槽、第二限位凹槽、第一定位圈和第二定位圈。本实用新型的一种应用于医疗器械装配的保护衬垫的有益效果在于：其长方形底垫本体、凸起长方形垫块、第一限位块和第二限位块对组装的部件进行稳定保护作业（防磨、抗震等），第一限位凹槽、第二限位凹槽、第一定位圈、第二定位圈、第一定位底座板、第二定位底座板、第一卡板和第二卡板对整体衬垫结构进行精准、快速的固定，保证组装效率和使用保护的安全性。 | A61B6/00
一种触感舒适的织唛商标 | 授权 | 本实用新型公开了一种触感舒适的织唛商标，包括织唛商标主体、切口、塑胶片、商标图案、防伪码、二维码和子母贴，所述织唛商标主体上设有切口，所述切口的掀开部的背面粘接有塑胶片，所述塑胶片上自上而下印制有商标图案、防伪码和二维码，所述切口的掀开部的背面的自由端与切口的内侧设有相配合的子母贴，与现有技术相比，能够提升织唛商标触感的舒适性，增强了织唛商标的防伪性能，结构简单，成本低廉，便于推广应用。 | G09F3/02
支持多种安装方式的传感器安装托架 | 公开 | 支持多种安装方式的传感器安装托架，包括立板、顶板和安装板，假定传感器安装在立板的前侧面，安装板沿水平方向设置且安装板的后侧边沿与立板下侧边沿垂直固定连接；安装板上开设有传感器插设安装孔，立板上部开设有关于立板的垂直中线左右对称的两条第一上活动式轨道孔，立板下部开设有关于立板的垂直中线左右对称的两条第一下活动式轨道孔；顶板的后侧边沿与立板上侧边沿垂直固定连接，顶板上开设有至少两个吊顶安装孔。本实用新型结构简单、易于制造和安装，可避免现场安装人员在安装施工前的调查，节省人工；也可避免现场安装施工前为了应对多种固定方式而携带大量安装工具，可减少安装施工人员准备配件的错误率，提高工作效率。 | G01D11/30
一种应用于光纤防干扰的高分子隔音箱体 | 授权 | 本实用新型涉及一种应用于光纤防干扰的高分子隔音箱体，包括隔音箱主体(5)和设于其上的隔音箱盖板(8)，隔音箱盖板(8)的下表面四周设有凸起，隔音箱主体(5)的上表面四周设有与所述凸起对应咬合的凹槽。与现有技术相比，本实用新型具有制作过程简单、价格低廉、隔音效果好等优点。 | G01D11/24
集成电路测试系统时间传递标准器组 | 公开 | 本实用新型实施例公开了一种集成电路测试系统时间传递标准器组，时间传递标准器组包括第一时间传递标准器和第二时间传递标准器；第一时间传递标准器包括第一集成电路，第一集成电路包括有第一信号输入端和分别与该第一信号输入端连接的多个延时电路；第二时间传递标准器包括第二集成电路，第二集成电路包括有第二信号输入端和分别与该第二信号输入端连接的多个延时电路，上述所有延时电路的信号输出端均分别连接有一个输出引脚。本实用新型提供的传递标准器组能够快速实现对集成电路测试系统的通道传输延迟时间的校准，可靠性高，使用便捷，体积较小，易于携带，同时在校准过程中排除了人为因素，提高了测量的准确度。 | G01R35/00; G01R31/00
一种船用压载水管道取样管 | 授权 | 本实用新型公开了一种船用压载水管道取样管，包括取样管本体(9)和取样管座(10)；所述取样管本体(9)为下部设置盲板法兰(5)、底部接弯管法兰(6)的L型取样弯管(4)；所述取样管座(10)为上接压载水管道(1)、下设支管法兰(3)的支管(2)；其特征在于，所述L型取样弯管(4)经支管(2)管口伸入所述压载水管道(1)，其下端盲板法兰(5)接所述支管法兰(3)，底部弯管法兰(6)接取样阀门(8)。使用时，将密封垫片(9)贴放在取样弯管法兰上，取样管本体通过取样管座插入主管件内，调整取样弯管端口迎向水流方向。通过本实用新型可有效解决传统取样管直接焊在主管上不便于涂装的问题，以及取样管锈蚀后需要更换主管件的问题。此实用新型安装方便，提高了主管件及取样管的使用寿命。 | G01N1/20
抗冲击瓦楞纸 | 授权 | 本实用新型公开了抗冲击瓦楞纸，包括面板和底板，所述面板下表面粘接有上半圆柱纸棒，所述底板表面粘接有下半圆柱纸棒，上半圆柱纸棒和下半圆柱纸棒直接粘接波形纸，所述波形纸由两层，两层波形纸之间粘接夹层纸板。本实用新型双层波形纸对称设置可以提高瓦楞纸抗挤压能力，设置的上下半圆柱纸棒填充在波形纸的间隙中，可以提高面板和底板的纵向抗弯折能力，综合增强瓦楞纸的抗冲击能力。 | D21H27/40; D21H27/10; B32B7/12; B32B3/30; B32B3/26; B32B33/00
一种手摇升降式音乐家座椅 | 授权 | 本实用新型公开了一种手摇升降式音乐家座椅，由座椅底架、座垫底座、座垫、靠垫支架和靠垫构成；所述座椅底架中部位置设置有肋杆，所述肋杆中部位置安装有伸缩套筒，伸缩套筒设置有伸缩杆，所述伸缩套筒和伸缩杆螺纹配合；所述伸缩杆顶部安装在座垫底座内，座垫底座上对应伸缩杆设置有手摇机构，手摇机构与伸缩杆采用斜锥齿轮传动连接；座垫底座上侧设置有座垫，靠垫支架顶部设置有靠垫；本实用新型提供一种手摇升降式音乐家座椅，结构新颖；通过对传统座椅的改进，手摇升降式调节座椅坐垫的高度；非常适用于音乐家或者音乐表演者的座椅。 | A47C3/40; A47C1/024; A47C7/00
一种电子设备的散热结构 | 授权 | 本实用新型公开了一种电子设备的散热结构，包括散热基体，所述散热基体内部设置有放置腔，所述放置腔内安装有多个散热扇，所述放置腔上端面覆盖有散热板，所述散热板上均匀等间距的开有多个散热孔，所述散热基体下方设置有工字型板，且所述散热基体和工字型板四角均设置有安装孔，所述工字型板一侧固定有连接耳，且所述连接耳与散热基体底面一侧铰接，所述散热基体底面另一侧固定有连接耳，所述连接耳铰接有支撑杆，所述支撑杆下端转动连接有滑杆，所述工字型板侧壁开有条形孔，所述滑杆滑动连接在条形孔内，所述滑杆端部延伸至条形孔外侧。本实用新型有效解决了现有电子设备散热结构复杂，实用性、散热效果以及通用性差的问题。 | H05K7/20
转子冲片 | 授权 | 本实用新型公开了一种转子冲片，其技术方案要点是：包括冲片本体，冲片本体上周向分布有若干冲片槽，冲片本体外边沿处设置有与冲片槽相连通的连接槽，且连接槽沿冲片本体的径向延伸，连接槽相对的内槽壁上均固定连接有挡片，在将漆包线缠绕到冲片槽内部的时候，挡片能够对冲片槽内部的漆包线进行阻挡，以保证冲片槽内部的漆包线不易弹出，一定程度上保证了该转子冲片的漆包线安装效率。冲片本体上设置有了铍青铜制成的散热片，散热片上均匀分布有若干透气孔，这样在该转子冲片的使用过程中，转子冲片上产生的热量能够以更快的速度传递到空气中，使得转冲片不易出现因过热而损坏，一定程度上保证了该转子冲片的使用效率。 | H02K1/26; H02K1/32
一种使用方便的纺织用清洗设备 | 授权 | 本实用新型公开了一种使用方便的纺织用清洗设备，包括清洗设备本体，所述清洗设备本体的内部固定连接有与清洗设备本体相适配的支撑板，支撑板将清洗设备本体分隔成动力室和清洗室，且动力室位于清洗室的下方，支撑板的中部固定镶嵌有密封轴承。该使用方便的纺织用清洗设备，能够带动第一清洗筒和第二清洗筒进行同步转动，从而能够对第二清洗筒内的纺织原料或纺织成品进行清洗，能够带动纺织品进行旋转式清洗，有效的避免了人力清洗的弊端，操作简便，更加省时省力，有效的保证了纺织品的清洗效率，能够对清洗室内的水渍进行有效排放，从而能够对第二清洗筒内的纺织品进行脱水处理，功能更加多样化，使用更加方便。 | D06F23/02; D06F39/08; D06B23/18; D06B23/20
一种单根丝的纤维纱线 | 公开 | 本实用新型公开了一种单根丝的纤维纱线，涉及一种纤维纱线领域。包括，所述的线体包括第一波节、波底、波峰、第二波节；所述的线体由若干个第一波节与若干个第二波节交错连接组成，所述的第一波节为椭圆形结构，所述的波峰位于第一波节短轴的最高点处，所述的第二波节为腰部向内凹陷的圆柱形结构，并且波底位于凹陷的最低点处。本装置能够提高纺线的硬度，使纺线不易断裂。 | D02G3/02; D02G3/34
一种防火安全电梯 | 公开 | 本实用新型公开了一种防火安全电梯，包括电梯轿厢，所述电梯轿厢的内部设有补氧装置，电梯轿厢的顶部设有洒水降温装置，电梯轿厢的侧壁上集成有探测装置，所述补氧装置、洒水降温装置以及探测装置均与设置在电梯轿厢内部的控制装置电性连接，所述电梯轿厢分为三层，最外层为防火钢板冲压成型的防火层，中间层为水封层，最内层为真空绝热层。该防火安全电梯，在发生火灾时，探测装置感应到烟雾以及温度异常，控制装置会控制开启水泵，此时洒水架上的洒水头向电梯轿厢洒水，既可以阻止火势的蔓延，又可以给电梯轿厢降温，使得电梯轿厢内部的温度不至于过高，保护电梯轿厢内部的人员处于正常的温度范围。 | B66B11/02; B66B5/02
一种污水回收环保系统 | 公开 | 本实用新型公开了一种污水回收环保系统，包括水箱、进水口、一级过滤器、蒸发腔、导管、蓄冷器和蓄水桶，所述水箱上加工进水口，所述水箱内且位于进水口下方设有一级过滤器，所水箱内下表面设有蒸发腔，所述水箱上表面一侧且位于一级过滤器下方加工开口，所述开口处连接有导管，所述导管内设有蓄冷器，所述导管下方设有蓄水桶。本实用新型的有益效果是，结构简单，实用性强。 | C02F9/10
宽苗带小麦精密播种施肥机单体 | 公开 | 本实用新型涉及一种宽苗带小麦精密播种施肥机单体，是针对小麦宽苗带播种农艺所设计的小麦精密播种施肥装置，属于农业机械精密播种技术领域。一种宽苗带小麦精密播种施肥机单体包括机架、肥箱、排肥器、勾型孔式排种器、种层厚度调节装置、种箱、V型槽式输种管、输肥管、组合式开沟器、传动装置和镇压装置；本实用新型所述的宽苗带小麦精密播种施肥机单体能减少小麦播量、提高种子在苗带上的分布均匀性、开沟播种性能稳定、缓解机具结构拥挤现象、施肥播种后覆土，并且为播后地表提供适当镇压力，能够高质、高效地完成小麦精密施肥播种。 | A01C7/18; A01C7/20; A01C7/06; A01C5/06; A01C19/00
电路板保护结构 | 公开 | 本实用新型公开了一种电路板保护结构，包括电路板、设于所述电路板上的散热片、包裹所述电路板并将所述散热片显露于外的外注塑内壳、包裹所述注塑内壳并将所述散热片显露于外的注塑外壳。与现有技术相比，本实用新型设置了两层注塑壳体，一层注塑内层、一层注塑外层，注塑内层可保护电路板防止注塑外层时温度过高损伤电路板，注塑外层可有效保护电路板，以防止其受到外界损坏。再者，本实用新型在注塑内壳内设置了散热片，散热片显露于注塑内壳和注塑外壳外，可在保护电路板不受损伤的同时不影响散热。 | H05K5/02; H05K1/02; H05K7/20
一种嵌入式工业机器人用的定位控制器 | 公开 | 本实用新型公开了一种嵌入式工业机器人用的定位控制器，包括机器人控制柜和操作手柄，所述机器人控制柜主要包括启动开关、电路单元、中央处理单元、电机控制按钮，所述操作手柄主要包括触摸显示屏、旋转扭杆、无线信号单元、红外感应接收器、数据采集接收器。红外感应接收器确定机器人的位置信息，通过无线信号单元把信息反馈给机器人控制柜，通过数据采集接收器在触摸显示屏上显示出来，操作人员通过显示的反馈信息来确定机器人的工作位置，通过发送控制指令，通过无线信号单元把信息发送给机器人控制柜，机器人按照接收的指令进行下一步工作，从而达到实时定位的作用。本实用新型定位效果好，定位精度高，能更好的对机器人的定位进行控制。 | B25J13/02; B25J13/06; G05B19/04
一种悬臂式叶轮拆装工具 | 授权 | 本实用新型公开了一种悬臂式叶轮拆装工具，包括直线顶出装置、横梁、左固定杆和右固定杆，其中，所述左固定杆固定在所述横梁的长度方向上的左侧，所述右固定杆固定在所述横梁的长度方向上的右侧，所述直线顶出装置固定在所述横梁的长度方向上的中部。悬臂式叶轮的轮体上与叶轮轴连接的面板上有两个通孔，分别位于叶轮轴的两侧，使用时，将悬臂式叶轮放置好之后，将左固定杆和右固定杆分别穿过这两个通孔，然后固定住，同时将直线顶出装置对准叶轮轴在面板上的连接部分，开启直线顶出装置，由横梁提供支撑力，使得直线顶出装置能够将叶轮轴从面板上顶下去，从而避免拆装过程中叶轮变形。 | B23P19/02; B23P19/00
一种复合式空冷系统 | 公开 | 本实用新型公开了一种复合式空冷系统，包括复合式空冷器、循环水系统和第一循环水泵，所述复合式空冷器包括水箱、第二循环水泵、冷却水喷嘴和风扇，所述风扇设置在所述水箱的顶部，所述风扇的下方的水箱内设置有冷却水喷嘴，所述冷却水喷嘴和所述水箱内的循环水槽之间通过所述第二循环水泵与管线相连接；所述复合式空冷器的循环水槽通过第一循环水泵和管线与所述循环水系统相连接。本实用新型提供的一种复合式空冷系统，不但能够解决复合式空冷系统在夏天由于循环水的快速蒸发带来的循环水供给不足的问题，并且还具有降低水耗，节约成本的优点。 | F28B1/02
一种钢结构平台 | 授权 | 本实用新型公开了一种钢结构平台，包括设置在库房内用于存放货物或办公的平台本体，所述平台本体包括沿横向方向并列设置的多个主梁，在相邻的两个主梁之间设有多个次梁，多个次梁沿竖向方向并列设置，每一个次梁的两端分别通过螺栓固定安装在相邻的两根主梁上；在所述平台本体底部设有用于支撑平台本体的支撑柱，所述支撑柱的上端通过螺栓固定安装在平台本体上；在所述平台本体的一侧设有用于将需要存放的货物输送至其上部的升降机构，在所述平台本体的另一侧设有用于将需要出库的货物从其上部输送至其下部的滑道。本实用新型能够使库房上方的空间得到有效的利用，组装较为方便，不但降低了组装人员的劳动强度，并且还提高了平台的组装效率。 | E04B1/24
一种土工布收卷装置 | 公开 | 本实用新型公开了一种土工布收卷装置，所述土工布收卷装置包括工作台、打卷装置、第一压板、第二压板、卷辊、旋转电机。所述工作台工作面上设有第一支架，所述第一支架顶部正中心处开设有螺纹孔，所述螺纹孔内设有与螺纹孔相配合的螺杆。所述螺杆的底部焊接有第一压板，所述第一支架两侧外壁上开设贯通槽。所述第一压板的顶面上设有警报器。所述第一压板的底部设有压力板，所述压力板内部设有压力开关，所述压力板的底部设有弹簧组，所述弹簧组的底部设有第二压板，所述第二压板底部的第一支架上设有卷辊，所述卷辊对应位置的第一支架的外壁上设有旋转电机。本实用新型结构简单，可有效提高收卷后土工布的密度，提高运输效率，降低运输成本。 | B65H18/10; B65H18/26; B65H23/26
一种不对称励磁定子错角双凸极电机 | 授权 | 一种不对称励磁定子错角双凸极电机，属于直流电机技术领域；电机包括：电机转轴、导磁材料、中央电励磁线圈、两组凸极定子、两组凸极转子和定子绕组，转子分布4个凸极齿，定子分布6个凸极齿，第二组凸极定子相对于第一组凸极定子错开30°机械角度，定子绕组分A、B、C三相，两侧凸极定子A、B、C三相交错；本实用新型两组错开一定机械角度的凸极定子基于转矩叠加原理，两边绕组分别产生的转矩相互叠加，增加了轴向励磁双凸极电机的转矩，并减小了其转矩脉动。 | H02K7/00; H02K5/04; H02K1/14; H02K1/24; H02K3/28; H02K16/00
一种组合式气泡浴垫 | 公开 | 一种组合式气泡浴垫，包括主控装置、浴垫机构，主控装置通过软管与浴垫机构连接；所述浴垫机构由气泡浴垫接头、四通气泡浴垫、直通气泡浴垫、组合连接盒、连接管、出风口塞子自由组合而成；所述四通气泡浴垫、直通气泡浴垫、组合连接盒上均设有均匀分布的出气孔。本实用新型提供的一种组合式气泡浴垫可以根据用户体型的高矮胖瘦进行自由组合调整，也可根据保健部位的不同进行自由组合调整，使用户达到最佳的保健效果，提高了产品的性价比。 | A47K3/00; A47G27/02; A61H39/04; A61N1/44
一种旋钮开关 | 授权 | 本实用新型公开了一种旋钮开关，包括PCB板、锅仔片、第一旋转机构、第二旋转机构、旋转帽、接触片、螺钉，第二旋转机构通过螺钉固定在PCB板上，第二旋转机构与第一旋转机构相接，第一旋转机构一端与旋转帽连接，第一旋转机构另一端与接触片连接，接触片与锅仔片相接，锅仔片与PCB板相接。本实用新型的旋钮开关通过塑胶结构实现转动时产生不同的档位，旋转部分塑胶转动到不同位置带动接触片触发不同功能。同时，长按和短按旋钮还可实现不同控制。其原理是旋钮在不同位置或按压时会输出一个电平信号传输到主控MCU，主控MCU接收到电平信号后进行处理，从而完成相应的控制，操作简单容易，旋转帽设计丰富多样。 | H01H25/06; G05B19/042
一种蜂巢式缓冲包装制品 | 授权 | 本实用新型公开了一种蜂巢式缓冲包装制品，包括底部固定吸盘、电机调速箱、操作控制面板和型材压紧器，所述底部固定吸盘上方安装有包装制品支架，所述电机调速箱上方设置有控制开关，所述控制开关上方安装有型材运送槽，所述型材运送槽上方安装有蜂巢式包装膜，所述蜂巢式包装膜上方连接有所述操作控制面板，所述操作控制面板下方安装有热压合头，所述热压合头下方安装有加热器，所述加热器下方连通有温度控制器，所述温度控制器上方安装有所述型材压紧器，所述型材压紧器上方安装有限位挡板。有益效果在于：采用蜂巢式包装，能够确保材料与型材之间紧密，强度重量比大，不容易造成包装损坏。 | B65B11/02; B65B51/14
一种可调节角度的教学用画板 | 授权 | 本实用新型公开了一种可调节角度的教学用画板，包括主体支架，所述主体支架下方设置有固定支杆，所述固定支杆底部设置有底座，且底座两端套接有防滑套，所述主体支架前表面一侧通过调节螺母固定有升降片。本实用新型中，该装置通过在画板下方一侧设置有升降片，且升降片下方通过调节螺母固定在主体支架前表面，通过调节螺母可以控制升降片的升降，从而调节画板的倾斜角度，使该装置的实用性和适用性更高，该装置通过在抽屉上方设置颜料格和画笔放置格，使该装置在使用时更加方便，该装置通过在画板内嵌有磁片，画板上表面设置固定铁块，通过固定铁块和磁片之间的吸引使画纸固定，从而使该装置可以使用多种规格画纸。 | B44D3/18
一种45度斜槽加工固定装置 | 公开 | 本实用新型公开了一种45度斜槽加工固定装置，包括方块状的固定座，所述固定座上设有直角状的固定槽，所述固定槽呈V字型居中设置在固定座上，所述固定槽的两侧设有垂直在固定座上的固定条，所述固定条上设置有限位槽。本实用新型的45度斜槽加工固定装置具有操作简单、可靠性高、维修方便和成本低廉的特点。 | B23H11/00; B23H7/02
一种农业温室湿度调节装置 | 授权 | 本实用新型公开了一种农业温室湿度调节装置，包括环形喷水头、控制箱、底部支杆、水泵箱和控制面板，所述水泵箱内部安装有高压水泵，所述水泵箱下方固定连接有移动滚轮，所述水泵箱一侧嵌入连接有进水接口，所述水泵箱上表面一侧安装固定有移动手柄，所述水泵箱上方固定连接有底部支杆，所述底部支杆通过固定外圈和控制箱固定连接，所述底部支杆上方安装固定有喷水管，且喷水管上方安装有环形喷水头，所述环形喷水头上表面中心处安装有湿度传感器。本实用新型中，通过设置有六个高压喷水口，可以进行全方位无死角加湿，使得该湿度调节装置进行加湿时可以更加的均匀，保证了加湿的效果，提高了该湿度调节装置的品质。 | A01G9/24
一种太阳能外墙天窗 | 授权 | 本实用新型公开了一种太阳能外墙天窗，包括固定块，所述固定块的底端固定连接有连接块，所述连接块的底端卡接有led灯，所述固定块的顶端一侧设置有窗框，所述窗框的底端固定安装有蓄电池，所述蓄电池的顶部卡接有玻璃，所述窗框的一侧焊接有拉扣，所述拉扣的底端栓接有螺栓，所述螺栓的一侧固定设置有卡块。通过设置有密封圈，起到防水的作用，避免雨水浸入引起失效，同时也起到较好的密封性和防老化的作用，通过在窗框的内部设置有太阳能板，太阳能板半球形设计，增大了受光面积，能够很好的利用光源，合理的利用能源，反射膜层减少了光的反射，提高了对光的利用率。 | E04D13/03; E06B7/16
一种软性排线定位组件 | 公开 | 本实用新型公开了一种软性排线定位组件，包括印刷电路板、软排线、绝缘皮套、安装槽、定位凸起和限位机构，所述印刷电路板的上面开设有安装槽，所述定位区远离焊接区的位置开设有定位凸起，所述绝缘皮套的外侧开设有定位凹槽，所述印刷电路板上安装有限位机构，所述限位机构包括空腔、活动板、限位块和复位弹簧，所述空腔设置有两个，所述空腔的内侧套接连接有活动板，所述活动板靠近通孔的一端固定设置有限位块，通过在印刷电路板上面开设有安装槽，且在安装槽靠近外侧端部的位置设置有定位凸起，在软排线的绝缘皮套上设置有定位凹槽，通过定位凸起与定位凹槽之间的相互作用实现软排线的定位，简单方便，便于使用。 | H01R13/629; H01R12/62
一种具有调节功能和人体降温功能的计算机显示器 | 授权 | 本实用新型公开了一种具有调节功能和人体降温功能的计算机显示器，包括底座，所述底座上部前后两端对称设有两个轴承座，轴承座上安装有转动轴，转动轴顶部安装有盒体，盒体内部中间穿设有丝杆，丝杆下部安装有第一斜齿轮，第一斜齿轮与第二斜齿轮啮合，丝杆上部套接有丝杆套筒，丝杆套筒一侧安装有球形铰链，球形铰链与显示器背面中间连接，显示器顶部设有风扇，本实用新型将两个显示器设置在一个底座上，节省桌面空间，提高办公效率，设有轴承座、转动轴、第一斜齿轮、第二斜齿轮、丝杆、丝杆套筒和球形铰链，能够对显示器的高度、角度进行全方位调整，方便实用，设有风扇，在炎热的夏季可以为人们进行降温，提高人们的工作效率。 | G06F1/16; F16M11/28; F16M11/14
一种应用于泵闸合建的下游整流墩结构 | 授权 | 本实用新型公开了一种应用于泵闸合建的下游整流墩结构，主要用于对称分布的“闸＋泵＋闸”布置型式，其特征在于主要包括进水前池段、进水池段、站身段、出水池段、整流墩，其中所述的整流墩设置于消力池下游位置，所述的整流墩可以减小下游出消力池水流存在二次跌落并形成较大范围急流区、下游两侧闸门出流形成交替摆动的剪切流，减小由于急流存在而导致的下游控制断面流速分布不均匀，局部流速过大，从而满足工程抗冲条件等问题；所述一种应用于泵闸合建的下游整流墩结构可以在水力工程中运用，具有装置构造简单，性能稳定，可靠性高，成本低等优点，具有推广价值。 | E02B8/06
一种可改变辊身长度的轧辊铸造装置 | 授权 | 本实用新型公开了一种可改变辊身长度的轧辊铸造装置，该铸造装置包括浇口杯、浇注管、冒口、多用冷型、底箱和特制芯圈；所述特制芯圈位于辊身浇注腔底部且活动放置在底箱的上方，所述特制芯圈的内径与底箱内部的辊头浇注腔的内径相同，特制芯圈的外壁与多用冷型的内壁贴合；本实用新型通过对多用冷型内部的辊身浇注腔内的不同高度特制芯圈的更换，从而达到生产不同长度轧辊的辊身的目的，减少了对多用冷型的更换，同时减少多用冷型的多规格投入，大大降低了成本，为工厂中轧辊的生产带来了诸多便利。 | B22C9/28; B22C9/08
一种三角形多定位式汽车装饰件检测定位治具 | 授权 | 本实用新型提供了一种三角形多定位式汽车装饰件检测定位治具，其包括：第一定位部，其呈三角形并形成第一定位侧面以及相对称且位于第一定位侧面两侧的两第二定位侧面；两对称设置的第二定位部，其分设于第一定位部的相对两侧，第二定位部与第二定位侧面之间形成通道，通道内设置有第一定位块；第一压杆部，其具有第一压杆座以及铰接于第一压杆座上的第一压杆，第一压杆压于第一定位部的中部；多个第二压杆部，其沿着两第二定位侧面均匀布置，第二压杆部具有第二压杆座以及铰接于第二压杆座上的第二压杆。本实用新型可以有效地解决传统定位中所出现的不稳定的现象，从而有效地提高产品的检测精度。 | G01B5/00
一种可快速降温的电发夹 | 公开 | 本实用新型公开了一种可快速降温的电发夹，由第一夹板和第二夹板组成，所述第一、第二夹板由铰链连接在一起，所述夹板一端为手持部，另一端为发热部，所述夹板发热部内侧设置有金属发热板，所述金属发热板上侧面设有均匀分布的风道，所述夹板内侧中部设有挡风部件，所述挡风部件由转轴、挡板和旋钮组成，所述转轴活动设置在夹板内侧中部，所述挡板和旋钮分别套接在转轴末端，所述夹板手持部上设置有散乱分布的凸点。本实用新型在使用后，外部冷空气可以通过风道快速带走金属发热板上的热量，以达到快速降温的目的，避免因误触而引起的安全隐患，同时夹板手持部的凸点可以有效增大摩擦力，防止滑落烫伤。 | A45D1/04; A45D1/08; A45D6/12; A45D7/02
一种便于储存物体的汽车座椅 | 公开 | 本实用新型公开了一种便于储存物体的汽车座椅，包括座椅本体，存储盒的表面设置有自粘防水垫，存储盒的内部设置有防潮垫，存储盒的两端均设置有密封垫，存储盒的一端的内部设置有KSD301温控器、MR400温度传感器和RIAATL电控箱，存储盒的一端的表面设置有控制开关，存储盒的内侧一端设置有节能灯，本实用新型空腔的一侧设置有支撑内框，支撑外框的顶端和支撑外框的一侧均设置有透气孔，支撑内框的顶端设置有弹性支撑柱，支撑外框的内侧和支撑内框的外侧均设置有加固条，空腔和透气孔的设置使得座椅本体具有一定的透气性，减少闷热感，提高座椅本体的舒适度，且通过弹性支撑柱和加固条对座椅本体具有一定的支撑作用，且增强缓冲性能。 | B60R7/04; B60N2/90; B60Q3/225
一种具有高效热传导率的烫光辊 | 授权 | 一种具有高效热传导率的烫光辊，包括辊壳和装在辊壳两端的轴头Ⅰ、轴头Ⅱ，沿着辊壳的内表面设有热传导壳，在热传导壳内设有内胆，内胆与热传导壳之间设有加热机构。在热传导壳的外壁上靠近热传导壳的两端各设有一道端部环形槽，热传导壳的外壁轴向开有若干道连通上述端部环形槽的直槽，上述环形槽与直槽内填充有高热传导率的介质。可采用电加热和或气加热，具有高效热传导率，节能环保、辊面温差小，辊面加热温差不超过±3℃。 | D06C15/08
一种充电枪测试系统电磁锁升温模组 | 授权 | 本实用新型公开了一种充电枪测试系统电磁锁升温模组，属于元器件测试领域。针对现有技术中存在的无法单独进行电磁锁开关控制，温度测试无法进行的问题，本实用新型提供了一种充电枪测试系统电磁锁升温模，包括机壳，机壳两侧设置有接口，其中一侧设置有开关，机壳内部设置有主板，上部设置有显示屏，主板上包括控制电路和显示屏，主板上设置有温度传感器，外部充电插座中设置的温度传感器信号也通过接口连接主板，主板控制显示屏和控制充电插座上的电磁锁开关。所述的主板为双层主板，上层主板包括控制电路和显示驱动电路，下层主板包括测试电路。它可以实现可以进行电磁锁开关的切换，可直接进行温度测试，进行相应的响应，安全性好。 | G01K7/16; G01R31/00; G05B19/042; G01R1/04; G01R31/02
一种附墙爬升脚手架 | 公开 | 本实用新型公开了一种附墙爬升脚手架，包括由多个内立杆和多个外立杆组成的平台支撑杆，平台框架与各平台支撑杆固定连接，平台框架与各平台支撑杆通过支撑杆?连接耳活接结构固定连接，在平台框架的两侧分别设有与该侧两个平台支撑杆相连接的支撑杆连接耳，支撑杆连接耳设有U型凹槽；支撑杆连接耳设有贯穿于U型凹槽的支撑杆连接耳销轴孔，在平台支撑杆上沿平台支撑杆长度方向均布与支撑杆连接耳销轴孔相适配的平台支撑杆销轴孔；平台支撑杆嵌于支撑杆连接耳的U型凹槽内，并通过贯穿于平台支撑杆销轴孔和支撑杆连接耳销轴孔的销轴将平台支撑杆与支撑杆连接耳固定连接在一起。它具有连接结构简单可靠，组装速度快、使用寿命长等特点。 | E04G3/28
一种便携式台球杆 | 授权 | 本实用新型公开了一种便携式台球杆，包括：前节杆、中节杆和后节杆，所述前节杆的一端设有螺纹杆，所述前节杆的另一端设有先角，所述先角套设在所述前节杆上，且所述先角远离所述前节杆的一端设有皮头，所述前节杆的外径尺寸在所述螺纹杆至所述先角的方向上逐渐变小，所述中节杆形成为中空管状结构，所述中节杆的一端设有与所述螺纹杆适配旋接的螺纹孔，所述中节杆的另一端形成有螺纹管，所述螺纹管的内径尺寸等于所述前节杆中部的外径尺寸，所述后节杆形成为中空管状结构，所述后节杆的一端设有橡皮座底，所述后节杆的另一端设有与所述螺纹管适配旋接的安装孔，本实用新型缩短了台球杆的长度，为用户携带提供了方便。 | A63D15/08
一种研磨膏制备及灌注装置 | 授权 | 本实用新型涉及一种研磨膏制备及灌注装置，它包括机架及安装在机架上的驱动装置和盛料筒（1），盛料筒（1）的中心轴线与水平面垂直，驱动装置驱动盛料筒（1）绕其中心轴线旋转，在盛料筒（1）上连接有超声波纳米材料分散器（5），在盛料筒（1）的周壁上设有圆筒状出料嘴（2），在出料嘴（2）的外壁上设有卡接部（3）。本实用新型通过卡接部将管体容器固接于出料嘴，使驱动装置驱动盛料筒绕其中心轴线旋转，通过离心力的作用，将研磨膏甩向管体容器，从而实现将研磨膏加注到管体容器内的目的，相较于传统人工加注方式既节约了人力又提高了效率；同时，通过超声波纳米材料分散器的超声波作用，将研磨膏物质颗粒分散、匀质化。 | B01F11/02; B01F15/02
一种8芯光缆终端盒 | 公开 | 本实用新型提供了一种8芯光缆终端盒，属于通信设施领域，包括底壳及盖体，底壳包括底板，底板上设有集纤盘；集纤盘包括相对设置的第一止挡板、第二止挡板，集纤盘还包括相对设置的第一弧形板及第二弧形板；第一止挡板、第二止挡板、第一弧形板及第二弧形板的顶端均设有朝向容置空间的止挡片；第一止挡板、第二止挡板及第一弧形板之间设有弧形的第一止挡条，第一止挡板、第二止挡板及第二弧形板之间设有弧形的第二止挡条。这种光缆终端盒具有结构设计合理的特点，光纤设置在其内部，能够稳定地连接在被连接的位置，使用过程中不容易产生移动，且能够保护光纤不被损坏。 | G02B6/44
一种监控摄像机固定装置 | 授权 | 本实用新型公开了一种监控摄像机固定装置，所述监控摄像机固定装置包括：底座，所述底座上设有一带内螺纹的通孔；固定环，所述固定环设有内螺纹；摄像机镜头，所述摄像机镜头设有外螺纹；其中，所述固定环通过内螺纹旋转固定于所述摄像机镜头并且通过所述摄像机镜头旋转固定于所述底座从而互相紧固。本实用新型通过固定环、摄像机镜头、底座和内固定环互相旋转锁紧配合从而实现防止摄像机镜头晃动而导致监控的像素不清晰或者因为摄像机镜头摇晃而发生损坏现象。 | H04N5/225; F16M11/04
一种符合青蛙运动习性的便携式生物通道 | 公开 | 本实用新型涉及一种生物通道，具体涉及一种适用于已退水干枯的硬质化灌溉渠道的符合青蛙运动习性的便携式生物通道，包括板梯和固定部，所述板梯上呈阶梯分布有若干落脚部，所述板梯和所述固定部之通过连接轴连接，所述板梯和所述固定部可绕所述连接轴转动来调节两者间的夹角，所述板梯倾斜立于渠道内侧斜坡，由渠道底通向渠道上端面，所述固定部用于将所述板梯固定在渠道侧。该生物通道结构简单，便于拆卸，适应性强。 | E02B5/00; E02B5/08
一种可实现内外圆周放射孔抽芯的机构 | 授权 | 本实用新型涉及一种可实现内外圆周放射孔抽芯的机构，该机构包括由上至下依次设置的定模块、动模块、型芯固定板、垫块和模脚圈，动模块设有型腔，型芯固定板设有型芯；动模块设有第一圆环状凹槽，第一圆环状凹槽内设置有轴销定位板，轴销定位板内沿圆周均布有多个径向设置的型芯板，每个型芯板向型腔内延伸有外圆周抽芯部，型芯固定板设有第二圆环状凹槽，第二圆环状凹槽内设有外侧抽芯转盘，动模块上设有底端带有弯钩的弯销，型芯板内竖直设置有轴销；模脚圈内设有推出板，推出板上圆周均布有斜推杆，斜推杆顶部沿径向设有内圆周抽芯部。与现有技术相比，本实用新型各部件紧密配合，同时实现多向抽芯与顶出动作，提高了生产效率。 | B29C45/33; B29C45/40
一种建筑工程用螺旋输送机 | 公开 | 本实用新型涉及一种建筑工程用螺旋输送机，包括壳体及设置于壳体内且两端伸出壳体外的转轴，该转轴位于壳体内的外壁上设有螺旋片，壳体靠近动力装置一端的上方设有料斗，另一端设有位于转轴下方的出料口，其特征在于：螺旋片之间的螺距由靠近料斗的一端往远离料斗的一端逐渐变小，转轴的轴径由靠近料斗的一端往远离料斗的一端逐渐变大；本实用新型在于：螺旋片之间的螺距由靠近料斗的一端往远离料斗的一端逐渐变小，结合，转轴的轴径由靠近料斗的一端往远离料斗的一端逐渐变大，使得物料从料斗往出料口方向输送过程中能逐渐的对物料进行挤压，使得物料在输送过程中对物料搅拌的更加均匀，避免影响了物料后期的使用。 | B65G33/30; B65G33/24
基于GPRS与单片机的森林防火水井远程监测传输装置 | 授权 | 本实用新型公开了一种基于GPRS与单片机的森林防火水井远程监测传输装置，包括传感器组，电池组及电源管理电路，数据采集单元MCU，GPRS数据传输系统，以及监控中心服务器；传感器组将检测到的数据传送至数据采集单元MCU；数据采集单元MCU对接收到的数据进行处理分析后发送至GPRS数据传输系统，再传送至监控中心服务器；整个监测装置采用定时器电路进行定时唤醒控制，定时上传检测数据至监控中心服务器以实现远程监测数据的读取。本实用新型利用移动公网进行数据传输，稳定可靠，灵活性好，设计和运行成本低，更好地满足监测系统的需求；采用常规电池供电，电池有效工作周期长，省去了频繁充电更换电池的麻烦；适用范围广。 | G01D21/02; G08C17/02
一种新型车身安全气囊系统 | 公开 | 本实用新型公开一种新型车身安全气囊系统，包括气囊装置、超声波探测仪和系统控制开关，所述气囊系统由汽车发动机转动提供电力支撑工作，所述气囊装置与滑动变阻器相连接，所述超声波探测仪与车速电子信号转化器连接，所述车速电子信号转化器分别与滑动变阻器和热敏电阻相连接，所述热敏电阻连接有信号显示灯，所述气囊装置包括依次紧贴连接的电爆管、点火仓、气体发生器和气囊，所述气体发生器通过气流单向阀与气囊连通。 | B60R19/20
一种隔离开关 | 公开 | 本实用新型涉及一种隔离开关，包括壳体、操作机构、触头系统、分合闸指示件，触头系统包括动触头支架、动触头、静触头、复位弹簧，操作机构包括手柄、驱动座、储能弹簧，壳体内活动设置有阻挡在驱动座的合闸运动轨迹上的限位件，驱动座上设置有与限位件相配合的限位凸块，所述的限位件的一侧上依次设置有与限位凸块相配合的储能限位槽、释能导向面，当驱动座随手柄向合闸方向转动时，驱动座上的限位凸块滑动至储能限位槽内且使储能弹簧储能，当手柄驱动驱动座且解锁限位件时，驱动座上的限位凸块滑动至释能导向面上且使储能弹簧释能，且驱动座可快速转动至合闸位置。本实用新型具有结构简单、使用寿命长、高分断、性能稳定可靠的优点。 | H01H31/02
弧面反射镜旋转定位输送台 | 公开 | 本实用新型公开了一种弧面反射镜旋转定位输送台，包括输送机构、旋转机构反射镜吸附框架、升降机构、定位装置及支撑底座；输送机构设置在弧面反射镜旋转定位输送台的上方并安装在支撑底座上；反射镜吸附框架设置在输送机构的中间，并安装在升降机构的上方；旋转机构设置在反射镜吸附框架的下方；升降机构设置在反射镜吸附框架的下方并固定在支撑底座上；定位装置安装在输送机构上的预设位置。本实用新型的弧面反射镜旋转定位输送台采用旋转机构、反射镜吸附框架、升降机构及定位装置对输送机构上的弧面反射镜实现输送、升降、旋转、定位，使得弧面反射镜旋转定位输送台采用普通的上片方式上片，整体成本较低、占用空间较小。 | B65G49/06
一种气体压强与流速关系的简易演示装置 | 公开 | 一种气体压强与流速关系的简易演示装置，包括风机、底座体，风机固定在底座体上，在风机前设有风机通风管道，底座体上设有固定凹槽A、固定凹槽B以及固定凹槽C，固定凹槽B设置在底座体的中间部位，前后两侧分别设有一个；固定凹槽A在前侧固定凹槽B的左侧，固定凹槽C在前侧固定凹槽B的右侧，固定凹槽A内插接有纸带，前侧固定凹槽B内插接有前侧固定板，后侧固定凹槽B内插接有后侧固定板，前侧固定板以及后侧固定板之间固定有固定架B，固定凹槽C内插接有右侧固定板，右侧固定板由中间连接板、左连接板以及右连接板组成，中间连接板固定在左右连接板底部之间。本实用新型简单易操作，能生动形象表现该识点。 | G09B23/12
建筑施工用钢架专用塑胶卡扣 | 公开 | 本实用新型公开了建筑施工用钢架专用塑胶卡扣，包括限位盘和十字插装体，所述限位盘为实心结构且外部呈矩形结构，所述限位盘外壁开有四个限位孔，四个所述限位孔相对壁面开有簧槽，该簧槽内嵌装第一垫片，所述第一垫片上安装第二垫片，所述第二垫片上固定弹簧，所述弹簧上安装限位件，所述限位件外部呈矩形，所述限位孔为矩形凹槽，且其上下相对壁面开有滑槽，所述滑槽开口延伸至限位孔端面开口处，所述限位件上下两个端面分别配装在滑槽内，所述十字插装体中心部位固定压紧板，所述压紧板外壁固定按压件。本实用新型具有多重卡紧结构，可有效的保证在安装后，整体扣体不会轻易脱离，保证施工按安全，对施工人员有很多的保证。 | E04G7/02
切口扩张器 | 实审 | 本实用新型涉及一种切口扩张器。包括扩张器本体（1），以及设置在扩张器本体（1）上端的第一扩张环（2）和扩张器本体（1）下端的第二扩张环（3），所述扩张器本体（1）内侧壁上设置有用于胸腔镜摄像头通过的通道（4）；所述扩张器本体（1）内侧壁上下端设置有用于供所述通道（4）转动的轨道槽（5），所述通道（4）上下端设置有嵌入所述轨道槽（5）并带动所述通道（4）转动的转动环（41）。本实用新型将通道设置成可转动的结构形式，这样可根据需要转动通道，将因为通道存在对手术操作空间减小的缺陷消除，从而为手术的顺利进行创造了更为有利的保证。 | A61B17/02; A61B90/00
一种生态养殖遥控水质分析仪 | 授权 | 本实用新型公开了一种生态养殖遥控水质分析仪，包括水质分析仪本体和底板，所述浮杆的顶部设置有底板，所述底板上从左至右依次设置有水质测定仪、微型水箱和支架，所述水质测定仪上设置有信号发射器，所述微型水箱的内部设置有感应器，且微型水箱的一侧通过细管连通有自吸式抽水机。本实用新型中，动力桨能够提供水质分析仪在水面划动的动力，通过遥控器远程控制，使得水质分析仪抵达指定水域，自吸式抽水机能够将水吸入微型水箱内进行测定分析，测得的数据通过信号发射器以电信号的形式反馈到遥控器上的显示屏上，这样可以不需要人亲自想办法取样，给水质测定工作带来便利，提高了工作效率。 | G01N33/18
一种跌倒保护手环 | 公开 | 本实用新型公开了一种跌倒保护手环，包括前盖、内环、后盖、控制电路、安全气囊、压缩气瓶和锂电池，其中内环和前盖，后盖组成封闭环状盒体；在跌倒的瞬间，手环内置安全气囊能够主动迅速充气膨胀，包裹住手臂，在手臂与地面之间形成一个柔性的缓冲区，防止由于人体直接接触地面而导致的伤害情况。 | A44C5/00
手术室麻醉波纹管夹装置 | 授权 | 本实用新型涉及一种手术室麻醉波纹管夹装置，包括支撑座、支撑杆、可塑性连接杆、过渡杆和管夹板，支撑杆的下端通过螺钉固定连接在支撑座上面的一端，过渡杆的上端与管夹板为磁性吸附连接，在支撑杆的上端与过渡杆的下端之间分别通过螺纹与可塑性连接杆的两端固定连接，在管夹板的周边，设有复数个圆角缺口。本实用新型，由于采用可塑性连接杆以及在过渡杆和管夹板之间采用磁性吸附连接，可根据手术情况的需要快速调整及固定波纹管的空间位置。具有结构合理，使用安全，可拆卸式，可重复使用，价格低，可普及推广使用等优点。 | A61M16/01; A61M25/02
一种柔性拖链电缆 | 实审 | 本实用新型提出了一种柔性拖链电缆，包括：多根轴线共面、外径相同且并列紧密排布的导体、多条连接在各导体之间的带状连接体，每条带状连接体与其连接的俩导体之间形成伸缩空腔、以及设置在伸缩空腔内连接各导体的粘连剂；所述的导体包括缆芯、线芯外侧的无纺布绕包布以及无纺布绕包布外的护套。本实用新型的一种柔性拖链电缆，结构设计新颖、稳定可靠性好、使用寿命长、耐弯曲性能好的优点，且能够有效地解决现有拖链电缆易断线的问题，电缆线设置为扁平形状，各导体的轴线位于同一平面上，各外径相同的导体紧密并性排布，使得电缆在往复拖拉运动过程中各导体受力均匀，使用寿命更长。 | H01B7/04; H01B7/08; H01B7/18
水果采摘装置 | 授权 | 本实用新型公开了一种水果采摘装置，包括：储存箱，其内部中空；移动架，其沿着X轴方向可滑动设于所述储存箱上表面；采摘设备，其包括沿着Y轴方向可滑动设于所述移动架上的采摘架，竖直固定于所述采摘架上的内部中空的伸缩杆，以及固定于所述伸缩杆顶部的采摘爪；所述采摘爪与所述储存箱通过一容许水果通过的软管连通；本实用新型不仅结构简单，而且操作简单，可以方便实现水果的采摘，而且可以保护采摘的水果在掉落的过程中不损坏，具有很好的市场应用前景。 | A01D46/247; A01D46/20; A01D46/22
一种智能生态果园科普旅游采摘系统 | 授权 | 为解决现有果园生态旅游存在的旅游者获取科普知识途径有限、旅游体验功能差的问题，本实用新型提出一种智能生态果园科普旅游采摘系统。本实用新型一种智能生态果园科普旅游采摘系统，其特征在于，包括采摘器和后台数据存储器；所述采摘器包括采摘杆、伸缩杆、夹刀、网兜架、网兜、太阳能电池、GPS定位器、伸缩控制器、夹刀控制器、显示屏、讲解器和WIFI装置；所述后台数据存储器包括园区地图存储器和果树科普信息存储器。本实用新型一种智能生态果园科普旅游采摘系统的有益效果是采摘器除了具有常规的采摘功能外，还具有定位讲解功能，旅游采摘者走至不同位置时，可以接收到对应位置上果树的科普信息。 | A01D46/30; G09F27/00; H04W84/12
一种具有破碎功能的混凝土泵 | 授权 | 本实用新型提供一种具有破碎功能的混凝土泵，包括车轮、车体、液压支撑杆、液压缸、出料口、破碎机、料斗、喷头、泵体、操作台、手持控制器和拖钩，所述的车轮安装在车体下部；所述的车体侧部设置液压缸；所述的液压缸与液压支撑杆相连；所述的出料口安装在车体尾部；所述的出料口上部设置破碎机；所述的料斗安装在破碎机的上部；所述的喷头设置在泵体9的侧部；所述的泵体端部安装操作台。本实用新型挤压式破碎机、液压支撑杆和手持控制器的设置，有利于快速对较大石块进行破碎然后进行有效混合，保证混凝土质量提高工程建设速度，有利于对设备振动实施有效缓冲，减小设备震动对地面带来的伤害，保证操作者的安全。 | F04B15/02; F04B53/00; F04B49/00
一种污水处理池浮泥渣集边去除装置 | 公开 | 本实用新型涉及一种污水处理池浮泥渣集边去除装置，包括电动机、外壳、气缸、支撑腿、橡胶垫、刮板、不完全齿轮、弹簧、盛放板、转轴、出料管、齿条、固体泵以及进料管，所述气缸设有四个，四个所述气缸对称固定在外壳前后两端面上，所述气缸上固定有支撑腿，所述电动机设有两个，两个所述电动机对称固定外壳上端面上，所述电动机下端固定有转轴，所述转轴上设置有不完全齿轮，所述刮板内安装有固体泵，固体泵下端安装有进料管，所述进料管下端穿过刮板，并延伸至外部，所述固体泵右端安装有出料管，所述出料管右端穿过刮板延伸至盛放板内部，本实用新型适用范围广，除渣效率高，且结构简单，便于使用。 | C02F1/40
一种励磁电机转子 | 授权 | 本实用新型公开一种励磁电机转子，包括转子铁芯、绕组、槽楔和加固环，转子铁芯包括圆环柱体和绕条，环绕圆环柱体的外侧壁均匀设有多个绕条，绕条位于圆环柱体的直径方向上，两根相邻的绕条构成U型槽，U型槽内设有绝缘纸，绕组绕设在由绝缘纸覆盖的绕条上，绕条的端部分别向两侧延伸形成覆盖翼片，每条绕条的覆盖翼片之间设有空隙，绕组与覆盖翼片的内侧之间设有槽楔，绕组分别突出于转子铁芯的两个端面，转子铁芯的两个端面上设有加固环，加固环的外侧与多个绕组的内侧相抵，槽楔与加固环共同作用于固定绕组。由槽楔和加固环分别作用与绕组的两侧，将绕组牢固的固定在转子铁芯的绕条上，防止绕组由于离心力的作用而松散，提高产品的可靠性。 | H02K1/26; H02K3/487
一种捉鸡用机器人 | 公开 | 本实用新型公开了一种捉鸡用机器人，包括机器人本体、转盘和转轴，所述机器人本体上设置有机器手，所述转盘可转动设置于所述机器手上，所述转盘或所述机器手上设置有用于驱动所述转盘转动的驱动源，所述转轴为多根，多根所述转轴沿所述转盘的径向间隔设置于所述转盘的外缘，所述转轴远离所述转盘的一端向所述转盘方向弯曲形成用于捕捉鸡脚的卡勾部。本技术方案用于解决现有人工捉鸡存在工作难度大和工作效率低的问题。 | B25J11/00; A01K45/00
一种酒店用地毯存放架 | 公开 | 本实用新型具体涉及一种酒店用地毯存放架，包括U型支架，所述U型支架包括底板和设置在底板上的两立柱，还包括支撑板，支撑板为镂空结构，支撑板上均匀间隔设置有多个用于放置地毯的凹槽，两立柱上均设有多个滑槽，支撑板的两侧滑动布置于处于同一水平面的两立柱的滑槽内，底板上设有鼓风机，鼓风机的出口设有电加热丝，立柱采用透明材质，立柱为中空结构，立柱中设有照明装置。本装置结构更加简单，从而节约了成本，利于推广运用。同时通过该装置能对地毯进行收藏存放，避免了地毯的挤压变形，也使拿取更加方便，通过设置鼓风机和加热装置，能够保证地毯干燥的同时，也可以对地毯进行预热，从而提高了客户的体验度和舒适度。 | A47F7/17
一种可调高度的折叠高跟鞋 | 授权 | 本实用新型公开了一种可调高度的折叠高跟鞋，包括鞋体、鞋跟和鞋底，鞋跟包括固定于鞋底后部的第一鞋跟以及一个顶部与所述第一鞋跟底部卡合连接的第二鞋跟；第一鞋跟与鞋底固定连接形成一体，第一鞋跟和鞋底的结合体与鞋体卡合连接；鞋体的底部与第一鞋跟结合处设有限位机构、轨道轴和撑条，撑条与轨道轴连接，并与第二鞋跟卡合连接，通过轨道轴的可旋转性实现撑条和第二鞋跟的旋转，进而实现第二鞋跟与第一鞋跟的转换，进而实现高跟与低跟的转换，进而使得女性在穿高跟鞋时可根据需求选择鞋跟的状态，实现高跟鞋高度的可调整性。 | A43B3/24; A43B7/38; A43B21/42
一种控制器的端子结构 | 授权 | 本实用新型提供了一种控制器的端子结构，涉及控制器。所述端子结构包括：端子座，安装在控制器中，通过其底部具有的定位部保持于所述控制器的指定位置处；以及端子，具有依次连接的第一插接部、连接部及第二插接部，且所述第一插接部及所述第二插接部相互并行设置，所述第一插接部及所述第二插接部由所述端子座顶部穿射并伸出所述端子座底部，然后与所述控制器导通连接；其中，所述连接部位于所述端子座顶部，通过螺栓的螺杆部分穿射过所述连接部并保持于所述端子座顶部，使所述端子与所述端子座保持固定，所述控制器的指定接线至于所述螺栓的大头端与所述连接部之间，所述螺栓的大头端为方形体且同时与所述指定接线及所述连接部贴合。 | H01R9/00
单绕高速乘客电梯 | 公开 | 本实用新型公开了一种单绕高速乘客电梯，包括井道，井道上端设有机房，机房内的一侧设有控制柜，机房内的另一侧设有承重结构，承重结构上方设有曳引机，曳引机输出端设有曳引轮，曳引轮上设有钢丝绳，钢丝绳一端连接有对重装置，钢丝绳另一端连接有轿架，轿架上设有轿厢；所述的井道内的左右两侧设有轿架导轨，轿架位于轿架导轨之间，井道的后侧设有两根平行布置的对重导轨，对重装置位于对重导轨之间；所述的井道底部还设有缓冲机构。本实用新型具有减轻电梯重量、减少电梯生产成本以及降低电梯运行成本的特点。 | B66B7/00; B66B11/04; B66B11/02
一种衣柜灯 | 公开 | 本实用新型涉及一种衣柜灯，其包括灯杆以及LED灯带，该LED灯带设置在该灯杆中，该灯杆包括两个侧板，在两个该侧板之间设置有顶板以及灯板，借助该顶板以及两个该侧板在该灯杆顶部围绕形成一顶槽，该顶槽中嵌设有防滑条，借助该灯板以及两个该侧板在该灯杆底部围绕形成一灯槽，该LED灯带设置在该灯槽中，该灯槽的开口位于该灯杆的底部。 | F21S4/24; F21V33/00; F21Y115/10; F21W131/301
一种蝶阀长手柄 | 授权 | 本实用新型涉及一种蝶阀长手柄，包括手柄本体，手柄本体的头部底侧设置有用于旋接齿盘的旋转座，旋转座的中心开设有用于固接阀杆的安装孔，手柄本体的尾部底侧依次设置有第一减重槽、第二减重槽、第三减重槽和第四减重槽，第一减重槽通过第一凹槽与第二减重槽连通，所述第一凹槽的两侧壁分别向下延伸有用于安装卡爪的前支架，第三减重槽的底部中间开设有连通第二减重槽和第四减重槽的第二凹槽，第二凹槽的两侧壁分别向下延伸有用于安装卡爪的倒U形支架，第三减重槽的两侧壁开设有用于穿设铰接轴的铰接孔，第四减重槽内设置有用于套设弹簧的定位柱。本实用新型合理设计了多个减重槽，在保证结构强度高的前提下减少了材料的用量，进而节省成本。 | F16K1/22; F16K31/60
一种天然右旋龙脑提取装置 | 授权 | 本实用新型公开了一种天然右旋龙脑提取装置，包括：底座，所述底座上端一侧设有加热盘，所述加热盘上端设有升华皿，所述升华皿上端设有上盖，所述上盖顶端设有连接口，所述连接口与升华皿内部连通，所述连接口上设有连接软管，所述连接软管另一端设有冷凝管，所述冷凝管包括内管与外管，所述连接软管与内管相连通；所述底座上端远离加热盘的一侧设有集液瓶，所述集液瓶的通口与冷凝管的内管出口端连通，所述集液瓶的一侧设有固定架，所述固定架与冷凝管固定连接。本实用新型通过冷凝管对蒸发出的右旋龙脑进行冷凝结晶，利用集液瓶进行收集，增加了右旋龙脑的提取率，同时提高了右旋龙脑的纯度。 | C07C29/76; C07C29/78; C07C29/80; C07C35/30
多通道散热器和具有其的功率模块 | 授权 | 本实用新型公开了一种多通道散热器和具有其的功率模块，多通道散热器包括：多个散热管，多个散热管包括第一外侧散热管、至少一个中间散热管和第二外侧散热管；多个流量控制阀，每个流量控制阀的外周壁设有节流口，在进口流路内液体的流动方向上，位于下游的节流口的开口总面积大于位于上游的节流口的开口总面积。根据本实用新型的多通道散热器，通过在多个散热管内设置流量控制阀，其中位于下游的节流口的开口总面积大于位于上游的节流口的开口总面积，从而可以使流入多个散热管内的冷却液的量相同，使每个散热管的散热效率相同，可以实现多通道散热器的均匀散热。多通道散热器的结构简单、安装方便，可以实现更好的散热效果。 | H01L23/367; H01L23/473
一种服装加工布料收卷装置 | 公开 | 本实用新型公开了一种服装加工布料收卷装置，包括左控制机箱和右控制机箱，所述左控制机箱的一侧设有右控制机箱，且左控制机箱和右控制机箱之间的上端通过转轴套设有卷筒，且转轴套接在左控制机箱和右控制机箱内置的电机上。本实用新型中，该服装加工布料收卷装置，其主要通过卷筒将服装加工用布料转动收卷，由于限位横杆的设置，使得布料在自动收卷的时候，会比较平整，而在卷筒的两侧设有固定螺孔，转轴上有螺纹，通过螺旋嵌套的方式将两者连接，使得其安装和拆卸均很方便，而在该收卷装置的底端设置了布料置放盒，可如同抽纸盒形式将布料集中放置，这样便可保证在收卷操作时布料不会缠绕在装置上，导致收卷过程的卡顿。 | B65H18/10; B65H19/30; B65H26/00
除雪除冰装置 | 授权 | 本实用新型提供了一种除雪除冰装置，属于除雪除冰设备技术领域，包括车架、设置在车架下侧的行走轮、与车架上侧球铰接的伸缩杆、设置在车架上的用于驱动伸缩杆伸缩运动的驱动控制机构、固设在伸缩杆上端的绝缘杆以及设置在绝缘杆上端的用于除雪除冰的清理机构。本实用新型提供的除雪除冰装置，不但减少了操作人员手持器具的体力消耗，更加省力，而且更容易控制作业精度，大大提高了工作效率，同时利于实现自动化除雪除冰操作。 | H02G7/16
一种阀门打压装置 | 授权 | 本实用新型涉及一种阀门打压装置，包括：底座，其中部设有长方体的一级凹槽，一级凹槽左侧设有二级凹槽，底座上端右侧设有气缸，气缸的气缸轴与推板相连，底座通过支撑柱与横梁相连；压板，其包括上下对应设置的上压板、下压板，上压板位于横梁正下方，下压板位于一级凹槽内部，上压板的底端压设有一级橡胶垫板，下压板上设有三级凹槽，三级凹槽内压设有二级橡胶垫板；转杆，其数量为四个，分别竖直转动设于横梁与底座之间，转杆的上、下半部分别设有旋向相反的外螺纹，转杆的上、下半部分别螺接有上压板、下压板；进水管，其包括上进水管、下进水管。本实用新型可非人为上料、下料功能，可有效减少劳动力。 | G01M3/02
一种用于糊盒机的送纸装置 | 授权 | 本实用新型公开了一种用于糊盒机的送纸装置，包括支撑轴和支架板，两所述支架板之间设有皮带及带轮，机架上还设有调节组件；两所述支撑轴上均设有定位组件，所述支架板上均固定有套筒，所述调节组件包括双向螺杆，所述双向螺杆一端固定有手轮，所述定位组件包括分架板，所述分架板上螺纹连接有锁紧手柄；所述支撑轴上还设有弹性组件，所述弹性组件包括定位套管和压缩弹簧，所述支撑轴上固定套设有轴套，所述定位套管上螺纹连接有紧固螺栓。本实用新型提供了工作稳定、适应性强且工作效率较高的一种用于糊盒机的送纸装置。 | B31B50/04; B31B50/62
一种喂料控制系统 | 授权 | 本实用新型公开了一种喂料控制系统，它包括料斗，其特征在于：料斗顶部设有顶盖板，顶盖板中部设有翻盖，翻盖包括圆弧边和弦边，翻盖围绕弦边于顶盖板上翻转，所述料斗的下部设有下料控制器，料斗下部外侧套接有保护壳，料斗下方设有粉碎机，所述下料控制器和粉碎机均由变频电机驱动；本实用新型的积极进步效果在于：精度高、运行可靠、操作方便等优点，成功解决了及时准确调整喂料量的问题；节约空间、自动准确下料、喂料均匀、不撒料，可控制喂料量和未料周期，且强度高、寿命长、使用简单便捷、易于装卸。 | B02C23/02; B02C25/00
一种垂直循环立体车库充电装置及垂直循环立体车库 | 授权 | 本实用新型涉及一种垂直循环立体车库充电装置及垂直循环立体车库，充电装置包括电控箱、滑触线、充电电路组件以及车位充电组件；电控箱为充电装置提供充电电力；滑触线与电控箱连接，用于将电控箱提供的电能向所述充电电路组件传输；充电电路组件包括集电器和电滑环，电滑环连接于各个载车板顶部悬梁的一端，集电器置于载车板上，集电器和顶部悬梁分别连接翼状板，通过翼状板连接传动链，集电器随载车板做循环移动，移动过程中保持至少一个集电器分别与滑触线和电滑环电连接；车位充电组件至于各个载车板上，并与所述电滑环连接，为停放在载车板上的汽车充电。本实用新型垂直循环立体车库充电装置能够实现对所停放的多辆新能源汽车同时充电。 | E04H6/14; B60L11/18
一种隐形回卷浴帘 | 授权 | 本实用新型涉一种隐形回卷浴帘。包括浴帘本体、与浴帘本体左端可拆卸连接的U型外盖和与浴帘本体右端可拆卸连接的转管；U型外盖通过第一连接件和第二连接件可拆卸的与浴室墙体相连接；转管通过上托件和下托件可转动的与浴室另一面墙体相连接；还包括扭转弹簧组件，扭转弹簧组件一端固定于转管内，另一端与设置在上托件上的扭力开关相连接，通过调节扭力开关能够调节扭转弹簧组件的扭力，从而调节浴帘张开的拉力与回卷的动力。本实用新型采用了弹性可伸缩浴帘结构，浴帘本体可以完全收拢起来，节省空间。并且通过设置与扭转弹簧组件连接的扭力开关，可以调节浴帘张开的拉力与回卷的动力，方便使用。浴帘采用可拆卸设计，可以低成本的更换浴帘。 | A47K3/38
一种CNC机组清洗用工作台 | 授权 | 本实用新型公开了一种CNC机组清洗用工作台，包括一个立方形的柜子，所述柜子正面设有敞口，其余的面均用板材进行包裹，柜子内部空间被分隔成上中下三层，中间层沿横向划分成两格；所述中间层左侧一格上部设有固定隔板，所述中间层右侧一格上部设有可翻转盖板；所述可翻转盖板在不使用时可以盖住中间层右侧一格，在使用时可以翻转起来靠在柜子的背板上。本实用新型提供的工作台能够使清洗滤水一次性完成，同时避免使用传统风枪吹干，且加工滤干可以循环进行，提高了生产效率。 | B08B3/00
一种新型安全阀组 | 授权 | 本实用新型公开了一种新型安全阀组，包括阀体，其特征在于：所述阀体上形成有进入通道、流出通道、泄压通道，进入通道内设置有一阀球，位于阀球出口处和流出通道的交汇处设置有止逆组件，止逆组件包括止逆阀盖、止逆芯盖、滑动设置于止逆阀盖内部的止逆芯、止逆弹簧，止逆芯盖相抵于阀球的出口处，止逆芯在止逆弹簧的作用下压紧于止逆芯盖之上，在泄压通道上设置有泄压组件，泄压组件包括泄压阀座、滑动设置于泄压阀座内部的泄压杆、设置于泄压杆下端部的橡胶密封座、套设于泄压杆之上的泄压弹簧，所述泄压通道的中部形成有连通泄压通道外端部和流出通道的阻隔口，橡胶密封座在泄压弹簧的作用下压紧于阻隔口之上。 | F16K17/04; F16K15/06
用于生产镀膜玻璃的镀膜装置 | 公开 | 本实用新型提供一种用于生产镀膜玻璃的镀膜装置，镀膜装置包括传输单元、气体隔离单元、抽真空单元、冷却单元、至少3个隔离腔室、以及阴极靶材；其中3个所述隔离腔室分别为第一隔离腔室，第二隔离腔室、第三隔离腔室，3个所述隔离腔室依次连接，每个隔离腔室的顶部都设置可打开的盖板；每个隔离腔室内的下部都设置传输单元，所述传输单元贯通所有隔离腔室；第一隔离腔室以及第三隔离腔室内设置气体隔离单元；第一隔离腔室以及所述第三隔离腔室的盖板上都设置抽真空单元；所述第二隔离腔室中设置阴极靶材以及冷却单元。本实用新型使用更加便捷，气体隔离装置隔离性能好，隔离系数高，结构简单。 | C23C14/56; C23C14/35
梯形状的面盆阀体内胆 | 授权 | 本实用新型公开了梯形状的面盆阀体内胆，包括内胆本体，所述内胆本体上设有阀芯固定槽，所述内胆本体内部设有与其一体注塑成型的冷水管和热水管，所述内胆本体内部设有填充物，所述内胆本体下端设有通过超声波焊接的密封盖，密封盖用于密封填充物，将填充物与空气、水隔离，避免破坏美观和耐用性，所述内胆本体上端设有与其一体成型的出水安装头，所述出水安装头的一侧设置螺丝孔以及与螺丝孔相连通的螺母固定槽，本实用新型安装在面盆龙头阀体内，使填充物与阀体形成双层保护结构，这样能够达到防冻裂的效果，又能延长产品的使用寿命。 | F16K27/00
一种新型动态轴向压缩柱气动控制结构 | 授权 | 本实用新型公开了一种新型动态轴向压缩柱气动控制结构，由气动控制组件、液压控制组件、液压驱动组件和执行原件组成；气动控制组件包括气源开关、气压调节阀和手动气路四通换向阀；液压驱动组件包括气动液压泵、齿轮泵和调速阀；液压控制组件包括气控方向切换阀Ⅰ、气控方向切换阀Ⅱ和溢流阀；执行原件为油缸。本实用新型的气动控制结构中增加了齿轮泵，能快速完成色谱填料的装填工作；使用气控方向切换阀与手动气路四通换向阀组合成气控结构来切换输出油路，系统运行安全可靠、平稳。 | F15B21/00; F15B21/04; F15B13/02; F15B11/072; F15B11/17
一种液位计以及结晶器 | 授权 | 本实用新型提供的一种液位计以及结晶器，涉及结晶器技术领域，包括旁通管、稀释管和膜片式料位仪；旁通管的上部和下部分别设置有用于与结晶器连通的高位连接口和低位连接口；稀释管与旁通管的底端连通，用于向旁通管内注入稀释液；旁通管的下部形成有沉降区，膜片式料位仪设置在沉降区的上部。在上述技术方案中，通过设置了稀释管，就可以利用稀释管稀释高浓度盐液，旁通管内的高浓度盐液就会沉积在旁通管底部细管内，在该处形成盐液的沉降区，从而使沉降区的上方维持着低浓度料液，这样就不会再膜片表面形成结晶了，也不影响膜片式料液仪的检测精度。 | G01F23/16; B01D9/02
一种电热鼓风干燥箱 | 公开 | 本实用新型公开了一种电热鼓风干燥箱，涉及干燥设备领域，包括箱体、鼓风机及箱门，所述箱体与箱门通过转轴连接，所述箱体分为控制室和干燥腔，所述箱体底部设有与鼓风机相连的带有电加热丝的蛇形管，所述干燥腔内设有与箱体形成气体流道的隔热板，所述隔热板上设有通孔，所述蛇形管的气体出口与气体流道相连，气体经蛇形管加热后经气体流道从隔热板的通孔中进入干燥腔中，使得气体能与电加热丝进行充分的热交换，并且对干燥腔的加热均匀，不会因为某一个位置风量过大而影响物料，同时箱体和箱门采用转轴连接更加稳固耐用。 | F26B23/06; F26B21/00; F26B23/10; F26B25/00
一种基于大数据物联网消防系统 | 授权 | 本实用新型主要涉及消防领域，涉及一种基于大数据物联网消防系统，采用双电源供电，检测到火灾发生时，通过大数据处理平台处理判断火势及趋向，并通过互联网传送给消防终端进行紧急报警。基于大数据物联网消防系统的实时时钟模块、火焰检测模块、烟雾检测模块、温度检测模块、照度检测模块、故障检测模块的输出端连接着主控制器的输入端，主控制器的输出端连接着驱动模块、逃生门驱动模块、应急灯模块、备用灯模块、语音提示模块的输入端，驱动模块的输出端连接着电梯模块、喷水阀、排烟风机的输入端，应急灯模块连接着故障检测模块，大数据处理平台通过通信接口连接着主控制器，消防终端通过互联网连接着大数据处理平台。 | A62C37/40; G08B17/00; G05B19/418; H04L29/08
一种水暖节能系统 | 授权 | 本实用新型提供了一种水暖节能系统，包括泵房、泵房温度调控装置、与所述泵房连接的上水管和回水管、以及支路设施，所述支路设施包括支路暖气、支路控制中心，所述支路暖气的管路上设有电磁阀门，所述支路设施的管路上设有支路上水测温器以及支路回水测温器，所述电磁阀门以及所述支路上水测温器和所述支路回水测温器与所述支路控制中心通讯连接。 | F24D19/10
一种会计用查询装置 | 实审 | 本实用新型公开了一种会计用查询装置，包括柜体、支撑板和固定装置，所述柜体底端开设有凹槽，凹槽的两侧通过第一转轴铰接有支臂，两个支臂相对的位置上设置有第二转轴，第二转轴上铰接有轴杆，柜体的底端左侧设置有加热装置，加热装置的一端连通有进风管，加热装置的另一端与柜体内部连通，柜体的顶端设置有吸风机，柜体内部设置有若干支撑装置，支撑装置包括L形支板，支撑板上表面上开设有多个插槽，插槽内插设有挡板，挡板的前侧面设置有卡槽，支撑板上开设有多个通风孔，本实用新型结构简单、设计合理，能够将文件清楚的进行分类，方便会计员进行查询，同时装置内部始终保持干燥通风，提高文件的储存时间。 | A47B63/00
一种机动车行驶防护罩 | 授权 | 本实用新型涉及一种机动车行驶防护罩，所述机动车行驶防护罩包括至少一片由弹性材料制成的覆盖机动车至少一半车体的罩体，所述罩体的靠近机动车底盘的边设置有底盘固定装置，用于将罩体底边固定于车身底边。本实用新型的机动车行驶防护罩能提高车辆的空气动力性能、可以保护车辆在行驶过程中车身不被擦伤划伤，并可以防雨雪、防碰撞，拆卸简单、快速。 | B60J11/04
一种电极阻力设备 | 公开 | 本实用新型公开一种电极阻力设备，设于电极挤出设备的挤出口一侧，包括支撑架、圆柱形的倒入管道以及阻力设备，圆柱形的倒入管道设有靠近挤出口的进电极口和远离挤出口的出电极口，阻力设备自出电极口伸入倒入管道内，当电极被挤压出来时，会自进电极口进入圆柱形的倒入管道内，电极要继续挤出，就会受到阻力设备的阻力，这样就可以增加电极产品的致密性。如此可以达到以下有益效果：第一，在一定程度上提升产品的体积密度，提升产品质量；第二，解决电极两端的致密性问题，减少成品加工时的浪费，增加产品利润空间。 | B21C23/14
一种生物安全柜 | 授权 | 本实用新型涉及一种生物安全柜，包括风箱结构区和设置在风箱结构区下方的工作区，风箱结构区包括风机和排风过滤器，其特点是，还包括排风传感器、排风调节机构和控制器；排风调节机构包括可调式排风板和用于驱动可调式排风板开度的电机，可调式排风板设置在排风过滤器上方；排风传感器设置在排风过滤器和可调式排风板之间且用于采集排出风速；风机、电机和排风传感器均与控制器电连接。用于克服现有技术中生物安全柜中排出风速不可控、排风过滤器顶部易积尘的缺陷，实现排出风速可控，提高操作人员的安全保护，并且避免排风过滤器顶部积尘，提升生物安全柜的用户体验。 | B01L1/00
一种汽车传感器机器人自动上下料工作站 | 授权 | 本实用新型公开了一种汽车传感器机器人自动上下料工作站，包括机器人安装底座、检测台、第一机器人、第二机器人、待检料萃盘、已检料萃盘、上料翻转台和下料翻转台，所述机器人安装底座与所述检测台一前一后地设置；所述检测台上设置有检测台冶具；所述第一机器人和第二机器人一前一后地设置在所述机器人安装底座上；所述待检料萃盘、已检料萃盘、上料翻转台和下料翻转台分别固定在所述机器人安装底座上；所述第一机器人的末端和第二机器人的末端分别设置有夹爪机构。本实用新型的汽车传感器机器人自动上下料工作站，可以实现汽车传感器的自动化检测，实现无人化生产，降低检测成本，提高检测过程安全性，提高产品一致性。 | B25J11/00; B25H1/10
新型计算机主机箱装置 | 授权 | 新型计算机主机箱装置，包括计算机主机箱、固定钢板、固定凸起、滑动底座、固定臂、移动底座、固定底板、支撑柱，所述计算机主机箱底部具有滑动轨道，所述计算机主机箱两侧具有多个紧固螺钉孔，所述紧固螺钉孔具有内螺纹，所述紧固螺钉孔内部连接紧固螺钉，所述紧固螺钉孔与紧固螺钉相啮合，所述紧固螺钉连接固定钢板，所述固定钢板具有固定凸起，所述固定凸起具有滑动块，所述固定凸起连接滑动底座，所述滑动底座内部具有滑动槽，所述滑动槽内部连接滑动块，所述滑动槽与滑动块相适应，所述滑动底座连接固定臂上部，所述固定臂下部连接移动底座。 | G06F1/18
自动注油装置及汽车零部件生产设备 | 授权 | 本实用新型涉及一种自动注油装置及汽车零部件生产设备。所述自动注油装置包括机架以及设置在机架上的固定机构和注油机构；固定机构用于将需要注油的物体固定在机架上；注油机构用于向固定在固定机构上的物体进行注油。在使用本实用新型提供的自动注油装置对汽车车窗进行润滑油的涂抹时，使用者可以先将需要进行涂抹润滑油的车窗用固定机构固定在机架上，然后再使用注油机构对车窗进行注油。 | B05C5/02; B05C13/02; B05C11/10
一种可收纳线束的平板电脑支架 | 公开 | 本实用新型涉及一种可收纳线束的平板电脑支架，包括基座和支撑板；支撑板与基座铰接，所述支撑板上设置有挡板，支撑板上开设有至少一个以上的孔；基座包括底板、左侧板和右侧板；所述左侧板为“L”形状，左侧板上开设有一个以上、相互平行的可收纳线束的凹槽，采取本实用新型的技术方案不仅能够解决平板电脑放置不便的问题，同时还能方便的将需要与平板电脑连接的线束或电线进行整理归纳，分开放置，为后续的使用提供了极大的便利。 | A47B23/04
一种单元管道式热流道系统 | 授权 | 本实用新型提供的单元管道式热流道系统，包括至少一个进胶单元、至少一个转接单元和至少一个出胶单元，进胶单元、转接单元及出胶单元各自的内部均设有热熔胶流道，进胶单元与转接单元通过热熔胶管道连通，转接单元与出胶单元通过热熔胶管道连通，进胶单元连接有主射嘴，出胶单元连接有分热嘴，进胶单元、转接单元及出胶单元均能从热熔胶管道卸下。当进胶单元、转接单元及出胶单元其中之一或者热熔胶管道出现破损的时候，只需更换该破损的部件即可，而其它部件还能继续使用，使得本实用新型提供单元管道式热流道系统便于维护、维护成本低。 | B29C45/27
一种玻璃纤维绝缘套管生产导引装置及生产装置 | 授权 | 一种玻璃纤维绝缘套管生产导引装置及生产装置，属于光纤光缆制造设备技术领域，其包括支座和设置在支座内的导引轴单元，所述导引轴单元包括导引轴，导引轴的两端均固定有可在支座内转动的圆盘，两个圆盘沿其径向在圆周上均匀设置有若干限位孔，所述限位孔深度和大小均可以容纳定位珠，所述定位珠上设有沿其直径的通孔，所述通孔内穿设过弹性线，所述弹性线的两端固定在圆盘上限位孔开口处。所述导引装置因为在定位珠上设置了通孔，通过弹性线来使定位珠在限位孔内运用，使得限位孔开口处的大小没有限制，如果需要更换定位珠时，十分方便拆装和替换，节约成本。 | H01B13/06; H01B13/16; H01B13/22; G02B6/44
一种长输送管道的试压后背 | 授权 | 本实用新型公开一种长输送管道的试压后背，包括封闭管道的盲板，以及安装在所述盲板背面的千斤顶和加固机构，所述千斤顶的端部顶紧所述盲板，背部通过所述加固机构支撑固定在开挖的沟槽内；所述加固机构包括方木，夹持在所述方木两侧的前钢板和后钢板，以及位于后钢板背面的枕木，所述前钢板、方木、后钢板和枕木之间两两相贴，前钢板的表面贴合在所述千斤顶的背面，所述枕木埋设于沟槽底部的土方内。本实用新型中在盲板的背面设置千斤顶和加固机构，通过千斤顶顶紧盲板，再通过加固机构支撑固定千斤顶，加固机构埋设在土方内，形成稳定支撑，提高土方的承载力，支撑压力试验管端处由于水压给短管和盲板施加的外推力，满足试压的密封要求。 | G01N3/12; G01N3/02
带应急装置的商用恒温空调机 | 授权 | 本实用新型公开了带应急装置的商用恒温空调机，包括空调机，空调机下表面加工一对圆形开口，每个所述圆形开口内嵌装有喷头，所述空调机内设有机壳，所述机壳内部为空心结构，且形状为矩形，所述机壳侧表面加工一对排水口，每个所述排水口内设有与圆形开口内相匹配的折型管，所述机壳内设有微型泵，所述微型泵上设有与折型管相连接的Y型管，所述Y型管上设有一号电磁控制阀。本实用新型，当有火情发生时，便于控制火情，帮助人们及时逃生，同时具有很好的照明效果，充分的帮助在人们需要灯光的时候，给予人们照明。 | F24F5/00; F24F11/89; F24F13/20
一种LED封装结构 | 授权 | 本实用新型属于LED封装技术领域，提供了一种LED封装结构，包括用于与外部电源连接的金属支架、反射杯和LED芯片，金属支架上表面与反射杯的底端连接，LED芯片设于金属支架上表面且设于反射杯内，LED芯片与金属支架电连接，反射杯包括多个依次连接的反射面，多个反射面与金属支架上表面形成的锐角夹角从反射杯的底端往上依次增大。由于反射杯包括多个与金属支架上表面夹角不同的反射面，LED芯片发出的不同角度的光线可以到达不同的反射面后再从反射杯中射出，这样可以有效减少LED芯片发出的光线发生全反射的概率，从而使得LED芯片发出的光线能有效地射出反射杯，提高LED封装结构的出光效率。 | H01L33/48; H01L33/60; H01L33/62; H01L33/50
一种生物质燃料多回程内循环沸腾气送干燥系统 | 公开 | 一种生物质燃料多回程内循环沸腾气送干燥系统，包括蔗渣除髓烘干机、接料漏斗、第一送料管、变径干燥管和第二送料管，所述接料漏斗大径端与蔗渣除髓烘干机的细物料出口连接，所述接料漏斗小径端经过第一送料管连接至竖直设置的变径干燥管下端，变径干燥管上端与第二送料管连接；所述蔗渣除髓烘干机上设置有第一热风入口，所述变径干燥管由大径管和小径管交替连接而成。本实用新型能够对蔗渣等生物质燃料进行快速高效烘干，配合低含氧量分层供风的低氮燃烧方式，提高锅炉燃烧效率，能够使得飞灰含碳量小于百分之一，氮氧化物小于等于100mg/m3。 | F26B17/20; F26B21/00; F26B21/10
一种方便安装的起升高度限制装置 | 公开 | 本实用新型公开了一种方便安装的起升高度限制装置，涉及一种高度限制器装置领域。包括，起升卷筒轴、连接轴、圆螺母、万向节、输入轴、高度限制器；所述的连接轴的一端设有螺纹，所述的连接轴通过螺纹与起升卷筒轴之间进行连接，并且连接处设有圆螺母，所述的万向节的两端均通过铰链分别连接于连接轴的另一端与输入轴的一端，所述的输入轴垂直穿过高度限制器，并且与高度限制器相连。该装置消除了卷筒轴端部容易断裂的问题，提高了装置的使用寿命，并节约了制造成本。 | E01F13/04
一种保险箱 | 授权 | 本实用新型涉及一种保险箱，该具有监控防盗功能的保险箱，箱体顶部设有摄像头，箱体的门上设有显示面板；显示面板上设置有显示屏、虹膜识别器、人脸识别器和指纹识别器；所述箱体的底部设有暗箱；所述暗箱内部设有防盗设备；防盗设备包括MCU、震动传感器、喇叭、电源、SD卡、GPS模块和通信模块；所述电源为室电与/或电池；MCU分别与显示面板、喇叭、震动传感器、通信模块、GPS模块和SD卡电性连接；摄像头分别通过局域网与MCU通讯连接。此保险箱拍摄打开保险箱的具体过程、并记录打开报销箱人员的具体人物特征；当保险箱异常时，可以把具体情况通过互联网发送至手机端。 | E05G1/10
密封离心管 | 授权 | 本实用新型公开了一种密封离心管，包括盖子、管体和管底，所述管体顶端设有相配螺纹I，所述盖子位于管体上端，所述盖子内壁上设有相配螺纹II，所述相配螺纹I与相配螺纹II螺接配合，所述盖子内壁顶端设有橡胶垫，所述橡胶垫与盖子粘接，所述管体内壁上设有玻璃内管，所述玻璃内管与管体一体制成，所述管底位于管体下端，所述管底与管体一体制成，所述管底形状为圆锥体，所述管底外壁上设有刻度表I。本实用新型密封离心管密封效果良好，盖子内部设有橡胶垫，在拧紧盖子后提高离心管的密封性，管体内部设有玻璃内管，玻璃光滑的表面能避免样品残留在内壁上，管底还设有刻度表，在样品量少时，也可以用刻度表进行测量。 | B01L3/14
一种弹性内衬 | 公开 | 本实用新型公开了一种弹性内衬，包括支撑板和支撑筒，支撑筒的两端为开口，支撑筒为中空结构；支撑筒的侧壁底部与支撑板的上表面连接，支撑筒的侧壁上具有连通支撑筒内部和外界的固定槽；支撑筒具有两个，两个支撑筒分别布置在支撑板上表面相对的两端，将产品的两端通过两个支撑筒的固定槽，分别插入两个支撑筒的内部，固定槽的槽底或槽壁支撑产品。本实用新型的优点和有益效果在于：避免各产品在运输过程中出现位移而与其他产品或物品产生碰撞而造成损坏的情况，极大的保护产品的安全；对包装箱在运输过程中产生的碰撞或振荡，而对产品所造成的冲击力进行缓冲，进一步的保障了产品的安全性，实现对产品的全方位保护，并且能够承受较大冲击力。 | B65D81/127
一种新型防潮湿垫片 | 授权 | 本实用新型提供了一种新型防潮湿垫片，包括垫片壳体；垫片壳体内部设有活性炭颗粒，垫片壳体上表面设有活性炭通孔，活性炭通孔内设有透气网；垫片壳体侧壁设有活性炭更换口，垫片壳体下表面设有铝箔复合膜，铝箔复合膜下表面设有EVA发泡层。本实用新型一种新型防潮湿垫片，配合使用垫片壳体、活性炭颗粒、铝箔复合膜及EVA发泡层，可以实现对产品下方的防潮湿保护，具有使用便捷、应用范围广的特点。 | B65D81/26
一种引流管的固定装置 | 授权 | 本实用新型公开了一种引流管的固定装置，包括有基座，基座的固定端面上设置有固定敷料，基座远离固定敷料的端面上开设容纳槽，容纳槽的两端分别与基座的两平行侧壁贯通，容纳槽为蛇形，容纳槽的内壁设置有防滑层，容纳槽的槽口沿容纳槽的长度方向间隔设置有多个限位件，各限位件使得引流管保持在容纳槽内，引流袋连接引流管且与基座连接。上述装置中，部件少，结构简单，使用过程简单易行，通过使用固定装置能够实现将引流管与引流袋实现与人体的固定，避免出现管路分散等现象，从而使得固定的强度增加，将引流管设置在容纳槽内能够有效避免引流管受到冲击或触碰，避免出现破损等危险隐患，保证患者的使用安全。 | A61M25/02
一种新型多功能面条储纳盒 | 授权 | 本实用新型公开了一种新型多功能面条储纳盒，主要涉及日用品领域。包括相配合使用的筒体和组合盖体，组合盖体自下而上包括下盖体、功能盖体、上盖体，下盖体的顶面居中的设有中轴，功能盖体、上盖体分别与中轴轴向转动连接，下盖体上设有扇环形的底孔，底孔的扇形区域小于120°，功能盖体上设有轮廓与底孔相对应的让位孔、网孔板和密封块，密封块为硅胶弹性凸块且其周侧设有圆弧倒角，密封块的厚度大于上盖体与功能盖体之间的距离，上盖体上设有与底孔相对应的顶孔。本实用新型的有益效果在于：它显著提高了储放面条的密封性以及控制面条倒出状态和数量的便利性，设计更加人性化，功能更加全面，满足人们储纳盒烹饪面条的各项需求。 | A47J47/01
一种无纺布覆膜机出料辊轴的更换装置 | 授权 | 本实用新型公开了一种无纺布覆膜机出料辊轴的更换装置，包括机架、出料架，出料架的底端通过转轴固定，转轴的两端与机架转动连接，出料架的顶端开设有辊轴槽，辊轴槽内放置辊轴，辊轴的两端固定有辊轴槽轴承，机架上设置有出料气缸，机架两侧固定有侧板，侧板的顶部开设待用轴承槽，待用轴承槽内放置辊轴，机架的内侧设有旋转台，旋转台的侧部固定有辊轴更换手，辊轴更换手的前端开设有更换辊轴槽，更换辊轴槽开口朝上时，更换辊轴槽相对于出料架的另一侧为活动板，活动板底部与辊轴更换手弹性转动连接，辊轴上固定有一对更换轴承。本实用新型实现了出料辊轴的出料及自动更换，达到了连续生产的目的，提高了生产效率。 | B65H27/00
一种生态绿化景观墙砌块 | 授权 | 本实用新型公开一种生态绿化景观墙砌块，其属于园林绿化景观领域，包括网笼和片石饰面，网笼的内部码放多个块石，块石之间的空隙填充复合植生材料和植物种子，块石之间的接触处采用黏合剂黏结固定，块石与网笼的接触处采用黏合剂黏结固定；片石饰面设置于网笼的至少一个侧面上，片石饰面由若干个片石拼合而成，片石饰面与网笼采用黏合剂黏结固定。复合植生材料和植物种子填充在块石之间的空隙中，土壤承载量大、土质结构组成适宜，改善植物生长环境，促进植物生长发育，提高绿化景观效果；大量块石和片石废料得到充分利用，减少空间占用，资源合理利用，节能环保；片石饰面景观墙整体的功能性、景观性大为提高，并具有较高的生态观赏价值。 | E04C1/39; A01G9/02; F21S4/24; F21V33/00; F21Y115/10
一种安全防火型高层玻璃幕墙 | 授权 | 本实用新型公开了一种安全防火型高层玻璃幕墙，包括镜面玻璃、惰性气体层、钢化玻璃、钢化玻璃连接块、玻璃粘合胶块、硅酮结合胶、固定压块、玻璃安装扣、温度传感器、喷淋头、紧固螺栓、主龙骨、雾化器、电控阀、水管和控制器。本实用新型的有益效果是：温度传感器采集玻璃幕墙的表面温度，温度达到会使玻璃幕墙变形的上限温度，控制器控制电控阀开启一半，喷淋头给玻璃幕墙喷水雾进行降温，避免夏天高温造成玻璃幕墙变形，消除玻璃幕墙中玻璃脱落的安全隐患，使用更加可靠；在发生火灾时，控制器控制电控阀全部开启，喷淋头喷出水柱到玻璃幕墙上，减缓玻璃幕墙融化的时间，同时减缓火势的蔓延，增长逃生的时间。 | E04B2/96; E04B1/94
一种防护等级IP66电气自动化箱 | 授权 | 本实用新型公开了一种防护等级IP66电气自动化箱，包括箱体、前门板和锁紧装置，所述前门板设于所述箱体正面，所述前门板内侧边缘设有密封条一，所述箱体与所述前门板配合处设有配合所述密封条一压入的U型水槽，所述前门板上还设有玻璃窗，所述箱体背面设有后封板，所述箱体与所述后封板拼接处设有凹入框，所述凹入框背面设有密封条二，所述后封板设有与所述密封条二配合的内折边，所述箱体上还设有出线孔和把手。 | H05K5/06
一种热泵式分体壁挂空调的控制系统 | 公开 | 本实用新型提供了一种热泵式分体壁挂空调的控制系统，包括模拟输入电路、单片机处理电路、接口驱动电路和输出电路；所述模拟输入电路包括温度检测电路、过流检测电路、电压过零检测电路、速度反馈电路和遥控按键输入电路；所述输出电路包括温度指示电路、室内风向电机控制电路、室内风机调速电路和继电器实时控制电路。本实用新型该系统具有制冷、制热、除湿和自动4种工作模式，包括定时、睡眠、风向、智能化霜、应急运转、试运转以及5种可调室内风速等控制功能，在定时开机时，可根据房间温度作智能判断，自动调整定时开机时间，避免开机时太冷或太热，另外可对设定温度和房间温度两种温度的10个温度值进行同时指示。 | F24F11/88
能链接互联网的保健袜 | 授权 | 本实用新型公开了一种能链接互联网的保健袜，包括罗口、袜筒、袜身和袜头，罗口连接袜筒，袜筒与袜身连接，袜身前端为袜头，所述罗口内表面设置有一圈第一石墨稀织物层，所述袜身与袜头连接端的底部设置有一条第二石墨稀织物层，所述罗口处设置有一NFC模块。本实用新型具有能产生远红外保健效果且能快速链接互联网从而提高顾客体念和复购率的优点。 | A41B11/00; A41B17/00; A61N5/06
适用于商业体建筑外墙的绝热墙体 | 公开 | 本实用新型公开了适用于商业体建筑外墙的绝热墙体，包括从内至外依次设置的第一水泥砂浆层、第一隔热层、第二水泥砂浆层、第二隔热层、第三水泥砂浆层；第一水泥砂浆层与第二水泥砂浆层之间、第二水泥砂浆层与第三水泥砂浆层之间均固定连接金属加强筋；所述第一隔热层、第二隔热层内部均设置若干处于充气状态的气囊。本实用新型的目的在于提供适用于商业体建筑外墙的绝热墙体，以解决现有技术中商业体建筑外墙隔热效果不佳的问题，实现提高商业体外墙隔热性能的目的。 | E04B1/80; E04C2/288
一种雨衣帽下方带有伸缩结构的新型雨衣 | 授权 | 本实用新型公开了一种雨衣帽下方带有伸缩结构的新型雨衣，包括雨衣本体；所述的雨衣本体由雨衣帽和雨披组成，雨披包括前片雨披和后片雨披，所述的雨衣帽两侧设有透明片，雨衣帽和雨披连接部分设有伸缩结构，所述的伸缩结构为可折叠拆卸的伸缩套筒，伸缩套筒上方和下方均设有拉链，雨衣帽下方拉链可以和伸缩套筒上方拉链配合使用，雨披上方的拉链可以和伸缩套筒下方的拉链配合使用。本实用新型通过在雨衣帽两侧设置透明片，使用者可以观察周围情况，不会因为雨衣帽遮挡视线，通过在使用者脖子部位设置伸缩套筒，使用时更轻松转头观察，提高安全性能。 | A41D3/04
一种海绵裁断机 | 授权 | 本实用新型涉及海绵切断技术领域，尤其是指一种海绵裁断机。其包括底架、机架以及设置在机架上的传动滚筒平台，传动滚筒平台上设置有用于夹紧海绵的夹紧装置以及用于切割海绵进行切割的横向切割装置，横向切割装置的底部设置有滚动轮，机架上设置有用于与滚动轮配合的第一滑槽；机架上设置有滑轮，底架上设置有用于与滑轮配合的第二滑槽，机架与底架滑动连接。本实用新型中，传动滚筒平台送入海绵，当海绵到达夹紧装置的位置时，夹紧装置夹住海绵，当夹紧装置夹住海绵后，横向切割装置对海绵进行切割，横向切割装置可以沿着第一滑槽滑动对海绵进行切割；机架通过滑轮与底架滑动连接，滑轮可沿着第二滑槽滑动，可以调整横向切割装置的位置。 | B26D1/48; B26D7/26; B26D7/12; B26D7/01
一种新型贴片式LED支架 | 授权 | 本实用新型涉及LED照明技术领域，尤其是一种新型贴片式LED支架，包括基座，所述基座为橡胶基板，所述基座的上部中心开设有安装槽，所述玻璃罩的底部四周均设置有卡块，所述基座靠近安装槽的底部中心开设有凹槽，所述凹槽的内壁上安装有反光板，所述基座靠近凹槽的底部开设有固定槽，所述固定槽内安装有负极基板和正极基板，所述负极基板与正极基板之间设置有绝缘板，所述负极基板与正极基板的上部中心均固定安装有金属凸块，所述基座靠近负极基板与正极基板的底部分别开设有通孔，本实用新型结构简单，能够有效的提高组装速度，节约时间，同时还可以防止LED灯进水，提高导电率，增强LED灯的亮度、增强寿命，提高品质。 | H01L33/48; H01L33/60; H01L33/62
一种用于多维调节的驳接爪 | 公开 | 本实用新型涉及一种用于多维调节的驳接爪，包括轴圆盘、至少两连接杆和至少两转动杆，轴圆盘的两侧具有弧形部，连接杆包括本体和弧形爪底座，每一本体的一端与一转动杆铰接，每一本体的另一端与弧形爪底座枢接，每一弧形爪底座通过螺纹连接设置于弧形部上。该用于多维调节的驳接爪的连接杆和转动杆均可以相对于轴圆盘进行转动，增强了对平面板材之间的多维方向的调节能力。 | E04B1/36; E04B1/32
一种耦合火力发电和CO<sub>2</sub>转化的零碳多联产系统 | 授权 | 本实用新型涉及一种耦合火力发电和CO2转化的零碳多联产系统，该系统不仅可以利用火力发电系统产生电能，而且与传统火力发电系统相比，在锅炉中产生的CO2，经过CO2转化系统转化生成了CO，进入燃气轮机做功产生电能，因此在发电量相同的情况下，系统的煤耗将减少，能有效的节约能源；各个气体净化装置的应用能保证反应效率达到最高，提高了能源的利用率。经CO2转化系统产生的部分CO，可通过费托合成生成所需的化工产品，可实现整个系统的零碳排放，节能环保，增加能源利用率。整个零碳多联产系统中，各系统紧密相连，没有CO等有毒气体的排出，不会造成操作人员气体中毒现象；并且自动化程度高，可以减少操作人员的数量，降低成本。 | F01K11/00; F01K25/10
氢气隧道炉及陶瓷电路元件加工设备 | 授权 | 本实用新型提供了一种氢气隧道炉及陶瓷电路元件加工设备，涉及电子元件加工技术领域，本实用新型提供的氢气隧道炉包括炉体、送气装置和两个闸门，其中：炉体的两端各设有一个外部炉胆，每一个外部炉胆的两侧以及底部分别通过管道与送气装置连接；闸门与外部炉胆一一对应连接，每一个闸门与其相对应的外部炉胆之间通过连接组件连接。本实用新型提供的氢气隧道炉气氛性较好，能够防止外界空气进入炉体，有效的保证了陶瓷电路元件的烧结质量。 | F27B9/00; F27B9/36; F27B9/30
一种用于竹质柱体连接的构件 | 授权 | 本实用新型公开了一种用于竹质柱体连接的构件，该构件包括有竖柱连接部、横柱连接部和横柱穿联板；所述构件主体为竖直管状的竖柱连接部，竖柱连接部的侧面设有2个、3个或4个横柱连接部，横柱连接部为横向管状，横柱连接部内侧与所述竖柱连接部相连，横柱连接部外侧开口，各横柱连接部内部均竖直设有横柱穿联板，横柱穿联板内侧与所述竖柱连接部相连，横柱穿联板外侧伸出所述横柱连接部。该构件结构简单，使用其进行竹质柱体连接时方便、省时省力，同时，通过该构件进行的竹质柱体连接结构强度大；解决了现有竹质柱体连接中竹材无法胶合，而且因竹材质抗剪性能差，打钉或开榫时易发生开裂的技术难题。 | E04B1/58; E04B1/26
一种旋转盘式反应器旋调装置 | 公开 | 本实用新型公开了一种旋转盘式反应器旋调装置，包括底座，底座的侧部设有固定座，固定座与底座之间设有连接座；底座的顶部设有限位板，限位板上设有定位座，定位座上设有驱动电机，驱动电机的顶部设有护座，护座上设有护盘，护盘的顶部设有限位槽，驱动电机的上部设有旋转轴，旋转轴穿过护座与护盘，旋转轴的上端安装在限位槽位置，旋转轴的端部轴向位置设有安装孔。本实用新型通过限位槽可以方便对旋转盘式反应器进行牢固卡接，驱动电机通过旋转轴可以方便对限位槽上的旋转盘式反应器进行水平转动控制，从而可以方便对旋转盘式反应器进行旋调操控。 | C12M1/00; C02F3/00
焦炉荒煤气上升管蒸发器 | 公开 | 本实用新型公开一种焦炉荒煤气上升管蒸发器。包括由内向外依次设置的内管、内套管、保温层和外夹套；内管与内套管之间形成汽水通道，汽水通道底部设置有用于向汽水通道通入冷却水的进水管，汽水通道的顶部设置有出水管；还包括温度传感器，控制装置以及进水流量调节阀；所述温度传感器设置在内套管的外壁上，用于检测内套管外壁温度，并将检测到的温度信息输出给控制装置；所述控制装置用于接收温度传感器输出的温度信息，并依据温度信息输出控制信号给进水流量调节阀；所述进水流量调节阀设置在所述进水管上，所述进水流量调节阀用于接受控制装置输出的控制信号，依据控制信号调节阀门的开度。本实用新型能确保换热效率，有效回收荒煤气显热。 | C10B27/00; F28D7/10
一种高稳定性医药原材料加工用搅拌桶 | 授权 | 本实用新型公开了一种高稳定性医药原材料加工用搅拌桶，包括处理机壳，在两个滑槽之间水平设置有升降置放板，升降置放板的板体下表面与处理机壳的顶部外侧壁之间设置有充气气囊，底腔搅拌板的板体下方安装有多个毛刷安装座，毛刷安装座的座体上设置有刷毛体，垂直立柱的柱体侧壁两侧对称固定有支撑悬杆，支撑悬杆的端部铰接有活动夹持臂，活动夹持臂右端部安装有销轴轴套，销轴轴套的套体上旋转安装有电动伸缩杠。本实用新型整个加工壳体即可稳稳的被固定住，不会发生动摇而稳定的进行正产的工作，防震效果好，底部刷毛体的增设在后续的排料过程中能够进行刷洗工作，同时增设的充气气囊实现了整个内腔溶液的全方位加工。 | B01F7/18; B01F15/00
一种植石钢箱梁桥面铺装结构 | 授权 | 本实用新型涉及桥面建设领域，尤其涉及一种植石钢箱梁桥面铺装结构。该植石钢箱梁桥面铺装结构，包括钢桥面板层，其特征在于：所述钢桥面板层上方自下而上依次铺设有植石材料层和复合材料层；所述植石材料层为环氧粘结碎石防水层，复合材料层为聚乙烯醇纤维增强水泥基复合材料层。通过在钢桥面板层上铺设植石材料层，利用植石在钢箱梁桥面板表面形成的丰富纹理构造，能有效地改善钢箱梁桥面铺装结构的层间粘接性能和层间抗剪切性能、耐久性强、适用性高、节约环保、使用寿命长。 | E01D19/08
一种防跑位可调式防震锤 | 公开 | 本实用新型属于电力设备领域，一种防跑位可调式防震锤，包括连接结构和通过固定件对称设置在连接结构底部两侧的力臂调节杆；本实用新型结构新颖独特、整体简单高效、安装和操作方便，具有很好的防跑位和可调式功能，提高了供电可靠性，减少了工作量，降低了危险系数，适合大范围推广。 | H02G7/14
一种螺旋导向机构 | 授权 | 实用新型提供一种螺旋导向机构，包括支座、传动部、导向部以及驱动部，驱动部设置于支座的侧边，并与传动部传动连接，传动部设置于支座的上端，导向部设置于支座上，且位于传动部下端，导向部与传动部活动连接，以实现传动部与导向部同步移动；本实用新型提供的螺旋导向机构，该机构结构简单，特别适合安装空间小的场合，并在保证良好的导向精度及稳定性的前提下，对零件的加工精度要求低；通过顶丝及压盖与导轨滑块相连接实现螺母平稳移动，简单可靠、占用空间小、于安装。 | B23Q5/40
一种车流量检测器 | 授权 | 本实用新型提出了一种车流量检测器，其外壳包括四个侧面和底面，外壳顶部开口并通过顶盖将上表面封闭；顶盖与外壳底面之间通过多个一级弹簧支撑，在顶盖中心位置通过一个二级弹簧与固定在外壳底面的压敏传感器相连接，二级弹簧的弹力施加在压敏传感器上，压敏传感器输出反映压力大小的电压信号；压敏传感器的输出电压与预设阈值在比较器进行比较，当压敏传感器的输出电压高于预设阈值时，比较器输出高电平，计数器对高电平的数量进行计数，计数值通过无线发送装置发送给上位机。本实用新型的车流量检测器安装时对路面破坏小，施工简单方便；施工过程占用路面时间短；如单个检测器损坏，只需取出维修，无需重新切割路面，可继续使用原安装槽缝。 | G08G1/065; G08G1/02; H02J7/35
一种利用蒸汽蒸煮茶叶的茶壶 | 公开 | 本实用新型公开了一种利用蒸汽蒸煮茶叶的茶壶，包括壶盖、导汽锥、加热板，所述壶盖盖在壶体上，且壶盖上设有排汽孔，所述壶体的上端开口处设有蒸煮容器，且蒸煮容器的底面设有渗水孔，所述导汽锥的下端开口靠近加热板，上端开口与蒸汽球连接，且蒸汽球的表面开设有球面开孔，所述加热板紧贴于壶体的底面。该利用蒸汽蒸煮茶叶的茶壶在于简化结构，并且可以适用于已广泛使用的电磁炉、电陶炉和明火加热，有利使用者更便捷使用；既可利用蒸汽快速泡茶，也能用于蒸煮药材等养生保健活动；通过加热水体产生蒸汽，再将蒸汽导入盛料容器进行蒸煮，并形成循环，同时多余的蒸汽排出。 | A47G19/14
一种用于加工台阶螺栓的高效便捷化模具 | 授权 | 本实用新型公开了一种用于加工台阶螺栓的高效便捷化模具，包括：模具主体，所述模具主体上设有用于加工产品的加工区，所述加工区中设有加工槽，其一端设有后托，所述加工槽中设有主模前芯槽和主模槽，所述主模前芯槽和主模槽连接。本实用新型中所述的一种用于加工台阶螺栓的高效便捷化模具，通过在加工槽中将主模前芯槽和主模槽设计成一体化，让产品能够一次成型，优化了模具的结构，简化了加工的步骤，大大的节省了时间和成本，同时也有效的提高了其产品加工的质量，进而更好的满足企业生产的需求。 | B21J13/02; B21D37/10
一种气动多指尖吸盘装置 | 授权 | 本实用新型涉及机器人吸取装置的技术领域，尤其涉及一种气动多指尖吸盘装置，包括中心轴，中心轴上设有主吸盘，中心轴外依次套设有连接有伸缩气缸的固定支架和手掌支架；在固定支架与手掌支架之间设移动支架，手掌支架上设有活动手指，活动手指包括依次连接的活动连杆、指尖和指尖吸盘；移动支架与活动连杆之间设有手指气缸，通过手指气缸的驱动活动连杆绕手掌支架旋转。通过在主吸盘的四周设置配合使用的指尖吸盘实现对不规则吸取物的精准吸取，指尖吸盘的驱动直接采用伸缩气缸配合手指气缸及活动连杆等部件实现的活动手指的抓取和放开，从而实现指尖吸盘的精准定位吸取功能。本实用新型结构紧凑、抓取稳定性高。 | B25J15/06; B25J15/10
一种组合式自动售货机 | 授权 | 本实用新型公开了一种组合式自动售货机，所述组合式自动售货机包括：一壳体，所述壳体具有一容置空间；一出货口，所述出货口设置在所述壳体上；第一出货模块，所述第一出货模块设置在所述容置空间内；第二出货模块，所述第二出货模块设置在所述容置空间内，且所述第一出货模块和所述第二出货模块不同；一传送装置，所述传送装置与所述第一出货模块、所述第二出货模块连接，且所述传送装置送货物运至所述出货口；固定板，所述固定板设置在所述容置空间内，且所述固定板上安装所述第一出货模块和所述第二出货模块。通过上述装置解决就了现有技术中自动售货机货物种类单一，货物存储量小的技术问题，达到了货物种类多样，货物存储量大的技术效果。 | G07F11/62; G07F11/16
一种养牛用铡草机上料装置 | 公开 | 本实用新型公开了一种养牛用铡草机上料装置，包括有铡草机和输送带，所述铡草机的顶部设置进料口，所述铡草机的顶部通过支架安装电机，所述电机的转轴啮合安装在输送带的上端，所述输送带的下端啮合安装在活动轴上，所述输送带呈倾斜状设置，输送带的上端位于进料口的上方，所述活动轴通过轴承固定安装在地面支架上。本实用新型通过设置输送带，再借助输送带安装过滤网，结构简单，易于拆、装，提高铡草的效率，减轻工人的劳动负担，能在上料的过程中将草料里的沙、石和金属片等过滤掉，防止草料内杂入过多的沙、石和金属片等造成铡草机内部的磨损，缩短铡草机的使用寿命，同时提高了草料的质量，有利于牛的生长。 | A01F29/09; A01F29/10; B07B1/28
用于后视镜的护罩 | 公开 | 本实用新型公开一种用于后视镜的护罩，包括护罩本体(1)，所述护罩本体(1)上设有用于供螺钉旋入的螺钉柱(2)，所述螺钉柱(2)通过连接座(3)与护罩本体(1)连接，所述连接座(3)包括用于固定螺钉柱(2)的固定平台(3.1)和用于连接固定平台(3.1)和护罩本体(1)的连接块(3.2)，所述固定平台(3.1)和连接块(3.2)构成凹腔(3.3)，所述凹腔(3.3)的开口朝向护罩本体(1)的安装轴线X设置。本实用新型提供一种螺钉柱不容易歪斜、强度高、护罩满足轻量化需要的后视镜的护罩。 | B60R1/06
一种可换轮模绞直机 | 授权 | 一种可换轮模绞直机包括：机座、竖直工作架、水平工作架、竖直垫块、水平垫块、固定组件、滑槽、绞直单元、调节单元、传送装置和驱动装置，竖直工作架和水平工作架依次设于机座顶端，竖直垫块通过固定组件与竖直工作架左侧连接，水平垫块通过固定组件与水平工作架顶端连接，凹槽分别设于竖直垫块和水平垫块上，滑槽设于凹槽上，绞直单元分别设于竖直垫块和水平垫块上，调节单元分别通过竖直垫块和水平垫块与绞直单元连接，传送装置设于竖直垫块前侧，驱动装置设于传送装置下方，驱动装置与传送装置链条连接；其中，绞直单元包括：第一滑块、第二滑块、上压轮组、下顶轮组、左压轮组、右顶轮组和销轴，本实用新型适应不同尺寸钢筋，操作方便。 | B21F1/02
动在线式板卡功能测试系统 | 公开 | 本实用新型公开了自动在线式板卡功能测试系统，包括外壳、机架，机架包括上机架、主机架和下机架，所述上机架安装有控制柜、包括机械控制模块和功能测试模块；主机架内有行走机构、上顶机构和下顶机构，所述行走机构包括流道组、挡缸、调宽模块和检测口；上顶机构包括压床、上托板、上顶气缸、上辅机构；下顶机构包括针床、下托板、下顶气缸、下辅机构；下机架安装有测试板卡组、包括测试板卡，测试板卡具有若干测试接口和一个线束接口；测试接口连接针床，所述线束接口连接功能测试模块，所有电机、气缸和检测口连接机械控制模块。本实用新型动作准确而稳定，上顶机构和下顶机构配合，适用性强，高度自动化、性能强大、简便高效。 | G01R31/28
一种房屋建筑施工雨水和废水循环利用设备 | 授权 | 本实用新型公开了一种房屋建筑施工雨水和废水循环利用设备，包括地基、第一排水沟、第二排水沟、污水蓄水池和集水沟，所述地基的顶部修筑有房屋建筑，且房屋建筑的顶部设有顶盖，所述顶盖的顶部通过支撑桩安装有排水脊，所述抽水管一侧的污水蓄水池内安装有延伸至污水蓄水池外部的液位检测杆，所述房屋建筑内部的底端修筑有蓄水池，且净水器的输出端与蓄水池连通。本实用新型相对传统的雨水废水循环利用设备采用地下储水的方式，设置的污水蓄水池可以进行大量雨水和废水的蓄积，避免建筑顶部设置蓄水池对建筑的损坏，设置的过滤装置以及净水器可以对回收的污水进行处理，方便循环利用，进而提高了设备的实用性，便于推广使用。 | E04D13/04; E04D13/064; E04D13/08; E03F5/10; E03F5/14; E03F5/22
铁路轨枕用固轨钢带 | 授权 | 本实用新型提供一种铁路轨枕用固轨钢带，固设于铁路轨枕的端部上方，所述固轨钢带的上端面上设有固轨槽，所述固轨槽内固定连接有钢轨，所述钢轨的下端两侧为钢轨斜面，所述固轨槽的至少一侧槽壁为与钢轨斜面契合的固轨槽斜面，所述钢轨的一侧钢轨斜面与对应的固轨槽斜面抵接，所述钢轨的另一侧与固轨槽之间设有固轨装置，所述固轨装置包括减震结构和消音结构。本实用新型在混凝土轨枕和和钢轨之间设置固轨钢带，提高钢轨的安装精度；且在钢轨与固轨钢带之间设置减震结构和消音结构，满足钢轨与轨枕之间的消音降震要求。 | E01B9/28; E01B19/00
一种副车架套管定位装置 | 公开 | 本实用新型公开了一种副车架套管定位装置，包括底板，所述底板上设有滑轨和定位销一，所述滑轨上设有滑动连接的T型滑台，所述T型滑台与底板之间设有限位柱，所述T型滑台上设有L型支架，所述L型支架上设有导向装置，所述导向装置上设有直线驱动装置，所述直线驱动装置底部设有定位销二，所述定位销二外部套接有定位铜套一，所述导向装置底部设有定位铜套二，此装置结构简单，使用便捷，成本低，定位精度高。 | B25B11/00
一种化工行业用机械式气液分离器 | 授权 | 本实用新型公开了一种化工行业用机械式气液分离器，其结构包括分离器罐体、侧进口、换向板、侧出口、旋流换向管、分液板、锥形连接管、集液过滤器、自动放水阀，分离器罐体的内部设有空腔，换向板活动连接于分离器罐体的内表面左上部，锥形连接管活动连接于分离器罐体的下端表面，锥形连接管的下端表面活动连接有排液阀体，集液过滤器垂直连接于排液阀体的下端表面，自动放水阀活动连接于集液过滤器的下端表面，本实用新型可以对分离聚集出的水滴进行进一步的集液过滤处理，保证了其中的压力介质被隔离过滤，防止对系统的部件造成损害，从而保证了用汽设备所用蒸汽或空中的干燥性，提高了用汽设备的工作效率，延长了设备的使用寿命。 | B01D35/02; B01D45/16
卧式加工中心 | 授权 | 本实用新型公开一种卧式加工中心，卧式加工中心包括相对设置的转台和加工台，以及连接于所述转台和加工台之间的多个连接定位装置；所述连接定位装置包括上锥部、下锥部与拉紧部；所述下锥部和所述转台连接，所述上锥部和所述加工台连接，所述上锥部与所述下锥部的相对端面呈契合状设置，所述拉紧部分别与所述上锥部和下锥部连接；在所述拉紧部调整至拉紧状态时拉动所述上锥部和下锥部相向移动并且贴合固定，用以固定所述转台和加工台。本实用新型具有转台和加工台精确对准和稳定固定的效果。 | B23Q1/26; B23Q3/06
纯电动大巴汽车变频器的水冷散热结构 | 授权 | 本实用新型公开了纯电动大巴汽车变频器的水冷散热结构，包括水冷散热板，所述水冷散热板设有水冷管，且水冷管一侧套接有冷却液进口管，另一端套接有冷却液出口管，所述水冷散热板上表面设有元件安装板，且元件安装板上表面开设有元件安装限位槽，所述水冷散热板上表面四周固定有上位安装垫片，所述水冷散热板通过固定螺钉与防尘板连接，所述水冷散热板下方设有衔接脚垫板，且衔接脚垫板下方设有变频器定位板，所述水冷散热板内表壁设有密封圈，所述水冷散热板下表面开设有水冷散热板限位槽。实用新型中，该水冷散热结构既保证了产品的散热效果，同时紧凑的结构又减小了变频器的重量与体积，具有较高的散热效率。 | H02M1/00; H05K7/20
一种多功能检测智能压力机控制系统 | 授权 | 本实用新型公开了一种多功能检测智能压力机控制系统，包括可编程控制器、测温仪、吨位仪、油泵油量检测器、压力检测器一和压力检测器二，测温仪将检测到的温度发送给温度检测模拟量电路，吨位仪将检测到的吨位模拟量电压值发送给吨位检测模拟量电路，油泵油量检测器用来检测油泵内的油量，压力检测器一用来检测平衡缸的压力，压力检测器二用来检测离合器的压力，各检测器分别将检测到的信号发送给对应的检测模拟量电路，检测模拟量电路将经过A/D转换后的各信号值发送给可编程控制器，可编程控制器将运算得到的检测值的实际值发送到触摸屏上实时显示；本实用新型能够对压力机实时全面掌控，并能实现提前预控功能。 | B30B15/26
一种机械手搬运运行轨迹装置 | 授权 | 本实用新型公开了一种机械手搬运运行轨迹装置，包括取料手指固定板，取料手指固定板的顶部边缘处安装有取料手指，取料手指固定板的顶部中心处连接有左右移送手臂，左右移送手臂的内侧设有加强肋板，左右移送手臂的外侧边处通过螺丝固定连接有移送导轨，移送导轨通过导向轮活动连接左右移送主体；本机械手搬运运行轨迹装置，相比传统导轨，移送导轨的长度有很大程度的提高，能保证重物长距离的运送，通过在左右移送手臂的内侧安装加强肋板，增加了左右移送手臂的整体强度，左右移送主体采用框架、侧板和横板焊接成一体的结构，可以保证左右移送主体的强度，整个装置能实现全自动化长距离距离搬运作业，提升工作质量，降低劳动成本。 | B25J9/00; B25J19/00; B65G47/90
一种检波器特种电缆 | 公开 | 本实用新型提供一种检波器特种电缆，包括导体线芯，所述导体线芯由黄铜线与阻水纱交合而成，所述导体线芯外包覆有绝缘层，五根包覆有绝缘层的导体线芯围绕填充芯条绞合成缆芯，缆芯空隙由石油膏填充，缆芯外部包覆有铝塑复合带屏蔽层，铝塑复合带屏蔽层外包覆有弹性外保护套；本实用新型电缆具有防水、耐油、耐寒、耐磨损、强度高、抗干扰性能好，能在地下几百米，并受外界阻力下随意收放且不变形，传输信号稳定、准确。 | H01B7/17; H01B7/18; H01B7/28; H01B7/282
具有热流道系统的倒装式注塑模具 | 公开 | 本实用新型提供了一种具有热流道系统的倒装式注塑模具，包括定模、动模和热流道系统，热流道系统设置在定模中；定模主要由热流道固定板、定模板、定模型腔和定模仁组成，动模主要由动模板、动模型腔和动模仁组成；定模板相对动模板的一侧固设有垫块，垫块的另一端顶在热流道固定板上；定模板与热流道固定板之间设置有一块限位板，限位板固设在垫块上；限位板与定模板之间设置有推板，推板的左右两侧各设置有一个油缸；垫块中放置有一个弹簧，弹簧与热流道固定板连接；推板上设置有插入定模型腔中的推杆。本实用新型的结构设计合理，模具动作可靠，塑料产品的质量、产量都得到了根本保证。 | B29C45/26; B29C45/40
高压气管接头 | 授权 | 本实用新型公开了一种高压气管接头，所述高压气管接头包括管体、套筒、接头芯和螺母；所述接头芯至少部分设置在所述管体中，且所述接头芯至少有一端设置在所述管体中；所述接头芯远离所述管体的一端设置有第一T型凸台，所述螺母上设置有与第一T型凸台相配合的第一凹槽以使得所述螺母和所述接头芯能够相配合设置；所述套筒的一部分套接在所述管体上，所述套筒的另一部分套接所述接头芯上。该高压气管接头在保证密封要求的情况下还能防止拔脱。 | F16L33/02; F16L33/025
一种风扇灯底座的组装装置 | 公开 | 本实用新型公开了一种风扇灯底座的组装装置，包括底座，所述底座表面设有安装螺钉孔，所述安装螺钉孔之间设有电线穿口，所述底座表面四周设有安装块，所述安装块表面设有安装口，所述底座下方设有壳体，所述壳体上端四边表面设有限位凸柱，所述壳体侧表面设有出风口，所述壳体内部设有电路板，所述电路板下端设有旋转台，所述旋转台侧表面设有风扇扇叶，所述旋转台下端设有LED照明灯，所述壳体下端设有出风槽。本实用新型通过在底座表面设有安装螺钉孔和在壳体上端四边表面设有限位凸柱，并相互配合使得底座安装后与壳体连接更加方便、牢固，本实用新型结构简单，适用范围广，且使用上述结构使得安装和维护都很方便。 | F21S8/04; F21V33/00; F21V21/03; F21V17/12; F21V17/10; F21V23/00; F21V19/00; F21Y115/10
一种自供料滚筒刷 | 授权 | 本实用新型公开了一种自供料滚筒刷，包括滚筒、支架、手柄、挡板、卡扣、环形筒盖、限位器，所述滚筒中间有空心转轴，所述支架上部通过空心转轴连接滚筒，支架下部安装有手柄，所述挡板上一体成型有卡扣，所述挡板通过卡扣固定在支架U形下端，所述滚筒内设有盛放油漆的筒腔，通过环形筒盖密封筒内部油漆，所述滚筒由带有小孔的圆柱形内壁和外侧的涂布构成，中间的筒腔内盛放的油漆会缓慢渗透到涂布表面。本实用新型结构简单，设计合理，自供油漆的滚筒节省了沾油漆的时间，而且油漆分布更均匀，带有透明挡板的设计防止油漆溅到使用者的身上，还不会影响使用者的视线，由粗到细的手柄在使用者需要增加使用距离时，可将手柄插入圆管内。 | E04F21/06
一种水面梳扫无人机 | 授权 | 本实用新型提供了一种水面梳扫无人机，其包括用于承载各个部件的承载仓，承载仓的双侧各带有一伸出部，位于承载仓的后端配装有两个推进电机，位于伸出部下方各配装有一上升电机，承载仓底部连接有用于容纳垃圾的浮力仓，在浮力仓上开有垃圾收集口，在浮力仓内设有梳扫电机，所述的梳扫电机上配装有梳扫轴，梳扫轴延伸至浮力仓前端，在梳扫轴上连接有多个均匀布置的旋扫轴，每个旋扫轴上都同轴铰接有一扇网，所述的扇网与旋扫轴之间设置有扭转弹簧，位于推进电机和上升电机都配装有旋桨，相对于现有的螺旋桨式的清扫装置具备极大的自由度效能，可以快速转向快速前进后退，转向效果和驱动效果优良。 | B64C39/02
一种新型瑜伽垫 | 授权 | 本实用新型提供的一种新型瑜伽垫，包括垫子本体，垫子本体由上层、中层和下层从上至下依次粘接组成，上层分区域设置为运动区和功能区，运动区从前部到尾部呈斜坡状，表面设有若干竖直的液流槽，中部内嵌体重秤，尾部设有与液流槽连通的弧形积液槽，功能区分别内置扬声器、电子时钟、储物槽和电子显示屏，积液槽中部设有出液管，并通过出液管连接垫子本体尾部可拆卸设计的积液袋，电子显示屏连接体重秤。本实用新型结构设计合理，使用简单方便，垫子本体分层设计，上层TPE相对橡胶更具弹性和强度，中层橡胶柔软，下层亚麻与地面更好接触；上层分区域实现垫子本体功能的多样化，能够自主排汗，拥有音响和称重功能，满足人们做瑜伽运动的需求。 | A63B21/00
一种处理装置和现金处理设备 | 授权 | 本实用新型提供了一种处理装置和现金处理设备，属于现金处理领域，处理装置包括壳体、盖体和防偏移装置，壳体设置有连通的空腔和开口，盖体与壳体转动连接，盖体位于开口处，盖体盖接于壳体形成空腔，防偏移装置包括多根连接杆，多根连接杆同轴设置，多个连接杆依次连接，且相邻的两根连接杆可沿其轴心线相对滑动，位于防偏移装置一端的连接杆与壳体转动连接，位于防偏移装置的另一端的连接杆与盖体转动连接。本实用新型提供的处理装置在壳体和盖体之间设置有防偏移装置，连接杆在转动的同时，还会对盖体进行限制和稳固，让盖体的转动更加的平稳，从而避免盖体在转动时出现偏移。 | G07D11/00
一种工程用钢筋加工设备 | 公开 | 本实用新型公开了一种工程用钢筋加工设备，包括底座、蓄电池组、弯折平台和箱体，所述箱体内部安装有第二支撑板，且第二支撑板位于Y90S?2电机和抽屉的上方，所述第二支撑板上安装有固定座，所述固定座的内部通过轴承座安装有从动辊轮轴与主动辊轮轴，且从力辊轮轴与动力辊轮轴上皆安装有四组调直辊轮，所述Y90S?2电机的输出端通过皮带轮机构与主动辊轮轴连接。与现有技术相比，该设备安装了调直与弯曲两大特点，解决了加工单一的尴尬局面，施工人员可以用本设备同时进行调直与弯曲，调直机构上安装了四组调直辊轮，大大加快了调直的效率与量产，弯曲机构可以弯曲不同角度或不同种类，大大减少了物料的报废率，实用性强，值的推广使用。 | B21F1/00; B21F1/02
一种沥青生产用的废气处理装置 | 授权 | 本实用新型涉及废气处理技术领域，特别涉及一种沥青生产用的废气处理装置，包括吸收塔，吸收塔内自下而上依次设有冷凝层、过滤层、吸附层和反应层，冷凝层内设有集水腔，集水腔的底部设有积渣盒，吸收塔上设有与集水腔相连通的进水管道和出水管道，过滤层内设有呈漏斗状的过滤装置，过滤装置与冷凝层之间设有进气管道，进气管道包括第一连接管与第二连接管，反应层内设有反应池，吸收塔上设有与反应层相连通的进水口和出水口，吸收塔的顶部还设有出气口，本实用新型通过冷凝层、过滤层、吸附层和反应层分别对烟气冷凝、过滤、吸附和反应彻底净化烟气，其结构简单，有效地对沥青废气过滤净化，且不会造成二次污染导致水无法循环利用。 | B01D46/10; B01D53/04; B01D53/78; B01D53/72; B01D53/48; B01D53/54
一种改进的羊用消化代谢笼 | 公开 | 本实用新型公开了一种改进的羊用消化代谢笼，包括由代谢笼本体、漏粪地板、连接杆、导向板和第一顶块，代谢笼本体的底部连接有第一底板，第一底板的内侧固定连接有圆环形的环形管，环形管的外侧开设有通孔，内侧连接第二底板，第二底板的中心下方连接有电机，凹槽的底部开设有若干个环形排布的漏孔，电机轴的上方连接有支架，支架的下方固定连接有毛刷，支架的上方边缘还固定连接有第二顶块，代谢笼本体的侧壁上还铰接有过滤板，过滤板位于漏粪地板的下方，过滤板的内侧搭设在环形管上，过滤板与导向板通过锁链互相连接。本实用新型能够改进现有技术的不足，具有更好的羊粪和羊尿的收集效果。 | A01K1/03; A01K1/015; G01N1/20
一种双向预应力高铁轨道板预制模具 | 实审 | 本实用新型提供一种双向预应力高铁轨道板预制模具，属于铁路运输领域。该模具结构包括：模具底板，该模具底板为长方形板体，模具底板相对的两侧分别设有承力侧板，模具底板相对的另两侧分别设有承力端板，模具底板上均匀分布有承轨槽，承轨台嵌入所述承轨槽内。本实用新型模具底板的下表面为平面，上表面在长度方向上形成向上突起的平滑曲面，当模具在预应力的作用下，底部的刚性得到大幅提高；同时在理想状态下，预应力使模具产生的变形会导致预先向上突起的曲面变成平面。综合结果，势必会提高轨道板产品的承轨面平面度，从而提高双向预应力高铁轨道板产品的质量、合格率。 | B28B7/00
一种玻璃幕墙横梁与立柱的连接结构 | 授权 | 本实用新型公开了一种玻璃幕墙横梁与立柱的连接结构，包括横梁和立柱，横梁和立柱之间设有连接组件，连接组件包括定位套、弹簧和销钉，横梁的横截面上设有通孔，通孔与定位套的外径相匹配，定位套上设有沉孔，沉孔内设有弹簧，沉孔的内径与弹簧的外径相匹配，弹簧的一端连接于沉孔的底部，弹簧的另一端连接销钉。通过用定位套、弹簧和销钉的配合安装代替结构胶和弹簧的安装方式，有效地解决了结构胶的使用年限短，质量不好控制及使用寿命短等弊端。除此之外，采用定位套、弹簧和销钉的配合安装方式，不仅安装便利，方便快捷、施工效率高，而且使玻璃幕墙横梁与立柱的连接更加牢固，质量更好。 | E04B2/96
一种孔用卡簧装卸工具 | 公开 | 本实用新型的提供的一种孔用卡簧装卸工具，通过采用“三爪”式的抓捕结构固定卡簧，再通过螺杆的旋转运动拉动三脚架上下运动，从而实现三脚架的放大与缩小，致使卡簧跟随一起放大与缩小。安装卡簧时，把卡簧收缩放到卡簧槽的位置再放大，从而避免了卡簧或者工装对铝合金壳体施力刮蹭的后果；拆卸卡簧时，把工装先放到相应位置，旋转螺杆缩小卡簧，待卡簧缩出卡簧槽的范围再将卡簧取出。该结构既降低了卡簧的安装难度，又提升了卡簧的安装质量，同时还实现了卡簧的轻松拆卸；同时避免了操作过程中人手与卡簧的直接接触，有效消除了作业时的安装隐患。 | B25B27/30
一种用于回收锌粉的减压沉降装置 | 授权 | 本实用新型公开了一种用于回收锌粉的减压沉降装置，包括箱体和箱盖，所述箱盖安装在箱体上，所述箱体的上部设有减压沉降进气口和减压沉降出气口，减压沉降进气口和减压沉降出气口之间形成“L形”减压沉降通道，所述箱体包括内层箱体和外层箱体，内层箱体安装在外层箱体内，内层箱体与外层箱体之间形成冷却水腔Ⅰ，所述外层箱体的顶部设有冷却水腔Ⅰ出水管，外层箱体的底部设有冷却水腔Ⅰ进水管，所述箱盖内设有冷却水腔Ⅱ，箱盖上设有冷却水腔Ⅱ进水管和冷却水腔Ⅱ出水管。本实用新型可实现不停产清理炉气出口的堵塞物，而且操作安全性非常高且方便，大大提高了生产效益，非常环保。 | C22B19/30; B22F9/12
一种可纠正儿童刷牙的泡泡牙刷 | 授权 | 本实用新型公开了一种可纠正儿童刷牙的泡泡牙刷，包括牙刷头及牙刷柄；牙刷头设置在牙刷柄的前端，牙刷头配置有牙刷毛，牙刷柄内设有圆柱形的空腔；空腔内设有控制芯片、吹泡装置及语音装置，控制芯片分别与吹泡装置及语音装置电连接，控制芯片上设有多个传感器，吹泡装置设置在牙刷柄的尾端；吹泡装置包括储液盒、吹泡口、抽水装置、微型鼓风装置、蓄电池、微型发电装置及开关，语音装置包括微处理器、供电装置、功率放大器、扬声器及模数转换装置，本实用新型通过语音提示和吹泡装置引导儿童养成正确的刷牙习惯，舒适耐用，并且牙刷可以自我供电，操作简单，儿童接受度很好，能反复使用，经济实惠。 | A46B15/00
一种随钻返出岩屑定量检测系统 | 公开 | 本实用新型公开了一种用于石油地质勘探钻井的随钻返出岩屑定量检测系统，检测系统包括数据采集系统、计算机系统、数据处理分析系统和综合录井仪组成。系统通过安装在泥浆导管上的数据采集系统获得管路内的扫描数据，数据传送给计算机系统，计算及系统将扫描收集到的信息数据进行贮存，此时计算机中数据处理分析系统通过对数据的分析得到岩屑流量和岩屑密度以及岩性的参数，进而分析判断携岩及井下工况。本实用新型通过对岩屑实时流量、岩屑密度、岩屑岩性及岩屑总量的分析，结合机械钻速工程参数监测，可以实时分析井下工况并预防井下复杂问题的发生。 | E21B49/00
一种玉米颗粒高效破碎研磨装置 | 授权 | 一种玉米颗粒高效破碎研磨装置，包括本体，本体内转动式设有转轮，转轮上固定安装有从动轮，所述转轮边缘处设有传动杆，滑块底部竖直设有推杆，推杆底部固定安装有套筒，套筒内滑动式安装有连接杆，套筒内部设有复位弹簧，连接杆底部水平固定安装有连接板，连接板底部等间距转动式设有若干个研磨滚轮，研磨板位于研磨滚轮的下方，研磨板右端固定安装有限位挡板，研磨板左端竖直固定安装有推板，主动轮上固定安装有凸轮；研磨滚轮对研磨板上的玉米颗粒进行上下反复挤压破碎，研磨板沿着水平方向往复运动，研磨滚轮对研磨板上的玉米颗粒进行左右研磨，研磨破碎更加充分细致，研磨效果更好，效率更高。 | B02C4/16; B02C4/28; B02C4/30
侧贴式奶瓶温度检测器 | 公开 | 本实用新型公开了一种侧贴式奶瓶温度检测器，以侧面贴附的方式固定于奶瓶上并检测瓶中热奶的温度，当到达适合婴儿吮吸的温度时发出告警指示。包括：前框、电路板、测温模组、后盖、按钮、附着装置。所述测温模组可采用接触式测温组件或者红外式测温组件；采用前者时其测温头使用镀金弹簧弹性地与奶瓶互相接触以达到良好的导热效果；采用按钮校准消除因奶瓶的传热系数或者透红外能力造成的测量性损失及差异；所述附着装置为纯铁片和橡胶磁贴、织物毛面和织物勾面、填充粘性软体的硅胶吸盘中的一种。优点是：能适用于外形各异、直径不同的奶瓶，既能测试奶瓶中奶水的温度，又能当体温计使用；还可用于办公室作为茶水和咖啡的温度提醒装置使用。 | G01K1/14; G01K13/00
一种眼镜 | 授权 | 本实用新型提供了一种眼镜，包括镜架，两个镜片框，以及两片分别设置于两个镜片框内的镜片；所述镜架包括两个与镜片框对应的圈体，连接两个圈体的连接片，以及两条铰接于圈体上的眼镜腿；镜片框通过磁力吸附在圈体上。该眼镜的镜片与镜架具有快速互换性，同一组镜片可以用于不同颜色或款色的镜架。 | G02C5/00; G02C13/00
一种手轮可拆卸的蝶阀 | 公开 | 本实用新型涉及一种手轮可拆卸的蝶阀，包括阀杆与手轮，所述的手轮包括手轮本体，手轮本体包括有设置于手轮本体中心的中心件和与中心件连接设置的手轮柄，所述中心件设置于手轮柄的轴线延长线上，所述手轮通过连接装置与阀杆固定连接，所述中心件朝向阀杆端面设置有中心凸块，所述中心凸块嵌设于阀杆端部并用于驱动阀杆实现转动，所述阀杆侧壁附着且对称围绕排列设置有若干扣合件，所述扣合件由手轮柄间穿出于中心件上方交汇，所述扣合件位于中心件上方设置有延伸部，所述的所有于中心件上方交汇的延伸部拼接构成圆柱形的稳固内芯，所述稳固内芯外周面上设置有外螺纹，所述连接装置还包括有用于固定外螺纹的定位件，实现了结构设计更为合理、快速拆装手轮。 | F16K31/60
一种多功能拉杆箱 | 授权 | 本实用新型公开了一种多功能拉杆箱，包括箱体，所述箱体由上至下依次由安装箱、储物箱和控制箱组成，且箱体的后端通过固定螺钮固定安装有导向杆，所述导向杆的下端设置有辅助轮，且导向杆的上端设置有可伸缩拉杆，所述安装箱的后端铰接设置有铰接座，且铰接座的后端设置有与导向杆套接安装的限位滑套，该拉杆箱能够利用电机进行驱动，从而减轻用户的牵引负担，而且设计了便于使用的刹车装置，从而避免了箱体在斜坡上放置容易跑动的问题，而且该箱体的外部能够便捷的存放或者悬挂物品，能够避免用户手提大量货物的麻烦，该装置还能够便捷的变形成为运输小车，从而能够协助用户运送大量的货物，具有很高的实用价值。 | A45C5/14; A45C13/00
一种体育教学用跨栏装置 | 授权 | 本实用新型涉及一种体育教学用跨栏装置，它包括底板，所述的底板两端上侧均设置有立板，所述的立板下部铰接有导向杆，所述的立板通过转轴和扭力弹簧与导向杆连接，所述的立板上部设置有磁块A，所述的导向杆中部设置有磁块B，所述的导向杆上部设置有刻度条，所述的导向杆上部外侧套设有导向管，所述的导向管一侧设置有螺钉，所述的导向管另一侧连接有倒U型架；本实用新型具有结构合理、通用性高、高度可调、自动快速复位、减少损伤的优点。 | A63K3/04
焊接弹簧板 | 授权 | 本实用新型涉及一种焊接弹簧板，包括弹性板，所述的弹性板由直立板和水平板正交后形成“T”形整体板，在直立板的另一端设有平行的两个连接板，连接板的平面与弹性板垂直并通过槽口嵌插后与直立板固为一体，两个连接板上设有一个同心的活动定位安装孔，焊接端位于“T”形整体板的水平板一端。 | F27B7/20
基于MOS管开关电源冷启动电路 | 授权 | 本实用新型涉及冷启动技术领域，尤指一种基于MOS管开关电源冷启动电路。本实用新型通过在开关输入电压Vin和开关电源系统工作电路之间增加启动电阻R、MOS管Q和控制电路，并且构成启动回路，通过MOS管Q充当电子开关，控制电路能够控制MOS管Q的导通或截止，从而实现控制启动回路的开启与关闭，结构简单，稳定性好，有效关断启动回路，减少对开关电源系统的功耗，特别是空载功耗和静态功耗。 | H02M1/36
一种PVC注塑机喷嘴切料装置 | 授权 | 本实用新型公开了一种PVC注塑机喷嘴切料装置；本实用新型的结构简单，造价低廉，且实用性强，包括固定转轴，所述固定转轴一侧设置有螺母，所述螺母一侧设置有转杆，所述转杆一侧设置有可伸缩杆，所述可伸缩杆一侧设置有喷嘴，所述转杆一侧设置有设置有气缸，所述气缸一侧设置有冷却机，所述气缸另一侧设置有支撑架，所述支撑架上端连接有切刀，所述支撑架的相邻侧设置有固定轴，所述固定轴上设置有距离感应器，所述气缸底部设置有转环，所述转环一侧连接有电源，所述电源一侧设置有连接口；该种PVC注塑机喷嘴切料装置节约了大量的成本，使用简单方便，有良好的经济效益和社会效益，适合推广使用。 | B29C45/38
电炊具 | 授权 | 本实用新型提供了一种电炊具。电炊具包括锅体和设置在锅体内的内锅，锅体包括：底座；保温罩，保温罩设置在底座内；中板，中板的内圈侧壁设置在保温罩的上端面处，中板的外圈侧壁设置在底座的上端面处，中板的内圈侧壁上设置有通风结构；过风结构，过风结构设置在保温罩上或形成于保温罩与外圈侧壁之间，底座内的热量通过过风结构和通风结构向外溢散，过风结构和通风结构形成散热通路。本申请解决了现有技术中的电炊具结构复杂、装配效率低的问题。 | A47J27/00; A47J36/36; A47J36/04
一种刺梨种植用物联网温度监测装置 | 公开 | 本实用新型公开了一种刺梨种植用物联网温度监测装置，涉及大棚温度监测装置领域，包括控制器和调节装置，所述调节装置包括光线调节装置、湿度调节装置、温度调节装置和CO2调节装置，所述控制器与光线调节装置、湿度调节装置、温度调节装置和CO2调节装置和蓄电池分别电连接，所述蓄电池连接有光伏电池板，所述控制器连接有计算机，所述计算机连接有云数据库，本实用新型能够对刺梨种植大棚内的光线、湿度、温度和CO2进行采集，并进行自动化控制，采集的数据会传输到云数据库进行保存，以备后期分析。 | A01G9/24; G05D27/02
气动扭矩扳手性能检验装置 | 公开 | 本实用新型涉及气动扭矩扳手的性能检验技术，具体是一种气动扭矩扳手性能检验装置。本实用新型解决了气动扭矩扳手的性能下降对检修工作造成不利影响的问题。气动扭矩扳手性能检验装置，包括主体部分和调节机构；所述主体部分包括基台、轴承、枢轴、转台；基台包括圆柱段和圆盘段，且圆柱段的下端面和圆盘段的上端面中央固定为一体；基台的圆柱段的上端面中央开设有第一圆形凹孔，且第一圆形凹孔的孔底中央开设有圆形辅助凹孔；轴承位于第一圆形凹孔内；轴承的外圈外侧面与第一圆形凹孔的孔壁固定；所述调节机构包括L形支架、圆筒、螺纹法兰、螺栓、圆形压块、调节螺杆、弹簧、万向球。本实用新型适用于气动扭矩扳手的性能检验。 | G01M13/00; G01L25/00
一种用于固定LED驱动电源的装置 | 授权 | 本实用新型涉及LED灯具设备技术领域，尤其是一种用于固定LED驱动电源的装置，包括固定座、壳体、LED灯体，壳体底部垂直设有若干第一散热片，若干第一散热片远离壳体的一侧均固定设有第一固定板，若干第一散热片位于第一固定板同一侧的两端均竖直设有卡板；壳体内部两侧均垂直设有第二散热片，第二散热片远离壳体的一侧设有第二固定板；壳体内设有驱动电源，驱动电源的两端通过卡板固定；壳体远离隔板的一端固定设有散热风机，壳体的底部并位于若干第一散热片之间开设有长条形散热孔。本实用新型结构简单合理，并且在实现了对驱动电源固定的同时也对其进行有效散热，从而减小了热量对LED灯的使用寿命。 | F21V17/10; F21V23/00; F21V29/67; F21V29/70; F21V29/83; F21Y115/10
基于VCSEL激光二极管的匀化及扩束结构 | 授权 | 本实用新型公开一种基于VCSEL激光二极管的匀化及扩束结构，包括VCSEL激光二极管、匀化膜、光学镜片，VCSEL激光二极管位于匀化膜的一端，所述匀化膜的另一端为光学镜片，VCSEL激光二极管和匀化膜两者之间的距离固定不变，光学镜片与匀化膜的距离随着光学镜片的移动进行变化。本实用新型利用VCSEL激光二极管发光进行固定后匀光膜进行高斯光扩束并进行多次匀化，然后利用焦距在光学算法内适合的凸透镜再次聚焦或使光平行，由于打乱了其光序排列，再用凸透镜再次进行光序重排，从而使其原始发散角缩小几倍，在照射远距离时光密度增加，照射更远的距离，满足现有4K系列摄像机极高清的夜视细微特征捕捉或成像的监控需求。 | G02B27/09
一种用于钢筋矫正的新型钢筋矫直机 | 公开 | 本实用新型公开了一种用于钢筋矫正的新型钢筋矫直机，其结构包括工作平台、检测箱、检测箱出口、后部连接口、水平矫正台、矫直架、竖直矫正箱、竖直矫正滚筒、底部支架、电控箱、控制按钮，工作平台上设有检测箱，检测箱上设有检测箱出口，检测箱出口和后部连接口连接，后部连接口的前部设有水平矫正台，水平矫正台上设有矫直架，本实用新型的有益效果：通过设有矫直架，可以有效的将钢筋进行矫直，设有多个矫直架可以有效的提高矫直的精度，提高了设备的工作的可靠性和稳定性。 | B21F1/02
回流反作用杆机加工装 | 公开 | 一种在回流反作用杆加工过程中，省时省力，可缩短加工时间，提高生产效率，杆体两端安装孔定位精准，降低安装孔到杆体轴线距离误差，保证产品正常使用的回流反作用杆机加工装，包括第一定位座和第二定位座，在第一定位座一端面设有第一定位块，第一定位块垂直于第一定位座端面，第一定位块上设有第一定位孔，在第二定位座一端面设有第二定位块，第二定位块垂直于第二定位座端面，第二定位板上设有第二定位孔，且第一定位孔孔心与第一定位座轴线距离、第二定位孔孔心与第二定位座轴线距离等距，在第二定位座另一端面设有与第二定位座同轴的插孔，插孔内插有支撑杆。 | B23B31/02; B23Q3/12; B23Q1/72
石膏浇筑机器 | 授权 | 本实用新型公开了一种石膏浇筑机器，包括浇筑底座、浇筑模具、模具顶盖、辅助搅拌装置、多根支撑立柱、出料口、搅拌推料筒、侧支撑板、多根支撑连杆、进料漏斗、搅拌推料杆及驱动电机；浇筑模具设在浇筑底座上，模具顶盖盖在浇筑模具上，辅助搅拌装置设在浇筑模具内，出料口设在浇筑模具上，支撑立柱连浇筑底座，搅拌推料筒连浇筑模具，侧支撑板连浇筑底座，搅拌推料筒通过支撑连杆连侧支撑板，进料漏斗设在搅拌推料筒上，搅拌推料杆插入搅拌推料筒并连接驱动电机，驱动电机通过支撑连杆设置在侧支撑板上。本实用新型能一边搅拌，一边把浆料喷到模具里，起到减轻工人劳动程度、加速工作效率的作用。 | B28B3/22; B28B3/26; B28B13/02; B28B13/04
一种用于市政道路工程的交通测量工具 | 授权 | 本实用新型公开了一种用于市政道路工程的交通测量工具，其结构包括塑料把手、按键开关、手提把、支架、圆轮、滚动轴、发动机、防滑套、保护外壳、折叠杆、连接杆，塑料把手与按键开关为一体化结构，手提把与连接杆相嵌套，折叠杆包括连接柱、支撑杆、固定圆柱、螺丝，连接柱与固定圆柱相焊接，支撑杆与螺丝螺纹连接，固定圆柱与连接杆相焊接，本实用新型一种用于市政道路工程的交通测量工具，结构上设有折叠杆，通过两端的固定圆柱与连接杆相焊接，通过螺丝来控制折叠杆，在使用时能够很好地调节使用的长度，提高工作的便捷性与效率，在放置时能够很好地节省空间。 | G01D21/00; G01C15/00; G01B5/02
地铁防护防淹密闭门的锁定装置 | 授权 | 本实用新型给出了一种地铁防护防淹密闭门的锁定装置，包括摇臂、限位座、电机，限位座固定连接地铁防护防淹密闭门的门框外侧，摇臂通过转轴铰接在限位座上，电机驱动转轴转动，摇臂一端伸向地铁防护防淹密闭门的门框内侧。利用电机带动转轴及摇臂转动，摇臂的转动分为两个状态，一状态为摇臂的完全转动出地铁防护防淹密闭门的门框范围外，此状态摇臂不影响地铁防护防淹密闭门的门扇下落或升起；另一状态是摇臂的端部转动至地铁防护防淹密闭门的门框范围内，且抵靠在地铁防护防淹密闭门的门扇侧壁，摇臂支撑地铁防护防淹密闭门的门扇的重量。 | E06B9/00; E05F7/06
一种汽车用自动报警式空气净化器 | 实审 | 本实用新型公开了一种汽车用自动报警式空气净化器，包括净化器主体、辅助固定座，所述净化器主体前表面设置有触摸操作屏，所述触摸操作屏一侧设置有USB插孔，所述触摸操作屏另一侧设置有报警装置，所述报警装置旁边设置有空气质量检测器，所述触摸操作屏后面设置有微处理器，所述微处理器旁边设置有蓄电池，所述净化器主体两侧设置有出风网，所述净化器上方设置有上盖，所述上盖中央设置有太阳能板，所述太阳能板边缘设置有进风保护网。有益效果在于：可以在检测到车内空气质量变坏后自动发出报警，提醒车主及时开启空气净化器，而且可以把空气净化器固定在车体的任一位置，提高车内空间的利用率。 | B60H3/00; B60R11/00; H02J7/35
一种方便清洗的溶剂回收机 | 授权 | 本实用新型公开了一种方便清洗的溶剂回收机，包括溶剂回收机本体，所述溶剂回收机本体包括加热蒸馏机组，所述加热蒸馏机组的左侧固定连接有冷凝机组，冷凝机组的底部固定安装有动力设备，动力设备的右侧与加热蒸馏机组的左侧相安装，溶剂回收机本体的内部包括壳体。本实用新型通过控制把手控制密封固定盖进行转动，使得内部的连接密封块与入料通道进行分离，从而方便打开溶剂蒸馏室，从而对内部进行清理，通过操控把手方便打开连接盖，从而打开冷凝室，方便对第一冷凝管和第二冷凝管进行拆卸，从而方便对冷凝料管进行清洗，达到了方便清洗的优点，从而有效的解决了现有溶剂回收机不方便进行清洗无法对内部残存的溶剂进行清除的问题。 | B01D3/00
一种用于TO-252二极管封装的老炼试验装置 | 公开 | 本实用新型公开了一种用于TO?252二极管封装的老炼试验装置，它包括有底板，所述底板为长方体形状，底板的背面中心有一排若干的圆孔，底板的正面中心有一凹槽，所述凹槽与圆孔相对，底板的两端分别设有一块铝块一和铝块二，所述铝块一和铝块二通过螺栓与底板连接。它是一种无盖板，底座可通风，通过器件自身引脚组成串联模式的二极管老化试验夹具，解决了TO?252封装二极管老化试验中因为散热不良从而导致损坏器件或者烧毁老化试验板的问题，取得了较好的使用效果。 | G01R1/04
一种同屏分线器 | 授权 | 本实用新型公开了一种同屏分线器，包括箱体、回转单元和出线控制器；所述箱体内并列设有多个回转单元；所述回转单元的正前方的箱体上设有开口；所述箱体的开口处的外表面设有与各回转单元对应的出线控制器。本实用新型实现了光纤配线余缆自动收藏的新工艺；可以实现光纤配线余缆自动回收、提高光纤配线的连接质量可靠性，减少连接衰耗；提高光纤配线迂回、接续的工作效率；解决了光纤配线在内部的淤积堆放，无须悬挂的问题；增加光纤跳线的多次反复使用率，减少光纤跳线的损坏率，降低了维护成本。 | G02B6/44
一种抛光机 | 授权 | 本实用新型公开了一种抛光机，包括底板和两个底座，两个所述底座的顶部分别通过转轴转动安装有相互平行的主动辊筒和从动辊筒，所述主动辊筒和从动辊筒上共同安装有砂带，所述底板的顶部的两侧均竖直且固定安装有液压升缩杆，两个所述液压升缩杆的顶部共同安装有水平的第二安装板，所述第二安装板上均匀设有若干竖直的安装孔，本实用新型可以同时对多个工件进行加工处理，增加了工件的加工效率，同时，工件调节机构可以根据每个夹紧的工件加工面离砂带的距离进行微调，保证每个工件可以更好的进行同时加工，避免出现工件加工不充分或过度的缺点，适用性强。 | B24B29/02; B24B41/00; B24B41/02
一种码垛机 | 授权 | 本实用新型涉及一种码垛机，包括机架和PLC控制器，机架前侧设有升降旋转平台，机架前端上部设有料袋限位光电开关，机架顶端设有支撑架，支撑架顶端设有两个沿机架左右方向布置的第一滑轨，两个第一滑轨上滑动装配有沿机架前后方向传送的滚轮输送机，滚轮输送机前端设有料袋光电感应器，支撑架上设有驱动滚轮输送机沿第一滑轨滑动的第一驱动机构，支撑架前端底部设有落料板，机架后侧设有爬坡输送机，升降旋转平台、料袋限位光电开关、滚轮输送机、料袋光电感应器、第一驱动机构、爬坡输送机均与PLC控制器控制连接。本实用新型整个码垛过程无需人工参与，工作效率高，大大节省了劳动力，节省成本，而且整个设备结构简单，制作方便，降低生产成本。 | B65G57/11
用于工业燃烧器的一体套管式燃气点火枪结构 | 公开 | 一种用于工业燃烧器的一体套管式燃气点火枪结构，包括燃气密封套、燃气喷射管、电极套管、点火电极和燃气进口接头，所述燃气喷射管套合于燃气密封套外，所述点火电极设于电极套管内，所述电极套管位于所述燃气密封套内，还包括电极接线护罩和电极密封块，所述燃气密封套的后端与燃气喷射管密封后向外延伸并连接至电极密封块，所述电极密封块的后端连接有电极接线护罩，所述点火电极的后端贯穿电极密封块后电连接至电极接线护罩内的连接头；由此可见，本实用新型结构简单，操作方便，将一体式燃气点火枪的点火电极置于燃气喷射管的中心处，并对点火电极进行套管保护设计，使点火电极和燃气分离，从而避免燃气中的杂物和水分对点火电极的影响。 | F23Q3/00; F23D14/00; F23D14/46
一种显示装置 | 授权 | 本实用新型提供了一种显示装置，涉及电子技术领域，以解决现有的手机屏幕因受环境光检测传感器的影响而无法实现窄边框化的问题。其中，所述显示装置包括显示模组，所述显示模组包括依次设置的触控显示层、泡棉层和铜箔层，所述泡棉层和所述铜箔层中设置有第一避空区域；电路板，所述电路板设置在所述铜箔层远离所述泡棉层的一侧；环境光检测传感器，所述环境光检测传感器与所述第一避空区域对应设置，且与所述电路板电连接。本实用新型中的显示装置用于显示画面。 | G06F3/041; H04M1/02
车辆用富氧供应装置 | 授权 | 本实用新型一种车辆用富氧供应装置，包括机盒、进气风扇、富氧膜模组、真空泵、消音装置及散热出风风扇；进气风扇连结进气导管，进气导管末端固定于车辆后保险杆对应车体钣金，消音装置连结富氧输出气管，富氧输出气管末端使之固定于该车辆车厢内任意处，使该富氧输出气管与车厢贯通，出风风扇连结出气导管，该出气导管末端固定于车辆后保险杆对应的车体钣金处，启动时，进气导管将车辆外的空气导入富氧膜模组内，经富氧膜模组作用产生的富氧空气，经消音装置的富氧输出管输入于车厢供乘坐人员所用，富氧膜模组产生的废气经出风风扇的出气导管导出车辆，如此即可有效提供富氧气体供乘客所用，达到维护该车厢内乘客的身体健康、行车安全目的。 | B60H3/00
一种具有降噪功能的建筑围墙 | 授权 | 本实用新型提供一种具有降噪功能的建筑围墙，包括第一立柱、第二立柱和围墙板，所述第一立柱和第二立柱之间固定连接有围墙板，围墙板的底部设有防潮底座，围墙板的顶部设有加固顶板，所述围墙板内部的中心位置处设有真空夹层，且围墙板一侧的中间位置处设有宣传框架，围墙板另一侧的中间位置处设有安装槽，安装槽的内部设有活性炭吸附板，且安装槽的两端通过铰链活动安装有两扇相互对开的扇门，扇门上均匀设有与安装槽相连通的通孔。本实用新型通过在第一立柱和第二立柱之间围墙板内部设有真空夹层，从而能够实现良好的降噪效果，避免施工噪音影响附近居民，同时，减轻围墙重量，便于搬运。 | E04H17/16; E04H17/20; E04H17/22; H02S40/38; B01D53/04; F21V33/00; F21Y115/10
一种用于门禁系统的充电门锁 | 公开 | 本实用新型公开一种用于门禁系统的充电门锁，包括设于门上与移动终端通讯的控制装置、电子锁及设于门框与电子锁配合的锁定装置，控制装置根据移动终端的控制信号控制电子锁的启停；电子锁设有锁舌，锁定装置设有与锁舌锁紧配合的锁口；还包括与锁定装置连接的充电装置，充电装置与外部电源连接；锁定装置内设有充电输出模块，锁口内设有与充电输出模块连接的充电接触面；电子锁内设有储电器，且锁舌的端部设有与储电器连接的充电触点，充电触点为伸缩弹珠；当门闭合时，锁舌与锁口插接锁定，使得充电触点与锁口的充电接触面接触，实现充电连接。本实用新型对门禁系统改进，使得在开闭门锁中，同时为电子锁进行充电，解决现有门锁需定期换电问题。 | G07C9/00
一种检测无耳托板螺母振动试验的工装 | 公开 | 本实用新型公开了一种检测无耳托板螺母振动试验的工装，包括振动架，在所述振动架上设有腰形槽，在腰形槽内安装有振动衬套，在振动衬套内设置有试验芯棒，试验芯棒具有台阶端抵靠在振动衬套端面上，另一端与铆接在中间夹层上的无耳托板螺母螺纹连接；与现有技术相比，本实用新型具有结构简单、操作方便、检测结果可靠直观、通用性强，以及经久耐用等特点，当需要进行二次试验时，卸下原有零件，芯棒，振动衬套，振动架可以通用，只需更换铆接零件即可，特别适合用于无耳托板螺母振动试验测试的工装。 | G01M7/02
一种用于养鲜箱的排废结构 | 授权 | 本实用新型公开了一种用于养鲜箱的排废结构，所述养鲜箱内设有用于保鲜的第一容置区，所述排废结构包括排废水箱、设于所述第一容置区内底部的排废口以及连通排废水箱和排废口的排废管，所述排废水箱活动设于所述养鲜箱底部。本实用新型通过该排废结构排出养鲜箱内的废水和实现空气交换，并且与养鲜箱内的冷凝器配合，利用冷凝器散发的热量使排出的废水蒸发，既能达到废水处理的目的，又能降低箱体的温度，节能环保。 | F25D21/14; F25D23/00; F25D29/00; F25D11/02
一种方便拆卸清理的过滤网 | 授权 | 本实用新型公开一种方便拆卸清理的过滤网，包括过滤网本体和用于固定过滤网本体的框架，过滤网本体包括过滤材料和将过滤材料夹紧的金属板网，框架里侧开有一圈安装槽，过滤网本体固定在安装槽内，并且框架上开有空腔I，空腔I内安装有固定板，框架的四角处设有固定块，固定块上开有空腔II，空腔I内的固定板延伸至空腔II内，固定块上连接有穿过空腔II和固定板的连接件。本实用新型所述过滤网当过滤精度适度降低，方便维护清理，并且安装拆卸方便，拆下后手动清理即可，且具有一定的自洁功能。 | B01D46/10
一种新型医疗器械用清洗装置 | 授权 | 本实用新型公开了一种新型医疗器械用清洗装置，包括箱体，所述箱体的内部设置有移动板，所述箱体顶部的左侧固定安装有储水箱，所述箱体的顶部且位于储水箱的右侧固定安装有水泵，所述水泵的进水管与储水箱的右侧连通，所述水泵的出水管贯穿箱体并延伸至箱体的内部连通有喷洒头，所述出水管一端的背面与移动板的正面固定连接。本实用新型通过储水箱、水泵和喷洒头的设置，可以对水进行输送，然后通过喷洒头喷出，通过电机、转盘、固定杆、活动杆、活动架和移动杆的设置，可以带动移动板和喷洒头移动，可以增加喷洒清洗的均匀度，同时解决了浪费大量人力，且清洗效果不佳，影响医用使用效率的问题。 1 | B08B3/02; B08B3/14
一种减磨防腐单向活门 | 授权 | 一种减磨防腐单向活门，其特征在于，包括壳体、活门2、弹簧3、垫片5、螺母6，其中，壳体包括进口壳体1和出口壳体7，垫片5安装在进口壳体1和出口壳体7之间，活门2安装于螺母5中心孔内，活门2与螺母6之间安装弹簧3，螺母6安装于壳体内，活门2与螺母6之间设置有若干减磨圈4，减小二者之间的磨损。本实用新型结构使两运动的金属零件不直接接触，避免金属之间产生磨损，避免外来物污染，提高产品可靠性，且具有自润滑功能，解决卡滞问题。 | F16K15/06; F16K17/164; F16K41/02; F16N15/02
一种站立式智能化光缆与钢丝复绕机 | 授权 | 本实用新型公开一种站立式智能化光缆与钢丝复绕机，包括复绕机主体，所述复绕机主体上设置有复绕机和放线机；所述复绕机上安装有承载架、复绕架和基座，所述承载架顶端设置有定滑轮，所述定滑轮上安装有计米器，所述基座安装有驱动电机与复绕控制器；所述放线机内部安装有升降电机和收放线控制器，所述升降电机与收放线控制器电性相连。本实用新型在实际运用中，牢固稳定，完全能够实现光缆或钢丝的自动化复绕，减小复绕时的摆动幅度，且可实时调节最小弯曲架的直径以适应光缆或钢丝的最小弯曲半径，提高复绕整齐性，适合推广运用。 1 | B65H57/00; B65H54/12; B65H61/00; B65H54/74
光学装置 | 授权 | 本实用新型提供一种具备结构简单、功耗小、且安全的针对光透过构件的结露防止单元的光学装置。具备壳体(1)、安装于壳体(1)的光学滤光片(3)(光透过构件)、配置于光学滤光片(3)的附近的加热器、以及向加热器供电的电源，加热器的发热体由正特性热敏电阻元件(9)构成。正特性热敏电阻元件(9)模塑成形于树脂密封正特性热敏电阻(8)的内部。 1 | G01J5/20
一种全腿运转系统 | 授权 | 本实用新型提出了一种全腿运转系统，涉及食物运输领域，包括传送带一、传送带二和传送带三，所述传送带一和传送带二通过溜槽连接，所述传动带二和传动带三通过分腿板连接，所述传动带三中间设有分隔板，所两侧设有左右隔板，所述传送带二下口设有分腿板，所述分腿板包括左分腿板和右分腿板，所述左分腿板下方设有左落口，所述左落口前端设有一左挡板，所述右分腿板下方设有右落口，所述右落口前端设有一右挡板，所述左分腿板和右分腿板两边和中间均设有隔板，本实用新型通过设有溜槽一将传送带一和传送带二连接，通过分腿板将传送带二和传送带三连接，传送带一、传送带二和传送带中间设有分隔板，能在一条传送带的两边同时运输不同边的鸡腿。 | B65G47/52; B65G15/30
升降剔除装置 | 授权 | 本实用新型提供了一种升降剔除装置，包含支架(1)、传动平台(2)、电机(3)以及支撑气缸(4)；所述传动平台(2)、电机(3)以及支撑气缸(4)均安装在支架(1)上；支撑气缸(4)沿轴向方向的两端分别与支架(1)、传动平台(2)铰接；传动平台(2)与支架(1)旋转连接；传动平台(2)包含辊筒与皮带(7)，所述辊筒包含主动辊(5)与被动辊(6)，皮带(7)穿设在主动辊(5)与被动辊(6)上；电机(3)与所述主动辊(5)相连，电机(3)能够驱动主动辊(5)转动。本实用新型作为一种检测机辅助物料甄选机构，在检测机检测出异常物料时，正常工作情况下，能将异常物料甄选出，实现自动化生产。 1 | B07C5/36
一种大棚架的组装式地梁 | 授权 | 本实用新型涉及大棚架技术领域，具体公开了一种大棚架的组装式地梁，一种大棚架的组装式地梁，设有中空地梁节，所述中空地梁节沿着长度方向依次分为第一紧固体和第二紧固体，所述第一紧固体外侧面设有劈开的第一半形柱，所述第二紧固体的外侧面上设有劈开的第二半形柱，所述第二紧固体的中空区域尺寸插合所述第一紧固体，所述第二半形柱与所述第一半形柱尺寸相合成中空型骨架紧固柱。实施本实用新型提供的一种大棚架的组装式地梁，能够随时拆卸，操作简单，灵活性较高，也便于运输储藏，可广泛应用于工农商等产业和公司、集体、个人等客户群体；可随时安装整个大棚架于不同的地方，也同样适用泥土掩埋等固定方式，稳固性得到保障。 | A01G9/14; E02D27/00
一种便携式安全警示牌 | 授权 | 本实用新型涉及一种便携式安全警示牌，包括底座，剪叉式升降连杆，横梁，球形连接头，连接块和显示牌；所述底座的两侧均设置有剪叉式升降连杆；所述底座的两侧剪叉式升降连杆上部设置有横梁连接；所述横梁上设置有球形连接头；所述球形连接头上设置有连接块；所述球形连接头与连接块活动连接；所述显示牌中部为警示语显示区；所述警示语显示区的四周设置有LED光源；所述LED光源电池电联接；在剪叉式升降连杆外侧的底座上，设置有提手。本实用新型显示牌警示效果明显，可以压缩升降便于携带或是搬运，底座放置平稳，随时随地可以使用，警示性好，安全性更高。 1 | G09F13/18; G09F13/16
一种锯切行走装置 | 授权 | 本实用新型公开了一种锯切行走装置，包括走锯平台、锯片主轴、锯切驱动组件和往复驱动组件，所述走锯平台上固设有轴承座，所述走锯平台水平设置并与锯床的机架滑动连接；所述锯片主轴平行于送料方向设置且所述锯片主轴穿设在所述轴承座内的轴承内；所述锯片主轴的一端连接有一锯片，所述锯片主轴的另一端连接有所述锯切驱动组件的输出端；所述往复驱动组件连接于所述走锯平台并用于驱动所述走锯平台在水平面上垂直于送料方向往复移动。该锯切行走装置能够实现宽度较大的坯料的锯切，并且使得相应的夹具可以使用水平移动夹持，实现异形坯料的有效锯切，提高了锯床的应用和适用范围。 1 | B23D47/08; B23D47/12; B23Q5/10; B23Q5/40
一种转向架支撑结构 | 授权 | 转向架支撑结构，包括转向架支撑底座和支撑装置，转向架支撑底座为内部中空结构，转向架支撑底座包括平行设置的上底座板和下底座板，在上底座板边缘和下底座板边缘之间设有侧连接板，在侧连接板上设有防撞凸起，所述支撑装置包括支撑座，支撑座与上底座板连接，在支撑座上设有支撑柱，支撑柱的顶部设有支撑圆盘，支撑圆盘上设有与支撑柱相通的固定孔，在支撑座与支撑柱的连接处设有筋板，因为转向架支撑底座包括平行设置的上底座板和下底座板，在上底座板和的边缘下底座板的边缘之间设有侧连接板，这样转向架支撑底座的内部为中空结构，可以使转向架支撑底座结构更加轻便，方便非动力转向架的移动，而加强筋条也保证了转向架支撑底座的结构强度。 1 | B61F5/50; B61K11/00
一种润滑粉生产用混料装置 | 授权 | 本实用新型提供一种润滑粉生产用混料装置，搅拌釜呈半球形结构，搅拌釜的下部设有支架，搅拌釜顶端开口，开口处设有盖，支架的左右两端固定设有液压缸，任一液压缸的活塞顶端固定设有顶板，盖的左右两端通过钢丝绳固定在顶板上；盖的外部顶端中心位置设有搅拌电机，搅拌轴设置在盖的底端，并且搅拌轴的顶端通过联轴器固定在搅拌电机的输出轴上，搅拌轴的底端固定设有弧形的搅拌桨；搅拌釜的顶端外壁上设有环形管，环形管上均匀分布有多个喷头，喷头设置在搅拌釜内部，喷头通过连接支管与环形管相连通，环形管与油料供给管的输出端口相连通，油料供给管的输入端口设置在油料箱内，油料供给管的底端设有泵。本实用新型的有益效果是搅拌均匀度高。 | B01F7/18; B01F15/02
扫描装置及美发辅助装置 | 授权 | 本实用新型公开了扫描装置及美发辅助装置，涉及美容美发领域。本实用新型提供一种扫描装置，应用于美发辅助装置，美发辅助装置包括升降折叠臂和座椅，升降折叠臂滑动连接于座椅，扫描装置包括图像采集装置、联动结构和驱动装置。联动结构包括第一连接盘、第二连接盘和至少三个伸缩机构。图像采集装置转动连接于第二连接盘，驱动装置连接于第二连接盘，并且驱动装置与图像采集装置连接，驱动装置用于驱动图像采集装置转动。一种美发辅助装置，其采用了上述的扫描装置。本实用新型提供的扫描装置及美发辅助装置操作简单，能节省理发师的作业时间。 | A45D44/00; H04N7/18
上料平板 | 授权 | 本实用新型公开了一种上料平板，包括支撑架、设在支撑架上的横向推动装置，横向推动装置包括横向支座、横向推动气缸、横向推动板和横向定位杆，横向支座设在支撑架上，横向推动气缸的一端设在横向支座上，横向推动气缸的输出轴与横向推动板相连，横向推动气缸通过输出轴推动横向推动板横向运动，横向定位杆的一端穿过横向支座并设在横向推动板上。本实用新型中，当需要进行上料时，只需要将需要加工的材料放置在支撑架上，然后启动横向推动气缸，横向推动气缸启动后，通过输出轴带动横向推动板进行平移，在平移过程中，横向推动板就会推动材料也进行平移并达到指定位置，即完成上料过程。 | B65G47/82
一种空气检测装置 | 授权 | 本实用新型公开了一种空气检测装置，包括底座、液压杆和检测箱，液压杆底端镶嵌于底座内的液压缸，顶端连接检测箱底部，所述检测箱内设置有空气过滤仓、检测仓和数据存储仓，过滤仓内设置PM2.5检测器，检测仓内分隔成四个检测单元，每个检测单元分别设置温度、湿度、辐射和气体检测器，数据存储仓内设置有电源、数据分析仪和数据存储器。本实用新型通过将检测箱连接于液压杆顶端，升降液压杆将检测箱升至指定高度，避免人力攀爬，耗时耗力，同时本实用新型设置多个检测单元，能同时检测多个环境空气因素，功能齐全。 1 | G01N33/00; G01N15/06; G01T1/16; G01D21/02
污水管网 | 授权 | 本实用新型公开了一种污水管网，针对植物可能被水流冲断或者接触不到污水导致净化效果消失的问题，提供了以下技术方案，包括污水管，污水管上设有井口，井口上盖有井盖，井盖上贯穿设有第一通孔，污水管内还设有浮动件，浮动件上贯穿设有第二通孔，井口上设有限位组件，井盖上种植有水生植物，水生植物的根部伸出至浮动件的下方，水生植物的根部附着有微生物膜。通过浮动件在污水管内跟随污水液面变化而升降，使得水生植物的根部始终位于液面以下，同时也保证了水生植物插入污水液面以下的部位仅有根部，避免水生植物插入过深被冲断，或者因水生植物插入过浅以使根部无法接触液面致使净化效果消失，保证水生植物的安全。 1 | C02F3/32; C02F3/34
一种便携式贵金属力学性能测试装置 | 授权 | 本实用新型提供一种便携式贵金属力学性能测试装置，通过利用外壳、固定横板、磁性脚座、柱形定位轴、预紧手柄、定位管、压电驱动器、弹性铰链、探针固定柱、位移传感器、探针的合理设计，某种程度上解决了对首饰产品的真伪鉴别和微损检测，解决了现有生产实践中，凭熔融和检测人的经验检测效率低、误差大的问题。本实用新型设计新颖，结构简单，体积小便于携带，测量精度高且微损的检测装置。 1 | G01N3/00
一种温度感应全站仪 | 授权 | 本实用新型公开了一种温度感应全站仪，包括机体，所述机体包括电源、数据通讯串口、处理模块，所述数据通讯串口信号连接所述处理模块，所述机体两侧设有挡雨板，所述挡雨板两侧竖直板内侧均设有滑轨，所述滑轨活动连接温度传感器、干湿球温度计，所述挡雨板底部设有导流板，所述导流板位于所述温度传感器、干湿球温度计下方；本实用新型设备构造合理；在全站仪上装配温度传感器、干湿球温度计，解决测绘人员方便携带温度计问题，便于测绘数据补正；在处理模块程序中采用温度传感器读数平均值与干湿球温度计读数对照操作，提高温度测量准确度；对于温度传感器及干湿球温度计配有相关的保护设施，减少野外环境对温度计的损伤；顶盖拆卸方便。 | G01C15/00; G01K13/00
一种工地材料运输车 | 授权 | 本实用新型涉及一种运输车，尤其涉及一种工地材料运输车。本实用新型要解决的技术问题是提供一种卸货快速省力、安全性能高的工地材料运输车。为了解决上述技术问题，本实用新型提供了这样一种工地材料运输车，包括有底板等；底板底部设有移动装置，底板顶部右侧设有卸货装置，底板顶部左侧转动式连接有车体，车体底部与卸货装置左侧连接，底板顶部右侧前后对称设有第二连杆，第二连杆右侧上部设有推杆。本实用新型通过设有卸货装置使得车体向左翻转，车体左侧上部与地面接触，进而使得卸货时车体内的大部分材料排出，达到了快速装卸货、省时省力的效果，通过设有第二弹簧提供缓冲力，降低了车体向左翻转时车体左侧上部与地面撞击产生的噪音。 | B62B3/02; B62B3/04; B62B5/00
毛巾自动烘干装置 | 授权 | 本实用新型公开了毛巾自动烘干装置，包括可以固定安装在墙上的安装架，以及设置在安装架上的旋转管筒，旋转管筒通过安装在安装架一端的旋转机构驱动旋转；旋转管筒为高导热率材料，其内部安装有发热装置，其外部下端安装有挂钩装置，旋转管筒套装有安装在安装架中间的钢筒，钢筒上横向设有百叶窗，其下端靠前方设有开口，安装架的外侧设有护板，护板上设置有与发热装置相连接的温度开关，旋转管筒为不锈钢管，发热装置为绝缘橡胶包裹的发热丝或红线加热管，旋转机构为手摇器。本实用新型可以自动调节温度以及定时，可以自动烘干毛巾和浴巾。 1 | D06F58/00; D06F58/28
一种适合大产量生产的生物质燃料颗粒机 | 授权 | 本实用新型公开了一种适合大产量生产的生物质燃料颗粒机，包括底座以及进料装置、环模、压辊、羊角轴和第一电机，第一电机的电机轴与环模动力连接，环模的内部空腔形成成型腔，两个压辊位于成型腔中，进料装置包括与成型腔连通的进料口，环模设置有贯穿的环模出料孔，压辊设置有油气注入管，相对于现有的颗粒机增加了安全插销和制动盘的结构，其用于保护整个设备，避免整个设备因卡住而受损，进气道、油气注入管和油气混合管吸入温度较低的低温压缩空气，在本颗粒机运转的同时持续给相关的零部件降温，改善设备的工作环境，降低工作空间温度，避免温度持续升高而有可能造成的原料自燃，提高了颗粒制造的效率和速度。 | B01J2/20; C10L5/44
电梯的备用减速结构 | 授权 | 本实用新型公开了电梯的备用减速结构，包括设置在井道中的底板，所述底板上设置有左立板、右立板所述底板上还设置有固定套，所述固定套中设置有弹簧，所述弹簧上端设置有滑动板，所述滑动板上设置有弹性板，所述左立板中设置有左减速组件，所述右立板中设置有右减速组件。本实用新型中轿厢向下移动压住弹性板，弹性板带动弹性板、滑动板向下移动并压紧弹簧，同时接触板向下移动并依次触发上接近开关、下接近开关，左摩擦块探出左立板进行减速，右摩擦块探出右立板进行减速，同时减震垫对整体进行缓冲，本实用新型备用减速机构减速效果好，安全系数高。 1 | B66B5/28
一种油仓底置的电子烟 | 授权 | 本实用新型公开了一种油仓底置的电子烟，包括主体、油仓和软包电池，所述油仓底部的右侧设置有气流孔并且气流孔中安装有导油棉，油仓内部设置有油腔，底壳的右侧设置有通气孔并且通气孔与气流孔相连通，通气孔内部的两侧分别设置有油仓正极和油仓负极，软包电池安装在主体内部，主体内部的右侧设置有气管，气管中设有独立气道，独立气道的上部与烟嘴的底部相连，独立气道下部设置有电池正极，电池负极与电池正极配合使用。该产品采用油仓底置顶面注油的结构，从而杜绝产品在使用过程中出现烟雾温度过高烫嘴的现象，高温产生的冷凝液或者烟油进入主体中，油仓底置结构使得烟嘴和油仓分离，避免油仓加油时出现污染烟嘴的情况，使用效果好。 1 | A24F47/00
一种木门自动喷漆设备 | 授权 | 本实用新型提出一种木门自动喷漆设备，包括底座，所述底座表面左右两侧均开设有两个凹座，所述凹座内壁呈螺纹状结构，所述凹座上端设有立柱，所述立柱底端焊接有螺纹杆，所述螺纹杆旋接于所述凹座内，所述立柱顶端固定有圆盘，所述圆盘表面开具有若干通孔，所述圆盘上端设有顶板，所述顶板与所述圆盘通过螺栓紧固连接，所述顶板下表面设有移动装置。该种木门自动喷漆设备自动化集成度高，节约了人力成本，通过控制器控制伺服电机、步进电机、升降气缸、电磁阀、气泵以及限位检测仪大大提高了木门喷漆的工作效率，同时，提高了木门表面的喷漆效果，木门表面不会出现残缺，降低了次品率。 | B05B9/04; B05B13/02
一种变频器智能控制箱 | 授权 | 本实用新型公开了一种变频器智能控制箱，主要包括箱体和箱盖，所述箱体经铰链连接箱盖，所述箱体内部左上侧装有智能控制模块且右侧装有计量电表，智能控制模块经导线连接应急电源且下方还连接漏电传感器和烟雾传感器，所述智能控制模块还连接报警器，所述报警器连接无线发射模块，所述无线发射模块通过无线信号与监控中心相连，所述箱体内设有散热器和LED照明灯，所述箱体两侧设有散热孔且顶部设有储藏箱，所述箱体底部与储藏箱顶部装有底座，所述箱盖上设有透明观察窗、液晶时钟器、蜂鸣器、温度计、LED照明灯开关，所述箱盖和储藏箱外侧边缘设有防盗锁。本实用新型结构设计新颖、安全可靠，智能化程度高，操作便捷。 | H02M1/00
混凝土泵车及其臂架减震设备 | 公开 | 一种混凝土泵车及其臂架减震设备，涉及混凝土工程机械领域，臂架减震设备包括减震组件A和减震组件B，减震组件A一端与泵车车体的回转座连接，减震组件A的另一端与臂架前端连接，所述减震组件B一端与泵车车体连接，减震组件B的另一端与臂架后端连接。混凝土泵车包括泵车车体、回转座、臂架及上述的臂架减震设备。该装置采用减震组件A和减震组件B配合作用，在对臂架起到支撑作用的同时对臂架产生的抖动起到减震缓冲的作用，从而有效避免臂架在混凝土泵车行驶过程中的抖动问题，减少臂架出现断裂、疲劳损坏的可能。同时，可以有效减少油缸的变幅震动，减少油缸的内密封件磨损，避免了油缸因臂架抖动所产生的漏油现象。 | F16F13/00; E04G21/04
一种物料装载运输的小车 | 公开 | 本实用新型提供了带有活动底板的一种物料装载运输的小车，其能依据装载物料的数量自动弹性调整小车底板的高度，因此不仅装载容量大，同时弹性升降的活动底板可以使物料表面的高度符合工人作业工位高度，方便物料装卸过程中取放工作，从而提高了工作效率，减轻了劳动强度。 | B62B3/02
一种环保型建筑塑料管热熔机 | 授权 | 本实用新型提供一种环保型建筑塑料管热熔机，包括手柄，橡胶套，电控盒，开关一，导线一，转轴，散热片，水平销轴，保护罩，凹凸熔接模头，加热板和底座，所述的橡胶套套在手柄上端；所述的手柄安装在电控盒一侧面；所述的开关一安装在电控盒上部；所述的保护罩通过转轴连接在电控盒一侧面；所述的加热板通过水平销轴连接到电控盒一侧面；所述的水平销轴上设置有两片散热片；所述的凹凸熔接模头安装在加热板两侧面；所述的底座设置在电控盒下端面；所述的加热板通过导线一与开关一连接在一起。本实用新型热熔机，底座和保护罩的设置，结构简单，调整方便，便于给加热板进行散热，安全防护性较好，便于市场推广和应用。 1 | B29C65/02
光投射装置及照明灯 | 授权 | 本实用新型公开了一种光投射装置及照明灯，该光投射装置包括激光源单元、反射单元和波长转换单元，还包括与反射单元连接的第一调节单元以及与波长转换单元连接的第二调节单元，第一调节单元调节反射单元的位置，同时第二调节单元调节波长转换单元的位置，从而使激光源单元发出的激光束的光轴与波长转换单元相交于反射单元的焦点处。通过第一调节单元调节反射单元的位置，同时通过第二调节单元调节波长转换单元的位置，最终使激光源出射的激光束的光轴与波长转换单元相交于反射单元的焦点，有效避免存在装配误差而导致激光束的投射角度、以及反射单元和波长转换单元的相对位置达不到设计要求的问题，大大提高了照明效果。 | F21S41/16; F21S41/675; F21V14/04; F21V9/32; F21V17/16; F21V17/12; F21Y115/30
一种门用防盗面板装置 | 授权 | 本实用新型公开了一种门用防盗面板装置，一种门用防盗面板装置，其特征在于：包括设有通孔的面板、穿过面板上通孔的执手、以及与执手穿过面板通孔的部分相连的转动机构；所述执手穿过面板的部分为执手腔；所述转动机构包括传动块；与传动块相连接的转动架；以及卡设在传动块内，并贯穿传动块、转动架且通入执手腔内部的传动杆；其中，所述执手可带动转动架转动，所述传动杆与执手腔内壁不接触。本实用新型保证了执手被不法分子暴力破坏时门锁不被开启。 | E05B13/00
一种用于高效色谱分析仪器的六通进样阀 | 授权 | 本实用新型涉及一种用于高效色谱分析仪器的六通进样阀，包括手柄组件、阀主体、进样导管、止推轴承、转子轴、轴承环、六通转子、固定环，所述手柄组件通过紧固螺丝固定在转子轴上，转动手柄组件带动转子轴转动，调整六通转子导通的孔数，实现液体流量档位的切换，档位切换清晰，具有计量准确，精度高的优点。 1 | G01N30/20
一种自动售货机 | 公开 | 本实用新型涉及售货设备技术领域，公开了一种自动售货机，包括：柜体；货道框架，所述货道框架设置于所述柜体，所述货道框架包括多个货道；柜门，所述柜门的一侧铰接于所述柜体；LED显示板，所述LED显示板设置于所述柜门背离所述柜体的一表面；第一固定装置，所述第一固定装置用于将所述LED显示板固定于所述柜门；控制器，设置于所述柜体内，并且与所述LED显示板电连接。通过上述方式，本实用新型能够实现自动售货机方便更换LED显示板。 | G07F11/00
一种户外升降机电缆 | 公开 | 本实用新型公开了一种户外升降机电缆，包括防护层，防护层为高强度的TPYU热塑弹性体，防护层外部均匀涂有防滑层，防滑层外部均匀印刷有标度线，防护层内部设有阻燃层，阻燃层采用聚酯胺制造而成，阻燃层内部均匀设有编织层，编织层采用高弹纤维编织而成，编织层内部均匀放置三根绞合导线，绞合导线采用纯铜锻造而成且外部均匀电镀有金属锡，编织层内部空间填充有填充物，填充物均匀包裹绞合导线，填充物由橡胶制作而成的橡胶条，绞合导线四周设有复合抗拉体，该种户外升降机电缆内部加装有屏蔽层、阻燃层、防扭层、复合抗拉体，能够保证电缆的抗拉强度满足要求，安全指标合格，解决了传统户外升降机电缆安全性能不达标的问题。 | H01B7/18; H01B7/22; H01B7/29; H01B7/295; H01B7/00; H01B7/17; H01B7/36
一种铆接的眼镜鼻托 | 公开 | 本实用新型公开了一种铆接的眼镜鼻托，包括镜框、铆钉、钉帽、鼻托块、拉环，所述镜框上设置镜框连接块，所述镜框连接块上设置连接块固定件，所述镜框连接块上设置所述钉帽，所述钉帽上设置紧固卡槽，所述钉帽下边设置所述铆钉，所述铆钉上设置固定环，所述铆钉远离所述固定环一端设置所述拉环，所述铆钉中部设置鼻托连接块，所述鼻托块上设置活动杆，所述活动杆上设置稳固件，所述活动杆上远离所述稳固件一端设置活动滚珠，所述鼻托连接块上设置滚珠卡扣。有益效果在于：连接更加稳固，即使受到外力冲击也可以很好的保护眼镜鼻托不会损坏，即使损坏后，通过对拉环稍加施力即可取下鼻托，轻松更换。 | G02C5/12
一种绝缘子检测装置 | 授权 | 本实用新型提供了一种绝缘子检测装置，绝缘子检测装置包括：超声波换能器、第一探头、第二探头、处理器和声音报警装置，超声波换能器的超声接收端和声音报警装置均与所述处理器电连接；超声波换能器的超声发射端与第一探头连接以将超声波发射到绝缘子上；超声波换能器的超声接收端与第二探头连接以从绝缘子接收回波信号；超声波换能器将接收到的回波信号发送给所述处理器，处理器在所述回波信号的频率超出预设范围时控制所述声音报警装置进行报警。本实用新型实施例通过设置声音报警装置，可以在所述回波信号的频率超出所述预设范围时进行报警，以提示工作人员该回波信号对应的绝缘子可能出现损坏，可以减少工作人员后期的工作量，提高工作效率。 | G01N29/12; G01N29/44
电机定子和具有其的电机 | 公开 | 本实用新型公开了一种电机定子和具有其的电机，电机定子包括定子铁芯和定子绕组，定子铁芯包括多个子定子铁芯，每个子定子铁芯包括定子轭部、至少一个定子齿部和两个连接外端部，两个连接外端部均设在定子轭部的外侧且分别位于定子轭部的周向两端，定子齿部设在定子轭部的内侧且在定子轭部的周向上位于两个连接外端部之间，每个连接外端部上形成有凹槽，相邻两个子定子铁芯的接触的两个连接外端部的两个凹槽构成一个安装孔，安装孔内配合有连接件以实现相邻两个子定子铁芯的连接和安装定位，定子绕组缠绕在定子齿部上。根据本实用新型的电机定子，制造方便、装配难度小，且生产效率高，同时易于保证相邻子定子铁芯之间的轴向定位。 | H02K1/14; H02K5/04
一种机车紧急制动阀 | 授权 | 本实用新型公开的一种机车紧急制动阀，包括阀体，阀体内自上而下的设置有增压控制腔、主控制腔与制动腔，增压控制腔与主控制腔之间设置有隔板；增压控制腔内可上下密封滑动的设置有增压活塞，增压活塞的中部设置有向下延伸的顶柱，隔板上配合顶柱设置有向下延伸的导向套，制动腔内可上下密封滑动的设置有主活塞，主活塞的顶部设置有插接槽，导向套密封滑动插接在插接槽中，主活塞与主控制腔的底部之间设置有复位弹簧。本实用新型设置有增压活塞，可以降低对输入的压力空气的压强要求，达到节能的作用；还设置有用于控制增压活塞增压效果的增压机构，并且该增压机构为无极调节，可以根据实际情况来随意调节，非常方便、实用。 | B60T15/06
一种利用风能太阳能抽水蓄能的水力发电设备 | 授权 | 本实用新型公开了一种利用风能太阳能抽水蓄能的水力发电设备，其结构包括底架、底座、发电机、控制箱、压力表、太阳能板、风能发电设备、钥匙孔、水管、水轮机、防护罩、散热口，底架与底座相焊接，底座与发电机通过螺栓连接，发电机上方设有控制箱，控制箱上安装有压力表，太阳能板与风能发电设备相焊接，风能发电设备包括机舱、底盘、控制柜、风向风力测量器、风力发电机、齿轮箱、叶片、轮毂、塔架、偏航电机，本实用新型一种利用风能太阳能抽水蓄能的水力发电设备，在结构上设置了风能发电设备，通过风力将叶片带动旋转，使齿轮箱内的齿轮带动啮合，将发电机带动起来进行发电，让发电效果更加好，使发电的成本降低，节能的效果更高。 | F03D9/14; F03D7/02; F03D80/80; H02S10/12
一种带有清理机构的麻花油炸机 | 公开 | 本实用新型公开了一种带有清理机构的麻花油炸机，属于食品加工设备领域，其技术方案如下，包括油箱、传送带、端盖，所述传送带转动连接在油箱内，所述端盖抵接在油箱上端面使油箱封闭，所述油箱内设有分离油和碎渣的清理机构，所述清理机构包括网架、流道，所述网架截面呈三角形且截面与油箱侧面垂直，所述网架端面镂空且底端面固连在油箱内，所述流道呈三角形固连在网架端面与油箱侧壁之间，所述流道为实心板，具有避免碎渣堵塞网架的优点。 | A21B5/08
一种矿浆金属密封球阀 | 授权 | 本实用新型公开了一种矿浆金属密封球阀，包括阀体，球体，阀座。所述球体上朝向阀座侧焊接有凸出的耐磨部，所述阀座上朝向球体侧螺纹连接有密封体，所述密封体的前端设置有一个向密封体中心轴线收缩的唇口部，所述唇口部的表面喷涂有耐磨层，所述唇口部与密封体本体圆弧过渡。本实用新型在所述阀座上设置了可拆卸的密封体，该密封体以螺纹连接的方式设置在阀座上。密封体的前端设置了凸出的唇口部，唇口部上设置了耐磨层，当以耐磨层为基础的密封面磨损后，可方便地将密封体将阀座中旋出，更换相应的密封体即可，而无需整个拆卸阀座，节约了维修工时，提高了维修效率，降低了维修成本。 | F16K5/06; F16K5/08
一种离合器轴承 | 授权 | 本实用新型公开了一种离合器轴承，包括内圈、外圈、第一钢球、第二钢球、第三钢球、保持架和外壳，通过设置第二钢球和第三钢球，可以在第一钢球损坏时，通过第二钢球和第三钢球滚动旋转，确保整个轴承还能有效旋转，解决了当第一钢球损坏的时候，离合器轴承便不会旋转的技术问题。 | F16C19/50; F16C33/58; F16C33/62; F16C33/32
一种太阳能空气净化除尘设备 | 授权 | 本实用新型公开了一种太阳能空气净化除尘设备，包括主体，主体的顶部设置有太阳能光伏板组，太阳能光伏板组为两个的太阳能光伏板构成，太阳能光伏板沿着主体顶部的中心对称设置，太阳能光伏板的一侧设置有旋转轴，旋转轴的一端设置有旋转电机，主体的底部设置有灰斗，太阳能光伏板的顶部设置有光伏控制装置，主体的内部设置有放电极，放电极的一侧设置有沉淀极。本实用新型通过旋转轴使太阳能光伏板能够调节，可以吸收更多光能，保证太阳光透射时的有效汇聚，有效提高了光电转换的效率，将太阳能的利用率最大化，大大节约了能源。 | B03C3/66; F24S25/00; H02S20/30
一种新型塑胶一体轮毂 | 授权 | 本实用新型公开了一种新型塑胶一体轮毂，包括轮毂。所述的轮毂材料为塑胶，在不影响轮毂刚性的前提下，增加了弹性，在受外力冲击时，轮毂变形易于恢复，增加了骑车的舒适感。所述轮毂中心处设置有通孔，通孔内可嵌入不同尺寸的铸件，便于安装不同类型的车刹。 | B60B27/00
一种带接地功能的太阳能组件压接件 | 授权 | 本实用新型公开了一种带接地功能的太阳能组件压接件，包括组件压块，其中，所述组件压块主体呈U形状，所述组件压块的两边向外弯折形成与太阳能组件的表面相贴合的扩展固定翼，所述扩展固定翼的内侧表面形成有微型倒刺，所述组件压块的材质硬度大于太阳能组件的边框材质硬度，所述太阳能组件的边框表面形成有绝缘膜，所述组件压块的底边通过固定螺栓和导轨相连；所述组件压块的材质为不锈钢，所述太阳能组件的边框材质为铝或铝合金，所述太阳能组件的边框表面形成有氧化膜。本实用新型提供的带接地功能的太阳能组件压接件，不但能够有效解决太阳能组件的接地问题，而且结构简单，易于安装维护。 | H02S20/23; H02S40/36; F24S25/67
LED恒流驱动电路和灯具 | 授权 | 本实用新型提供一种LED恒流驱动电路和灯具，包括：供电模块、检测控制模块、串联连接的N串LED子灯组、N个恒流控制模块、N?1个可控开关模块，其中N≥2；供电模块串联连接N串LED子灯组以提供供电电压，每串LED子灯组远离供电模块的一端引出连接线连接对应的恒流控制模块然后接地，恒流控制模块使得对应的LED子灯组通过恒定的输出电流；N?1串子LED灯组各自并联有对应的可控开关模块；检测控制模块用于检测供电模块提供的供电电压，并根据供电电压大小而输出N个恒流控制信号和N?1个开关控制信号以分别控制对应的恒流控制模块，该N?1个开关控制信号分别控制对应的可控开关模块的闭合以短接对应的LED子灯组，以控制该N串LED子灯组交替发光。还提供了一种灯具。 | H05B33/08
一种太阳能板加工用涂胶装置 | 授权 | 本实用新型公开了一种太阳能板加工用涂胶装置，包括箱体，箱体内腔顶部的中端固定连接有连接杆，连接杆的底部固定连接有胶水箱，胶水箱内腔背部的上端活动安装有第四导向辊，胶水箱内腔右侧的中端嵌设有温度传感器，胶水箱内腔底部的中端固定连接有加热板，箱体内腔左右两侧的上端分别活动安装有第三导向辊和第五导向辊，箱体内腔的背面从左到右依次活动安装有第二导向辊和第一导向辊。本实用新型在隔板顶部的中端固定连接了电动伸缩杆，并通过电机、第一导向辊、第二导向辊、第三导向辊、第四导向辊、第五导向辊和传送带的作用，解决了现有的太阳能板加工用涂胶装置结构不够合理，导致其对太阳能板涂胶效果不理想的问题。 | B05C1/14; B05C13/02; B05C11/11; B05C11/10
自动中空吹塑机的双层包络模头 | 授权 | 本申请公开了一种自动中空吹塑机的双层包络模头。该自动中空吹塑机的双层包络模头，包括油缸、调整杆、储料筒及口模，所述调整杆依次贯穿所述油缸、储料筒和口模设置，所述储料筒包括射料活塞和筒体，所述射料活塞一端固定于油缸，所述筒体套设于所述射料活塞背离所述油缸的一端，所述筒体背离所述射料活塞的一端固定于所述口模，所述射料活塞与所述调整杆之间依次设有外层套、内芯以及储料芯，所述储料芯顶端固定于射料活塞，所述内芯和储料芯之间形成有第一流道，所述外层套与所述内芯之间形成有第二流道，所述射料活塞的侧壁设有分别连通于第一流道和第二流道的第一进料口和第二进料口。该自动中空吹塑机的双层包络模头可生产高强度管坯。 | B29C47/20; B29C49/04
引射管及具有该引射管的燃烧器 | 授权 | 一种引射管，其特征在于该引射管(1)包括混合段(12)，该混合段(12)采用螺旋状，前述混合段(12)的中轴线在平面上符合等角螺旋的螺线线方程。还公开了具有该引射管的燃烧器。具有引射阻力小、引射能力强，布局精简的优点。 | F23D14/04; F23D14/64
一种带有可调气针的氮吹仪 | 授权 | 本实用新型公开了一种带有可调气针的氮吹仪，其技术方案要点包括底座、设置在所述底座上的水浴槽、垂直于所述水浴槽的支撑杆、设置在所述支撑杆上用于固定试管的样品安装架、设置在所述样品安装架上端用于对试管内进行吹气的吹气装置、以及设置在所述样品安装架上向所述吹气装置配气的配气装置，所述吹气装置包括竖直设置在气针、设置在样品安装架上且沿支撑杆径向能够向靠近或者远离支撑杆滑动的固定基座，其中，所述气针竖直滑动设置在所述固定基座，且在固定基座上设置有对所述气针沿竖直方向滑动进行固定的第二弹性组件。在对不同液面高度和不同直径的试管进行实验时，能够对气针的高度以及水平位置进行调节，使得吹氮气效果较佳。 | G01N1/40
一种磁悬浮电潜柱塞泵 | 授权 | 本实用新型公开了一种磁悬浮电潜柱塞泵，包括油槽和油管，所述油管的底部设置有泵桶，泵桶的底部设置有连接杆，连接杆远离泵桶的一端设置有导磁体，导磁体的底部设置有托板，导磁体的外侧贴合设置有永磁体，永磁体位于托板的上方，永磁体的外侧中部贴合设置有固定套环，永磁体的外侧设置有定子，定子位于密封箱内，密封箱的顶部于油管的底部固定连接，油槽开口一侧设置有控制柜，控制柜通过线缆与定子连接。本实用新型通过将转子由单块环形串联式变为三块120度扇面组合式，拆装维护方便，可单个或全部回收充消磁重复利用，结构不易破坏；在线缆的外侧设置有保护层和重油层，极大的提高了线缆的防护效果。 | F04B17/04; F04B15/00; F04B53/00; E21B43/00
一种便于携带的教学用笛子 | 授权 | 本实用新型公开了一种便于携带的教学用笛子，包括笛子主体、保护头、书写笔和硅胶层，所述笛子主体上设置有笛身，且笛身的两端均设置外螺纹，所述保护头的内侧通过第一固定口和外螺纹与笛身相连接，且保护头的内部设置有第二固定口，所述书写笔的笔尾处与第二固定口螺纹连接，所述硅胶层设置在保护头的外表面，且保护头的外侧与固定孔相连接。该便于携带的教学用笛子，在保护头的内部设置有第二固定口，起到固定书写笔的作用，有利于书写笔的安装，便于使用者的使用，在保护头的外侧粘贴有硅胶层，起到保护笛子主体的作用，有利于对笛子主体的保护，且保护头的形状结构为球形结构，起到增加使用者握持舒适度的作用，有利于使用者的携带。 | G10D7/02; G10D9/00
用于玻璃模具内腔加工的自动夹具 | 授权 | 本实用新型公开了一种用于玻璃模具内腔加工的自动夹具，包括基座，基座的一端设有固定抱钳，基座的另一端设有与固定抱钳间距可变的活动抱钳，基座的两侧设有可转动的定位压条，定位压条可在平行于基座长度方向和垂直于基座长度方向之间变化，定位压条的下表面与基座的上表面之间设有容纳玻璃模具的间隙，基座上位于固定抱钳和活动抱钳之间设有托举装置，托举装置包括相对设置两个斜面托块和螺杆，斜面托块设有与螺杆配合的螺孔，螺杆转动时驱动斜面托块直线移动且两个斜面托块的移动方向相反。该夹具利用定位压条与斜面托块的配合可自动调整玻璃模具姿态并完成夹持，夹装效率高，定位压条位置可调，夹具适应性强。 | B23Q3/08; B25B11/00
一种岩土地质勘察深度测量设备 | 公开 | 本实用新型公开了一种岩土地质勘察深度测量设备，包括钻杆、安装座和勘测板，所述钻杆的输入端穿过勘测板与驱动装置的输出端制动连接，所述勘测板的端面对应钻杆通过支撑架安装有滚动齿轮，所述滚动齿轮通过齿槽与横向条纹啮合连接，所述滚动齿轮的中心设置有红外记圈器，所述红外记圈器的输出端连接有显示屏，所述显示屏镶嵌在安装座上，所述安装座对应显示屏的侧边设置磁性记录板。该岩土地质勘察深度测量设备，具备使用方便，便于对岩土勘测钻取位置深度查看，提高对岩土工程地层以下岩土土壤评估精确度的优点，解决了现在对岩土土壤钻取深度不便查看，而导致岩土工程施工勘测，评估精度差，影响岩土施工的问题。 | G01B5/18
一种高效的文具镭射打标机 | 公开 | 本实用新型公开了一种高效的文具镭射打标机，包括振动上料盘、镭射物料盘和镭射头，所述镭射物料盘呈圆柱状，所述镭射物料盘的圆柱面母线方向上设置有多个笔槽，所述镭射头安装在所述镭射物料盘的上方，所述镭射物料盘由步进电机驱动实现定量转动，所述振动上料盘上设有出料滑槽，所述出料滑槽的端面与所述笔槽平行并与所述镭射物料盘中上端相贴合。本实用新型的高效的文具镭射打标机设置有独特的物料传输结构，能够实现快速的上料，定位，打标，出料等操作，并可保持高效的连续性生产，特别适合文具类的加工，可有效提高经济效益。 | B23K26/362; B23K26/70
一种软管过渡接头快速倒角装置 | 公开 | 本实用新型涉及一种软管过渡接头快速倒角装置，属于软管技术领域。所述底板上表面的左侧设置有工件夹紧装置，所述底板上表面的右侧设置有刀具夹紧装置，所述工件夹紧装置设置有水平放置的底部支撑板，所述底部支撑板固定于所述底板上，所述底部支撑板上设置有竖直挡板，所述底部支撑板上还设置有内部中空的夹紧管，所述夹紧管与所述底部支撑板之间设置有下支撑，所述夹紧管里设置有衬套，所述衬套通过螺栓固定到所述夹紧管上。本实用新型的有益之处是：通过工件夹紧装置将待倒角的过渡接头夹紧，通过刀具夹紧装置将倒角刀具夹住，通过倒角刀具对过渡接头进行倒角，从而解决了行业中遇到的问题，本实用新型结构新颖，操作方便。 | B23D79/00
外直缝焊接机 | 授权 | 本实用新型提供了外直缝焊接机，本焊接机包括两根平行支撑柱、两根与支撑柱垂直的横梁和纵向滑动连接在两根支撑柱之间的操作台，横梁固定在地面上，本焊接设备还包括一夹具，夹具包括一底座，两根横梁上分别横向滑动连接有一夹板，底座夹于两块夹板之间，两块夹板的两端分别连接有一拉簧；夹具还包括两个夹持组件，夹持组件包括两个平行设置，且转动连接在底座上的滚筒，底座为中空结构，底座内固定有两个安装块，两个安装块之间螺纹连接有一摇杆，摇杆上固定设置有两个与滚筒一一对应的压紧块，压紧块上具有凸起。本实用新型具有结构简单、定位牢靠等优点。 | B23K37/053
一种电磁兼容滤波器 | 公开 | 本实用新型公开了一种滤波器，涉及一种主要针对高频环境下高电压大电流的电磁兼容滤波器，其技术要点主要包括：金属外壳、金属屏蔽网及组成滤波电路的电阻、滤波电容和保险丝，所述电阻与所述滤波电容组成并联电路，所述并联电路连接保险丝，所述保险丝接地；所述滤波器的输入端和/或输出端在所述金属外壳内部也连接有保险丝；所述金属屏蔽网装在所述滤波器的输入端和/或输出端的引出端上与所述金属外壳外表面无缝连接，且与所述引出端之间采用高绝缘材料隔离。本实用新型通过提供的技术方案很好的解决了滤波器所接入系统的保护性弱、信号收发质量差以及滤波器自身抗干扰性不足，安全可靠性低等问题。 | H02M1/14; H02M1/44
一种弹簧自动分料机构 | 授权 | 本实用新型公开了一种弹簧自动分料机构，本机构使用笔形气缸于进料室中限位分料，单独下料，避免相邻弹簧件之间的勾结卡扣，通过气动组件驱动分料块，配合工作板上的导簧孔实现自动下料，并配合设有吹气孔的下料连接块辅助下料，自动化程度高，分料故障率低，装配高效，同时节约了人工成本；于分料块的两边设置限位缓冲机构，辅助气动组件运作，保证了本机构的运行平稳和工作精度；设置透明亚克力材质的弹簧分料室，方便观察，便于检修，本实用新型适用于弹簧自动分料机构。 | B23P19/00; B07C5/00
一种工业炉远程操控系统 | 授权 | 本实用新型涉及了一种工业炉远程操控系统，包括：监控网络，监控中心平台，通讯终端，监控服务器，其中监控服务器分别与燃气智能控制阀和空气智能控制阀相连。上述燃气智能控制阀和空气智能控制阀分别控制着工业炉燃气、空气进入量的大小及启、闭。该远程操控系统对工业炉炉腔内温度和压力实时、自动地进行采集、处理并发出控制信号，通过燃气智能控制阀和空气智能控制阀控制燃气及空气进入量的大小来间接控制炉腔内温度和压力。该系统简单易实现，控制精准、响应速度快，便于对工业炉实现远程、自动操控。 | F27D19/00; F27D21/00
一种扬声器防错装置 | 授权 | 本实用新型涉及汽车零部件装配工装领域，具体设计一种扬声器防错装置。该防错装置包括底座，底座上均匀设置有若干定位装置。通过在底座上均匀设置若干定位装置，每个定位装置均包括与扬声器支架底座外圆面配合的凹陷的定位圆面，保证扬声器支架能够准确放置到定位装置上；每个定位装置均包括设置在定位圆面中部的凸起的第一定位球面和设置在第一定位球面上凸起的第二定位球面，且第二定位球面上设有防错筋，避免扬声器支架错配，提高装配效率，降低潜在装配过程的质量风险，减少安装时间，且结构简单，具有极大的推广价值。 | B25B11/02; B25B23/00
一种具有较长使用寿命的成型刀 | 授权 | 本实用新型提供了一种具有较长使用寿命的成型刀，包括用于机床刀柄夹持并传达动力的柄部，以及用于加工工件的头部；头部包括位于前方的钻孔刃，以及与钻孔刃相连接的成型刃；钻孔刃与成型刃之间形成阶梯，成型刃位于阶梯处的前角形成一尖角平台。本实用新型在阶梯处进行一个前角的修正，在阶梯处的前角采用刀尖平台，替换原先的月牙形前角，由原先的两个尖点来接触，现在变成从投影来看是一条线上的无数点接触连成，增强了阶梯处部位的强度，延长了成型刀的使用寿命。 | B23B51/08; B23B51/06
一种多功能健身器材 | 授权 | 本实用新型公开了一种多功能健身器材，包括手柄、第一连接机构、第二连接机构和支撑板；两个手柄端部相对设置，相对的两个端部，其中一个端部设置第一连接机构，另一个端部设置第二连接机构，第一连接机构和第二连接机构为相互配合连接；每个手柄两端部的柄身处均垂直于手柄对称固定设置有支撑板。本实用新型结合俯卧撑支架与腹肌轮的结构，采用两个滚轮支撑，练俯卧撑时有多种形式，可以是固定的，也可以练高难度的移动俯卧撑，这样对胸部的刺激更大，效果更好。两个支架连接在一起，还可以当腹肌轮使用，功能强大，适用于健身初学者和有一定基础的人群。本实用新型结构简单实用，占用空间少，便于携带。 | A63B23/12; A63B23/02; A63B22/20
安全下料的裁切机 | 授权 | 本实用新型公开了安全下料的裁切机，其技术方案要点是包括两个带有工作台的机体，两个工作台上设置有相对的上料滑板，上料滑板的终端处设置有承载组件，承载组件包括载板，载板连接有卸料气缸，载板靠近上料滑板的一侧设置有挡块，上料滑板的终端靠近工作台中心的一侧设置有定位组件，定位组件包括定位块，定位块连接有定位气缸，定位组件远离上料滑板的一侧设置有切割装置，切割装置连接有切割气缸，所述载板底部设置有缓冲组件，缓冲组件包括下料滑杆，下料滑杆的顶面为倾斜表面，较高的一端位于载板底部，较低的一端处设置有料架，达到了安全下料的效果。 1 | B23D21/04; B23D33/02; B23D33/00; B23Q7/08; B23Q7/16
一种高性能成人氧气面罩 | 授权 | 本实用新型公开了一种高性能成人氧气面罩，包括面罩、铝合金主体支架和磁石吸附网罩，所述面罩的内部设置有卡扣兼单向进气阀，所述卡扣兼单向进气阀的下方设置有单向出气阀，所述面罩的顶部设置有透光亚克力块，所述透光亚克力块的内部设置有发光二极管指示灯，所述面罩的下方设置有主板。本实用新型的有益效果是：在面罩的内部设置了单向进气阀和单向出气阀，使得吸入和呼出的气体可以从不同的通道流通，解决了两种气体相互混杂的情况发生，提高了氧气的质量，使人们能享受到健康的生活；设置有雾化片和铜质加热网可分别对氧气进行加湿和控温，方便不同气候下人们的使用，降低了呼吸道疾病的产生，为人们提供高质量的氧气。 | A62B7/00; A62B7/10; A61M16/06
一种食品检测用手持式试剂盒 | 授权 | 本实用新型创造提供了一种食品检测用手持式试剂盒，包括盒体及盒盖，盒体底部设有手持底座；盒体包括沿前后方向固接的检测盒及存放盒；存放盒的上端面向内凹陷呈空腔结构，存放盒的空腔内设置有放置垫，放置垫上开设有试纸卡存放槽、试剂瓶槽、样品管槽及滴管槽；检测盒的上端面开设有向内凹陷的试纸卡检测槽，检测盒的右侧壁上与试纸卡检测槽对应的位置处开设有试纸卡插入口，试纸卡检测槽上设有盖板，盖板上开设有加样孔及观察口。本实用新型创造所述的手持式试剂盒对现场检测环境要求低，整个盒体各部分的结构均是以方便于手持操作的思路而设计的，布局合理。 1 | G01N33/02
一种潜投式砂滤预处理系统 | 授权 | 本实用新型公开了一种潜投式砂滤预处理系统，包括上部设有进水口的设备主体，所述的设备主体内设置有：进水预过滤单元、砂滤单元、自控单元、气洗单元和反洗单元和出水管。本实用新型通过吊钩放置在海底，使海水出水即可获得较低浊度、较低SDI指数，减少投资成本，减少陆地上占地。 | B01D36/02; B01D35/16
一种高度测量装置 | 授权 | 本实用新型属于农业航空技术领域，涉及一种高度测量装置，其特征在于：包括连接部件、多个传感器单元、电源线、信号线、保护外套。通过连接部件连接至无人机上；传感器单元包括传感器和信号处理电路；传感器单元通过电源线由无人机电源供电或由单独电源供电；每个传感器单元产生的高度测量信号通过信号线传输至无人机主控芯片进行高度数据融合处理；传感器单元、电源线、信号线置于保护外套内。通过“接触式”地测量多个传感器单元是否置于作物中来获得无人机距离待施药作物的绝对距离，不受风力、光线、飞机姿态、飞机速度、作物生物特性差异等方面因素影响，使无人机能够真正做到自主随地飞行，大幅度提高作业效率和作业效果。 | G01B11/02; G01B5/02
一种瓶胚冲洗设备 | 授权 | 本实用新型公开了一种瓶胚冲洗设备，包括主机架，所述的主机架上设置有送瓶机构、洗瓶机构及出瓶机构，所述的送瓶机构设置在主机架的一端部上，所述的洗瓶机构与送瓶机构相邻设置，所述的出瓶机构与洗瓶机构相邻设置；所述的洗瓶机构包括转动盘、防护罩及夹具，所述的转动盘可旋转设置在主支架上，所述的夹具间隔分布在所述转动盘的外周，所述的防护罩上罩在所述防护罩的外周，所述的防护罩的内表面上设置有多个高压喷水口。通过上述方式，本实用新型所公开的一种瓶胚冲洗设备，具有冲洗效果好，冲洗效率高的优点。 | B08B9/30; B08B3/12; B29C49/42
一种可实现温度补偿的电压源电路 | 授权 | 本实用新型公开了一种可实现温度补偿的电压源电路，它包括PTAT电流源和运算放大电路，所述的PTAT电流源的输出端与运算放大电路的输入端连接；所述的运算放大电路包括运算放大器以及与运算放大器的第一输入端和第二输入端连接的电阻分压网络结构。温度补偿电压源中的温敏电阻能将温度变化转化为电压变化直接供给衰减器的控制端，其结构简单容易实现；能够对衰减器本身器件因外界环境温度的变化导致衰减量的变化进行补偿，从而实现对信号幅度的精确控制。 | G05F1/567; H03H17/08
液压位移控制系统 | 授权 | 本实用新型公开了一种液压位移控制系统：包括液压缸本体，所述液压缸本体内设置液压缸轴，所述液压缸轴上设置活塞，所述活塞上安装磁环，在液压缸本体的尾部还设置磁栅尺、编码器，所述磁栅尺、编码器在液压缸本体的尾部进入液压缸本体的内部，磁栅尺通过模拟电压反馈位置给外部控制器，通过控制器实时监测液压缸本体的位置。 | F15B15/14; F15B15/20
可改造猫窝快递盒 | 授权 | 本实用新型提供了一种可改造猫窝快递盒，涉及包装技术领域，包括盒体；盒体包括连接侧板、第一侧板、第二侧板、第三侧板和第四侧板；连接侧板、第一侧板、第二侧板、第三侧板和第四侧板依次连接；盒体上设置有压制折叠线和第一剪裁线，且第一剪裁线被裁剪后，第一剪裁线围成区域构成进入盒体内部的入口。采用本实用新型提供的可改造猫窝快递盒，能够实现快递盒的二次利用，减少垃圾的产生，节约资源，有助于环保。通过对可改造猫窝快递盒的改造，可以用来制作猫窝，为购买者节省购买同种功能产品的资金，以及减少工业生产带来的环境污染。 1 | B65D81/36; A01K1/03
液压式生物质滤料污泥脱水机 | 授权 | 一种液压式生物质滤料污泥脱水机，包括挤压脱水机、滚筒烘干机，所述挤压脱水机、滚筒烘干机依次连接，所述挤压脱水机包括基架，所述基架沿左右方向水平放置，所述基架上从左到右依次固定有挤压出料液压缸、进料装置、滤水管段、出料管段，所述挤压出料液压缸通过液压站控制且提供动力，所述液压站位于所述基架的左侧，所述滚筒烘干机包括支架，所述支架上从左向右依次安装有吹风机、加热器、滚筒，所述滚筒的左侧设有进料口保护套，所述滚筒的右侧设有出料口保护套。其有益效果是：通过掺入秸秆等生物质原料，结合多次高压挤压，将污泥部分破壁并将部分水挤出，然后进入滚筒烘干机，实现高效脱水，节省能耗，生产效率高。 | C02F11/12
一种函数宣讲仪 | 授权 | 本实用新型公开了一种函数宣讲仪，包括显示板、Y坐标轴、X坐标轴、坐标原点和电源开关，Y坐标轴和X坐标轴垂直相交于坐标原点，显示板的表面设置有第一转臂，第一转臂的底端一侧设置有电机，电机的一侧设置有第二转臂。本实用新型在显示板上设置有电机、第一转臂和第二转臂，第一转臂上套接有第一滑块，第二转臂上套接有第二滑块，绘制笔位于第一滑块上，第一转臂可绕第二转动轴轴线旋转，带动第一滑块绕第二转动轴轴线旋转，由于第二滑块会对第一滑块产生力的作用，使第一滑块在第一转臂上滑动，第一滑块在第一转臂上的滑动与第一滑块绕第二转动轴轴线旋转两个运动叠加，使第一滑块上的绘制笔在显示板上绘制出部分椭圆曲线。 1 | B43L11/05; G09B23/04
连接结构及显示屏 | 授权 | 本实用新型涉及提供一种连接结构及显示屏，连接结构包括不少于两个相互连接的锁紧机构，所述锁紧机构包括：下压把手，夹紧块，所述夹紧块包括两相互转动连接的夹爪，两所述夹爪连接处还与所述下压把手连接，所述下压把手用以带动两所述夹爪张合；定位柱，所述定位柱位于所述夹紧块下方且固定设置在显示屏单元上，两所述夹爪设置在所述定位柱两侧用于夹紧或释放定位柱。本实用新型中通过设置夹紧块夹紧设置在显示屏单元上的定位柱，使二者在安装过程中更为容易，通过下压把手与夹爪连接，能带动夹爪张开或者闭合，使该连接结构相对于现有连接结构而言安装简单，只需要使夹爪将定位柱夹紧就能够完成相邻显示屏单元的安装。 1 | F16B5/00; G09F9/33
一种套筒 | 授权 | 本实用新型涉及一种套筒，包括：套筒本体和适于套入所述套筒本体内部的内衬套；其中所述内衬套的凸缘部适于包覆所述套筒本体的开口处；在拧紧紧固件时，紧固件适于从套筒本体的开口处进入，并与内衬套贴合；本实用新型的套筒通过在套筒本体内部套入内衬套，在拧紧螺母时，避免了坚硬的套筒本体直接受力在螺母上，对螺母表面的涂层起到了很好的缓冲、保护作用，不容易剐蹭掉螺母表面的涂层，同时，内衬套的凸缘部可以防止套筒本体直接与汽车轮毂接触，防止擦伤汽车轮毂。 | B25B13/06
一种加热内衣 | 授权 | 本实用新型公开了一种加热内衣，包括主体和衣袖；所述衣袖上从上向下依次设置有连接部、肘部和腕部，连接部与主体缝合，连接部对应人体的腋下，连接部上设置有若干透气孔；所述肘部对应人体手臂的肘关节，其的材质为涤纶；所述腕部对应人体手腕，其材质为绒布；所述主体上对应人体的腹部水平设置有加热圈，加热圈从外向内依次设置有外层、远红外涂层和内层。本实用新型通过在衣袖上不同的部位设置不同材料，能够对不同部位产生不同的作用，连接部上设置有若干透气孔，透气孔增强连接部的透气性，减少异味，涤纶材质的肘部具有耐磨性，提高肘关节布料的寿命，延长使用寿命，腕部材质为绒布，与手腕接触，具有一定的保暖作用。 | A41B9/12; A41B17/00
烹饪器具 | 授权 | 一种烹饪器具，包括：锅体，用以盛放待烹饪的食物；锅盖，盖设在锅体上，锅盖上设置有第一安装口；蒸汽盒，包括盒体以及设置在盒体底部的进气筒，进气筒的进气口设置在盒体的底部，进气筒通过进气口与盒体内的腔体连通，进气筒穿设在第一安装口内，锅体内的气体通过进气筒进入盒体内最终排至外界，盒体上设置有扣手，当拆卸蒸汽盒时，扣住扣手使蒸汽盒翻转，进气筒能够从第一安装口内拔出；密封圈，套设在进气筒与第一安装口之间以密封进气筒与第一安装口之间的间隙，进气筒的轴线位于密封圈的轴线的远离扣手的一侧。应用本实用新型的技术方案能够有效地解决现有技术中的烹饪器具的蒸汽盒不易拆卸的问题。 1 | A47J36/06; A47J27/00
一种节能冷却塔动力驱动用锥齿轮 | 授权 | 本实用新型属于冷却设备动力传动应用技术领域，具体公开了一种节能冷却塔动力驱动用锥齿轮，包括第一连接套、第二连接套、锥齿本体、锥形齿、定位孔和圆形限位槽；所述第一连接套、第二连接套、锥齿本体、锥形齿、定位孔和圆形限位槽为一体成型的40Cr结构，其中，锥形齿为右旋结构，且齿数为60齿；所述锥形齿的压力角为20°、螺旋角为35°。本实用新型的一种节能冷却塔动力驱动用锥齿轮的有益效果在于：一体成型的第一连接套、第二连接套、锥齿本体、锥形齿、定位孔和圆形限位槽为40Cr制得，其具有韧性强和便于组装及维护的特性，同时解决现有60齿锥齿轮易变形、断裂的隐患，保证冷却塔水轮机热交换作业的高效、稳定和安全。 1 | F16H55/17; F16H55/06
一种节水增压花洒 | 授权 | 本实用新型公开了一种节水增压花洒，包括热水管、冷水管、混水阀、连接管、第一花洒头、第二花洒头以及热水箱，连接管上依次设置有净化装置、增压器、温度显示器以及第一控制阀，连接管外侧固定设置有排冷水管且排冷水管的另一端与热水箱固定连接，排冷水管上设置有第二控制阀，第一花洒头外侧两端分别设置有卡槽，第一花洒头上设置有若干第一出水孔，第二花洒头套设于第一花洒头上且第二花洒头外侧设置有与卡槽相匹配的弹性凸起，第二花洒头上设置有若干第二出水孔，第二出水孔与第一出水孔连通且第二出水孔的孔径小于第一出水孔的孔径，本实用新型能够有效地减少水资源的浪费，增压器提高淋浴时水流的压强，净化装置能够对进行净化。 | A47K3/28
气压体及具有其的牙刷 | 授权 | 本实用新型揭示了一种气压体，用于将牙刷内的牙膏挤出，所述气压体包括外壳以及安装于外壳一端的气压驱动件，所述气压体的另一端可拆卸的连接于牙刷柄的尾端，所述外壳内设有腔体以及与所述腔体可选择连通的气流通道，所述气流通道与牙刷的牙膏管连通，所述气压驱动件可操作的产生气压以带动牙膏管内的膏体移动。本实用新型揭示了包括牙刷柄以及连接在牙刷柄前端的刷头，所述刷头的植毛面设有出膏口，所述牙刷柄设有自其前端到后端延伸的牙膏腔，所述牙膏腔内可拆卸的安装有牙膏管，所述牙刷还包括安装在牙刷柄的如前所述的气压体。通过将气压体和牙膏管可拆卸的安装在牙刷柄上，刷牙时单手按压即可从刷头的植毛面出膏，使用方便快捷。 | A46B11/02; A46B5/00
一种水利工程用浮体 | 授权 | 本实用新型公开了一种水利工程用浮体，包括浮体箱、弹性膜和浮箱盖，所述浮体箱的上端转动连接有浮箱盖，所述弹性膜固定连接在浮体箱上，所述弹性膜位于浮体箱内部的一侧固定连接有连接块，且连接块滑动连接在浮体箱内壁所开设的第一滑槽中，所述连接块远离弹性膜的一侧固定连接有推板，通过弹性膜、转盘和齿条板的组合，实现浮体箱在风浪较大时继续阻挡水面杂质的作用，浮体箱下沉后，水压会使弹性膜膨胀，带动连接块右移，顶杆带动第四连接杆右移，带动限位杆左移脱离第二套筒，第一连接杆会推动转盘转动，啮合齿条板上移，使气囊和部分齿条板推出浮体箱，确保浮体箱淹没后，能继续阻挡杂质。 | E02B15/08; B63B38/00
一种带有多个卡槽的化妆品包装盒 | 授权 | 本实用新型公开了一种带有多个卡槽的化妆品包装盒，包括盒体、卡板、卡槽、盒盖、固定槽、减震机构、杠杆机构和压杆槽，所述盒体的一侧安装有盒盖，所述盒体的顶部开设有固定槽，所述固定槽的底部安装有减震机构，所述固定槽的内部安装有卡板，所述卡板的顶部开设有若干个卡槽，所述卡槽的内部安装有杠杆机构，所述卡板的顶部靠近卡槽的位置处开设有压杆槽，所述减震机构由减震槽、电动推杆、压板、减震板、减震弹簧、蓄电池、下接线柱和上接线柱组成，所述固定槽的对应两侧均开设有减震槽，所述减震槽的一侧安装有电动推杆，所述电动推杆的一端安装有压板，该包装盒，有利于减震，还具备便于取出化妆品的功能。 | B65D81/07; B65D25/02; B65D25/10; B65D25/52
通过滚筒打散物料的烘干机 | 授权 | 本实用新型公开了一种通过滚筒打散物料的烘干机，包括机体，所述机体的内部上端两侧对称设有两个旋转机构，两个所述旋转机构之间水平设有滚筒，所述滚筒的外端面上均匀开设有筛孔，所述滚筒的两端与所述旋转机构之间均转动连接有转轴，所述机体的内部中央两侧对称设有两个转动机构，两个所述转动机构之间水平连接有旋转轴，所述旋转轴上垂直设有若干打散杆，所述打散杆的上下两端均设有打散叶片，所述机体的内部下方设有若干层格栅板，若干层所述格栅板上下平行设置且相对设有间隔。通过上述方式，本实用新型能够在进料时通过滚筒打散物料，使物料相对分散，并通过打散杆辅助进行打散，使物料在机体内均匀受热。 | F26B11/06; F26B25/04; F26B21/00; F26B25/08
一种桥梁减震支座 | 授权 | 本实用新型涉及桥梁设备技术领域，且公开了一种桥梁减震支座，包括下支座，所述下支座顶部的中部固定连接有固定座，所述固定座远离下支座的一端固定连接有第一减震弹簧，所述第一减震弹簧远离固定座的一端固定连接有支撑板，所述支撑板顶部的两侧均固定连接有支撑柱，两个所述支撑柱远离支撑板的一端通过固定板固定连接，所述固定板远离支撑柱的一端固定连接有上支座。该桥梁减震支座，通过固定座、第一减震弹簧、支撑板、支撑柱以及固定板之间的配合，第一减震弹簧会通过自身的弹性将震动力降到最低，这样可以将汽车行驶时产生的震动降到最低，保护桥梁的梁体不受损坏，减少桥梁的梁体与桥墩之间的磨损，提高桥梁的使用寿命。 | E01D19/04
一种便于携带且可防止偏移的路面刻纹机 | 授权 | 本实用新型公开了一种便于携带且可防止偏移的路面刻纹机，包括挡泥板，所述挡泥板的一侧安装有两个固定座，两个所述固定座的一侧均安装有支撑架，所述挡泥板一侧靠近两个固定座的外侧位置处均安装有安装座，两个所述支撑架之间通过安装在压纹辊的两端的转轴固定有压纹辊，两个所述安装座的一侧均安装有SFH4233红外测距仪，所述伸缩连杆的底部一侧安装有固定螺栓，本实用新型采用了伸缩连杆，解决了手柄连杆不能进行伸缩，占据空间大，不便于搬运的问题，避免了不能调节手柄高度，不能给工人带来舒适感的问题，采用了SFH4233红外测距仪，解决了人工操作刻纹，容易发生偏移，导致刻出的线纹倾斜，影响路面防滑纹的直线度的问题。 | E01C23/088
一种医用内科患者的接口设备 | 授权 | 本实用新型公开了一种医用内科患者的接口设备，其结构包括测量装置、连接头、连接口、固定孔、固定栓、调节口、传动齿、固定块、传动杆、杆套、动力连接块、橡胶圈、连接底座；测量装置由测量尺、测量孔、定位销、固定套组成，测量尺顶部与固定套内部活动连接，固定套内部与定位销内部采用间隙配合，测量孔设于测量尺上，固定套底部与连接头侧面焊接，本实用新型一种医用内科患者的接口设备，增加了测量装置，该设备能够在连接的时候进行精确的测量，能够保证连接的准确性。 1 | H04N17/00; H04N5/765
一种城市污水处理用淤泥处理装置 | 授权 | 一种城市污水处理用淤泥处理装置，包括方形透明观察窗、空气净化装置、滑动压板、限位开关和紫外线杀菌灯；所述两组电动推杆均通过前端的推杆连接在滑动压板的顶部；所述搅拌轴上均焊接有搅拌叶片；所述限位板的顶部均安装有限位开关；所述吸风机与吸风滤网孔之间通过塑料波纹管相连接，且吸风机的另一端侧通过管道连接有空气净化装置；所述活性炭过滤层与高效过滤网依次设在空气净化装置的内部。本实用新型滑动压板的设置，使水快速的与淤泥进行分离，边搅拌边对新翻出的淤泥进行杀菌，提高杀菌的效果。本实用新型空气净化装置的设置，可净化处理箱内部的空气环境，倾斜状滤板的设置，有利于处理后的淤泥快速流出。 | C02F9/08; C02F11/00; B01D53/04; B01D46/30; B01D46/00
一种基于GPS-RTK在房屋测量中应用的装置 | 公开 | 本实用新型涉及一种基于GPS?RTK在房屋测量中应用的装置，其包括碳纤对中杆、调节杆组和位于碳纤对中杆正上方的GPS?RTK测试仪；所述调节杆组包括垂直设置在碳纤对中杆顶部的第一连接横杆，垂直设置在第一连接横杆另一端上部的连接竖杆以及垂直设置在连接竖杆上端的第二连接横杆，所述第二连接横杆的另一端设置有GPS?RTK测试仪；第一连接横杆和第二连接横杆位于连接竖杆的同一侧；本实用新型结构灵活，携带方便，可调整角度使GPS?RTK测试仪的GPS主机与测量点在同一铅垂线上。 1 | G01C15/00; G01S19/14
一种焊接装置 | 授权 | 本实用新型涉及一种焊接装置，其包括底座、支撑杆、调节装置和焊枪，支撑杆的底部固定于底座上；调节装置固定于支撑杆上；焊枪与调节装置连接，以实现多方位调整；调节装置包括移动件和旋转件，移动件包括固定座、固定板、第一电机、丝杆和移动块；旋转件包括连接臂、转动臂和第二电机；转动臂与焊枪连接。本实用新型的有益效果是：通过设置移动件和旋转件，可实现焊枪的多角度调整，使其在焊接时处于最佳焊接位置，提高焊缝的焊接质量；且可实现小区域内的多个缝隙的焊接，省时省力。 | B23K37/02
一种电池盒、带电池盒的吉他及带电池盒的乐器 | 授权 | 本实用新型提供了一种电池盒、带电池盒的吉他及带电池盒的乐器，属于乐器技术领域，电池盒包括壳体、盖体、导电结构和固定结构，盖体盖接与壳体并形成一个容纳腔，导电结构包括正极接触和负极接触，正极接触安装于壳体，负极接触安装于盖体，正极接触和负极接触均位于容纳腔内，固定结构安装于壳体。本实用新型提供的电池盒在壳体上安装有固定结构，电池盒可以通过固定结构与吉他等乐器连接，这种方式让电池盒可以牢牢的安装在吉他等乐器上，不会出现松动，也就避免了乐器的音色被影响，同时，这种方式无需将手伸入吉他内部即可对电池进行更换，也就避免了将琴弦取下的步骤，从而避免人们耗费大量时间去调琴弦音准。 1 | H01M2/10; G10D3/00
一种充电桩防雨罩 | 授权 | 本实用新型公开了一种充电桩防雨罩，包括太阳能电池板、钢丝绳、挡板、遮雨罩、第一固定座、固定架、六角螺母、旋转轴、固定杆、支柱、充电插口、充电桩、底座、第二固定座、光敏传感器、滑轮、旋转电机、PLC控制器、蓄电池，固定螺栓、照明灯、显示屏、充电枪、电缆接口、旋转接头和连接杆，所述充电桩的一侧安装有充电插口，所述充电桩的一侧顶部安装有充电枪，所述充电桩的一侧顶部安装有电缆接口，所述旋转轴上安装有挡板，所述挡板的底部安装有遮雨罩，所述蓄电池的顶部安装有PLC控制器，所述PLC控制器的一侧与第二固定座连接，所述第二固定座的内部安装有旋转电机，该遮雨罩，具有太阳能充电，多充电方式和遮雨的功能。 | E04H6/00; E04H1/12; B60L11/18
一种冲压机连续自动送料装置 | 授权 | 本实用新型公开了一种冲压机连续自动送料装置，包括送料支撑板、液压杆和锁紧卡扣，所述送料支撑板下方设置有支撑腿，所述支撑腿的一侧设置有冲压机，所述送料支撑板的上方一侧设置有液压杆支撑，所述液压杆支撑上设置有所述液压杆，所述液压杆的另一侧设置有所述锁紧卡扣，所述锁紧卡扣上方设置有锁紧螺母，所述锁紧卡扣内部设置有料板，所述锁紧卡扣下方设置有滑块，所述滑块下方设置有直线导轨，所述直线导轨旁设置有侧面送料支撑板，所述直线导轨一侧设置有限位块。通过锁紧螺母将料板固定在锁紧卡扣内部，通过液压杆对料板进行连续的送料，结构简单，只需装夹一次即可完成对整块料板的冲压加工，加工效率高。 | B21D43/11
一种新型赛车停车场模型装饰跑道 | 授权 | 本实用新型公开一种新型赛车停车场模型装饰跑道，包括模拟赛车跑动的模型道路，模型道路的表面安装有密封的全透明玻璃层，模型道路采用环成密封结构，模型道路包含有直形轨道和弧形轨道，直形轨道和弧形轨道采用拼接组合成型，模型道路的转弯处设置有提升感观性能的映衬灯具，模型道路的内部设置有模拟赛车的灯条，灯条在模型道路的腔体内并排均匀分布，灯条的底部安装有透明板材，透明板材的下方设置有模拟赛车跑动的光源体。模仿赛车场的真实跑道，在选手出入停车场时能够更深的体会赛车的场景，感观性能优，而且装饰效果好，和停车场的场地有机的结合，且起到了照明的作用，实用性能优，设计新颖，是一种很好的创新方案。 1 | A63H18/02
一种地桩固定装置 | 授权 | 本实用新型公开了一种地桩固定装置，包括内部设置有多个螺纹孔的安装基板，所述安装基板上表面的中心固定一控制壳体，所述控制壳体的侧面固定一51单片机，所述控制壳体的内部固定一外侧缠绕有线圈的铁芯，所述控制壳体的顶部设置有与其一体式结构的第一中空壳体，所述第一中空壳体的内部为第一中空结构，所述第一中空壳体的侧面在位于第一中空结构的底端设置有进气通孔，所述第一中空壳体的内部安装一永磁体。本实用新型能够需要插入地面的木桩进行一次性的插入作用，能够有效降低劳动人员的工作强度和降低事故的发生率，此外，该装置通过U形技术，能够将反冲力作用在地面，从而防止部件在缓冲力的作用下上移的现象。 1 | E02D7/10; E02D7/14
豆浆机及其机头 | 授权 | 本实用新型的目的在于提供一种豆浆机及其机头，其进行密封性能测试。其中的豆浆机机头包括机头本体、提手和提手盖，所述机头本体内设置有电路控制器及电机，所述提手连接固定在所述机头本体上，所述提手盖覆盖在所述提手上，所述提手设有连接所述机头本体的端部，所述提手在所述端部设有向上凸出的柱孔，所述柱孔的底端连通到所述机头本体内。 | A47J31/00; A47J31/44; A47J43/044; A47J43/07
一种具有远程启动功能的按摩椅 | 授权 | 本实用新型公开了一种具有远程启动功能的按摩椅，包括握柄，握柄的表面粘贴有面板，面板表面的一端粘贴有二维码标贴，二维码标贴的一侧设有开关，开关的一侧设有指示灯，指示灯的一侧设有扬声器，握柄的内部设有电路板，电路板通过螺钉与握柄的内壁固定连接，电路板的表面锡焊有单片机、信号接收器、定时开关和电磁继电器，信号接收器与单片机电性连接，单片机与指示灯、定时开关、电磁继电器和扬声器电性连接。本实用新型顾客可以通过支付平台支付按摩椅的使用费用，人员可以通过远程终端控制按摩椅的开启，省去人工收银的人工开支，提高按摩椅按摩服务的收益，方便管理人员对按摩椅日常的管理。 | A47C7/62; A47C7/72; A47C31/12; A47C7/00
一种剖腹产护理带 | 授权 | 本发明公开了一种剖腹产护理带，属于医疗用具技术领域，包括腹带和位于所述腹带两侧的左护带和右护带，所述左护带上设置多排卡扣，所述右护带上设置与所述卡扣相匹配的卡钩，所述腹带由下至上包括抗菌纤维层一、中药层、加热层以及抗菌纤维层二，所述抗菌纤维层一的四周边缘设置隔离层，所述左护带和右护带上设置透气孔。该护理带不仅能防止伤口开裂和防感染，且护理带中的中药层具有收敛止血、化瘀止痛、消炎抑菌和清热解毒的功能，有助于伤口的愈合和快速恢复。 | A61F13/14; A61K36/73; A61P7/04; A61P15/00; A61P29/00; A61P17/02; A61P31/04; A61K35/618; A61K35/24
一种半自动齿轮除锈设备 | 授权 | 本实用新型公开了一种半自动齿轮除锈设备，其特征在于，该半自动齿轮除锈设备，包括电钻、清洗台、螺母、支座、移动平台、推入限位块、齿轮加紧块、废料出口、吸尘器存放箱、丝杆固定块、吸尘器、导轨滑块板、丝动固定块、导轨板、电机、控制机和西湖台钻，所述电钻下部一端固定设置有清洗台，所述清洗台下部右侧固定设置有螺母，所述螺母下部右侧固定设置有支座，所述支座下部一侧固定设置有移动平台，所述移动平台中部一侧固定设置有推入限位块。本实用新型通过清理刷、清洗盘、底盘、挡板、键条和转轴盘的设置，可以将工件表面氧化皮层轻松彻底去除；且操作简单，减少人工劳力，使得环境整洁；大大提高了生产效率。 1 | B24B27/033; B24B55/06; B24B41/00
一种按摩椅3D机芯 | 授权 | 本实用新型公开了一种按摩椅3D机芯，包括行走架，所述行走架上设有径向驱动组件和按摩头组件，所述行走架包括底架板，在所述底架板顶部的左、右两端分别向上延伸形成有左、右架板，所述底架板上设置有主动转轴，所述主动转轴与第一驱动电机传动连接，所述主动转轴的两端设有导向齿轮，其特征在于：还包括加强板，所述加强板分别与左、右架板的顶端连接，所述左、右架板的上端设有左、右转轴座，所述左、右转轴座内设有左、右从动转轴。本实用新型结构合理，工作稳定性好，且便于生产加工。 | A61H1/00
一种家用饮料饮用装置 | 授权 | 本实用新型公开了一种家用饮料饮用装置，属于饮品用具领域，用于解决而传统的水杯不配备搅拌工具，只能另行准备，给使用带来极大不便的问题。它包括杯体、杯盖，杯体与杯盖通过螺纹配合密闭连接，杯盖内设有第一隔板，第一隔板外壁与杯盖内壁通过螺纹配合密闭连接，杯盖与隔板之间设有压柄，压柄呈半球形且球形面向上，杯盖上端开有通孔，压柄上半部分露出通孔，压柄与第一隔板之间还设有复位元件；压柄下端设有推杆，推杆上端与压柄下端面中心处固定连接，推杆下端竖直穿透第一隔板中心且延伸入杯体内，推杆下端还固定设有第二隔板，第二隔板外壁与杯体内壁密闭连接。本技术方案结构简单合理、便于对杯内容物与水进行搅拌。 | A47J31/00; A47J31/44; A47G19/22
一种焊接机中的启动设备 | 授权 | 一种焊接机中的启动设备，包括固定于焊接机中的基座以及与所述基座卡接使用的启动头，所述基座中设置有容纳腔，所述容纳腔前端壁中设置有联通外部的插进槽，所述容纳腔中安装有可前后移动的移动架，所述移动架设置有开端面向前端且上下通融的开槽，所述移动架中左右两侧对等设置有开端面向前端的狭窄槽，所述容纳腔前端壁后侧左右对等固定设置有挡板，所述容纳腔前端壁后侧还左右对等设置有电接槽，所述移动架前端左右对等设置有与所述电接槽相配合的电接头，所述开槽两侧壁上设置有第一齿边条，所述容纳腔中通过转销轴左右对等安装有与所述第一齿边条咬合的齿边轮。 | B23K9/32
倒烧式加热的高效节能低碳蒸汽发生装置 | 授权 | 本实用新型公开了一种倒烧式加热的高效节能低碳蒸汽发生装置，本产品采用封闭式燃烧的方式，燃烧室设在筒体的顶部，排烟口设在筒体的底部，火通过风机抽风使为由上往下倒烧，控制器根据氧传感器自动调整风机转速、燃气控制比例阀使用燃烧后氧含量值达到预设值，使燃气与空气达到最佳燃烧混合比例燃烧，具有燃气燃烧充分、热量集中，能够节约燃气、减少二氧化碳排放，减少一氧化碳中毒的优点。 | F22B9/00; F22D5/34; F22B31/00
一种室外高温建筑作业用的随身携带遮阳降暑装置 | 授权 | 一种室外高温建筑作业用的随身携带遮阳降暑装置，包括第二转向球头、遮阳帆布、固定底板、支撑侧板、肩背布筒、挂钩和装置本体；所述固定底板焊接设置于第一支撑伸缩杆与第二支撑伸缩杆的底部，且固定底板上还成对角贯穿开设有两处固定插孔；所述挂钩焊接设置于支撑侧板的底部；所述装置本体处于折叠收缩状态时，可插入放置于肩背布筒内部，并通过肩背布筒随身携带；所述第一支撑伸缩杆与第二支撑伸缩杆最大伸长长度为2M，最小收缩长度为1M，且支撑侧板的长度为1M。该室外高温建筑作业用的随身携带遮阳降暑装置设有挂钩，挂钩能够挂置建筑施工人员的水杯、擦汗毛巾等物品，使水杯、擦汗毛巾集成挂置于置本体上，方便建筑施工人员的使用。 | E04H15/58
一种鲜花摆放装置 | 授权 | 本实用新型公开了一种鲜花摆放装置，包括安装座、底座、固定在安装座顶部用于摆放鲜花的花瓶，其特征在于，底座的底部各个角处分别安装有一行走轮；底座的顶部固定有具有弹性且可伸缩的支撑装置，支撑装置的顶部固定有托起块，托起块的顶部固定有支撑架，安装座固定在支撑架的顶部，底座的顶部位于支撑装置的一侧固定有一连接圆环，底座的顶部位于支撑装置的另一侧固定有一竖直块，竖直块上沿水平方向可转动设置有一转动杆，转动杆的一端连接有驱动摇杆，另一端连接有圆柱状绳筒，托起块的顶部安装有定滑轮，连接圆环上连接有一绕过定滑轮且缠绕在圆柱状绳筒上的绳体。其有益效果是：实用性强。 1 | A47G7/02
牙膏容器 | 授权 | 根据本实用新型一个实施例的牙膏容器包括：容器本体，用于收容牙膏；排出部，设置于上述容器本体的一侧，用于排出上述牙膏；以及托架，上述容器本体设置于上述托架，上述托架形成有用于保管牙刷的保管槽，上述保管槽与上述容器本体在上述托架的不同的区域。 1 | A47K5/18
一种新型多功能蒸煮锅 | 授权 | 本实用新型涉及到中药蒸煮设备技术领域，尤其涉及一种新型多功能蒸煮锅。该新型多功能蒸煮锅，包括支架、固定架、加热箱、蒸锅和转轴。本实用新型所涉及的一种新型多功能蒸煮锅，该新型多功能蒸煮锅内的加热箱设置在蒸锅的底部，加热箱上沿比蒸锅的底面高出8厘米，蒸锅内侧面设有多个挂钩，挂钩下方设有托板，挂钩和托板用来放置中草药，使得中草药不与加热箱里面的电加热器接触，有效保护了药物的有效成份，便于药渣的分离；转动转轮能够通过涡轮减速器和转轴带动蒸锅转动，在加上蒸锅排水管和加热箱排水管的设计，方便了加料和排料。此外，该新型多功能蒸煮锅结构设计合理，使用寿命长，一次可以对大量中草药进行蒸煮，适合推广使用。 1 | A61J3/00
一种快速调节板 | 公开 | 本实用新型公开了一种快速调节板，包括呈矩形设置的调节板主体，以及设置在调节板主体底部两侧的用作于支点的凸块，所述调节板主体上远离凸块一端的中部，设置有导向滑槽，所述导向滑槽呈半圆形设置，所述调节板主体上靠近导向滑槽的下方还设置有调节孔，所述调节孔的下方设置有用于穿过温控组件的角孔，所述角孔的底部设置有呈矩形的凹槽，所述角孔底部的两侧以及角孔的左上侧皆设置有用于固定温控组件的固定螺孔；该快速调节板具有结构合理，调节反馈速度快，调节精度高的优点。 | H01H37/02
一种喊话器电路 | 授权 | 本实用新型公开了一种喊话器电路。话筒一端分别与第一电阻一端、第一电容正极相连，话筒一端分别接调整管发射极、可调电阻一端、集成运算放大器的同相输入端、扬声器一端和电源负极，第一电阻另一端分别接第二电阻一端、第三电阻一端、第四电容正极和开关一端，第一电容负极分别接第二电阻另一端、第二电容正极和调整管集电极，第二电容负极接可调电阻另一端，可调电阻的可调节端接集成运算放大器的反相输入端，集成运算放大器的输出端接第三电容正极，第三电容负极接扬声器另一端，开关另一端与电源正极相连。本实用新型电路结构简单明了，降低了喊话器的制作成本，使用维护更加方便可靠，实用性强。 | H04R3/00
磁铁分离机构 | 公开 | 本实用新型涉及一种磁铁分离机构，用于对吸合在一起的磁铁进行分离；该磁铁分离机构包括底板、固定在所述底板上的定位轴、固定穿设在所述定位轴上的基座、活动穿设在所述定位轴上且位于所述底板与所述基座之间的分条板；所述底板与所述基座之间具有间隙，所述间隙的高度大于等于单个磁铁的高度；所述基座上设有槽孔，所述槽孔与所述间隙对应连通；所述分条板的一端位于所述间隙内，所述分条板位于所述间隙的一端设有轴孔，所述分条板通过轴孔活动套设在所述定位轴上；所述分条板的高度小于等于所述间隙的高度。上述的磁铁分离机构可简单快速地将吸合在一起的磁铁进行分离，劳动强度小、耗费时间短。 | H01F7/04
一种高效的两用型液压弯管机 | 授权 | 本实用新型提供了一种高效的两用型液压弯管机，包括安装固定台，安装固定台上安装有弯管转盘Ⅰ和弯管转盘Ⅱ，弯管转盘Ⅰ上均匀分布有档杆安装孔，档杆安装孔上设有推动档杆，弯管转盘Ⅰ右上方设有弯管装置，弯管装置包括液压杆Ⅰ和弯管挡块，弯管挡块的一端通过销轴连接于安装固定台上，弯管转盘Ⅱ与安装固定台为销轴连接，弯管转盘Ⅰ左侧设有液压推杆，液压推杆设于弯管转盘Ⅱ与弯管转盘Ⅰ的正中间，液压推杆头部固定有弯管推头。本实用新型结构设计简单可靠，具有对弯管进行局部折弯和整体折弯的功能，一机两用，满足产品的生产需求，有效提高工人的工作效率，整机运行均采用液压控制，省时省力，有效降低工人的工作负担。 | B21D7/00; B21D7/06
一种喷气播种机 | 授权 | 本实用新型公开了一种喷气播种机，包括底座，底座上表面固定连接有一台风机，风机的出风口连通有一根朝向底座前方伸出的播种管，播种管的管身上方设置有一根进料管，进料管的一端与播种管连通，另一端设置有种子储料筒并与种子储料筒的底部连通，进料管上安装有种子进料控制阀以能够对种子进入到播种管内的流量进行控制，底座上表面还可拆卸式连接有动力电池，动力电池与风机电连接，底座上表面还设置有电源开关，电源开关与风机控制电路串联连接以能够控制风机的启停。本实用新型结构简单，使用方便，通过风机气流为种子提供动能，使种子能够播入到一定深度的土层内，同时能够使操作者自行携带进行播种，不受地理环境限制。 | A01C7/08
一种内衬型直升机防护布罩 | 授权 | 本实用新型公开了一种内衬型直升机防护布罩，包括防护罩本体，所述防护罩本体包括多个防护层且多个防护层两两之间通过橡胶管连接，所述防护层外层为防水层，所述防护层内层为防紫外线层，所述防水层内端设有上连接柱，所述防紫外线层内端设有下连接柱，所述上连接柱与下连接柱的内侧均设有连接条，所述连接条的左右两端均与位于左右两侧的橡胶管的侧壁固定连接，所述上连接柱与下连接柱的左右两侧均设有限位杆，所述限位杆贯穿位于上连接杆与下连接杆左右两侧的连接条，位于所述限位杆之间的上连接柱与下连接柱之间设有一号弹簧。本实用新型减小了冰雹对直升机驾驶舱的撞击力，从而保护直升机驾驶舱不受损坏。 | B64F1/00
一种数控车床精密加工夹具 | 授权 | 本实用新型公开了一种数控车床精密加工夹具，包括底座，所述底座顶端中部设有夹具平台，所述夹具平台的一侧设有气缸，所述气缸内设有活塞杆，所述活塞杆的端头连接有动卡板，所述动卡板底端设有第二滑块，所述第二滑块设在位于夹具平台顶端的滑槽内的一侧，所述第二滑块呈倒凹字状且底端设有连接杆，所述连接杆底端设有滚轮。本实用新型的工件通过设在底座顶端的动卡板与固定卡板实现固定，气缸的活塞杆可带动动卡板实现移动，固定卡板上的夹块用于与动卡板配合实现工件的固定，缓冲弹簧的缓冲作用可减小气缸推动动卡板所施加的推力，从而可减小夹具间的挤压力，避免了由于推力过大而对工件的内部结构造成损伤。 | B23Q3/08
充电宝租赁设备及系统 | 公开 | 本实用新型提供一种充电宝租赁设备及系统。所述设备包括转盘单元、驱动单元、计数单元、定位单元及主控单元；转盘单元包括转盘本体及多个用于存放充电宝并对充电宝进行充电的充电装置，多个充电装置沿转盘本体的圆周方向均匀分布；驱动单元与转盘本体活动连接，以驱动转盘本体转动；主控单元分别与驱动单元、计数单元及定位单元电性连接，以控制驱动单元、计数单元及定位单元的运行状态，使转盘本体向用户提供目标充电宝。计数单元用于对转盘本体的转动角度进行计数，定位单元用于对转盘本体进行定位。所述设备内可存放多个充电宝，向用户提供合适的安全性高的充电宝，以解决用户外出充电困难的问题，提高用户体验。 | G07F17/00; G07F9/10
一种弧形工件端部加工的紧固装置 | 授权 | 本实用新型公开了一种弧形工件端部加工的紧固装置，包括弧形工件，弧形工件的下端设置有基体块，基体块的上端设置有开口槽，开口槽的左右两端分别设置有呈前后方向平行放置的左托辊和右托辊，左托辊和右托辊的上端分别与弧形工件的凸起曲面相接触，基体块的上端前后两侧分别设置有中央侧直板，中央侧直板的下部贯穿设置有螺杆，两个螺杆相对的一端分别与弧形工件的竖直平面相接触。 | B23Q3/08
庭院植物养护机器人 | 授权 | 本实用新型公开了一种庭院植物养护机器人，包括机器人壳体，所述机器人壳体包括耐磨底盘、机器人中部和机器人盖体，所述机器人壳体的一侧设置有耐磨底盘。本实用新型设计有WIFI天线连接线，连接Wi?Fi，可以实时获取天气信息，根据天气情况预判未来浇水量；同时设计有土壤传感器，通过土壤传感器获得水分、温度、光照、肥力等信息，结合植物生长状态和习性，自动判断浇水时间和浇水量；同时庭院养护机器人内置摄像头，与移动手机端连接，摄像头可拍摄记录不同角度、时间、阶段的植物状态，白领可在移动手机端查看状态，同时当用户外出差旅时，可以通过移动手机端自定义规划浇水方案，实现远程操控，结构设计合理，操作方便。 | A01G25/16; A01G25/09
一种地坪涂料小型样板施工工具 | 授权 | 本实用新型公开了一种地坪涂料小型样板施工工具，其特征在于：包括若干左右宽度不同的子样板，各子样板依次拼接，各子样板的左右两侧分别设有磁性不同的磁极。此地坪涂料小型样板施工工具可以拆分出不同尺寸的子样板，进一步不同尺寸的子样板之间还可相互配合，如此可产生多种尺寸的小型样板；同时相邻的两子样板之间通过磁力拼接，在保证若干子样板的连接强度的同时，还便于若干子样板的反复使用。此实用新型用于涂料喷涂施工领域。 | G01N1/28
一种新型装饰筒吊灯 | 授权 | 本实用新型涉及照明灯具技术领域，尤其是一种新型装饰筒吊灯。它包括一嵌装于天花板内的固定座、设置于固定座的底面中心的吊杆、设置于吊杆的下端部的筒灯，筒灯的顶面上设置有激光灯；筒灯内设置有MCU控制器，筒灯和若干个激光灯分别与MCU控制器电连接。本实用新型利用筒灯向下照射以向所在环境提供照明，同时利用激光灯向上投射特殊的光效到天花板上，为所在环境时增加气氛；并且可利用激光灯与筒灯的转轴连接，可呈现静态和动态不同的光效。通过MCU控制器可同时控制筒灯和激光灯的工作，可实现筒灯和激光灯单独照射或者同时照射，且可实现若干激光灯之间按一定的顺序进行照明以产生不同的动态光效图案。 | F21S8/02; F21V21/104; F21V21/112; F21V23/00; F21Y115/10; F21Y115/30; F21Y113/20
一种自动打码机 | 授权 | 本实用新型公开了一种自动打码机，包括基座、机架、变频电机，所述机架安装于基座上，所述机架包括由电机带动的打印带主动盘、打印带从动盘、打印带导向辊、打码装置，所述打码装置能沿滑轨上下滑动，所述打码装置通过连杆与由电机带动的偏心轮连接；所述自动打码机还包括由电机带动的纸带主动轴、纸带从动轴、纸带导向辊。本实用新型通过电机带动的打码装置通过打印带，将所要打印的内容打印到纸带上，纸带由纸带主动盘带动，按照一定的速度向前移动。与现有技术相比，具有整体结构简单，投入成本低，能实现自动控制，打码效率高等优点。 | B41J3/62; B41J3/01
一种高效涂料过滤装置 | 授权 | 本实用新型提供一种高效涂料过滤装置，包括电机(1)，釜盖(2)，螺栓(3)，过滤袋(4)，过滤袋固定装置(5)，入料管(6)，搅拌轴(7)，搅拌叶(8)，釜体1(9)，扣扳手(10)，销轴(11)，过滤网支架(12)，过滤网(13)，出料管(14)，釜体2(17)。 | B01D29/56; B01D29/86
一种建筑施工用标高卡尺便捷固定装置 | 授权 | 本实用新型提供了一种建筑施工用标高卡尺便捷固定装置，属于建筑施工领域，包括主体；所述主体内部左侧内部设置有第一滑槽；所述第一滑槽内部扣接有第一滑块，所述第一滑块左侧水平固接有连接板；所述连接板左端竖直固接有卡尺固定装置且连接板处于卡尺固定装置的中心位置；所述卡尺固定装置上下两侧中间竖直对称固接有两块固定板；所述两个固定板右侧通过回弹铰链水平连接有制动杆；本实用新型的第一滑块便于在第一滑槽内部上下滑动；连接板便于带动第一滑块在第一滑槽内部上下滑动；卡尺固定装置便于卡尺插进卡尺固定装置内部，然后紧固，便于卡尺固定装置带动卡尺上下移动且卡尺固定装置带动连接板上下移动；倒齿块便于固定住作用板。 | G01B5/06
一种地面座舱冷热换气装置 | 授权 | 一种地面座舱冷热换气装置，包括壳体、开关、手柄、电源接口和防尘网，开关设置在壳体的前部，手柄设置在壳体的上部，电源接口设置在壳体上表面的后部，防尘网设置在壳体的后部，还包括冷腔、散热片、半导体制冷片、风扇、电阻丝和热腔，冷腔设置在壳体内部左侧，热腔设置在壳体内部右侧，散热片设置在壳体两内腔中间壁面两侧，半导体制冷片设置在壳体两内腔中间壁面内部，半导体制冷片的制冷侧位于冷腔制热侧位于热腔。该地面座舱冷热换气装置结构小巧、重量轻、价格低、使用方便，在地勤人员需要进入座舱工作时，只要接通电源，就能持续给座舱降温或者加热，给地勤人员提供适宜的工作环境。 | B64D13/00
一种改进结构的带有万向头的LED吊线灯吊绳 | 授权 | 本实用新型涉及吊灯领域，特别涉及一种改进结构的带有万向头的LED吊线灯吊绳，包括连接头、吊绳和吊线安装头，连接头和吊线灯安装头分别与吊绳的两端固定连接，所述吊线安装头包括有锁紧机构、设置在锁紧机构底部的万向头和吊线灯连接件，吊线灯连接件的顶部与万向头的底部螺纹配合，所述锁紧机构包括有锁紧柱头和与锁紧柱头的下半段螺纹配合的螺纹套筒，锁紧柱头的下半段设置有若干个一体成型的锁紧瓣，当锁紧柱头与螺纹套筒螺纹连接的状态下，该圆柱面设置有与螺纹套筒内侧配合的外螺纹，本实用新型的吊绳的连接头和吊线灯安装头均可拆分，方便吊线灯装卸和维修，也可以调整吊线灯安装头在吊绳上的位置，从而调整吊线灯的高度。 | F21S8/06; F21V17/12; F21V27/00; F21Y115/10
一种全自动穿头机专用离合器 | 授权 | 本实用新型公开了一种全自动穿头机专用离合器，其结构包括法兰、动盘、电源线、弹簧片、铆钉、衔铁、磁轭、挡圈、散热铝套、避震底座，本实用新型的一种全自动穿头机专用离合器，通过设置散热铝套于动盘顶部，在离合器工作过程中产生的热量由散热铝套吸收并且由铝片排出，实现了离合器自身的散热，解决了散热效果差的问题，再设置了避震底座于动盘底部，离合器工作过程中产生的震动容易引起穿头机的精度，底座内的橡胶板与弹簧相互配合吸收震动，对设备进行减震，解决了现在的全自动穿头机专用离合器工作工程中减震能力差的问题。 | F16D27/14; F16F15/08
一种数控龙门加工中心横梁结构 | 授权 | 本实用新型提供一种数控龙门加工中心横梁结构，在结构上包括顶板、下顶板、左顶板以及右顶板，其中，该上顶板的端部设置有上导轨面，该左顶板设置有下导轨面，通过上顶板、下顶板、左顶板以及右顶板确定出一个矩形型腔体，该矩形腔体中设置有若干等距离的竖筋板，该竖筋板分别与该矩形腔体的四个内壁固定在一起，该下顶板的内侧面设置有与该竖筋板相同数量且与该竖筋板连接为一体的0型筋板，本实用新型的横梁导轨布置形式，其受力主要来自前侧的上导轨面和下导轨面，因此在左顶板的内侧设计布置了O型筋板，保证横梁在受力时有足够的刚性。所述O型筋板及其交叉斜筋与竖筋板组成了小的三角形型腔，使得横梁拥有良好的抗弯性。 | B23Q1/01
一种PVC板块泡罩包装机 | 授权 | 本实用新型公开了一种PVC板块泡罩包装机，属于泡罩包装机技术领域。目的是解决现有泡罩包装机要求板块尺寸较小、成型面积较小、成型频率低于60次的工况、每使用半年需要检修和增加润滑一次等问题。泡罩包装机，包括下支架、成型框体、驱动装置、花键主轴、凸轮、定位导向轴、模具上冷却板、上模具、下模具，花键主轴安装在成型框体上，驱动装置连接花键主轴，凸轮数量为两个，均安装在花键主轴上，凸轮与下支架之间形成凸轮传动机构，定位导向轴数量为4根，分别安装在下支架的四个角部位置，定位导向轴从成型框体中穿过，上模具冷却板安装在4根定位导向轴的顶部位置，上模具安装在上模具冷却板的底部，下模具安装在成型框架的顶面上。 | B65B11/50
一种收放履带爬楼机构的电动载货爬楼车 | 授权 | 本实用新型公开了一种收放履带爬楼机构的电动载货爬楼车，包括车体、履带爬楼机构、履带收放机构、电池、控制箱。所述车体包括载货托盘、车架、固定把手、伸缩把手、车轮、车轮固定架、履带机构固定架组成。所述履带爬楼机构包括左右对称的两个履带机构、履带驱动轴和履带驱动电机组成；所述履带收放机构包括履带收放电机、收起限位器、展开限位器。本实用新型具有运行平稳，爬楼能力强，操作简便，维修方便，易折叠易携带的特点。 | B62B5/02; B62D55/075; B62D55/084
拉杆式可伸缩行李箱 | 授权 | 本实用新型涉及拉杆箱技术领域，尤其涉及一种拉杆式可伸缩行李箱，包括外箱体和内箱体，所述外箱体嵌套在所述内箱体的外部，所述外箱体的内侧设有滑轨，内箱体的外侧对应滑轨的位置设有滑块，所述滑块的位置设有卡扣，滑轨上不同位置设有扣槽，所述卡扣卡在不同的扣槽处。此拉杆式伸缩行李箱容积可调节，最多可扩展90％左右容积。多条滑轨配合卡扣，可以自由调节行李箱容积并固定，适应行李的变化。 | A45C7/00; A45C5/14; A45C13/26
电热水壶 | 公开 | 本实用新型提供一种电热水壶，包括壶口件(1)、壶体(2)和定位圈支架(3)，所述壶体(2)包括内胆(22)和外壳(21)，所述定位圈支架(3)设置在所述内胆(22)和所述外壳(21)之间，所述定位圈支架(3)的上端与所述外壳(21)的上边缘固定。在安装时先将定位圈支架(3)与外壳(21)固定，然后将外壳(21)套设在内胆(22)外，使得电热水壶的外壳(21)更易于安装且固定结构更加牢固。 1 | A47J27/21; A47J36/00
一种具有可拆换式插脚的英规插头 | 授权 | 本实用新型公开了一种具有可拆换式插脚的英规插头。一种具有可拆换式插脚的英规插头，包括：插头本体及与其呈可拆换式活动配合的塑料插脚；插头本体上设置有与塑料插脚相配合的第一插孔，第一插孔的两侧设置有两个凸起，塑料插脚上与此凸起相应位置处形成凹槽，凸起与凹槽相配合实现塑料插脚的拆卸和安装。本实用新型提供的可拆换式活动配合的塑料插脚可以根据需要随时拆装，不易损坏，定位好控制，不易松动；而且该英规插头体积小，包装占用空间小，用户存放方便，便于携带。 | H01R27/00; H01R13/506; H01R13/66
一种射频前端模块及移动终端 | 公开 | 本实用新型实施例提供了一种射频前端模块及移动终端，其中，所述射频前端模块与天线相连，所述射频前端模块包括发送模块、切换开关以及陷波器，所述切换开关包括一个公共端口以及两个以上输出端口，所述公共端口设置在所述发送模块与所述天线之间，所述输出端口用于挂载所述陷波器，其中，所述输出端口的数量大于所述陷波器的数量，对于无杂散、谐波类问题等不需要陷波的频段，可软件控制该切换开关掷向闲置的输出端口，对射频信号的主频通信频段不会带来额外的插损，对其通信质量无影响。 | H04B1/40
MEMS 设备和微流体设备 | 授权 | 所描述的是一种MEMS设备和微流体设备，该MEMS设备包括压电致动器，其包括压电材料制成的膜。该膜被多个孔贯穿。 | B81B3/00; B81B7/02
预制墙及使用该预制墙的装配式建筑 | 公开 | 本实用新型涉及一种预制墙及使用该预制墙的装配式建筑，装配式建筑包括至少两个预制墙，预制墙包括至少两个间隔布置的承重立柱和设置于相邻承重立柱之间的复合墙板，复合墙板包括两个面板及设置于两个面板之间的保温层，两个预制墙的对应两个承重立柱间通过螺杆连接组件连接在一起。本实用新型解决了现有技术中现场垒砌墙体时受户外环境影响较大的问题。 | E04B2/64
一种转盘式接地线存放架 | 授权 | 本实用新型涉及电力工程技术领域，尤其是涉及一种转盘式接地线存放架。一种转盘式接地线存放架，包括底板、转板、固定杆和围绕固定杆设置的十字型分隔架，固定杆设置在转板上表面中心处，十字型分隔架包括将转板均分为四个分隔间的十字型分隔板和设置在十字型分隔板四侧并与转板上表面连接的支撑杆，转板与底板之间设置有旋转装置，旋转装置包括设置在转板下表面的上轴承圈和设置在底板上表面并与上轴承圈相对设置的下轴承圈，上轴承圈和下轴承圈之间形成环形滚道，环形滚道内设置有滚珠，相邻两个滚珠之间具有间隙。本实用新型提高了单位空间的存放效率，提高了接地线的存取效率，也便于日常接地线的检查维护，并且操作简单，稳定性高。 1 | B25H3/04
一种折电池保护板治具 | 授权 | 本实用新型公开了一种折电池保护板治具，通过“F”型摇动转块配合转轴和压块，将电池保护板安全高效得压入电池头部，从而避免了人工弯折电池保护板，导致的保护板损坏的问题，提高工作效率，避免坏品，其包括治具本体，在本体上表面设有电池放置台，电池放置台左右两侧设有手位，电池放置台前部设有折电池保护板装置，折电池保护板装置包括位于治具本体前部两侧的固定块，在固定块上设有对应的转轴销孔，固定块之间设有转轴，转轴两端用转轴销连接在固定块上，转轴的一侧固定连接“F”型摇动转块，转轴上设有压块，用于将保护板压入电池头部，适用于电池制备领域，是一种新型专用的折电池保护板装置。 | H01M10/04; H01M6/00
直流密闭电弧炉烟气冷却系统 | 授权 | 本实用新型公开了一种直流密闭电弧炉烟气冷却系统，包括：电弧炉，电弧炉内限定有腔室，电弧炉设有与腔室连通的出气烟管；排气烟管，排气烟管的一端与出气烟管连通；喷淋机构，所述喷淋机构设在所述排气烟管内，所述喷淋机构设有与外部连通的进水口和用于向所述排气烟管内喷水的喷水口；集水器，集水器内限定有集水腔，集水器设有与集水器连通的冷却水回收管，冷却水回收管与排气烟管的另一端连通。根据本实用新型实施例的直流密闭电弧炉烟气冷却系统，通过在排气烟管内设置喷淋机构，能有效冷却电弧炉排出的高温烟气，还能防止冷却水倒流至电弧炉内，提高电弧炉烟气冷却系统的安全性，该电弧炉烟气冷却系统，结构简单，装配方便，实用性强。 | F27D17/00; F28C1/00; F28F25/04; F28F25/12
一种拼装式蔬果货物运输箱 | 授权 | 本实用新型公开了一种拼装式蔬果货物运输箱，包括箱体外壳，箱体外壳为空腔结构，所述箱体外壳的内部设有两组减震装置，包括竖直滑轨，竖直滑轨分别与箱体外壳的两侧内壁连接，竖直滑轨的顶端和底端均安装有固定块，竖直滑轨相互靠近的一侧均滑动连接有竖直滑轨座，竖直滑轨座的侧壁均安装有连接座，箱体外壳的顶端内部连接有两个减震管，减震管的内部均套设有减震杆，减震杆的底端均转动连接有转动轴，转动轴的底端均转动有第一转动杆，第一转动杆的底端均与连接座的顶端转动连接。与现有装置相比较，本实用新型能够有效地避免蔬果在运输过程中的碰撞，减小损失，而且在运输过程中能够有效地避免与催熟气体的接触，保障蔬果的质量。 | B65D81/07; B65D81/24; B65D85/34
交通信号灯系统 | 授权 | 本实用新型公开了一种交通信号灯系统，涉及智能交通技术领域。所述交通信号灯系统包括时钟发生电路、分频器、控制器、第一计数译码器、第二计数译码器、第一红绿灯指示模块、第二红绿灯指示模块、第一数显模块、第二数显模块和光照强度传感器。所述控制器用于控制所述第一数显模块、第二数显模块进行倒计时显示，且所述控制器用于根据光照强度传感器感应的光照强度，控制所述第一红绿灯指示模块和第二红绿灯指示模块进行可变亮度的指示。所述交通灯系统能够根据光照的强度，自动的调节红绿灯指示模块的指示亮度，方便交通参与者观察，交通指示效果好。 | G08G1/095; H05B37/02
一种加热均匀的陈皮烘干装置 | 授权 | 本实用新型提供一种加热均匀的陈皮烘干装置，涉及陈皮加工技术领域。该加热均匀的陈皮烘干装置，包括箱体，所述箱体的正面通过合页活动连接有门，门的正面开设有观察窗，箱体的顶部焊接有操控台，操控台的正面设置有控制面板，操控台的顶部一侧内腔卡接有电机，电机的输出轴焊接有皮带轮，箱体的顶部通过轴承活动安装有转筒，转筒与皮带轮通过皮带传动连接，转筒的内部插入有螺杆且与螺杆螺纹连接。该加热均匀的陈皮烘干装置，通过将陈皮放置在烘干板的顶部进行烘干，烘干板在旋转的同时升降，更加便于陈皮受到均匀的加热，烘干效果更佳，同时风机促进了箱体内部的空气流动，使箱体内部的温度更加均匀，陈皮的加热温度均匀。 | F26B11/18; F26B25/18; F26B25/02; F26B21/00; F26B23/06
一种西服套袋装置 | 授权 | 本实用新型公开了一种西服套袋装置，包括西服输送组件、开袋组件和鼓风组件，开袋组件将袋子打开，鼓风组件对袋子吹气将袋子胀开，西服输送组件将西服输送到袋子里，所述西服输送组件和鼓风组件位于开袋组件的前方。本实用新型取代人工给西服套袋，不仅提高了套袋效率，而且不会污染西服，不会影响西服的后期销售。 1 | B65B25/20; B65B35/28; B65B43/26; B65B61/28; B65B65/00
一种方形SMB连接式移动通信终端天线 | 授权 | 本实用新型公开了一种方形SMB连接式移动通信终端天线，包括：天线发射体、天线连接件、天线旋转件和移动通信终端外壳，天线发射体和天线连接件固定连接，在天线连接件内部设置一个SMB射频连接插头，在天线旋转件的内部对应设置一个SMB射频连接插座，通过SMB射频连接件的插拔固定，实现天线发射体、天线连接件与天线旋转件的装配，天线旋转件固定在终端外壳上，并可以相对终端外壳旋转。本实用新型结构连接简单，安装方便。 | H01Q1/36; H01Q1/24; H01Q1/00; H01Q3/02
催化剂装填装置和含有该催化剂装填装置的固定床反应器 | 授权 | 本实用新型涉及催化剂装填领域，公开了催化剂装填装置和含有该催化剂装填装置的固定床反应器，该装置包括筒体支架、外表面和连接构件，所述外表面通过所述连接构件固定在所述筒体支架上，使得所述装置具有中空的筒体结构，且所述筒体结构形成的内部空间的横截面的最小距离大于等于一个操作人的身体的横截面的最大距离。本实用新型的装置能够有效提高催化剂装填过程中的平整度，改善劳动作业条件，极大的提高装填效率。 | B01J8/02
一种杜仲树皮的烘干装置 | 授权 | 本实用新型公开了一种杜仲树皮的烘干装置，包括壳体，所述壳体内部下方固定连接有固定隔板，固定隔板下方右侧固定连接有电机座，电机座上方固定连接有电机，所述电机输出端固定连接有转盘，转盘左侧下方转动连接有一级传动杆，所述一级传动连杆上方转动连接有二级传动杆，所述固定隔板中部固定连接有导向套，二级传动杆位于导向套内部，所述二级传动杆与导向套滑动连接。与现有技术相比，本实用新型的有益效果是：本实用新型结构简单，使用方便，在进行杜仲树皮烘干时能够将树皮进行颠动，避免树皮在烘干时为止不变，从而产生烘干死角，此外装置不断改变烘干的位置，避免同一位置烘干过久导致烤焦情况的发生。 | F26B11/00; F26B21/00; F26B25/04
一种猪粪收集装置 | 授权 | 本实用新型公开了一种猪粪收集装置，包括排污管、设于排污管一端的排水机构、设于排污管另一端的集污筒、沿排污管长度方向依次设置的多个收集槽、对称设置于收集槽上端的两个导槽、两端分别内置于两个导槽的隔离网及驱动隔离网振动的振动电机；排水机构包括与排污管连通的集水筒、设于集水筒的出水端的控制阀、与集水筒上端连接的进水管、设于集水筒内的液位传感器。本实用新型通过设置隔离网及振动电机，可将隔离网上的猪粪震落至收集槽内，并沿收集槽落入排污管内，排水机构可根据液位传感器检测的液位适时开启控制阀，集水筒内累积的水流可将排污管内的猪粪冲入集污筒内，以实现猪粪的收集，其操作简单、方便，收集效率高。 | A01K1/01
一种马桶盖的防滑结构 | 授权 | 本实用新型公开了一种马桶盖的防滑结构，它包括陶瓷体(1)、支座(3)、螺丝(4)和盖板(5)，其中，陶瓷体(1)上设有用于安装支座的安装孔(1?1)，其特征在于，还包括支座定位片(6)，双面胶带(8)，和用于将支座定位片临时固定在陶瓷体(1)上的临时固定装置；所述的支座定位片(6)中央设有支座定位孔(6?1)，侧面设有用于临时固定的固定边(6?2)；所述的双面胶带位于支座(3)的底部。本实用新型通过支座定位片(6)的临时准确定位，以及双面胶带的长久定位，即使螺丝松了，支座的位置也不会滑动，从而盖板的位置得到固定。 | A47K13/26
自动翻串碳烤炉 | 授权 | 本实用新型公开一种自动翻串碳烤炉，通过输送网带，并在其下面加碳来烤制食品，其特征在于依次为进串段、第一碳烤段、自动翻串段、第二碳烤段、出串段；自动翻串段安装有输送网带加碳升降装置，在出串段安装有输送网带清洁系统，实现了自动控制，本实用新型结构简单，并操作简单，可替代更多人工，节约人力，可替代目前市场已有的碳烤炉。 | A47J37/04
一种饲料加工清洗装置 | 授权 | 本实用新型提供的一种饲料加工清洗装置，消音器设置在风机的一侧，外壳的顶部设置有进料口，外壳的底部设置有加热器，外壳的内部设置有动力设备，出料管与出料口固定连接，内置搅拌叶片设置在转动轴上，内置搅拌叶片与控制中心电动连接，动力设备与搅拌轴固定连接，搅拌轴与转动轴相连接，清洗装置的一侧顶部设置清洗喷头，清洗装置底部设置有排水口，消音器能够避免饲料加工装置在工作时发出较大声音而影响工作人员的听力，使工作环境更加舒适；清洗喷头能够及时清理饲料中残留的药物，避免交叉感染；紫外线杀菌灯在饲料加工时能够进行杀菌处理，减少动物疾病的发生；加热器对饲料中的水分进行烘干处理，使饲料能够长时间储存。 1 | A23N17/00; A23L3/28; A23L3/40; G10K11/16; B08B3/02
一种铜线连续退火水冷装置 | 授权 | 本实用新型公开了一种铜线连续退火水冷装置，包括底板，所述底板的顶端焊接有箱体，且箱体的一侧开有进水口，且进水口内壁上焊接有进水管，所述底板顶部外壁靠近进水管的一侧焊接有水泵，且水泵的出水口内壁与进水管焊接，所述水泵的顶部焊接有制冷机，且制冷机输出端与水泵连接，所述制冷机的顶端焊接有出水管，所述箱体的底端内壁上焊接有第一固定柱，且第一固定柱的一侧外壁上通过螺栓固定有第一定滑轮。本实用新型能够检测铜线本体在传动时对第二定滑轮上的固定片的压力，丛而在铜线本体断线时及时的发现，通过报警灯进行报警，提醒工作人员进行修理，减少了损失能够随时监测箱体中的温度，并进行调节，自动化程度高。 | C21D9/573; C22F1/08
一种二元式钢绞电缆及其平行挤塑模具 | 授权 | 本实用新型公开了一种二元式钢绞电缆及其平行挤塑模具，包括二元式钢绞电缆和平行挤塑模具，所述二元式钢绞电缆包括铝导体和钢绞线，铝导体和钢绞线之间通过二元式连接筋相连，所述铝导体包括二次紧压圆形铝线芯，二次紧压圆形铝线芯的内部设有二次紧压层，二次紧压层的内部包裹有紧压圆形铝线芯，钢绞线包括高强度钢绞线芯，铝导体和钢绞线的外缘面包裹有绝缘层，平行挤塑模具的中间开设有二元式挤塑通道，二元式挤塑通道的右端设有二元式模芯，二元式模芯的外缘设有第一支撑体和第二支撑体，本实用新型涉及挤塑模具领域。该二元式钢绞电缆及其平行挤塑模具，达到了防松、自动定芯、钢绞线与铝导体既分离又统一的目的，方便了电缆的架设。 1 | H01B7/08; H01B13/14
一种石英坩埚风干系统 | 授权 | 本实用新型公开了一种石英坩埚风干系统，包括传送机构、风干机构、升降旋转机构和闭式风干室，风干机构位于闭式风干室顶部，升降旋转机构位于闭式风干室底部，传送机构贯穿于闭式风干室两侧，风干机构包括至少一个吹气口向下的下吹空气喷头和至少一个吹气口水平的平吹空气喷头，空气喷头通过管路连接洁净空气气源；升降旋转机构位于下吹空气喷头正下方，包括被电机驱动的旋转平台和控制旋转平台升降的升降驱动机构，本实用新型通过系统内部的空气喷头喷射高压洁净空气并借助石英坩埚的自身重力和旋转离心力对其进行平稳、高速、全面地风干处理，可实现自动化生产，操作方便，省时省力，干燥效率高，干燥效果好，并且能够显著降低能耗，节约成本。 | F26B5/08; F26B11/00; F26B21/00; F26B25/02
一种保鲜膜打包机用塑料托盘输送机构 | 授权 | 本实用新型公开了一种保鲜膜打包机用塑料托盘输送机构，包括机架，机架上设有动力装置驱动的输送带，位于输送带两侧的机架上均设有导轨，导轨延伸至输送带的上方，两导轨之间形成供塑料托盘通过的通道，且两导轨之间的距离小于塑料托盘顶部的宽度；与通道对应位置的输送带上设有多个竖向设置的推板，相邻两推板之间的距离大于或等于塑料托盘的长度；机架上还设有果蔬导向机构，果蔬导向机构位于导轨的上方、并与输送带对应设置。实现了对塑料托盘的机械化连续输送，有效解决了保鲜膜打包机所需的塑料托盘输送的问题；而且，在输送塑料托盘中同步完成了水果或蔬菜的导入工作，结构简单，输送效果好，为保鲜膜打包机进行流水化打包作业奠定了基础。 | B65B35/44; B65B25/04
一种封装结构 | 授权 | 本实用新型提供了一种封装结构，用于将芯片固定在散热基座上，芯片的一侧设置有与散热基座相互贴合的散热片，若干引脚连接于散热片上，封装结构包括固定壳体及锁紧件，芯片固定安装于固定壳体内，固定壳体与散热基座贴合安装，锁紧件抵接固定壳体用以将固定壳体锁紧贴合于散热基座上，由于芯片固定安装于固定壳体内，固定壳体与散热基座贴合安装，锁紧件挤压固定壳体将固定壳体锁紧贴合于散热基座上，可有效保证芯片受力的均匀性，保证了芯片不会因为受力不均而影响其散热效果，又由于芯片安装在固定壳体内部，因此，也不会因为压力过大而导致芯片脆裂失效。 | H01L23/40
一种防止装船机臂架皮带跑偏的止挡器 | 授权 | 本实用新型公开一种防止装船机臂架皮带跑偏的止挡器，包括固定底座、水平轮支架、水平轮、偏心轴、定位臂、端盖、轴套、轴承、密封圈、隔套、轴端压板。固定底座和水平轮支架由钢板裁切、焊接成，并使用螺栓组件连接；水平轮安装在偏心轴，定位臂一端安装偏心轴，另一端通过螺栓组件安装在定位臂轮架固定孔处；使用端盖、轴套、密封圈、轴承、隔套、轴端压板、固定螺栓完成水平轮与偏心轴之间的连接。本实用新型既能固定伸缩臂架轨道，又不会因增加轨道摩擦力而影响伸、缩，从而彻底解决臂架皮带机跑偏问题。 1 | B65G67/60; B65G15/64
一种隐藏式按键结构以及包含该隐藏式按键结构的电视机 | 公开 | 一种隐藏式按键结构以及包含该隐藏式按键结构的电视机，包括：转动板、第一转动板固定件、第二转动板固定件、转动轴和PCB板，转动板包括转动面板，转动面板设有转动凸块，转动凸块开设有与第一转动固定件、第二转动固定件以及转动轴配合使用的转动轴孔，转动轴依次穿设第一转动固定件、转动轴孔和第二转动固定件后与转动面板转动连接，转动面板开设有卡扣部件，PCB板安装于转动面板，PCB板安装有若干按键开关。本实用新型利用转动板，在人们需要用到按键开关时，按压卡扣部件后，转动转动面板，将安装有PCB板的转动面板转动至电视机后壳外部；在不需要用到按键开关时，转动转动面板复位至电视机后壳内部，不影响电视机整体美观。 1 | H04N5/64
光弹性应力计简易轻便安装设备 | 授权 | 本实用新型公开了一种光弹性应力计简易轻便安装设备，包括光弹性应力计、内套管、外套管、连接套管以及水泥等，所述光弹性应力计包括光弹导向头和光弹镜面，所述内套管的一端设有突出且直径增大的圆环，所述圆环的内径略大于光弹性应力计的外径，其外径略小于外套管的内径；所述外套管用于放置水泥浆体，所述光弹性应力计压入所述水泥浆体内，所述内套管突出圆环的内截面与光弹性压力计的光弹镜面无缝接触。该设备轻便、可拆卸、实用性强，光弹性应力计与岩壁耦合充分，不存在浆体遗留；该设备对钻孔要求不高，允许一定角度的倾斜，允许一定量的涌水，针对涌水可通过改变浆体的凝结速度来有效的在涌水孔中安装。 1 | G01L1/24
一种焚烧尾气处理用气液分离装置 | 授权 | 本实用新型公开了一种焚烧尾气处理用气液分离装置，包括气液分离器、离心风机、喷雾净化塔、废气进气管、离心电机、离心转子、内筒、集水槽、导液管，所述气液分离器一侧设置有进气口，所述气液分离器上方设置有出气口，所述出气口上设置有排气管，所述排气管连接在所述离心风机上，所述离心风机下方设置有风机支座，所述离心风机一端设置有净化塔进气管，所述净化塔进气管一端设置有所述喷雾净化塔，所述喷雾净化塔上方设置有排气口，所述气液分离器内部设置有所述内筒。有益效果在于：该气液分离装置将气体和液体更加快速的分离，分离的更加彻底，同时收集液体更加方便快捷，排出的气体能够被快速进一步净化，立式占地面积更小，节约场地资源。 | B01D50/00
防晒液全身喷涂装置 | 授权 | 本实用新型涉及一种防晒液全身喷涂装置。它解决了现有技术设计不够合理等技术问题。包括底座，底座的底部转动设有呈圆盘状且用于供人体站立的转动台，转动台连接有转动驱动机构，底座上设有呈弧形且沿竖直方向设置的弧形围板，弧形围板设置在底座的底部周向外侧，弧形围板两侧之间形成人体进出的开口，弧形围板上设有封闭结构，弧形围板周向内侧设有若干雾化喷头，雾化喷头自上向下周向沿螺旋线呈离散式分布设置，每一个雾化喷头均与喷雾控制机构相连，且喷雾控制机构连接有至少一个储液机构。优点在于：通过转动台带动人体转动结合各个喷嘴实现将防晒液均匀喷涂至全身的目的，喷涂效果好，同时封闭结构可以有效地保护用户的隐私。 | A45D34/04
一种用于紫铜带卷料成品的放置架 | 授权 | 本实用新型提供了一种用于紫铜带卷料成品的放置架，包括放置架本体和连接在放置架本体底部的万向轮，以及限制卷料滚动或倾倒的定位杆和定位块，所述放置架本体包括斜面支撑块一以及与所述斜面支撑块一的一侧固定连接的纵梁一，所述纵梁一另一侧的底部连接有横向导杆，所述横向导杆的另一端可滑动的设有纵梁二和斜面支撑块二，所述纵梁二的一侧与所述斜面支撑块二的一侧连接，所述纵梁一和纵梁二内设有纵向导杆，所述纵向导杆上可滑动的设有竖杆。本实用新型通过设置可移动的斜面支撑块二和竖杆，可以在一个放置架上同时放置不同规格的紫铜带卷料成品，以及分别设置限制斜面支撑块二和竖杆移动的定位杆和定位块，可以防止卷料滚动或倾倒。 | B25H3/04
一种大断面隧道可移动可调节防水施工台车 | 授权 | 本实用新型涉及工程机械技术领域，具体的讲涉及一种大断面隧道可移动可调节防水施工台车，包括门架、行走机构、防水板液压安装系统，所述门架由立柱、横向水平支架、纵向水平支撑和斜支架组成，还包括卷扬机吊装系统和钢筋激光定位系统；本实用新型结构简单，防水施工台车采用电动轨行式行走方式，提高了防水施工台车的行走速度，避免防水台车的损坏，安装卷扬机吊装系统用于提升防水材料，提高了防水材料的运输效率，同时提高了防水施工的效率和防水施工的质量，降低了人力成本，通过在防水台车上安装激光定位仪，在使用防水台车进行钢筋安装时，激光定位仪可以有效的控制钢筋层间距和保护层，提高了钢筋施工质量。 1 | E21D11/38
一种可调温的电加热装置 | 授权 | 本实用新型公开了一种可调温的电加热装置，包括机架和控制系统，所述机架中设置有朝内凹陷的半球形导热元件，所述机架于半球形加热元件下端设置有用于对半球形导热元件进行加热的加热芯，所述半球形导热元件下端设置有温度感应器，所述机架外侧设置有温度控制装置，所述加热芯、温度感应器和温度控制装置均与控制系统连接。本电加热装置主用用于加热实验用的试管和烧杯，其通过朝内凹陷的半球形导热元件以及加热芯实现对试管和烧杯的均匀加热，并且通过有温度感应器、温度控制装置和控制系统，实现温度调节。 | B01L7/00
一种新型高效纳米研磨机 | 授权 | 本实用新型公开了一种新型高效纳米研磨机，包括气压泵、顶部支撑面、伸缩杆、支架、底板、减震器、研磨容器、进料口、磨辊、磨台和磨槽，所述顶部支撑面的上端设置有气压泵，所述顶部支撑面下端靠近研磨机支撑架的前方位置处设置下有伸缩杆，所述支架的内部设置有电动机，所述转动轴的下端设置有磨辊。本实用新型结构科学合理，使用安全方便，设置了气压泵和伸缩杆，能够使原料研磨的效率更高，避免了因研磨容器为密封结构，在研磨过程中产生的热量不能散去的问题，设置了减震器，能够使研磨机在工作时减少震动，本设计将进料口设置在研磨容器的上方一侧，不仅结构简单，方便工作人员加料，同时也提高了纳米研磨机的工作效率。 | B02C4/10; B02C4/28; B02C23/02
一种涂料过滤装置 | 授权 | 本实用新型属于涂料生产设备技术领域，具体涉及一种涂料过滤装置。本实用新型通过分料孔层将涂料推送入滤袋，搅拌器能快速搅拌带过滤的涂料，即使粘度大的涂料也不会出现阻塞，能够使得涂料更加快速的进入滤袋中进行过滤，不会出现结块无法进入滤袋的情况；本实用新型筒体内壁与滤袋外壁之间设置有推杆，可通过推杆推动滤袋，形成抖动，提高过滤效果，另外推杆工字型的设计既提高了接触滤袋的面积，增加涂料的抖动频率，更方便工作人员的抓握，便于操作；本实用新型滤袋的正下方安装有过滤网，有效阻止了滤网杂质混入涂料内，而滤网下表面中间安装的振动器同样起到了使带过滤的涂料快速通过过滤网的作用。 | B01D29/56
用于微流控芯片的无源单向阀 | 授权 | 本实用新型公开了一种用于微流控芯片的无源单向阀，安装于微流控流道中，包括膜片；膜片的一端固定安装在微流控流道的侧壁上，另外一端悬置；微流控流道在膜片安装位置处两侧的截面不同，其中一侧的截面较小，为A侧，另一侧的截面较大，为B侧；膜片悬置端的外边缘尺寸大于A侧微流控流道的内径尺寸，同时膜片悬置端的外边缘与微流控流道的侧壁之间存在的缝隙仅容许气体穿行。由此可知：本实用新型无需外界仪器操作，就能起到控制液体单向流动、气体双向通行的目的。 1 | F16K15/14; F16K27/02
一种污泥脱水装置 | 授权 | 本实用新型公开了一种污泥脱水装置，其技术方案要点是包括机身，机身的底部的两端分别设置有出液口和出泥口，在出泥口的下方设置有输送带，在输送带的末端设置有收料车，收料车上设置有驱动电路，驱动电路根据收料车的重量和所处位置控制收料车的前进或停止；污泥从出泥口中排出后掉落在输送带上，并且在输送带的带动下运往输送带的末端并掉落在收料车上，位于输送带末端的收料车满载时，驱动电路控制收料车往前运动，方便对收料车上的污泥进行清理，而后面没有装载污泥的收料车在驱动电路的作用下运动至输送带的末端进行收集污泥的操作，利用收料车对污泥进行收集，方便了污泥清理的操作。 1 | C02F11/12; B65G15/00
移动式书柜 | 授权 | 本实用新型公开了一种移动式书柜，包括书柜本体，所述书柜本体底部端安装有多个万向轮，所述书柜本体前端开设有多个摆书阁，所述摆书阁顶端均安装有一除虫干燥盒，所述书柜本体上下端边缘处开设有滚轮移动槽，所述滚轮移动槽之间连接有爬梯架，所述爬梯架两端设有扶杆，所述扶杆之间横向水平安装有多节踏杆体，所述扶杆两侧安装有照明灯管，所述扶杆内部设置有蓄电池装置，所述扶杆下端杆体上设置有充电接口，所述充电接口连接到蓄电池装置输入端，蓄电池装置输出端连接到照明灯管上。通过上述方式，本实用新型既能够大量存储书籍，又能对存放的书籍进行保护处理。 | A47B63/00; F21V33/00
一种用于电线的密封结构 | 授权 | 本实用新型公开了一种用于电线的密封结构，用于密封连接电线，包括塞体；塞体内设有通道腔，塞体顶部设有用于与电线紧贴的过线孔，过线孔与通道腔连通，使得通道腔与外界连通；塞体外表面设有环形密封圈。本实用新型中，能解决在现有技术中无法很好地在雨水环境中完成拆接线的任务并保证密封效果，导致舞台灯在很多情况下只能在室内使用，而不能用于户外、雨水等环境的问题。 | F21V31/00; F21V23/00
一种用于建筑工程的自进料粉料混料装置 | 授权 | 本实用新型公开了一种用于建筑工程的自进料粉料混料装置，包括机体，机体下侧水平设有支撑座，机体的外壁上覆盖有耐磨混凝土层，在机体内部竖直设有搅拌转轴，搅拌转轴的顶端连接有驱动电机，搅拌转轴的外壁上设有多个搅拌叶片，搅拌叶片设有十二个，十二个搅拌叶片沿搅拌转轴的周向均匀设置为上下三组，本实用新型用于建筑工程的自进料粉料混料装置，能够同时进行多种物料输入，不需要工作人员将物料抬到装置顶部，再进行进料，省时省力，采用S形的搅拌叶，在搅拌叶上开设减阻孔，大大增加了搅拌的均匀性，通过将搅拌筒左端顶起实现自动出料，有效避免了出料堵塞现象，另外减震效果较好，在提高平稳性的同时降低了噪音。 | B01F7/18; B01F3/20; B01F13/10; B01F15/02; B01F15/00
一种便于调节的水泥胶砂振实台 | 授权 | 本实用新型提供了一种便于调节的水泥胶砂振实台，包括底座，所述底座一端转动设有摇臂，所述摇臂远离转动轴的端部设有振动台，所述振动台下方设有止动装置，所述振动台下方还设有振动装置，所述振动台一侧沿竖直方向滑移设有调节板，所述调节板处设有用于固定调节板位置的限位装置，所述调节板远离振动台的边缘处转动设有模套，所述模套远离调节板一侧转动设有固定螺栓，所述固定螺栓螺纹连接在振动台上。通过调节调节板，一次性调整好模套位置，从而方便工作人员压紧试模。 | G01N1/36; G01N1/28
一种封闭旋转式垃圾桶清洗装置 | 授权 | 本实用新型公开了一种封闭旋转式垃圾桶清洗装置，包括清洗舱体，是在清洗舱体的后部开口处设有可自由开闭的舱体后门，舱体后门密封住开口，在清洗舱体后部开口处设有用于带动垃圾桶由清洗舱体舱外翻到舱内的垃圾桶翻转装置，清洗舱体内底部设有旋转喷头，旋转喷头位于翻转进舱内的垃圾桶口内，清洗舱体顶部设有用于清洗垃圾桶外壁的旋转清洗装置，本实用新型具有能够清洗各种类型的垃圾桶、极大缩短工作时间、资源利用率高、维护方便、机动性更强的特点。 | B08B9/093; B08B13/00
一种用于GCK低压抽出式开关柜 | 公开 | 本实用新型公开了一种用于GCK低压抽出式开关柜，包括柜体和四个设置在柜体底部四角的滚轮，柜体的内部设有气缸，气缸竖直朝下设置，气缸的活塞杆上铰接有四个传动杆，四个传动杆与四个滚轮一一对应，所述传动杆的形状与回形标相同，传动杆的一端与活塞杆铰接，传动杆的另一端设有升降块且与升降块接触，传动杆的中部设有销轴，且通过销轴铰接于柜体的内部，所述滚轮设置在升降块的底部，通过气缸来控制传动杆的角度变化，来实现升降块的升降，实现了对滚轮的收放，提高了低压抽出式开关柜的实用性，本实用新型设计合理，适合推广使用。 | H02B11/173; H02B1/30
一种塑胶护片产品的切割分料装置 | 授权 | 本实用新型涉及塑胶产品加工装置的技术领域，尤其是指一种塑胶护片产品的切割分料装置，其包括机架，所述机架上依次设置有用于送入塑胶护片产品的送料装置、用于将塑胶护片产品进行切割为左护片、水口、右护片的切割装置以及用于将切割后的塑胶护片产品进行分料回收的回收装置；所述送料装置和所述切割装置之间设置有用于吸住塑胶护片产品并将塑胶护片产品移送至切割装置进行加工的移料装置；所述切割装置的下方还设置有用于回收碎屑的抽屑装置。本实用新型结构简单、设计合理，通过对塑胶护片产品进行切割，减少人工成本，提高产品的品质，减少人工造成的失误。 | B29C45/38; B26D1/06; B26D7/06; B26D7/18
基于工业以太网的动车组失稳检测系统 | 授权 | 一种基于工业以太网的动车组失稳检测系统，包括：多个失稳检测装置、多个车厢级网络传输模块及一列车级网络；失稳检测装置包括：失稳检测传感器，数据采集卡及控制板卡；失稳检测传感器设置于横向转向架上，用于实时采集列车的横向振动信号，并将其转化为电信号；数据采集卡连接失稳检测传感器，接收电信号，并对电信号进行前值滤波及模数转换，输出加速度数字信号至控制板卡；控制板卡接收加速度数字信号，输出包含报警指令的诊断结果；车厢级网络传输模块连接对应的控制板卡，用于将对应的控制板卡生成的诊断结果通过交换机/路由器传输至列车级网络；列车级网络将诊断结果传输至列车控制端。本实用新型基于以太网通信实现了动车组失稳检测。 | G01M17/08
一种数控钻孔装置 | 公开 | 本实用新型公开了一种数控钻孔装置，其结构包括操作台、数控面板、数控机床、导轨、滑块、进水管、钻孔刀头、防护底座、集水槽、除屑装置、钻孔工作台、夹紧器，所述操作台安装在数控机床底部，所述数控机床上横端设有导轨，所述除屑装置由对接框架、密封固板、落屑槽、分离内板、转动固件、外接管道组成，所述对接框架内设有密封固板，所述密封固板上层为分离内板，所述钻孔工作台置于集水槽上端，所述夹紧器上方与钻孔刀头相对。本实用新型设有除屑装置，能够通过外接管道的旋转动作使转动固件带动分离内板转动露出落屑槽，碎屑水循环流动进入外接管道截留废渣，大大节约水资源。 | B23Q11/00; B23B47/00
一种多功能烟灰缸 | 授权 | 本实用新型公开了一种多功能烟灰缸，包括主缸体、注水孔和控制仓，所述主缸体上表面安装有缸面，且缸面的右侧安装有点烟器，所述主缸体下方安装有水仓，且水仓右侧安装有注水孔，所述注水孔右侧安装有水量指示灯，所述注水孔下方安装有电路仓，所述控制仓内部安装有控制板，且控制板上方安装有红外线传感器，所述控制仓左侧安装有水泵叶轮，且水泵叶轮下方安装有电机转轴，通过安装了小心水泵和红外线传感设备，在吸烟者将烟头丢入主缸体时，红外线传感器通过对烟头有无明火的检测信息传达决定电机的启动与否，电机启动时，小型水泵对缸面喷水，及时熄灭明火，保证了用户的人身安全。 | A24F19/14
一种雷达水位计 | 公开 | 本实用新型公开了一种雷达水位计，包括：水位计本体和U型水位计安装架；所述水位计本体包括表头、传感器和喇叭天线；传感器和喇叭天线注塑为一体，并且传感器与喇叭天线交接部内设有内置金属天线芯；喇叭天线的内表面涂覆有导电涂层，并且所述导电涂层与所述内置金属天线芯电连接；U型水位计安装架的开口端连接在传感器与喇叭天线交接部，从而所述水位计本体通过U型水位计安装架安装在水位检测支架上。本实用新型将传感器和喇叭天线注塑为一体，形成了一个一体性部件，这不仅可以使天线不易脱落、提高天线生产合格率、降低生产成本，提升信号性能，而且可根据现场情况灵活调整安装角度，为现场安装调试带来了极大便利。 | G01F23/284
一种电池片串焊机 | 公开 | 本实用新型提供了一种电池片串焊机，包括焊接输送装置，焊接输送装置输送电池片；点胶装置，点胶装置将定长的细圆焊带粘连在电池片的主栅线上，并使细圆焊带随电池片同步输送；焊接装置，焊接装置用于将细圆焊带以及与细圆焊带粘连的主栅线进行焊接。本实用新型可以同步输送相对粘连好的焊带和电池片，并自动可靠准确高效地进行焊接。 | H01L31/18; H01L21/677
磺酰胺生产线的清洗装置 | 授权 | 本实用新型适用于应急清洗技术领域，提供了一种磺酰胺生产线的清洗装置，该装置包括调节装置、输送管道和控制装置，所述调节装置包括调节手柄、限位销、限位柱和弹性件，所述调节手柄轴接固定板，所述限位销轴接调节手柄，所述限位柱固定连接固定板，所述弹性件两端通过固定柱分别连接固定板和调节手柄。所述输送管道包括进水管道和出水管道，所述控制装置包括控制手柄和阀门，所述控制手柄通过连接杆和挡板连接进水管道，所述阀门轴接进水管道，所述进水管道分别固定连接头部清洗喷头和眼睛清洗喷头。借此，本实用新型可以针对不同身高的工作人员进行眼睛头部的清洗，使工作人员清洗更方便舒适。 | A61H35/02; A61H35/00; A61M3/02
一种单臂集成式迈克尔逊干涉仪 | 授权 | 本实用新型公开了一种单臂集成式迈克尔逊干涉仪，包括光纤耦合器及法拉第旋转反射镜，所述法拉第旋转反射镜包括第一法拉第旋转反射镜与第二法拉第旋转反射镜，所述的法拉第旋转反射镜通过光纤连接在光纤耦合器的同一端，光纤耦合器的另外一端设置双尾纤，所述第一法拉第旋转反射镜与光纤耦合器封装为一体，第二法拉第旋转反射镜设置在光纤耦合器外侧。在光纤耦合器与第一法拉第旋转反射镜外侧通过外封管将两者封装成为一个整体。本实用新型与现有的技术相比较，其将一个FRM与光纤耦合器进行封装，可确保至少一个FRM可以正常运行，日常维护仅需要针对一台FRM进行即可，其节约了大量的人力支出，维护成本相应降低。 | G02B6/26
一种防臭抗菌鞋 | 授权 | 本实用新型公开了一种防臭抗菌鞋，包括限制在鞋底并足以支撑脚底的鞋垫、用于包裹脚部的鞋面，所述的鞋面包括内里及外表面；所述的鞋底的上表面及鞋内里表面上设有第一杀菌层、第二杀菌层，所述的第一杀菌层、第二杀菌层包括用于杀菌防臭的银纤维；本实用新型使鞋子结构简单且能够吸收汗水的同时也对该汗水进行消毒杀菌作用。 1 | A43B7/00; A43B23/02; A43B17/00
一种板材折弯剪切装置 | 公开 | 本实用新型涉及一种板材折弯剪切装置，包括机架、送料机构和折弯机构，折弯机构包括上折弯件和下折弯件，上折机构通过驱动装置一设置在机架上，上折弯件包括顶块、滑轨结构一和折弯块，顶块右侧通过滑轨结构二上下滑动设置在机架上，折弯块通过滑轨结构三活动设置在顶块下端，折弯块与下折弯件匹配的一端设置有圆角，下折弯件设置在压料板下方，下折弯件与折弯块匹配的一端通过驱动装置三设置有刀片，所述压料板通过驱动装置四活动设置在右滑轨结构上，右滑轨结构设置在机架的右表面，压料板左端设置有位移传感器。本实用新型结构简单，便于设计实施，保证了板材切口的平整性，同时可完成板材折弯的工作，并且提高了板材加工的工作效率。 | B21D5/04; B23P23/04; B23D15/08
一种谷物烘干塔余热回收结构 | 公开 | 本实用新型公开了粮食和农业机械技术领域的一种谷物烘干塔余热回收结构，包括竖直设置的塔柱，塔柱的顶端设有谷物加料口，塔柱的底端设有谷物排料口，塔柱自上而下由烘干段、冷却段组成；塔柱的一侧设有进气室、另一侧设有排气室，进气室与烘干段进气角状盒连通，排气室与烘干段排气角状盒连通；冷却段进气侧设有与冷却段接通的冷风室，冷却段排气侧设有冷却废气室，冷却废气室顶面和底面与进气室封闭，冷却废气室的侧面设置有与进气室连通的可调百叶窗，用于控制冷却废气的排出量。冷却废气室的设置，对进入进气室的冷却废气过渡缓冲，在进气室负压作用下，只能使冷却废气混入进气室，便于冷却段内对谷物进行降温冷却，有利于谷物的储存。 | F26B17/12; F26B21/00; F26B25/00; A23B9/06
坝后量水堰结构 | 公开 | 本实用新型公开的是水利水电工程领域的一种用于监测坝后渗流量坝后量水堰结构，包括设置在高土石坝坝后的截水墙，所述截水墙延伸到左右两岸的山体中，截水墙的中部设有汇集水流的堰槽，堰槽内设有计量装置，所述堰槽位于截水墙上游侧的槽底设有反滤层。本实用新型的有益效果是：通过在量水堰堰槽上游端的槽底设置反滤层，可以过滤掉水翻涌时带出的各种颗粒杂质，使水流清澈，便于准确测读坝后渗流量，整个结构具有简单易行、操作方便、工作可靠、安全保障等特点，对全面综合评价工程安全具有重要的工程意义，为类似工程提供了很好的工程实例。 | E02B8/00; E02B1/00
一种肺癌检测试剂盒 | 授权 | 本实用新型属于医疗设备技术领域，具体涉及一种肺癌检测试剂盒，包括盒体，盒体上端面后侧铰接有盒盖，盒体及盒盖相对处分别设有彼此配合的锁紧装置，盒体内设有上板，上板上端面呈矩形阵列有多个试管孔，盒体底部于试管孔对应位置设有第一盲孔，第一盲孔底部设有半球形凹槽，盒体内于每列第一盲孔左侧各设有一根移动块，移动块上端面右侧于第一盲孔对应位置设有直径尺寸大于第一盲孔直径尺寸的缺口，移动块通过滑动通孔套设在滑动杆上。其目的是：解决现有的试管盒结构缺陷导致的电磁铁在通断电过程中会释放大量的辐射，而且在电磁铁处于通电状态时，会产生电磁力，导致试剂管中的样品受到影响，从而影响到检测的准确度的问题。 | B65D25/10
照明灯具 | 授权 | 一种照明灯具，包括复式长条形的盒状机壳，在盒状机壳内设置发光底板，在发光底板的一面装载复数个发光二极管而使该面成为发光面，发光底板的另一面成为非发光面，在该发光底板的发光面之外，设置透明或半透明的外护罩。其中，所述复式长条形的盒状机壳包括1个长条形主机壳和2个位于该主机壳两侧并且与该长条形主机壳平行的长条形副机壳，主机壳与副机壳的边与边相靠并以铰链互连而可以相对转动角度。又其中，在该长条形主机壳中，该发光底板的非发光面载有该照明灯具的操控装置的复数个操控单元，该发光底板的发光面另载有操控信号接收装置。 | F21S8/00; F21V15/02; F21V19/00; F21V23/00; F21V23/04
蒸发皿隔热垫 | 授权 | 本实用新型公开了蒸发皿隔热垫，隔热块设置为数块楔形块以隔热架的中心点为交点呈环形等间距拼接而成的一体式结构，磨砂带a铺设在隔热块的上表面，磨砂带a上开设有散热孔a；隔热架包括数根圆形钢管呈同心环状排布设置的环形支架，环形支架的底部等间距排布设置有散热筒，散热筒设置为横截面呈U形的中空柱体结构，散热筒的两侧壁上均布开设有散热孔b；底盘的四周设置有环形挡边，散热筒的外侧壁与环形挡边相切式排布，底盘的底部通过胶粘设置有磨砂带b。结构简单，设计合理，使用方便，磨砂带a起到防滑、散热的作用，隔热块和隔热架起到隔热、散热、支撑稳定等作用，提高了散热效率。底盘和环形挡板防止移位，磨砂带b防滑性好。 1 | B01L3/00
一种弯曲装置 | 授权 | 本实用新型公开了一种弯曲装置，包括固定架，在所述固定架的上端面设有减速电机，在所述减速电机的输出端带有动轮且实现动轮转动；在所述动轮一侧设有定轮组件，在所述定轮组件的右侧下方设有支承轮。本实用新型能够解决现有技术中存在的不足之处，满足不同规格的铜管进行弯曲，方便后续的收卷作业。 1 | B21D7/08
一种手机充电插座 | 授权 | 本实用新型公开了一种手机充电插座，其包括插座本体和支撑支架，插座本体上设有至少一个用于插入插头的插孔，支撑支架安装在邻近插孔的上方的插座本体上，支撑支架包括支撑杆和多根挂杆，多根挂杆均连接支撑杆，多根挂杆上能够放置手机，支撑杆相对于插座本体倾斜向上延伸，多根挂杆为定型软管，能够在立体空间中任意弯曲成一定形状并能保持其形状。本实用新型能够避免扎到人。 1 | H01R13/10; H01R13/502
一种多功能中柱 | 授权 | 本实用新型公开了一种多功能中柱，沿长度方向上的不同位置具有相同的横截面，且相对于中心线上下对称，包括左型材、右型材和断桥片。所述断桥片的两端为倒梯形，左型材通过断桥片卡合连接右型材，在右型材的上部设有斜槽。斜槽用于放置固定片。本实用新型型材轻便美观、成本低、牢固稳定、密封性能好、使用寿命长，广泛用于制造各种窗户、门窗。 | E06B3/263; E06B7/14
一种电源适配器滑动插销 | 授权 | 一种电源适配器滑动插销，包括：设有槽轨的插销滑座和L形滑动插销，所述L形滑动插销由与插销滑座之滑槽嵌入配合的滑动横梁和连接在滑动横梁端的插销构成，其特征在于：所述插销滑座的滑槽两槽壁内侧设有对称的凹形滑槽；所述L形滑动插销的滑动横梁前端两侧对称设有与凹形滑槽嵌入配合的弹性凸起；所述插销滑座的滑槽与L形滑动插销之间设有锁定L形滑动插销滑动位置的锁止机构。通过在L形滑动插销和插销滑座接触区域设计一个可连续推拉运动的弹性结构，从而达到取消滑动插销五金弹片、优化滑动插销拉黑变色现象。提高了产品的装配效率、减少物料，可以明显的降低产品的价格，起到节约资源的作用。 | H01R13/04; H01R13/428; H01R13/506
一种深色T恤转印纸 | 授权 | 本实用新型提供一种深色T恤转印纸，所述深色T恤转印纸包括底纸，所述深色T恤转印纸还包括依次设置在所述底纸上的底涂层、离型层、树脂层、白色遮盖层和打印层。本实用新型适用于转印黑色T恤衫，手感柔软弹力高，遮黑能力高，离型轻便，颜色鲜艳耐水洗。 1 | B41M5/50; B41M5/52
一种保护型可调节的太阳能板 | 授权 | 本实用新型涉及新能源技术领域，且公开了一种保护型可调节的太阳能板，包括底板，所述底板的顶部固定安装有第一电机，所述第一电机的输出轴固定连接有第一转轴，所述第一转轴的表面套接有固定套，所述固定套远离底板的一侧固定连接有连接杆，所述连接杆远离限位块的一端固定连接有连接块，所述连接块远离连接杆的一侧固定连接有连接体，所述连接体的正面上端固定连接有固定条。该保护型可调节的太阳能板，结构简单，使用方便，不仅可以根据使用的需求将太阳能板进行角度的调节，可以单独或者整体的调节，可以更好的利用太阳能，更加可以在天气比较恶劣的情况下将太阳能板进行保护，使设备的运行更好。 | G05D3/12
一种水平仪专用测量工具 | 授权 | 本实用新型提供一种水平仪专用测量工具，零件加工专用工装、夹具领域，为了解决目前的测量工具结构简单，精度不高，无法调节固定水平仪，使用不够方便，且容易造成测量读数不够准确等问题，具体结构包括底座（1）、导柱（2）、支架（3）、挂架（4）、水平架体（5）、连接隔套（6）、轴（7）、水平座（8）、水平隔套（9）、水平螺钉（10）、垂直隔套（11）、垂直螺钉（12）、销紧螺帽（13）、定位块（14），本实用新型的结构简单便于加工，使用方便快捷，检测水平效率高，准确性好，成本小，可通过更换固定零件的方式提高使用寿命，还可通过改变角度适应不同角度的床身导轨，实现不同机床的水平检测，适用范围广。 1 | G01C9/28
杯具和料理机 | 授权 | 本实用新型提供了一种杯具和料理机，其中，杯具包括杯体和杯盖，杯盖设置在杯体的开口端，杯盖包括：盖体，盖体的下端与杯体连接；顶盖，顶盖与盖体的上端连接并与盖体之间形成容纳腔；抽真空部件；电源，抽真空部件和电源设置在容纳腔内，且电源给抽真空部件供电，抽真空部件的进气端通过盖体上的进气孔与杯体的内腔连通，抽真空部件的出气端通过顶盖或盖体的排气孔与外部连通；单向阀，单向阀设置在进气孔处，以使内腔中的气体通过抽真空部件向外排出；开关结构，抽真空部件通过开关结构与电源连接，开关结构的操作端设置在盖体或顶盖的外表面上。本实用新型有效地解决了现有技术中杯具的抽真空作业效率低、保鲜时间较短的问题。 1 | A47J43/07
电池模块 | 授权 | 一种电池模块，包括：在外壳内的多个电池，外壳由顶盖、底盖和至少一个侧壁形成；具有穿孔区域的绝缘层；从多个电池中的至少一个电池的极延伸到所述绝缘层的穿孔区域的开口；和在绝缘层的与开口相对的侧的通道，通道从所述穿孔区域延伸到所述顶盖和至少一个侧壁之间的可断裂密封件或柔性密封件。本实用新型是一种用于减弱电池模块中从一个电池到另一个电池的爆炸传播的技术。电池爆炸传播包含在与电池相邻的开口中，指向与其他电池分离的通道，并从外壳释放。与电池的一极相邻的绝缘区域的穿孔区域响应于爆炸而打开，从而沿着通道释放爆炸排放。由爆炸的电池产生的气体压力和热量通过在封闭件的边缘处的断裂密封件或柔性密封件和/或在预制断裂线处的盖的破裂而释放。 1 | H01M2/02; H01M2/04
一种投料器出料装置 | 授权 | 本实用新型涉及养殖领域，具体涉及一种投料器出料装置，包括设有若干出料口的装置主体、用于同时开启和关闭各出料口的活动大挡板；每一出料口处均设有用于调节出料口开口大小的活动小挡板。通过设于出料口处的活动小挡板来调节出料口大小，可实现对每一出料口单位时间内的投料量的准确控制，通过活动大挡板的开启和关闭出料口，可实现对投料时间的精确控制，从而实现对投料量的精确控制，且可大大提高投料效率，降低成本。 1 | A01K5/02; A01K39/012
一种机床用的前活动门 | 授权 | 本实用新型公开了一种机床用的前活动门，包括机床、活动门主体、导轨及与所述导轨滑动连接的滑动件，所述导轨设置成长条圆柱，所述滑动件包括可容纳所述长条圆柱的凹槽，所述凹槽圆周大于180°。通过圆周大于180°的凹槽与所述长条圆柱配合，在所述滑动件嵌套在所述导轨上时，凹槽与所述长条圆柱抵接，实现防止脱落的功能。 1 | B23Q11/00; B23Q11/08X; E06B3/46X
一种夹层式袋装弹簧个体及袋装弹簧 | 授权 | 本实用新型公开了一种夹层式袋装弹簧个体及袋装弹簧，该夹层式袋装弹簧个体包括由布料形的至少上下两层容纳腔室和分别封装包裹于各容纳腔室内的弹簧个体，相邻上下两层所述容纳腔室之间还形成有夹层腔室，所述夹层腔室内置有功能填充物、弹性填充物或形成气囊，该夹层式袋装弹簧个体依次相连形成袋装弹簧，此夹层式袋装弹簧个体通过在上下两层袋装弹簧之间增加设置一层夹层腔室，夹层腔室内可以根据实际需要填充放置不同的填充物以达到不同的功效，填充物通过各夹层腔室有序均匀分布在床垫内部，克服传统床垫填充物散乱无序的缺陷。 | A47C27/06; A47C27/07
一种中空百叶玻璃窗 | 授权 | 本实用新型提供一种中空百叶玻璃窗，涉及百叶窗技术领域，包括外层玻璃、内层玻璃和框架，外层玻璃、内层玻璃和框架之间形成容纳腔，所述容纳腔内设置有百叶结构，所述容纳腔内还设有自动调节机构，所述自动调节机构设置于所述框架上并与所述百叶结构的调节绳连接，所述自动调节机构包括与所述调节绳连接的电机、与所述电机相连的热敏开关以及与所述热敏开关相连的电源，所述外层玻璃上设有凸透镜，所述热敏开关设置于所述凸透镜的焦点处。本实用新型能够根据阳光照射进行自动调节关闭百叶。 | E06B9/264; H01H37/02
高速分拣装置 | 授权 | 本实用新型公开了一种高速分拣装置，其包括：机架，以及若干横向排列且设于机架上的分拣机构。其中，机架包括平行设置的上平板与下平板。每一分拣机构均位于机架的上平板与下平板之间，该分拣机构包括：若干旋转盘组件，第一驱动组件，以及第二驱动组件。若干旋转盘组件呈纵向排列，每一旋转盘组件的旋转盘上设有若干平行设置的滚柱，用于分拣货物。第一驱动组件用于驱动若干旋转盘组件绕其各自的中轴线旋转，其设于下平板上。第二驱动组件用于驱动旋转盘组件上的滚柱绕其各自的中轴线旋转，其设于下平板上。两相邻分拣机构的旋转盘组件交错设置。本实用新型的分拣货物范围广泛，适于对中小件以及软包装的分拣，且不容易出现卡货，分拣效率高。 | B07C3/02
智能配电终端 | 公开 | 本实用新型涉及智能配电终端，包括电源模块、主控模块、执行模块和无功补偿单元；主控模块包括管理CPU单元和总线接口；执行模块包括执行CPU单元和变压器监测单元；电源模块给管理CPU单元和执行CPU单元供电；管理CPU单元与执行CPU单元之间通过总线接口电连接；变压器监测单元与执行CPU单元电连接；变压器监测单元采集变压器上的电信号，执行CPU单元将变压器监测单元采集的电信号传输至管理CPU单元；无功补偿单元与执行CPU单元电连接；执行CPU接收管理CPU单元发送的控制信号，并控制无功补偿单元。本实用新型采用双CPU结构，在满足性能要求的前提下，电路结构比较简单，可靠高；采用模块化设计，能够进行二次开发，增加更多的功能以满足使用需求。 1 | H02J13/00
一种样品跌落试验机 | 授权 | 本实用新型公开了一种样品跌落试验机，其结构包括顶杆、连接轴、立柱、电动块、升降轴杆、放物板、底座、减震垫板、焊接块、连接垫块、后端连接底座、支架杆，底座上方的后端与后端连接底座焊接，支架杆的一端与后端连接底座的上方垂直焊接，支架杆的另一端与顶杆后端的下方垂直焊接，连接轴为圆形结构且设于顶杆下方的中部采用过盈配合，立柱的两端分别与连接轴垂直焊接，电动块安装在立柱的中部采用间隙配合，升降轴杆嵌套在电动块的内部，通过其结构设有减震垫板，在使用时，可以通过表面层与漂浮层连接，然后再通过减振层与漂浮层连接，将粘合层与底座连接在一起，可以在样品跌落时，减小对样品的伤害，使其不容易毁坏。 | G01M7/08
压力平衡装置 | 授权 | 本实用新型公开了一种压力平衡装置，其技术方案要点是一种压力平衡装置，包括压力平衡器，所述压力平衡器包括外筒和内管，所述外筒的上部侧壁设有用于连通工业管道的进气口，所述内管设置在外筒内，内管下部周壁上设有通孔，外筒与内管通过所述通孔相连通，外筒和内管中装有液体，所述内管上端伸出外筒且设有排出口。外筒内的压强变大，将外筒内的液面向下压，此时外筒内的液面下降，液体通过通孔被挤入内管中，内管中的液面上升，当液面上升至内管顶部时，继续上升的液体则从排出口溢出。这种将多余液体溢出的结构在使用过程中，由于液体难以对检测装置顶部造成挤压，故不易对检测装置造成损坏。 | F16K17/20; F16L55/07
一种高效多功能收割机 | 授权 | 本实用新型公开了一种高效多功能收割机，包括底盘、收割装置和翻土装置，底盘的底部设置有履带轮，收割装置安装于底盘的左侧，收割装置的中间位置设置有主框架，主框架的顶部设置有收集槽，主框架的两侧安装有分格刀，分格刀的内侧设置有收割刀，底盘的右侧设置有支杆，翻土装置连接于支杆的底端，该种高效多功能收割机，通过先分格再集中收割的方式，以达到高效收割的效果，设置有翻土装置，可以在收割之后，很好地对收割之后残留下的种植物根部和残枝翻出地面，方便农民翻新土地，工作效率高，功耗低，收割效果好，还具有良好的还田效果，实用性强。 1 | A01D43/12; F21V33/00; F21W131/403
一种设置有光伏发电的充电站 | 授权 | 本实用新型公开了一种设置有光伏发电的充电站，包含多个充电桩、储能电池系统、光伏发电系统、DC/DC双向变换器、DC/AC双向变换器和配电柜，通过将部分合理组成，将光伏发电系统配套入充电系统内，完成对电动汽车的充电，本实用新型使用容量不够的电动车的充电电池作为储能电池使用，并且对电池型号没有要求，即是对一般电动汽车行业退下来的容量不足电池组都是可以使用的，在充电电池组上设置DC/DC双向变换器，接入直流母线实现并联，这样就可以保证不同的电池都可以接入充电站的系统加以使用。 | B60L11/18; H02J7/35
一种用于造纸业的沉淀排沙装置 | 授权 | 本实用新型提供一种用于造纸业的沉淀排沙装置，包括沉淀室、连接室、套筒、连接软管、压板、连接杆、铲头、穿孔以及弹簧二，连接室通过连接软管装配在沉淀室下端面，套筒装配在沉淀室外表面，连接杆上端安装在压板下端面，连接杆下端穿过穿孔，并安装在铲头上端面，铲头装配在沉淀室内，穿孔开设在沉淀室上端面，该设计解决了现有用于造纸业的沉淀排沙装置中不能解决杂质在过滤网上淤积的问题，弹簧二下端装配在连接室上端面左侧，弹簧二上端连接在套筒下端面上，该设计解决了现有用于造纸业的沉淀排沙装置中不具有提示工作人员排沙功能的问题，本实用新型结构简单，功能齐全，排沙效果好。 | D21D5/00
基于温差控制的功率自动调节型开关柜温湿度控制装置 | 授权 | 本实用新型公开了一种基于温差控制的功率自动调节型开关柜温湿度控制装置，包括柜内温湿度传感器、柜外温湿度传感器，柜内温湿度传感器、柜外温湿度传感器与温湿度控制器连接，温湿度控制器与排风加热器连接，开关电源为温湿度控制器提供电源。本实用新型开关柜温湿度控制装置安装方便、操作灵活，降低了因潮湿造成的电力设备毁损事故发生，减少巡检和维护工作量，同时提高供电可靠性并且售电信誉和售电量，具有重要的经济和社会效应。 | G05D27/02; G05B19/042; G05F1/66
一种陶瓷生产用双轴练泥机 | 授权 | 本实用新型公开了一种陶瓷生产用双轴练泥机，包括壳体，所述壳体为中空设置，所述壳体的侧壁设有进料口和出料口，所述壳体远离出料口的一侧侧壁设有对称设置的第一驱动电机和第二驱动电机，所述壳体中转动连接有对称设置的第一转轴和第二转轴，且第一驱动电机和第二驱动电机的输出轴分别与第一转轴和第二转轴连接，所述第一转轴上还套设有螺旋送料装置，且螺旋送料装置靠近出料口设置，所述第一转轴和第二转轴的侧壁均排列设有多个碾压杆，且第一转轴和第二转轴侧壁的碾压杆交叉设置，所述第一转轴和第二转轴的侧壁均设有安装槽。本实用新型能够对在长时间工作状态下损坏的碾压泥土的碾压杆进行快速拆卸更换，提高了工作效率。 1 | B28C1/16; B28C1/18
快开水龙头 | 授权 | 本实用新型特指一种快开水龙头，属于阀门制造技术领域，包括阀体，出水嘴和阀盖，阀盖螺接在阀体上，阀盖的端部设有按压帽，按压帽与阀盖内的阀杆连接，阀杆的末端设有法兰盘，所述阀盖的内壁设有限位台阶Ⅰ和限位台阶Ⅱ，所述限位台阶Ⅱ、阀杆外壁、法兰盘和阀盖内壁四者合围形成复位缓冲腔，所述复位缓冲腔内设有弹簧Ⅰ，所述阀杆下方设有导杆，所述导杆上套设有弹簧Ⅱ，所述导杆的末端设有密封垫，所述阀腔内设有止流座，所述止流座将阀腔分为上阀腔和下阀腔，所述导杆贯穿所述止流座，所述弹簧Ⅱ位于上阀腔，所述密封垫位于下阀腔。本实用新型按压轻松，复位平稳，整个过程的出水量和出水时间适中，使用方便，而且节约水资源。 | F16K21/04
40CrNiMoA钢制方孔保持器拉孔工装 | 授权 | 本实用新型提出一种40CrNiMoA钢制方孔保持器拉孔工装，包括有支承盘（1）和压盘（2）；支承盘（1）的外侧套置有支承盘套（3）；压盘（2）的外侧套置有压盘套（4）；支承盘套（3）的内径、压盘套（4）的内径均与工件（5）的外径相配合；支承盘套（3）与支承盘（1）上圆形凸台之间、压盘套（4）与压盘（2）上圆形凸台之间共同形成用以放置工件（5）的环形槽，由所述的支承盘套（3）、压盘套（4）对工件进行限位。本实用新型采用支承盘套、压盘套来控制工件变形，减少了刀具磨损，控制了工件变形，提高了兜孔粗糙度和拉削稳定性，保证了保持架加工精度。 | B23Q3/00
一种新能源客车动力电池减震安装结构 | 授权 | 本实用新型公开了一种新能源客车动力电池减震安装结构，包括：托板架、转动梁、包角夹板和减震组件，所述转动梁的一端与托板架的左端铰接；包角夹板分为定夹板和动夹板，所述定夹板焊接固定在托板架内容置腔的左端，动夹板活动设置方式为：动夹板的前后两侧上固定设置第一导柱，与之相对应的，托板架的前后两侧上均设置水平的第一导槽，所述第一导柱分别位于第一导槽内；所述减震组件包括滑动块、顶杆和压簧。本实用新型采用将动力电池弹性固定，操作十分简单，大大简化动力电池拆装的步骤，节省电动客车换电的时间和人力成本；动力电池采用弹性固定方式，利用压簧缓冲震动，避免了刚性连接中疲劳问题，提高安装结构稳定性和寿命。 | H01M2/10; B60K1/04
一种具有升降旋转功能的机械手机构 | 授权 | 一种具有升降旋转功能的机械手机构，包括：升降装置、旋转装置和机械手装置，升降装置包括升降台和驱动升降台的升降驱动组件，旋转装置安装于升降台，机械手装置安装于旋转装置；旋转装置包括旋转驱动组件、旋转滑带和旋转柱，旋转柱的一端安装有机械手装置，另一端穿设升降台后与旋转滑带的一端驱动连接，旋转滑带的另一端与旋转驱动组件驱动连接。本次实用新型通过升降装置和旋转装置，实现对机械手装置的垂直升降和选装；再通过机械手装置，实现对物料的夹持，很好的提高生产效率。 1 | B25J9/00; B25J9/08
还原钛铁矿回转窑烟气热电耦合联供系统 | 授权 | 本实用新型提供一种还原钛铁矿回转窑烟气热电耦合联供系统，系统包括：烟道式换热器、空冷器、袋式除尘器、引风机和烟囱；空冷器设置有旁路烟道，旁路烟道连接到烟道式换热器的进口烟道，经烟道式换热器的换热降温后，烟道式换热器的出口烟道连接到袋式除尘器的进口。具有以下优点：本实用新型既能最大限度地回收烟气中的低品位热能转化为高品位电能，又可向热用户供暖，还能直接替代还原钛铁矿生产工艺中原有的烟气冷却设备和改善袋式除尘器的除尘能力，并且不影响原生产工艺的连续稳定运行，对企业降低能耗、提高经济效益具有十分重要的意义。 | F27D17/00; F01D15/10
一种城市公交车乘客门控制系统 | 授权 | 本实用新型涉及一种公交车乘客门控制领域，特别是一种城市公交车乘客门控制系统，包括控制模块、门控驱动模块和驾驶员门控开关，还包括用于乘客控制的乘客门控开关，控制模块输出控制连接门控驱动模块，控制模块输入采样连接驾驶员门控开关，控制模块输入采样连接乘客门控开关。通过控制模块判断乘客是否按下乘客门控开关，并发出指令到门控驱动模块，控制乘客门的打开或关闭，实现乘客可控的乘客门控制系统，并将其应用到具体的公交车工作场景，更好地理解乘客的意图，解决了驾驶员控制乘客门时需要判断乘客意图而造成驾驶疲劳的问题。 1 | E05F15/70
一种带有缓冲机构的冲压机模具 | 授权 | 本实用新型公开了一种带有缓冲机构的冲压机模具，包括下模座，所述下模座的上方两侧边固定安装有限位杆，限位杆上套接有弹簧套，且限位杆的上端活动套接有上模座，所述下模座的上方中部固定安装有下模固定板，下模固定板上固定安装有下模，通过在限位杆上套接有弹簧套，便于对上模板起到缓冲作用，在上模座的下表面固定安装有气缸，便于支撑杆带动推板，在气缸内部进行运动，便于对上模座起到更好的缓冲作用，便于上模座更好的进行冲压，通过在上模座的下表面中部固定安装有活动腔，在活动腔的上端内壁固定安装有第一磁铁，便于推杆带动第二磁铁，在第一磁铁的作用，进行上下运动，使得上模在进行冲压时，不易受到损坏。 | B21D37/12; B21D55/00
流体喷射装置、打印头和打印机 | 授权 | 本公开涉及流体喷射装置、打印头和打印机。用于流体的喷射装置包括固体主体，固体主体包括：第一半导体主体，包括用于容纳流体的室、与室流体连接的喷嘴、以及操作性地连接到室的致动器，以在使用时在流体中生成一个或多个压力波，使得流体从喷嘴喷射；以及第二半导体主体，包括用于将流体馈送到室的、耦合到第一半导体主体的通道，使得通道与室流体连接。第二半导体主体集成了阻尼腔，在阻尼腔之上延伸有阻尼膜，阻尼腔和阻尼膜横向延伸到通道，以馈送流体。 | B41J2/14; B41J2/16
一种钢网架结构的压力变形检测装置 | 授权 | 本实用新型公开了一种钢网架结构的压力变形检测装置，包括检测台，所述检测台上侧设有两组固定支撑杆，两组固定支撑杆互相靠近的一侧军固定连接有第一卡板，两组第一卡板均为V形板，且两组第一卡板的一侧设有移动支撑杆，两组移动支撑杆的底部均设有导向滑块，检测台上设有与导向滑块相配合的导向槽，两组移动支撑杆远离导向滑块的一端均设有第二卡板，两组第一卡板中间设有安放在检测台上的定位连接装置，且检测台上设有与定位连接装置相配合的安放槽，且安放槽的底部设有压力传感器。本实用新型结构简单，使用便捷，可以固定不同直径的钢管，适用性广，同时检测结果可以直接看出，检测结果准确且直观。 | G01N3/04; G01N3/12
离地高度可调的篮子 | 公开 | 本实用新型提供了一种离地高度可调的篮子，属于作业技术领域。它解决了现有的能调篮子离地高度的结构种类数量不足的问题。本离地高度可调的篮子包括篮体和两组支撑腿，两组支撑腿分别位于篮体的两外侧；支撑腿的一端与篮体的底部转动连接，支撑腿的另一端具有支撑凸点和供人们手把持的握把部；本离地高度可调的篮子还包括当支撑腿处于支撑篮体状态时能使支撑腿与篮体之间处于转动锁定状态的锁止结构。本篮子通过转动支撑腿实现篮体能放置在地面上且适合人们抱持篮子，或实现篮体脱离地面，篮体离地面高度与支撑腿高度相适应。 | B65D25/24
一种太阳能聚光装置 | 公开 | 一种太阳能聚光装置，包括反射镜，所述反射镜为菲涅尔反射镜，所述菲涅尔反射镜由若干组同心的齿环组构成，所述齿环组的齿形角由小变大并且每一齿环组的反射光线最终都汇聚到同一聚焦面上；本实用新型采用方形菲涅尔反射镜进行反射聚光，方形菲涅尔反射镜表面近似平面，菲涅尔聚光聚光强度相对于其他的聚光镜，可以实现高温聚光，满足不同接收器所需的聚光倍数，提高聚焦点的能流的均匀性，设计灵活；通过太阳光跟踪装置对横杆和圆盘进行控制，分别对菲涅尔反射镜的仰俯角和方位角进行调节，调节更精准。 | F24S23/70; F24S50/20
飞轮总成装配机构 | 授权 | 本实用新型公开一种飞轮总成装配机构，包括机架，在机架上设置有传送辊，机架的顶端通过支撑柱固定支撑有压盖，且压盖位于传送辊的上方，在机架上还对称地设置有两组侧推缸组，这两组侧推缸组分别位于传送辊传送方向的两侧，每组侧推缸组都包括两个对称设置的侧推板缸，这两个侧推板缸的工作端同时与侧推板相连，所述的侧推板位于传送辊的上方且纵向分布，在传送辊下方的机架上还设置有顶升缸，顶升缸的工作端上设置有连接板，连接板的下端面上对称地设置有两个导杆，在机架上则设置有与所述导杆相配的导套，在连接板的上端面上对称地设置有两个顶块，且所述的顶块与压盖相配，在机架上还设置有阻挡器缸，阻挡器缸的工作端上设置有阻挡器。 | B23P19/02
一种螺母分料设备 | 公开 | 本实用新型公开了一种螺母分料设备，包括设备框架主体、设备安装台、上料区、分料区和夹料旋转机构，所述设备框架主体为正方体框架结构，所述设备框架主体内设有电器配电柜，所述设备框架主体底部设有防滑支腿和固定支腿，所述设备安装台表面设有上料区、分料区和夹料旋转机构。本实用通过设有的上料区、分料区和夹料旋转机构结合运作，有效的实现了自动化进行分料取料，只需人工在震动上料盘中加入物料即可完成一次列的自动运作过程，很好的解决了传统人工上料慢和容易出现误差的情况，大大的提高了工作效率，并且使用安全。 | B23P19/00
一种声波门禁装置及声波门禁管理系统 | 公开 | 本实用新型公开了一种声波门禁装置，其包括第一加密模块、通信模块、门锁单元以及控制门锁单元动作的控制单元，所述第一加密模块、通信模块、门锁单元均与控制单元电性连接，所述第一加密模块用于将产品密钥进行加密处理以得声波比对信号，所述通信模块用于接收智能移动终端传输的声波控制信号，所述控制单元根据声波比对信号和声波控制信号的比对结果来控制所述门锁单元动作。本实用新型还公开了一种声波门禁管理系统。本实用新型的声波门禁管理系统，在用户获取到开门权限后可以不使用网络直接与门禁装置进行通信，免去用户网络连接的麻烦，并且本实用新型通过对密钥进行加密的方式进一步提升了门锁的安全性。 | G07C9/00
核辐射监测站走纸机构 | 公开 | 本实用新型涉及一种核辐射监测站走纸机构，其包括：机架，包括底座和可转动地连接于底座上且平行设置的第一轴和第二轴；主动滚轮，固定于第一轴；被动滚轮机构，包括连接臂和被动滚轮，连接臂的一端固定于第二轴，另一端可转动地连接被动滚轮，被动滚轮对应于主动滚轮而设置，且主动滚轮与被动滚轮的接触表面之间能够容纳并驱动滤纸运行；以及调整机构，固定于底座上，调整机构通过调整连接臂相对于底座的间距来调整被动滚轮与主动滚轮的接触表面之间的压力大小，进而调整滤纸的驱动力大小。本实用新型通过调整机构来调整滤纸的驱动力大小，从而防止走纸过程中出现滤纸纸张偏移、撕裂或者卡纸等问题，提高了滤纸采集制备工作的效率。 | G01T7/04
一种开声器 | 授权 | 一种开声器，包括上盖板和下盖板，所述上盖板的侧面设有上盖板半圆圈，底部上设有卡扣，所述卡扣连接下盖板，所述下盖板的左侧面设有下盖板半圆圈，右侧面设有充电孔，所述充电孔电连接线路板，所述线路板还和充电电池、调节开关、直流电机电连接，所述调节开关为无极调速，所述调节开关套接旋钮，所述直流电机放置在线路板的左侧，所述直流电机连接偏心轮，所述偏心轮呈半圆凸轮状，当电机旋转时，偏心轮跟着旋转，由于偏心原理，电机跟着震动。本实用新型提供了一种不需人来弹奏，完全电动开声，且开声幅度可任意调节、见效快的开声器。 | G10D3/14
一种液压式高效金属钳 | 公开 | 本实用新型公开了一种液压式高效金属钳，包括连接板、上刀片、旋转轴和液压手柄，所述连接板的一侧固定安装有挡圈，且连接板的另一侧固定安装有连接杆，所述挡圈的一侧固定安装有手柄，所述连接杆的一侧固定安装有液压缸，所述液压缸的一侧固定安装有固定座，所述固定座的一侧固定安装有液压缸杆，且液压缸通过固定座和液压缸杆固定连接，所述液压缸杆的外表面固定安装有下刀片，所述钳座的底端固定安装有锁扣。本实用新型所述的一种便于携带的液压钳，设有连接板、旋转装置和防滑螺纹，能够对整个装置进行旋转，拆卸方便，并能防止在使用的时候打滑，使用起来更加高效便捷，适用不同工作状况，带来更好的使用前景。 | B23D29/02
直流减速电机 | 公开 | 本实用新型公开了直流减速电机，包括连接在壳体内的驱动部分，与壳体连接的盖板，以及与驱动部分连接的并且穿过盖板的传动轴；所述的盖板和壳体之间形成空腔；所述的空腔设置有齿轮传动结构；所述的齿轮传动结构包括与驱动部分上的第一齿轮啮合的第二齿轮组件，与第二齿轮组件啮合的第三齿轮组件，与第三齿轮组件啮合的第四齿轮组件，与第四齿轮组件啮合的第五齿轮组件，以及与第五齿轮组件啮合的并且连接在传动轴上的第六齿轮；设置有多个齿轮传动的结构，提高了传动稳定，扭矩大，转速小，避免出现夹手的情况，安全可靠性好，而且结构紧凑，安装拆卸方便。 | H02K7/116; H02K5/04; H02K5/10
一种耐腐蚀的LED巨屏 | 授权 | 本实用新型公开了一种耐腐蚀的LED巨屏，包括机体、拆卸板和电机，所述机体的顶端前表面设置有吹风机，所述机体的外表面设置有LED屏，所述LED屏的顶端前表面设置有上引板，所述LED屏的底端前表面设置有下引板，所述LED屏的右侧设置有水槽，所述机体的内部左端下方设置有PC集成板，所述机体的左侧设置有引流槽，所述引流槽的底端右侧下方设置有积水槽；通过吹风机进一步把机体因静电黏附的灰尘吹落，改善原有的LED巨屏，容易腐蚀和黏附灰尘的问题，在机体的背面设置有两个扇叶，扇叶通过电机带动旋转，把机体内部的热量排出，改善现有的LED巨屏，因自身散发热量，使得LED灯损坏的问题，给使用者带来便利。 | G09F9/33; H05K7/20
电源调理电路及半导体电路 | 公开 | 本实用新型提供一种电源调理电路及半导体电路，包括阈值电路、负载开关和放电电路。在直流电源开启后，当直流电源两端的电压大于等于预设电压阈值时，阈值电路控制负载开关导通，实现负载的准确快速上电。在直流电源关闭后，当直流电源两端的电压小于预设电压阈值时，阈值电路控制负载开关关断和控制放电电路的第一受控端与第二受控端导通，泄放负载两端的电压，基于此消除断电后残存电压形成的自锁和振荡，确保重新开启直流电源后的可靠上电。 1 | H02J1/00
一种新型市政绿化装置 | 公开 | 本实用新型公开了一种新型市政绿化装置，其结构包括底座、支撑架、水缸、进水盖、雾化机、冷却缸口、进油口7、通气管、高射程喷雾装置、控制柜、接线管，底座与支撑架相连接，支撑架与水缸相连接，水缸上装有进水盖，水缸与雾化机相连接，雾化机上装有冷却缸口，雾化机上装有进油口7，雾化机与油箱相连接，雾化机与通气管相连接，通气管上设有高射程喷雾装置；高射程喷雾装置由喷射口、喷射调节器、连接管、防护罩、喷射管组成，喷射口与喷射管相连接，喷射管上设有喷射调节器，喷射管与连接管相连接，喷射管上装有防护罩，连接管与通气管相连接。本实用新型增加了高射程喷雾装置，可以加大喷射距离和范围，增加工作效率，使用范围广泛。 | B05B7/00; B05B12/18
车底检测设备及车底检测设备的补光装置 | 授权 | 本申请公开一种车底检测设备的补光装置，其包括第一透镜和多个第一补光灯，第一透镜为条纹光斑透镜，多个所述第一补光灯成排布置，所述第一透镜罩设在所述第一补光灯上，以使得多个所述第一补光灯的光线经所述第一透镜而组成底盘补光区域，所述底盘补光区域为沿车宽方向延伸的条形补光区域。本申请还公开一种车底检测设备。上述方案能解决目前的补光装置存在补光不均匀的问题。 1 | G03B15/05
一种带有翻转滑块的压铸模具 | 授权 | 本实用新型公开了一种带有翻转滑块的压铸模具，包括下模板和第二支柱，所述下模板的底端左右两侧均安装有第二支柱，所述下模板的顶端左右两侧均安装有直导柱，所述下模板的顶端设有压板，所述直导柱贯穿压板，所述压板的左侧底端安装有斜导柱，所述压板的顶端设有挡板。该带有翻转滑块的压铸模具，通过浇口和通孔的配合，能够防止金属液体在浇道中残留导致浪费，通过滑块和排气孔的配合，能够将型腔内部残留的气泡通过排气孔排出，防止残留的气泡影响金属液体的冷却成型，通过卡块和卡槽的配合，方便进行喷涂脱模剂，同时在喷涂脱模剂使，高压气流也可以将型腔内部和滑块底端的渣子被吹到卡槽的底端被排出，提高了成品率。 1 | B22D17/22
环境友好型含铁-锌废料的冶炼回收系统 | 授权 | 本实用新型公开一种环境友好型含铁?锌废料的冶炼回收系统，包括按冶炼流程依次连接的原料预处理装置、预还原回转窑和熔融还原炉，预还原回转窑的烟气排出口连接有尾气处理装置，尾气处理装置包括按烟气流向依次串联的冷却塔、静电除尘器、脱氮装置、脱硫装置和布袋除尘器，布袋除尘器的排气口连接有排气烟囱，本实用新型采用两部还原法对废料中的铁进行回收，而冶炼过程中产生的含锌烟气经冷却、脱氮、脱硫、多次除尘等多级处理后即可收集回收，而熔融还原炉排出的高热废气既能对本身的进料进行预热，进入转鼓式干燥机后还可对转鼓式干燥机内潮湿的原料起到烘干的作用，高热废气的热能被回收利用，整个系统铁回收率较高，既经济又环保。 1 | C22B7/00; C22B19/30; C22B5/10; C22B1/00; C21B13/14
一种圆锥齿轮驱动式磨辊套装驱动装置 | 授权 | 本实用新型公开了一种圆锥齿轮驱动式磨辊套装驱动装置，包括底座，底座上设有若干固定孔，底座上设有支撑柱，支撑柱的下端设置在底座上，支撑柱的上端设有旋转齿轮，旋转齿轮为圆锥形形状，旋转齿轮的上方设有旋转轴，旋转轴的外周面套装有从动齿轮，从动齿轮为圆锥形形状，从动齿轮与旋转齿轮啮合；旋转轴的一端设有套装盘，旋转轴的另一端设有套装筒，套装筒的端部侧壁位置设有开槽。本实用新型通过旋转轴可以控制套装筒实现转动，通过套装筒可以对磨辊进行转动，从而可以方便对磨辊进行转动控制。 1 | B02C15/00
一种冷柜塑料生产用搅拌装置 | 授权 | 本实用新型公开了一种冷柜塑料生产用搅拌装置，包括机体外壳，所述机体外壳的下端固定连接有固定架，所述机体外壳的上端中心处连通有进料漏斗，所述机体外壳的底壁垂直插接有搅拌轴，所述搅拌轴的顶部固定连接有离散盘，且离散盘的上端中心处固定连接有连接杆，所述连接杆的上端设有刀片，且连接杆的外壁两侧对称设有旋转叶轮，所述机体外壳的内壁均匀环绕设有若干个环形隔板，所述搅拌轴的外壁两侧对称固定连接有若干个连接轴，且连接轴外壁套接有环形卡块，所述连接轴远离搅拌轴的一端分别设有刮板和清洁刷。本实用新型结构简单，易操作，提高了物料的混合搅拌效率，且能够对附着在机体内壁的余料进行有效刮除。 | B29B7/12; B29B7/22; B08B9/087
一种骨髓穿刺抽吸活检装置 | 授权 | 本实用新型公开了一种骨髓穿刺抽吸活检装置，包括针尖和针管，所述针管的一端设有针尖，且针尖为单面锥形，所述针尖的单面设有孔位，且孔位为圆形，孔位的轴线方向与针管的轴线方向垂直，所述针管的另一端设有内槽，该骨髓穿刺抽吸活检装置，通过在针头的端面设置孔位，并且将孔位的轴线方向与针管错开，从而使得针管在扎进人体的过程中，不会有上皮组织或者肌肉阻塞孔位，并且通过内外螺纹的方法使得骨髓可以缓慢的并且精确的被抽出，进而保护人体不受伤害，本装置结构简单可靠，安全系数高，精度高。 | A61B10/02
电梯井道水平防护装置 | 授权 | 本实用新型公开了一种电梯井道水平防护装置，它包括位于中部的斜向支撑架以及分别可转动地安装在斜向支撑架两侧的侧架；所述斜向支撑架包括至少两根呈左右设置的斜撑和至少两根固定安装在左侧和右侧的斜撑之间的横向连接杆，所述斜撑的长度大于电梯井道前后剪力墙之间间距和电梯井门洞侧墙厚度之和，位于左侧和右侧的斜撑之间的间距小于或等于电梯井门洞的宽度；所述侧架包括多根安装在左侧的斜撑外侧和右侧的斜撑外侧的侧撑杆，所述侧撑杆与斜撑可转动地连接，且侧撑杆安装后呈倾斜状，且末端与梯井左右两侧的侧壁相抵。本实用新型得到的电梯井道水平防护装置安拆方便、高效，且通用性好。 | E04G21/32
一种用于医学检验的便携式低温操作平台 | 公开 | 本实用新型公开了一种用于医学检验的便携式低温操作平台，包括试管震荡装置和低温箱；所述低温箱包括容置低温介质的介质槽；所述介质槽包括采用导热材料的内罩壁，采用隔热材料的外罩壁和槽底；在所述介质槽中设有分层的栅板；所述内罩壁呈穹顶状形成一容置所述试管震荡装置的操作空间；所述低温介质为冰水混合物。其通过一介质槽及能使冰与水作充分交换并同时使水按照水的反常膨胀特性进行有效对流和热交换的分层栅板结构，使得介质槽对操作空间形成2～8℃左右的低温环境。以实现医学检测中需长时间在2～8℃特定低温反应的需要。该低温罩箱具有携带或移动方便，成本低，易于实施的优点。 | B01L7/00; B01L9/06
一种全息生态缸 | 授权 | 本实用新型公开了一种全息生态缸，包括生态缸本体、内置电路，生态缸本体上设有上盖、上盖横向驱动轨道、缸体、全息玻璃板、基座、出水孔、缸底清除刷、音响、内置电路、临时用盖，在内置电路上设有保护电路、电源模块、主控电路、智能控制模块、驱动电路、无线网络模块、音效控制模块、灯光控制模块、水质检测模块、水温控制模块，本装置设计合理，结构简单，成本低，而且生产速度快，本装置具有结构简单，操作方便，立体感强，装饰效果佳，不需要佩戴眼镜就能看到立体逼真的画面效果，虚实结合提升更佳的趣味互动性等优点。 | A01K63/00; A01K63/10; G08B21/00
灯箱布及灯箱 | 授权 | 本实用新型实施例提供一种灯箱布及灯箱，该灯箱布包括反射层、基材层以及布料层，该反射层、基材层以及布料层依次层叠设置，该基材层朝向该布料层的一侧设置有多个凹槽，该凹槽中设置有增光膜，该反射层的材质包括金属。该方案由于灯箱布中设置有反射层，因此灯箱布可以反射外部光线，从而灯箱布表面能够呈现金属光泽，从灯箱布外部的不同角度观察时，灯箱布能够呈现出渐变的色彩效果，并且在内部光源发光时，可以通过基材层上设置的凹槽中的增光膜对光线进行亮度提高，从而能够提高灯箱的颜色多样性。 | G09F13/04; G09F13/14; B32B27/08; B32B27/12; B32B27/20; B32B27/30; B32B7/12; B32B3/30; B32B3/08
顶角粘黏铜膜剥离设备 | 公开 | 本实用新型公开一种顶角粘黏铜膜剥离设备，包括：机架、安装固定在所述机架一侧的机械手组件、安装固定在所述机架另一侧的第一剥膜组件以及与所述第一剥膜组件并列安装的第二剥膜组件。本实用新型通过在第一剥膜组件上对产品正面的铜膜进行剥离，第二剥膜组件对产品背面的铜膜进行剥离，铜膜卸料组件将剥离后的铜膜卸至铜膜槽中，铜膜剥离时采用从产品顶角剥离的方法。本实用新型的有益效果如下：实现全自动化剥离铜膜，大大节省人力；采用从顶角剥离铜膜的方法，不易损坏铜膜，便于对剥离后的铜膜进行再回收利用；用胶带粘贴铜膜，不仅使铜膜与产品迅速分离，而且避免用手或其他硬性物件直接接触产品而损坏产品，提高了产品的质量。 | B32B38/10; H05K3/00
一种移动税务咨询装置 | 授权 | 一种移动税务咨询装置，其中：包括壳体及壳体上的显示屏幕和操作键盘，所述壳体内设有微处理器、信息发送与接收器，所述微处理器包括有采集器、对比器、处理器，所述对比器通过信息发送与接收器连接外部税务信息数据库，所述操作键盘的输入端与采集器连接，所述采集器与对比器连接，所述对比器与处理器连接，所述处理器的输出端接入显示屏幕。本实用新型具有使用方便、节省人力资源等特点，减轻了工作人员的负担，带有移动功能，提供更灵活的使用方式。 | G06F1/16; G06Q40/00
一种车床主轴传动机构 | 公开 | 本实用新型公开了一种车床主轴传动机构，所属领域为机械装置设计技术领域，包括主轴箱、深沟球轴承、主轴、圆锥滚子轴承、滑移齿轮、速度感应器、小齿轮、圆螺母、电机、大带轮、传动轴、皮带、小带轮，电机固定在主轴箱的下方，滑移齿轮安装在主轴的中间，主轴的左端部安装有小齿轮，小齿轮的左边采用圆螺母进行固定，传动轴的中间安装有滑移齿轮，传动轴的左端部安装有大带轮，电机的左端部安装有小带轮，小带轮和大带轮之间采用皮带连接传动，本实用新型所公开的车床主轴传动机构，大带轮的转速感应方便，主轴的旋转精度高，圆螺母不容易发生松动，电机采用直流无刷电机，具有低速大转矩特性，能够提供大的起动转矩，速度范围宽。 | B23B19/02; B23Q5/10
一种排气涡轮一体化增压机 | 公开 | 本实用新型公开了一种排气涡轮一体化增压机，所述引风机的出气口通过第一通气管和发动机废气管的内部连通，所述第一通气管的顶部左侧连通有出气管，所述引风机的进气口通过第二通气管与制冷箱的内部连通，所述制冷箱的上端面固定安装有冷凝器，所述压缩机分别通过管道与冷凝器和蒸发器连通，所述冷凝器和蒸发器之间通过毛细管连通，所述制冷箱的内部与进气管左端连通，所述进气管的右侧设有过滤装置；该排气涡轮一体化增压机，大大提高了排气涡轮本体的排气效率，同时降低了排气涡轮本体内部的温度，防止排气涡轮本体内部元件温度过高而导致损坏，大大提高了排气涡轮本体的使用寿命。 | F02B37/04; F01N3/05
一种可并联的低压大电流双向DC/DC直流电源 | 公开 | 本实用新型公开了一种可并联的低压大电流双向DC/DC直流电源，应用于电动叉车的大功率驱动电源，根据叉车大小不同，对电源的功率需求也不同，因此根据不同功率等级需求的叉车，采用电源并联的方式实现扩容就可以满足需求。另外，从节能角度考虑，可以在叉车刹车或者工作台下降过程中将叉车动能以及工作台重力势能回馈给供电电池，因此叉车驱动电源的功率流需要实现双向流动。本实用新型中的一种可并联的低压大电流双向DC/DC直流电源，单模块功率等级为6kW，可以实现高效率运行，功率密度高，体积小重量轻，同时具有CAN通信接口，针对不同功率等级的叉车需求，可实现多模块并联运行，各模块之间通过通信协调控制。 | H02M3/155
一种高速公路路面维护装置 | 实审 | 本实用新型公开了一种高速公路路面维护装置，属于公路养护设备领域，包括顶架、料斗、压轮、清扫刷等，顶架前端底部设有一前轮架，前轮架底端设有一前轮，前轮架两边设有电机架，两个电机架上分别设有一清扫电机，清扫电机输出端连接有清扫刷，顶架中前部设有一料斗，料斗下方连接有一料斗出料口，顶架中后部设有一压轮架，压轮架上设有一压轮，顶架后部设有四个驱动轮架，驱动轮架下方设有一对驱动轮，驱动轮分别连接有驱动电机，顶架尾部设有一把手，把手侧面设有若干控制按钮。把手上设有若干凹槽。顶架前端设有若干LED灯具。料斗出料口的形状为V字形。顶架两侧设有反光条。把手上设有防滑网纹。 | E01C23/10
一种焦化废水深度处理装置 | 授权 | 本实用新型公开了一种焦化废水深度处理装置。它包括一个或两个罐体；罐体内下部靠底部设有承托板，承托板上布满滤孔，滤孔处设有长柄滤帽；罐体内底部设有布水管；承托板上铺设有鹅卵石垫层，鹅卵石垫层上铺设有活性炭颗粒填料；罐体旁设有超声波换能器，超声波换能器连接有多根超声波变幅杆，多根超声波变幅杆分别插入罐体内的不同高度位置的活性炭颗粒填料中；罐体内承托板上架设有曝气管；罐体旁还设有储气罐、制氧机、臭氧发生器、废水提升泵；臭氧发生器出口与曝气管入口连接。本实用新型，采用超声波技术与臭氧、活性炭的联合处理技术，能处理传统污水处理中生物难以处理的有机物。 | C02F9/08
一种动力电池温度调节用液体换热板 | 授权 | 本实用新型公开了一种动力电池温度调节用液体换热板，包括基板、盖板；在基板的液体流道区域内分区段设置与基板长边相平行的多道凸条，其中，靠近液体入口的第一区段内的多道凸条呈以中心线为对称的宝塔形布置，靠近中心线处的凸条最长，两侧的凸条依次变短，在入口下游的中心线上设置一弧形挡板，并在各区段之间，凸条数目依次增多，上一区段的一道凸条对应下一区段内二道凸条，形成Y形分叉结构，且凸条间距依次减小，每区段的凸条间距累计之和也是依次减小。本实用新型在保证各股细小通道流量一致的基础上，通过强化换热板流道下游部位的换热，大大减小换热板内外侧、上下游之间的温度差，实现电动汽车动力电池箱体内电池温度的均一性。 | H01M10/617; H01M10/625; H01M10/6554; H01M10/6567
快速切换色温LED系统 | 公开 | 本实用新型公开一种快速切换色温LED系统，包括双色LED灯条、驱动电源以及调光控制器，双色LED灯条包括长条状的铝基板以及第一色温灯珠组和第二色温灯珠组；驱动电源具有分别与第一色温灯珠组和第二色温灯珠组电连接的第一直流输出端以及第二直流输出端；调光控制器与驱动电源相连，其具有用于分别发出不同的色温调节信号给驱动电源的调光按键，以使驱动电源根据色温调节信号控制第一色温灯珠组和第二色温灯珠组的亮度比。本实用新型通过具有多个调光按键的调光控制器来控制第一LED灯珠组和第二LED灯珠组的亮度比，从而改变第一LED灯珠组和第二LED灯珠组所形成的混合光组分，进而快速的调节多个LED灯条所形成的光色的色温，达到快速调节光源色温的目的。 | H05B33/08
悬吊式存储系统 | 实审 | 一种悬吊式存储系统，其用于在天花板层高效便捷地装载诸如自行车的物品。该悬吊式存储系统包括：连接至卷筒单元的马达；支承马达并可连接至天花板的框架；从框架延伸的延伸构件；连接至延伸构件的末端部的滑轮；连接至卷筒单元的第一线缆和第二线缆，第二线缆延伸并穿过滑轮；连接至第一线缆和第二线缆的末端部的支承构件，以及用于防止过度提升的止动装置。该支承构件由能够支承一件或多件诸如但不限于自行车的物品的细长结构构成。控制单元控制马达的运作，并且其与由使用者所操作的控制器相联系以便提升或降低支承构件。 | B62H3/12; E04H6/00
一种滑动式开关面盖 | 授权 | 本实用新型提供一种滑动式开关面盖，包括带有螺丝安装孔的开关框体，开关框体上安装有边盖体，开关框体的表面上设有扣位，边盖体设有与扣位适配扣合连接或分离用的扣接位，开关框体的内侧上设有开合螺丝安装孔用的限位滑动槽，边盖体设有与限位滑动槽滑动连接的滑动块，这样利用滑动形式使边盖体开合于开关框体上，操作方便，连接稳固，且在整个过程中，边盖体不脱离开关框体，不易掉失，确保开关美观与保证开关的使用质量。 | H01H9/02
LED电源接口电路及LED驱动装置 | 授权 | 本实用新型公开一种LED电源接口电路及LED驱动装置中，该电路包括用于接入LED驱动电源的电源输入端、用于对LED驱动电源进行滤波处理的滤波电路、用于对LED驱动电源的尖峰能量进行吸收的RCD吸收电路、用于接入主控制器输出的PWM信号的开关电路及用于接入LED灯的接线端子；其中，电源输入端分别与滤波电路的输入端、RCD吸收电路及接线端子的正极端连接，滤波电路的输出端及RCD吸收电路的输出端均接地；开关电路的受控端与主控制器连接，开关电路的输入端接地，开关电路的输出端与接线端子的负极端连接。本实用新型解决了LED驱动电源直接接入LED灯时，由于电源中存在尖峰能量而使LED灯受到损坏的问题。 | H05B33/08; H02H9/04; H02M1/32
一种高密封性能的弹簧减震装置 | 公开 | 本实用新型公开一种高密封性能的弹簧减震装置，包括上座、下座、橡胶空气弹簧和活塞减震装置，活塞减震装置包括固定于上座的活塞杆和固定于下座上表面的活塞筒，活塞杆下端设置有伸入活塞筒内部的活塞头，活塞筒内位于活塞头下方的空间设置为空腔，活塞头内部开有一道竖向槽孔和至少两层横向槽孔，活塞头外周的凹槽内和活塞筒内壁之间紧密嵌入有密封圈。本实用新型的活塞减震装置的活塞头内部开有竖向槽孔和多层横向槽孔，当弹簧减震装置受到向下的力的作用时，活塞头向下运动，空腔内的液体进入竖向槽孔和横向槽孔内，冲击密封圈与活塞套筒的内壁更加紧密结合，依靠减震装置本身的运动大大提高了密封性能。 | B60N2/52
一种开关暗盒自动组装装置 | 公开 | 本实用新型提供一种开关暗盒自动组装装置，包括一双层盒体输送机构、一双层转盘机构、两U型件供料机构及两L型件供料机构；所述双层转盘机构的周围依次环设有上下料机构、第一预压取件机构、第一压紧取件机构、盒体旋转机构、第二预压取件机构及第二压紧取件机构；双层盒体输送机构通过上下料机构与双层转盘机构衔接；两U型件供料机构分别通过第一预压取件机构和第二预压取件机构与双层转盘机构衔接；两L型件供料机构分别通过第一压紧取件机构和第二压紧取件机构与双层转盘机构衔接。本实用新型优点：通过该自动组装装置来实现对暗盒盒体的快速组装，可极大的提高对暗盒盒体的组装效率，并可保证产品的质量稳定。 | B65G29/00; B65G37/00; B65G23/44; B65G23/04; B65G47/91; B65G43/00; B23P19/00
一种分布式网络视频处理装置 | 授权 | 本实用新型公开了一种分布式网络视频处理装置，包括：信号输入模块、信号显示模块、网络视频处理器和网络交换系统，所述信号输入模块、所述信号显示模块和所述网络交换系统分别与所述网络视频处理器连接；所述网络视频处理器包括采集节点、交换系统、输出节点和控制单元；所述采集节点与所述交换系统连接，所述交换系统和所述控制单元与所述输出节点连接，能够提高视频数据的同步性。 | H04N21/43; H04N21/439; H04N21/44
一种双输出充电宝 | 授权 | 本实用新型提供一种双输出充电宝，充电宝同时具有直流电和交流电的输出端，可以解决我们生活中的各类应急电源问题；充电头设置有多个，并通过收放线机构实现收线和放线，以实现可伸缩调节，避免了没有充电线和数据线过短的问题，同时可满足为不同型号的多个手机进行充电；设置散热风扇及热敏电阻，热敏电阻感应蓄电池的温度，当温度升高时，热敏电阻导通，使得散热风扇工作，帮助散热。 | H02J7/00
一种数控电熨斗 | 公开 | 本实用新型公开了一种数控电熨斗，包括壳体和把手，所述壳体上侧设置有把手，所述把手一侧设置有导线，所述壳体上侧安装有启动按钮，所述壳体前侧焊接有遮挡板，所述壳体前侧设置有MP3播放器，所述壳体内部下侧安装有转轴，所述第一圆柱滚轮外表面设置有石墨烯加热片层，所述石墨烯加热片层外表面设置有金属导热层，所述第二圆柱滚轮上设置有胶纸，所述壳体底部安装有喷头，所述喷头通过软管和水箱连接，所述软管上安装有微型水泵，所述壳体内部上侧通过弹簧和定位板连接，所述定位板和固定杆一端焊接在一起，所述固定杆通过转轴和第三圆柱滚轮连接，所述固定杆上焊接有限位板。本实用新型能够避免烫伤操作人员。 | D06F75/14; D06F79/00; D06C13/06
一种电气加工设备用夹具装置 | 授权 | 本实用新型公开了一种电气加工设备用夹具装置，包括夹具工作台，所述夹具工作台的顶部设有支撑板，所述支撑板底端的两侧均固定设有第二液压杆，所述第二液压杆为两个，两个所述第二液压杆的底端均固定设有第二液压缸，所述第二液压缸的底端固定设有支撑座，所述支撑座的底端与夹具工作台顶部的凹槽的底端固定连接，所述夹具工作台顶端的两侧均固定设有挡板，所述挡板为两个，两个所述挡板的一侧壁均固定设有固定圆盘，所述固定圆盘的一侧壁固定设有第一液压缸。本实用新型结构简单，可以有效的改善电气加工用夹具装置切割或者装饰夹具物时受力不均匀，避免了生产出来的产品不合格，影响整个工件加工效率。 | B23Q3/08
无功补偿发生器 | 公开 | 本实用新型提供一种无功补偿发生器，包括箱体(1)，所述箱体(1)的内部通过若干个隔热板(2)分隔为独立的箱体子腔室(3)；每个箱体子腔室(3)分别放置独立的无功补偿单元(4)；在每个箱体子腔室(3)对应的外壁安装有投切开关(5)；各个所述无功补偿单元(4)通过对应的投切开关(5)并联在电网到负载的输电线路上；每个所述箱体子腔室(3)还配置有独立的散热系统。优点为：能够有效降低工作中的无功补偿单元的温度，保证其可靠工作。采用模块化设计，具有使用灵活方便的优点。 | H02J3/18; H05K7/20
一种展示包装盒 | 授权 | 本实用新型公开了一种展示包装盒，包括外盒体、内盒体和内盖板，内盒体置于外盒体内部，外盒体的一端上方设有可弯折的外盖板，外盖板的两侧设有可弯折的侧插板，外盖板上设有主插板，主插板包括插板主板和插板穿过板，插板穿过板上设有可折弯的第一插板，第一插板和插板穿过板的连接处设有第一插孔，外盒体上和外盖板相对应的一端底部设有第二插孔，外盒体上第二插孔处设有第二插板，内盒体的上端设有凸块，内盖板置于内盒体上凸块内，内盒体内设有隔板，内盒体内设有数个内置座，内置座上设有产品固定装置。本实用新型结构简单、巧妙，连接稳固性高，运输过程安全，方便展示同时有效降低展示对商品的破坏性。 | B65D5/52; B65D5/50
一种塑料包装膜的简易滚压装置 | 实审 | 一种塑料包装膜的简易滚压装置，涉及包装品加工生产技术领域，其特征在于：包括支撑架，支撑架上设有控制器，支撑架上设有放置杆，放置杆一侧设有调节辊，调节辊旁设有压辊，所述压辊通过连接杆连接在支撑架上，压辊下方设有转辊，调节辊通过调节杆连接在支撑架上，所述调节辊一端连接有电线，所述控制器连接且操控调节杆、连接杆、电线、转辊。本实用新型结构合理、操作方便、使用便捷。 | B29C43/24; B29C43/58; B29C43/52; B29L7/00
一种新型高压出线柜 | 授权 | 本实用新型涉及电气设备领域，尤其是涉及一种新型高压出线柜，包括，电柜壳体、支架I、支架II、仪表门、前门、上隔离开关、高压真空断路器、电流互感器及隔离开关操作杆，其中，仪表门设置于电柜壳体外侧上部位置且通过铰链与电柜壳体相连接，前门设置于电柜壳体外侧下部位置且通过铰链与电柜壳体相连接，利用本实用新型能够解决目前市场上所存在的电柜结构功能单一、设计不科学，在具体使用过程中往往会出现故障，影响了人们的正常生产作业，满足不了人们的使用要求的问题。 | H02B1/32; H02B1/38
一种伸缩式物流托盘 | 公开 | 一种伸缩式物流托盘，包括下放置板和上放置板，所述下放置板上表面的中心和上放置板下表面的中心分别设置有一体式的底部螺纹杆和顶部螺纹杆，所述底部螺纹杆上端的杆体和顶部螺纹杆下端的杆体通过螺纹结构连接在一螺纹套筒内部的两端，所述底部螺纹杆和顶部螺纹杆在对立端的内部均设置有限位孔，两所述限位孔的内部安放一限位杆，所述下放置板上表面的四角均设置有一体式的中空柱，所述上放置板下表面的四角均设置有一体式的连接杆，每个所述连接杆的杆体均对应贯穿一所述中空柱。本装置利用利用双螺纹的调节作用，能够使得上下两放置板实现相对距离调节的作用，从而使得该装置具有能够应变叉车中插头厚度不同的功能，从而提高了该装置的实用性。 | B65D19/26; B65D19/38
一种使用寿命长的自适应法兰 | 公开 | 本实用新型公开了一种使用寿命长的自适应法兰，包括法兰本体，所述法兰本体包括横向块和纵向块，所述横向块一侧的上表面和纵向块的下表面螺纹连接，所述纵向块的下表面开设有第一螺丝孔，所述横向块靠近第一螺丝孔的一端开设有第二螺丝孔，所述第一螺丝孔和第二螺丝孔通过第一螺丝钉螺纹连接，所述纵向块远离第一螺丝孔的一端开设有第三螺丝孔，所述第三螺丝孔的内部贯穿有第二螺丝钉，所述横向快远离第二螺丝孔的一端开设有第四螺丝孔。该使用寿命长的自适应法兰，通过横向块和第一活动块的固定连接，从而改变法兰本体的大小，进而自适应管道的型号；通过法兰本体的外表面喷防锈漆和设置热缩管，进而增加法兰的使用寿命。 | F16L23/032
一种电源线插头 | 公开 | 本实用新型涉及插头设备技术领域，且公开了一种电源线插头，包括电线，电线的一端固定安装在耐磨体，耐磨体的顶部通过轴承与转动杆的表面固定连接，转动杆的一端依次穿过助转体和螺母并与连接线的一端套接，连接线的一端固定连接在电源连接体，电源连接体的一端依次穿过防水体、防撞体和耐热层并与盖体的一侧活动连接，电源连接体的底部固定连接有防渗透体。通过耐磨体和防水体配合，工作人员可以通过转动助转体，从而便于工作人员电线与连接线连接，耐磨体可以有效的保护电源与连接线连接处，有效的提升使用安全性，防水体可以有效的防止水进入插头的内部，有效的减少插头漏电现象，有效的减少漏电而发生的意外事故。 | H01R13/52; H01R13/533; H01R24/28
具有USB供电保护功能的计算机 | 公开 | 本实用新型公开了一种具有USB供电保护功能的计算机，包括外壳，外壳内设有电路主板，电路主板上设有USB供电保护电路，USB供电保护电路包括直流电源、第一电阻、第二电阻、第一三极管、第一电容、第二电容、第三电容、第一稳压二极管、第二二极管、第三二极管、第二三极管、变压器、发光二极管和USB接口芯片，第二电阻的一端和第三二极管的阳极均与直流电源连接，第三二极管的阴极与变压器的第一初级线圈的一端连接，第二电阻的另一端与第一三极管的基极连接，第一三极管的发射极与第三电容的一端连接。本实用新型电路结构较为简单、成本较低、电路的安全性和可靠性较高。 | G06F1/26; H03K19/003; H03K19/0175
一种LED天花筒灯 | 授权 | 本实用新型属于灯具技术领域且公开了一种LED天花筒灯，包括壳体，所述壳体的内部设有LED灯，所述LED灯的两侧设有反光罩，且黏贴在所述壳体的内部，所述壳体的顶部与灯罩螺纹连接；所述壳体的一侧设有安装槽，且在安装槽的内部固定有弹簧，所述弹簧的上部与折叠杆连接；所述壳体的底部与螺纹槽一体成型，所述螺纹槽与散热块上部的内螺纹螺纹连接，所述散热块的底部与铝制的散热片固定连接，所述散热块的上部还设有散热腔。本实用新型通过在壳体的底部设置螺纹槽，可以方便将其与散热块螺纹连接，方便拆卸，方便安装；通过设置若干个散热片以及设置的散热腔，可以使其散热效果好，延长天花筒灯的使用寿命，节约成本。 | F21S8/02; F21V17/16; F21V29/56; F21V29/74; F21Y115/10
一种简易液压站驱动液压缸的立式齿轮机头 | 公开 | 本实用新型属于齿轮机头领域，特指一种新型的简易液压站驱动液压缸的立式齿轮机头，包括机头本体，所述机头本体包括箱体，所述箱体上设置有电机，电机的输出端固定连接有第一输出齿轮，所述箱体上还固定连接有简易液压站和液压缸，简易液压站的两端分别连出油管，其中一根油管与液压缸的下端油腔连接，另一根油管与液压缸的上端油腔连接，所述液压缸的活塞杆伸出端固定连接有连杆，连杆的另一端与换挡轴固定连接，换挡轴的上端固定连接有第一输入齿轮，第一输入齿轮与第一输出齿轮啮合；本实用新型具有结构简单，安装和运输方便，成本低且液压缸和换挡轴连接结构简单并且能适应不同尺寸大小连接轴承的优点。 | F15B15/14; F15B15/20; F16H57/023
一种改进的传感器固定结构 | 公开 | 本实用新型提供了一种改进的传感器固定结构，包括电子仓和磁铁，所述电子仓连接波导线的一端，波导线的另一端通过尾端连接结构连接返回线的一端，返回线的另一端返回连接电子仓，构成回路；波导线的一侧外设磁铁，所述尾端连接结构为一个抱合管，波导线和返回线的连接处插入抱合管通过抱合管的抱合固定。本实用新型具有以下优势：将波导线和返回线通过抱合管采用抱合的方式固定在一起，抱合力的大小可以通过调节抱合工具以及抱合管的直径尺寸确定，抱合后的作用力是固定的，并且整个加工过程为冷压加工无需加热，简化了生产步骤，结构简单，加工简单、提高了生产的效率；波导线和返回线不会受到损坏，使用寿命长，安装方便。 | G01F23/00
压力装置 | 授权 | 本实用新型提供一种压力装置，其用于钻孔时对被加工件施加压力，所述压力装置包括：壳体、安装于所述壳体上的压力组件、驱动所述压力组件旋转的驱动机构。本实用新型的压力装置可充分满足钻孔加工需求，提高了钻孔的精度，其能够快速解决切换的问题，不会产生任何划伤，保证重复动作平衡，有效解决了实际钻孔时对高精度细小钻孔的加工需求。 | B23B47/02; B23Q3/08; B23Q3/06
一种涡流管干燥机 | 授权 | 一种涡流管干燥机，包括空气压缩机、空气冷却器、涡流管制冷器、冷凝器、冷凝水箱、混合静压箱和干燥器，其中，空气压缩机的压缩空气出口接空气冷却器的入口，空气冷却器的出口接涡流管制冷器的入口，涡流管制冷器的冷空气出口接冷凝器的冷空气入口，冷凝器的冷凝水出口接冷凝水箱的入口，涡流管制冷器的热空气出口接混合静压箱的热空气入口，混合静压箱的干热空气出口接干燥器的干热空气入口，干燥器的湿空气出口接冷凝器的湿空气入口，冷凝器的干冷空气出口接混合静压箱的干冷空气入口。本实用新型结构简单，制造成本低，运行费用低，效果好。 | D06F58/20
一种混合结构的水上乐园 | 授权 | 本实用新型公开了一种混合结构的水上乐园，包括:充气滑梯本体，所述充气滑梯本体包括爬坡通道、设置在所述爬坡通道左右两侧的滑坡通道；所述爬坡通道顶部设置有一海洋动物状的第一装饰品，所述第一装饰品覆盖了爬坡通道和滑坡通道的顶部；所述爬坡通道及两个所述滑坡通道下侧设置有用于盛水的充气式池体；所述充气式池体包括支撑充气胎，及与所述支撑充气胎内侧壁密封连接的水池底布；所述支撑充气胎顶部设置有多种海洋植物状的第二装饰品；所述支撑充气胎正相对充气滑梯本体一侧设置有一充气拱门，所述充气拱门下方设置有一梯子，所述梯子下方设置有一充气平垫。本实用新型有效的丰富了游玩者的海洋知识，同时，还提高了娱乐性和刺激性。 | A63G31/00; A63G21/18
一种打印机墨盒支架 | 授权 | 本实用新型公开了一种打印机墨盒支架，包括支架主体、第一夹具、墨盒和第二夹具，所述第二滑槽上安装有安装板，且安装板底部的两侧分别设置有第二连接部件和第一连接部件，所述第二夹具一侧的支架主体顶部通过复位弹簧安装有第一夹具，所述支架主体的内部设置有第一滑槽，且第一滑槽的内部安装有滑块，所述滑块的表面通过固定螺栓分别安装有第一连接杆和第二连接杆，且第一连接杆和第二连接杆的一端分别通过固定螺栓与第二连接部件和第一连接部件连接，所述滑块一侧的下端焊接有抽拉杆，且抽拉杆延伸至支架主体外部。本实用新型通过设置有一系列的结构使本打印机墨盒支架在使用过程中不仅便于固定墨盒，更便于墨盒的抽取。 | B41J2/175
一种舰船用外置式扇形刮水器 | 授权 | 本实用新型提供了一种舰船用外置式扇形刮水器，包括：刮水器主机、刮杆、刮片、柔性安装座和弹性拉伸件；所述刮水器主机包括电机、壳体座、主动件、从动件、连动杆和减速箱，所述电机安装在壳体座内，电机的输出转轴与减速箱连接，减速箱的输出端与主动件的输入端连接，主动件的输出端通过连动杆与从动件的输入端连接，刮杆的顶部安装在从动件的输入端上，刮片安装在刮杆的底部，柔性安装座的上端固定在壳体座上，柔性安装座的下端与弹性拉伸件的顶端铰接，弹性拉伸件的底端固定在刮杆上。本舰船用外置式扇形刮水器，可以有效增强刮片与船窗的贴合力并且扩大摆动幅度，增强刮水效果，并采用了密闭式的刮水器主机部件，提高了刮水器的安全性和防护等级。 | B63B59/00; B60S1/18; B60S1/34
一种具有指示功能的车用照明灯 | 授权 | 本实用新型提供一种具有指示功能的车用照明灯，包括外壳，防雨檐，透镜，投影图板，防雨层，光源盒，螺栓，正转按钮，反转按钮，底座，固定轴，旋转轴，摇摆轴，导线，控制盒，马达，安装架和光源，所述的外壳旁边安装有防雨檐；且防雨檐内部安装有透镜；所述的透镜旁边安装有投影图板；所述的防雨层位于投影图板和光源盒的中间；所述的底座连接固定轴；且固定轴上安装有反转按钮和正转按钮；所述的正转按钮上方固定有旋转轴；且与摇摆轴连接；所述的马达安装在安装架上。本实用新型具有良好的防水性，可以三百六十度自由旋转，照射范围广，调节简单，可以方便的调节到需要的位置，工作安全可靠，便于市场推广和应用。 | F21S45/50; F21S41/657; F21S41/40; F21V31/00; F21V21/15; F21V21/28; G09F13/04; F21W107/10; F21Y115/10
一种野外勘探高架避雷装置 | 授权 | 本实用新型公开了一种野外勘探高架避雷装置，包括塔体，塔体顶部设有避雷装置，避雷装置与塔体焊接固定连接，塔体上部设有龙门架，龙门架与塔体通过螺栓固定连接，龙门架中部设有置物台，置物台与龙门架通过螺钉固定连接，塔体右侧中部设有维修楼体，维修楼体是由角钢材料制成，龙门架右侧下部设有支撑脚，支撑脚与龙门架焊接固定连接，塔体左侧设有供电线，供电线与塔体通过卡扣固定连接，供电线左侧设有绝缘保护套，该种野外勘探高架避雷装置一侧的引雷地线将雷电导入到地面之中，在避雷针的下部还设有避雷网，避雷网可以起到屏蔽的作用，使得下部的装置更加安全，该结构的引雷效果明显，且使得下部的装置避雷效果更好。 | H01T19/04; E21B15/00
一种防鸟网 | 授权 | 一种防鸟网，包括防鸟网本体，所述防鸟网由经线纬线编织而成并通过裁剪拼接得到防鸟网本体，所述防鸟网本体的网目呈正方形，所述防鸟网本体的编织接头埋在正方形网目的四角上。本实用新型使用时仅需拉紧防鸟网四角便可使用防鸟网，该网将编织线头埋在网目四角，清洗时不会因网目接头暴露在外而导致接头松脱，安装方法简单，设计合理。 1 | A01M29/32; A01G13/10
一种移动变压配电仪器 | 授权 | 本实用新型公开了一种移动变压配电仪器，包括避雷针、高压套管、防雨罩、油箱和车座，所述避雷针固定在防雨罩上，且防雨罩通过支撑杆与上固定板连接，所述上固定板右边固定有油位计，且高压套管安装在上固定板的后方，所述上固定板前方设置有低压套管，且上固定板固定在油箱的顶部，所述油箱的上方边设置有电表，且电表的右边安装有功率表，所述油箱四周安装有波纹散热器，且波纹散热器上设置有百叶片，所述油箱底部固定有接地螺栓，且油箱固定在仪器底座上，所述仪器底座通过固定卡扣与车座连接，且车座右边通过连接杆与拉手连接，所述车座底部安装有万向轮。本实用新型改善供电质量，安装简单，移动方便，节约空间。 | H02B1/56; H02B1/52; H02B1/28; H02G13/00
一种奶牛活动行为识别装置 | 授权 | 一种奶牛活动行为识别装置，包括用于佩戴在脚蹄上方的脚环主体，脚环主体上设置有加速度传感器、北斗定位模块、处理器模块和LoRa终端；加速度传感器的信号输出端连接处理器模块的第一信号输入端；北斗定位模块的信号输出端双向连接处理器模块的第二信号输入端；处理器模块的信号输出端双向连接LoRa终端的信号输入端，LoRa终端的信号输出端通过LoRa网关双向连接公网，公网与数据平台双向连接；使用时，加速度传感器、北斗定位模块、微处理器和传感器网络终端嵌入一个脚环上，脚环佩戴在牛脚蹄上方，用以监测奶牛的活动情况，并将监测结果通过传感器网络传输到数据平台；本实用新型具有及时采取措施、提高管理效率的优点。 | A01K29/00
新型车用电磁开关 | 授权 | 本实用新型涉及一种新型车用电磁开关，包括外壳、设置于外壳内的线圈架以及缠绕于线圈架上的漆包线，线圈架中段为管状结构，其内装设有静铁芯和拉杆合件，拉杆合件包括动铁芯和拉杆，动铁芯靠近静铁芯的一侧呈圆台结构，其内沿轴向开设有插槽，拉杆一端设置在插槽内，另一端依次穿出静铁芯和外壳，末端设置与挡块相适配的锯齿形倒扣结构，并连接挡块。本实用新型的新型车用电磁开关在保证外形尺寸不改变的情况下，有效增加挡块与拉杆连接的可靠性，拉脱力增加一倍以上，不会出现挡块松动甚至脱落的情况，使用可靠性高，耐久性好。 | H01H3/28
一种用于齿轮的夹紧机构 | 授权 | 本实用新型公开了一种用于齿轮的夹紧机构，包括机构主体，机构主体的固定设置有分隔板，分隔板将机构主体分成夹紧室与机械室，机械室的内部固定安装有驱动电机，驱动电机的输出轴上固定安装有转动齿轮，移动板上转动连接有两组连接杆，两组连接杆远离移动板的一端转动连接有推动杆，推动杆的一端固定连接有连接弹簧，连接弹簧远离推动杆的一端固定焊接在夹紧室中的侧壁上，推动杆远离连接弹簧的一端固定连接有第一夹紧板，夹紧室远离连接弹簧的一组侧壁上固定连接有第二夹紧板，本实用新型，齿轮夹紧固定操作简单，缩减齿轮加工时的夹紧固定的操作时间，提高齿轮加工的工作效率，且此紧固机构的紧固牢固，提高齿轮的加工质量。 1 | B23F23/06
双腔内窥可视宫腔组织吸引管 | 授权 | 本实用新型公开了一种双腔内窥可视宫腔组织吸引管，其包括管体，所述管体的内腔设有隔断部，所述隔断部沿所述管体的轴向延伸，所述隔断部将所述管体的内腔分隔为相互独立的组织物吸引腔和线路腔；所述管体上设有吸引口，所述吸引口连通于所述组织物吸引腔；所述管体的前端部设有摄像头；所述管体上还设有手柄，所述线路腔连通于所述手柄的内腔；所述手柄上设有视频信号接口，所述摄像头与所述视频信号接口之间通过柔性电路板连接，所述柔性电路板设于所述线路腔内。本实用新型既提高了对宫腔组织物的吸引效率，又能使宫腔组织物完整通过，防止其破碎；还可以防止摄像头柔性电路板漏电，保证电路系统及手术的安全。 | A61B17/42; A61B17/94; A61B1/012
硬币分拣包装机用包装装置 | 授权 | 本实用新型涉及一种硬币分拣包装机用包装装置，具有硬币整理装置，所述的硬币整理装置的下端设有运输带，运输带上设有供包装容管放置的固定槽，所述硬币整理装置的底端设有计数装置；所述包装容管的上端安装有封口装置，所述封口装置包括有薄膜卷筒、压力棒以及电机，所述薄膜卷筒通过电机带动做间歇运转，电机通过曲柄滑块机构带动压力棒进行上下往复运动，所述压力棒的底部设有带花纹的加热环。结构简单，工作效率高，塑料包装盒的内壁光滑，直径比对应硬币稍微大一点，足以让硬币稳稳下落，整齐码垛，由于采用透明塑料管，可直观看到硬币种类和数目，不需要喷码，简单方便，且由于材料为可降解，环保节能。 | G07D3/16
一种用于集成微系统封装的陶瓷基板 | 授权 | 本实用新型涉及一种用于集成微系统封装的陶瓷基板，包括若干陶瓷基板，所述若干陶瓷基板自上而下依次设置，且每个陶瓷基板上均开设有通孔，各陶瓷基板上的通孔位置相对应，其中，位于顶部的陶瓷基板上的通孔处设置有圆环形的过孔焊盘；每个陶瓷基板上还设有若干固晶焊料，在每个固晶焊料上均焊接有元器件，每相邻两个固晶焊料之间均设有一散热孔，在所述散热孔中均嵌设有散热件。本实用新型能够有效提高电路板的散热效果，从而提高电路板的可靠性。 | H01L23/498; H01L23/367; H01L23/373; H01L23/467
非对称式贯通道的渡板系统及列车 | 授权 | 本实用新型提供了一种非对称式贯通道的渡板系统及列车。该非对称式贯通道的渡板系统包括：渡板，渡板的第一端适于搭接在第一车厢的踏板上，渡板的第二端适于搭接在与第一车厢相邻的第二车厢的踏板上；至少一套能够伸缩的剪式机构，剪式机构位于渡板的下方并与渡板相连接；其中，每套剪式机构包括：用于与第一车厢的底架铰接的第一铰轴，用于与第二车厢的底架铰接的第二铰轴，和连接于第一铰轴和第二铰轴之间的连杆组件，连杆组件形成至少四个依次相连的平行四边形结构。本实用新型提供的非对称式贯通道的渡板系统，能够通过车辆行驶在小曲线轨道时形成的大位移，有效提高了乘客通过渡板时的安全性，且能够降低渡板的磨损。 1 | B61D17/20
棘轮扳手的结构 | 授权 | 本实用新型提供一种棘轮扳手的结构，设有一扳手本体，一棘轮与一制动轮设于该扳手本体内，一盖板设于该扳手本体的一侧面上，该盖板上设有一透孔，在该盖板的透孔的周边设有向外弧凸的遮缘，一防尘遮板套设于该棘轮上，并位于该盖板的遮缘内侧，该防尘遮板将该棘轮的轮齿位于该盖板的透孔部位予以遮蔽，该防尘遮板设有一供该棘轮的套筒接杆穿设的穿孔，该扳手本体的另一侧面上设有一透孔，一遮盖设于该扳手本体的透孔内，该遮盖将该扳手本体的透孔予以遮蔽，如此，凭借该盖板上的遮缘、该防尘遮片及该遮盖的设置，可确实防止灰尘或小物体掉入于该扳手本体内，可确保棘轮的正常转动。 | B25B13/46; B25B23/00
一种应用于产品清洁处理的旋转风刀结构 | 授权 | 本实用新型公开了一种应用于产品清洁处理的旋转风刀结构，旋转风刀结构安装于除尘或清洁设备上，旋转风刀采用中空直管，中空直管两端套设有轴承，通过轴承将中空直管固定安装在除尘或清洁设备上。中空直管的管壁上切割出一条“L”型管壁面，“L”型管壁面上设置有一排出气孔或一条出气细缝，“L”型管壁面的下端为风向挡流台阶。中空直管上设置有驱动其旋转的动力电机或者是气体驱动杆驱动旋转。旋转风刀的中空直管只需要通入普通压缩空气，通过气咀从进气口通入后，经过内部腔体，从出气孔或出气细缝高速射出，同时出气口以每分钟600~3000转以上的速度高速旋转，形成带脉冲的强力气流，达到最佳吹气除尘、清洁、干燥效果。 | B08B5/02; B08B13/00; F26B21/00
一种仿石砖 | 授权 | 本实用新型公开了一种仿石砖，其技术方案要点包括砖体，所述砖体内设置有用于储水的空腔，所述砖体的侧边设置有用于进水的进水孔，所述砖体上设置有用于排出多余水分的出水孔，所述进水孔、出水孔与空腔连通的一端平齐，且所述进水孔和出水孔交错设置，所述砖体内设置有支撑柱。本实用新型的有益效果为：仿石砖具有储水功能，可以将雨水存储在砖体内，减轻城市排水压力。 | E01C11/22; E01C9/00
一种具有止回功能的铜阀 | 授权 | 本实用新型公开了一种具有止回功能的铜阀，包括装置本体，装置本体的顶部设置有连接轴，连接轴与装置本体之间设置有支撑板，支撑板与装置本体紧密连接，连接轴采用不锈钢材料制作而成，连接轴的顶部四周设置有紧固螺栓，紧固螺栓与连接轴紧密连接，装置本体的左侧设置有进水口，进水口与装置本体之间设置有连接管道，连接管道的外部设置有耐腐蚀涂层，装置本体的右侧设置有出水口，进水口以及出水口均与装置本体紧密焊接，进水口的内侧设置有橡胶垫圈，进水口的侧面设置有六角螺栓，六角螺栓与装置本体紧密连接，该种具有止回功能的铜阀，使用起来十分方便，有效避免了介质倒流的现象，可以满足实际生产需要。 1 | F16K15/02; F16K27/02; F16L58/02
一种可视减压帖 | 授权 | 本实用新型的可视减压帖，其特别之处在于：包括外围部和中间部，外围部的中央开设有便于观察患者防压疮状况的通孔，外围部的一个表面上设置有将其固定于患者防压疮部位上的粘结层；所述中间部可粘接地固定于外围部的中央通孔上。本实用新型的可视减压帖，既实现了防压疮功能，有可通过揭下中间部来观察患者防压疮部位的皮肤情况，解决了现有临床护士交接班频繁揭开减压帖胶贴造成胶贴失去粘附力的问题，既有利于对患者防压疮部位的保护、观察防压疮部位的情况，又降低了频繁更换减压帖给患者造成的经济负担，有益效果显著，适于应用推广。 1 | A61F13/00
一种中药加工用药材破碎筛分装置 | 授权 | 本实用新型公开了一种中药加工用药材破碎筛分装置，包括破碎箱，所述破碎箱顶部固定安装有电机架，破碎箱内关于驱动轴对称转动式设有两个调节板，破碎箱侧壁通过螺纹连接水平贯穿设有丝杆，丝杆延伸至破碎箱内部并与调节板抵接，筛板与延伸板之间连接有第二限位弹簧；本实用新型通过调节板的转动使得中药药材能更靠近切割刀片，大大提高了切割刀片的切割破碎效率，同时调节方便，适用于不同大小的药材破碎；水平轴带动凸轮转动实现筛板的上下震动，促进了破碎后的药材能均匀铺散在筛板上，同时加快了细碎的药材粉末快速穿过筛板实现筛分，叶片的转动促进了破碎箱内的气流流动，能避免药材对筛板筛孔的堵塞，提高了药材的筛分效率。 | B02C18/10; B02C18/26; B02C23/16; B02C23/20; B07B1/34; B07B1/42; B07B1/54
自抽气真空堵头 | 公开 | 本实用新型公开了一种自抽气真空堵头，涉及真空封堵领域。本实用新型所述的自抽气真空堵头，包括一个柱型塞体，其侧面设有密封槽，槽内有密封圈；其两端分别设有推拉接口和吸附槽。所述吸附槽内装有常温吸气剂，不需要激活，在封堵结束后以常温吸附的方式对真空空间存在的残余气体进行抽气，从而延长真空环境的维持时间，提高真空设备的使用效率。 | F17C13/06
透气易拆卸模壳 | 授权 | 一种透气易拆卸模壳，其特征在于包括侧板、凸起、底板、凹槽、气孔、顶板，所述侧板上设有凸起，所述凸起上开设有气孔，所述侧板一端和底板固定连接，所述侧板另一端和顶板固定连接，所述顶板上设有凹槽。凹槽内存储脱模剂，增加顶板与混凝土间的脱模剂量和表面积，凹槽可以方便空气进入顶板与混凝土间，使脱模更加省力。侧板上的凸起起到防止漏浆的作用，防止混凝土受力被从气孔挤出。气孔使外界空气接触混凝土，不仅起到加速混凝土凝固成型的作用，还可以使模壳内外气压相同，使脱模更加省力的同时，还能缩短模壳的使用时间，提高模壳周转使用的效率。 1 | E04G9/10
一种具有自动降温功能的光伏阳光房 | 授权 | 本实用新型公开了一种具有自动降温功能的光伏阳光房，包括房体、水管、控制箱和温度传感器；房体的房顶由双玻太阳能组件制成，水管从房体内穿过；控制箱内设置有温控开关和上水开关，上水开关安装在水管的进水端；温度传感器安装在房体内，温度传感器测量房体内的温度并将测量结果传递至温控开关，当房体内的温度达到或超过设定值时，温控开关打开上水开关；当房体内的温度低于设定值时，温度开关关闭上水开关；水的比热容高，水流从阳光房内穿过能够带走大量阳光房内的热量，实现物理降温，提高阳光房自身的发电效率，也为用户带来更多便捷。 | E04H1/12; F24F5/00; F24F11/84; F24F110/10
一种高效高浓度溶气装置 | 授权 | 本实用新型公开了一种能够将进行超饱和溶解的高效高浓度溶气装置，包括溶解罐、释放罐、曝气头、气液混合泵，所述溶解罐由上往下分为余气回收区、产水区、溶气区及混合区，所述释放罐上端为开口端，其下端与溶解罐底部密闭连接，所述溶解罐的顶部设有余气回收口，所述溶解罐上端设有进液口和出液口，溶解罐下端设有气液混合物入口和气液混合物出口，所述曝气头一端通过管道与气液混合物入口连接，另一端通过管道与气液混合泵一端连接，气液混合泵的另一端通过管道与气液混合物出口连接，所述气液混合物入口的气液混合管伸入到释放罐的内部，气液混合管的释放口向上，所述气液混合泵上设有进气口，所述进气口通过管道与余气回收口连接。 1 | B01F3/04; C02F1/00
一种高速涂布机 | 授权 | 本实用新型涉及一种高速涂布机，包括机架，机架上设置有出料装置、涂料装置、烘箱和收料装置，出料装置、涂料装置、烘箱和收料装置之间设置有若干个同步转动且用于绕设薄膜的过渡辊来依次传递薄膜，出料装置设置于机架中部，收料装置、涂料装置分别设置于出料装置两侧，烘箱设置于出料装置上方。采用上述方案，本实用新型提供一种工作效率高且保护工作人员健康的环保涂布机。 | B05C11/04; B05C11/10; B05C13/00
一种升降床 | 授权 | 本实用新型旨在提供一种升降床，包括一支撑架、一可沿支撑架升降的升降装置以及一设置在升降装置上的床架，升降装置包括一升降架以及一设置在升降架上的驱动装置，支撑架中部设置有丝杆或螺杆，驱动装置包括一套设在丝杆或螺杆上的升降螺母以及一带动升降螺母转动的电机，升降螺母设置升降架上。本实用新型结构简单，生产加工方便高效，使用便利，具有安全可靠、空间利用率高、成本低等优点。 | A47C19/22; A47C17/00
过滤灭菌辅助装置 | 授权 | 本实用新型提供一种过滤灭菌辅助装置，包括主支架；主支架顶部设置有第二转轴，第二转轴与金属连接杆相连接，金属连接杆通过第一转轴与螺杆连接；主支架的侧端面上设有竖直的侧支撑板，侧支撑板上设有通孔，侧支撑板顶部接有水平设置的固定板，固定板上设有用于套设在螺杆外部的条形螺孔；主支架上固定有竖直设置的空心管，空心管内部插有下压杆，下压杆底部接有下压塞，空心管底部接有微孔过滤部件，微孔过滤部件底部设置有下开口；金属连接杆的下端面接有半球形凸起，下压杆位于所述半球形凸起的下方。 1 | A61L2/18; A61L2/26
一种榨菜加工设备 | 公开 | 本实用新型公开了一种榨菜加工设备，包括依次设置的脱盐段、脱水段和辅料添加搅拌段。脱盐段包括两个脱盐水槽、脱盐传送带、进料传送带和出料传送带，脱盐传送带装设于脱盐水槽内，进料传送带横向设置于两个脱盐水槽上游一端的上方左右交替运动。脱水段包括机架、平台、脱水桶、上机架、压头和第一液压缸，平台的一端开设有出料孔，脱水桶活动设置于平台上，压头通过设置于上机架上的第一液压缸连接控制升降。辅料添加搅拌段包括拌料桶、拌料机构和辅料加料机构，搅拌机构设置于拌料桶内，辅料加料机构设于拌料桶的一侧并通过管道连接。本实用新型具有结构简单、自动化程度高、脱盐和脱水效果好以及辅料添加拌料精确的优点。 | A23L19/20
一种智能电网的继电保护装置 | 公开 | 本实用新型公开了一种智能电网的继电保护装置，它涉及智能电网的继电保护装置技术领域，它包含第一箱体、散热孔、第二箱体、对接线孔、第一显示屏、开关按钮、状态灯、复位按钮、控制面板、第二显示屏、控制电路板、线路、第二显示电路板、第一显示电路板、感应器、传感器、继电器、处理单元和执行单元，控制电路板左侧通过线路与第一显示电路板电连接，第一显示电路板上侧设置有感应器，感应器上侧安装有传感器，处理单元右侧安装有执行单元。它结构设计科学合理，外形美观新颖，能够保证使用人员进行便捷的操作和使用，同时既能够降低投入成本节省资金，提高经济效益，又能减少操作失误率，实现高效节能环保，有利于大范围的推广使用。 1 | H02H7/26
一种多功能炼药机 | 授权 | 本实用新型提供一种多功能炼药机，主要包括下料器、螺旋推进器、出料管及出料口，所述出料口由若干出料孔组成，且各出料孔处均设有快门结构，各快门结构由皮带串联并由电机统一驱动。其中，快门结构由底座、若干弧形转片、旋转块组成，旋转块的外表面为齿轮型，与皮带契合；出料管外表面缠绕冷却管，且冷却管通过水泵连接外部冷却水箱。本实用新型改良传统炼药机出料口结构，通过快门结构可得到多尺寸的药丸或药粒，实现一机多用。 1 | A61J3/00; A61J3/06
一种加热式自除雪农业大棚 | 公开 | 本实用新型公开了一种加热式自除雪农业大棚，包括支撑架，支撑架顶端之间连接有棚顶，支撑架上端外侧设有固定块，固定块上端内部设有燕尾槽，燕尾槽内部设有滑块，滑块上端之间连接有加热腔，加热腔内部设有电加热管，加热腔下端均匀设有喷风管，加热腔上端中部连接有移动块，移动块中部设有螺纹孔，螺纹孔内部设有旋转螺杆，旋转螺杆前后两端均连接有导向板，旋转螺杆后端连接有驱动电机。本实用新型，实现着对加热腔的前后移动，进而实现着对棚顶上淤雪的高效加热清除，大大降低了工作人员人工除雪的劳动强度，同时除雪效果好，清雪效率高，满足了冬季大棚种植的需要。 1 | A01G9/14; A01G9/24
电加热式雨刮器、电热雨刮系统及汽车 | 公开 | 本实用新型涉及雨刮器领域，旨在解决现有雨刮器难以兼顾确保不损坏玻璃和清除冰雪、杂物的问题，提供电加热式雨刮器、电热雨刮系统及汽车。电加热式雨刮器包括雨刮摆臂、雨刮片总成。雨刮片总成包括安装套、雨刮条。安装套有容纳腔。雨刮条连接于安装套，并密封容纳腔的开口。安装套的内壁连接有第一电热丝。雨刮片总成开设有喷水通道。电加热式雨刮器还包括电热输水管。电热输水管一端具有用于连通容纳腔的连通管和直接朝向前挡玻璃表面的喷水管。电热输水管的内壁设有能够电加热的第二电热丝。本实用新型的有益效果是通过不同的出水方式、不同的温度有层次地专项清理前挡玻璃上不同的影响物，能够在保护前挡玻璃的基础上有效的清除杂质和冰雪。 1 | B60S1/38; B60S1/48; B60S1/52
一种适用于高温机电装置上的节能灯 | 授权 | 本实用新型涉及机电技术领域，且公开了一种适用于高温机电装置上的节能灯，包括机体，所述机体的内腔顶部固定安装有隔热板，所述隔热板的右侧插接有隔热罩，所述机体的上表面左侧固定安装有风机，所述风机的出风口固定安装有吸风管，所述机体的上表面中段固定安装有支撑柱，所述支撑柱的顶部固定安装有与吸风管相连接的支架，所述吸风管远离风机的一端固定安装有进风口。该适用于高温机电装置上的节能灯，通过在灯头外部开设空心槽，加上出风口的使用让灯头的高温可以通过风机和吸风管的使用排出去，大大的降低了灯头的温度，加上圆孔的开设也可以在风机运作的同时有外部的风进行循环，更加有利于降温。 | F21S8/00; F21V29/67; F21V29/83; F21V29/10; F21V29/56
一种煮茶器 | 公开 | 本实用新型提供了一种可防止沸水喷溅的煮茶器，包括壶体、壶盖、把手和壶嘴，其技术要点在于：所述壶体于壶口内沿上沿周向等间距设置有至少两个向壶体中心处水平延伸的放置台，所述壶盖的表面设有凸起的封闭式凸台，所述凸台由等间距设置的挡槽和连接相邻挡槽的连接台构成，相邻两放置台所形成的空隙可容连接台进入，所述放置台与壶口的顶部留有一定的间距，此间距小于凸台的高度。本实用新型在煮茶时可使壶盖与壶口留有缝隙，可防止煮茶时沸水向外飞溅；在茶水煮好后可使壶盖下落封住壶口以便对茶水进行保温，其操作简便快捷、使用安全方便。 1 | A47J31/40; A47J31/44
一种钢卷吊钩 | 公开 | 本实用新型公开了一种钢卷吊钩，包括C形的本体，所述本体包括依次连接的横梁、连接臂和挂接梁，所述横梁的自由端设有第一配重块，所述横梁的侧边沿长度方向滑动连接有第二配重块。通过采用上述方案，在用钢卷吊钩吊运钢卷时，当发现吊钩朝开口方向倾斜时，可以将第二配重块朝向连接臂的方向滑动调节，从而使得吊钩快速达到平衡，避免钢卷从吊钩上滑落。 1 | B66C1/34
运输箱 | 公开 | 本实用新型涉及一种运输箱，包括：箱体；设置于箱体内部的多个卡槽，每个卡槽包括用于承载运输对象的第一侧壁，和与第一侧壁相对设置的第二侧壁；用于调节卡槽的容纳空间的大小的调节结构，包括设置于第二侧壁上的、具有第一状态和第二状态的形变部件，形变部件处于第一状态时，形变部件与第一侧壁之间的距离为第一距离，形变部件处于第二状态时，形变部件与第一侧壁之间的距离为第二距离，第二距离小于第一距离。本实用新型的有益效果是：形变部件的设置使得卡槽的容纳空间可以根据运输对象的厚度进行调节，扩大了运输箱的使用范围，且防止运输对象由于晃动造成破损。 | B65D85/48; B65D25/10
一种蛋卷鞋的包装盒 | 授权 | 本实用新型提供一种蛋卷鞋的包装盒，下盒的上端装配有上盖，下盒与上盖之间通过装饰带进行固定，下盒的上端开设有放置孔，放置孔设置有两个且两个放置孔关于下盒的中轴线斜对称，下盒的右上角位置开设有通孔，下盒的左下角位置开设有放置槽，放置槽的内部放置有收纳袋，蛋卷鞋位于放置孔的内部，通过将传统的鞋盒设计为礼盒的样式，给顾客能带来更多惊喜，也可以让顾客在将鞋品送人的时候起到更好的效果，而位于下盒内部的光线传感器对光线数据进行检测，配合扬声器实现对音乐的播放，该设计给顾客拆开本实用新型带来惊喜，更多将的将本实用新型作为一种礼物，而不仅仅是鞋子的包装盒，而位于放置孔内壁上的硅胶垫起到了保护蛋卷鞋的目的。 | B65D25/02; B65D81/05; B65D85/18
一种肝性脑病患者专用灌肠肛管 | 授权 | 一种肝性脑病患者专用灌肠肛管，包括肛管，所述肛管端部为圆形面，所述圆形面侧端的肛管上设置有至少两组条形孔，所述肛管内滑动安装有中空密封球，所述中空密封球的直径等于肛管的内径，所述中空密封球的一端设置有出液口，另一端安装有进液管，所述进液管延伸至肛管外部，本实用新型设置条形孔作为药液出口，不同于传统的圆孔状出空，其出液效果呈流线型，效果好，为了充分发挥条形孔的优势，本实用新型在肛管内部设置密封球，此时密封球在肛管内滑动，在条形孔内滑动时，可将条形孔上下截断，随密封球的出液及密封球的滑动，药液可呈流线型，均匀分布在肠道内，润滑效果较传统效果有很大提升。 1 | A61M3/02; A61M25/14
棒式垂帘制头 | 公开 | 本实用新型公开了一种棒式垂帘制头，包括外壳，在所述外壳两侧分别设有滑动组件，在所述外壳内水平设置有第一制头齿轮以及竖向设置有与所述第一制头齿轮齿合第二制头齿轮，在所述第二制头齿轮下端设有小连接器，在所述小连接器下端设有调节棒连接器，其结构简单，便于使用。 | A47H5/02
一种NB-IOT无线远传水表 | 公开 | 本实用新型公开了一种NB?IOT无线远传水表，包括无线远传水表本体，无线远传水表本体上设有表盘、显示屏、进水管和出水管，无线远传水表本体的顶部设有安装固定杆，安装固定杆的顶部通过伸缩杆与水管卡扣相连；无线远传水表本体的两侧壁上铰接有两块开合板，两块开合板之间连有旋转杆，旋转杆上活动套设有转筒，转筒的侧壁上通过连杆连有固定吸盘。本实用新型的无线远传水表，能够在安装水表的时候将一端挂扣在水管上，然后再进行两端的连接，防止安装过程中水表掉落，水表安装好后，能够通过侧边的特殊结构连接或者支撑在墙边以及其他支撑物上，从而为水表提供支撑力，避免水表与水管的连接处在受到撞击时产生过大形变造成破损。 | G01F15/18
一种低阻侧压弹性电子连接器 | 授权 | 本实用新型公开了一种低阻侧压弹性电子连接器，其包括上端开口下端封闭的金属套壳、金属顶针与弹簧，所述金属顶针上部位于金属套壳外，所述金属顶针的中部、下部以及弹簧均位于金属套壳内，所述金属套壳内还设有弹片，所述弹片的边缘固定在所述金属套壳上，所述弹簧的直径大于所述金属顶针下部的直径、但小于所述金属顶针中部的直径和所述弹片的直径，所述金属顶针下部穿过所述弹簧后插穿所述弹片。该电子连接器有助于降低电子连接器的接触电阻，确保电子连接器的电学性能。 | H01R13/24
水冷机组 | 授权 | 本实用新型提供了一种水冷机组，所述水冷机组包括：压缩机、冷凝器、一级节流装置、闪发器、二级节流装置和蒸发器；其中，所述闪发器具有入口、气态出口和液态出口，所述蒸发器内设置有能与气态制冷剂换热的液管；所述液管具有入口端和出口端；所述压缩机、冷凝器、一级节流装置通过管路连接至所述闪发器的入口；同时所述闪发器的液态出口通过管线与所述液管的入口端连接，所述液管的出口端通过管线与所述二级节流装置、蒸发器、压缩机依次连通，形成二级压缩制冷循环。本实用新型提供的水冷机组能够有效改善压缩机吸气带液情况，提高负荷性能。 | F25B1/10; F25B39/02; F25B49/02
一种节能减排型城镇污水处理设备 | 授权 | 本实用新型公开了一种节能减排型城镇污水处理设备，其结构包括酸化池、排气管、输送管、氧化池、清洗池、过滤水泵、连接件、操作室、主体外壳、电力柜、阀口、电力管，本实用新型一种节能减排型城镇污水处理设备，通过支脚支撑固定过滤水泵的位置方向，由接线盒连接电力管通过电力柜带动电机，将消毒清除后的污水从水管接头传输至过滤室，经过过滤室中的阀芯及滤网相互配合进行过滤，再由叶轮转动提高速度控制排水量，将无法二次循环利用的水及污水中带有的颗粒从排泄阀导入管道排除到指定的区域中，避免颗粒中的毒害气体污染空气而危害环境及人体健康。 1 | C02F9/14
一种密封性好的LED光源用封装套 | 授权 | 本实用新型涉及照明技术领域，且公开了一种密封性好的LED光源用封装套，包括灯头，所述灯头的底部固定安装有元器件保护箱，元器件保护箱的腔内顶壁固定安装有电子元件，所述元器件保护箱的外侧贯穿设置有灯座罩，灯座罩腔内底壁固定安装有固定板，固定板的顶部固定安装有位于灯座罩腔内的电路板，所述灯座罩的底部固定安装有密封板，所述灯座罩的腔内底壁固定安装有一端卡接于密封板板内的卡柱，所述灯座罩的底部固定安装有一端贯穿并延伸至密封板底部灯管，所述密封板的底部卡接有玻璃外壳，玻璃外壳的底部固定安装有连接板，连接板的底部固定安装有底板。该密封性好的LED光源用封装套，防水效果好，增加产品的使用寿命。 1 | F21K9/20; F21V23/00; F21V31/00; F21Y115/10
一种防变形的气动辅助支撑装置 | 授权 | 本实用新型提供一种防变形的气动辅助支撑装置，包括底板，所述底板的顶部固定连接有气缸，所述气缸包括气缸本体和活塞，所述活塞的底端延伸至气缸本体的内腔，所述活塞的顶端穿出气缸的内部并固定连接有支撑台，所述支撑台顶部的左侧固定连接有左侧座。该防变形的气动辅助支撑装置，通过设置腔体、活动槽、左侧杆、抵触槽、螺杆、转块、螺纹块、抵触杆、限位槽、限位杆和限位块，转动转块，转块带动螺杆进行转动，螺杆带动螺纹块在螺杆上水平向右移动，螺纹块带动限位块在限位杆上水平向右移动，螺纹块带动抵触杆向右移动，抵触杆推动左侧杆向右移动，使得左侧具和右侧具对工件进行夹持，从而达到了防止工件变形的效果。 | B23Q3/08
变形缝的模板装置 | 授权 | 本实用新型涉及一种变形缝的模板装置，包括：相对设置的第一模板和第二模板，第一模板和第二模板之间留设一定间距；顶撑于第一模板和第二模板之间、且折叠式地可伸缩调节的支撑结构，通过伸缩调节使得支撑结构的宽度适配于第一模板和第二模板间的间距，支撑结构的端部形成有贴设于第一模板的封边板；以及长度可调节的一对限位杆，限位杆顶撑于封边板和第二模板之间，从而实现将支撑结构的端部顶紧固定于第一模板。本装置的支撑结构在固定好之后不容易变形，能够保证变形缝的尺寸。周转性强，可适用于不同尺寸的变形缝，在浇筑好混凝土之后拆卸方便。 1 | E04G13/00; E04B1/68
无弹簧式闸阀 | 授权 | 本实用新型提供一种无弹簧式闸阀，其包含：动力源、阀体、驱动件及阀片，动力源连结动力轴，阀体的一端供动力源设置且动力轴穿设入阀体内，阀体的侧面贯穿设有阀孔及两侧边各具有导引轨道；驱动件与动力轴连接，驱动件用以带动阀片的两导引部沿两导引轨道移动，当两导引部移动至两导引轨道的一端时，阀片固定且对应阀孔，接着，驱动件继续随着动力轴的行程移动，令阀片往相对于动力轴的径向移动，封闭阀孔；由此，免除弹簧的使用，解决因弹性疲乏造成作动不顺的问题。 | F16K3/18; F16K3/316; F16K27/04
一种润滑粉生产车间用除尘装置 | 授权 | 本实用新型提供一种润滑粉生产车间用除尘装置，除尘罩通过金属螺纹管连接在除尘弯管的前端，除尘弯管的后端通过塑料螺纹管与水箱相连通，水箱的顶端设有液压缸，液压缸的活塞杆的顶端固定设有托架，托架固定在除尘弯管的底端；水箱的左侧设有循环水管，循环水管的起始端与水箱的底端相连通，循环水管的末端延伸至水箱内顶端，并在端部设有花洒，循环水管上串接有过滤头、水泵，过滤头内设有过滤网；水箱的右侧设有排风弯管，排风弯管上设有风机，排风弯管的底端设有降噪箱，降噪箱的底端设有排风口，降噪箱内设有喇叭形阻流筒，喇叭形阻流筒与排风弯管的开口以及排风口同轴心设置。本实用新型的有益效果是可适用于不同作业环境，噪音低。 | B01D47/06
一种固定式玉米脱粒装置 | 授权 | 本实用新型公开了一种固定式玉米脱粒装置，包括脱粒箱，所述脱粒箱的底部两侧分别设有两个米粒漏斗，米粒漏斗底部设有米粒箱，米粒箱之间设有玉米梗箱，玉米梗箱上方设有玉米梗漏斗，脱粒箱的两侧底边设有水箱，水箱顶部安装有水泵，所述水泵的排水端连接着排水管，电机箱固定在脱粒箱的顶部，电机箱内的两侧安装有两台脱粒电机，支撑台上固定有固定电机，所述螺纹杆穿设在固定齿轮中，所述固定齿轮与电机齿轮啮合相连，所述支撑台下方设有入料盖，入料盖的底部设置有固定圆筒，固定圆筒内设有固定腔，固定圆筒的筒壁上设有多个脱粒槽，脱粒挡板位于脱粒槽内；本实用新型将玉米单独竖直固定进行脱粒，提高了脱粒质量。 1 | A01F11/06; A01F12/18; A01F12/00
一种铸件震动清壳装置 | 授权 | 本实用新型公开了一种铸件震动清壳装置，该装置包括支架，所述支架下部连接有撞击板，所述支架包括两根立杆，所述两根立杆上分别安装有直线导轨；水平设置的第一连接杆，所述第一连接杆通过滑块与所述直线导轨可滑动相连；所述第一连接杆通过所述滑块以及直线导轨可实现上下运动；垂直设置的第二连接杆，所述第二连接杆一端与所述第一连接杆一端固定相连，另一端与偏心轮可转动相连。该装置结构简单合理，安装使用方便。降低了铸件清理的工作效率以及降低了工人的工作强度。由于工作效率的提升以及工作人员的减少，使得铸件在加工时的加工成本大大降低，值得大面积推广使用。 | B22D29/02
一种装订机 | 授权 | 本实用新型公开了一种装订机，包括机座、压铆机构以及打孔机构，机座上设有旋转驱动件，旋转驱动件上设有用于驱动压铆机构或打孔机构上下运动的传动轮，传动轮上设有两条相对设置的第一避让槽和第二避让槽。第一避让槽内滑动设有第一传动杆，第一传动杆连接压铆机构；第二避让槽内滑动设有第二传动杆，第二传动杆连接打孔机构。本实用新型通过传动轮与旋转驱动件相互配合，以旋转驱动件的正反转分别控制压铆和打孔操作，真正地实现了只需要一个旋转驱动件即可完成装订的两个步骤，降低成本的同时也提高了工作效率，且由于装置结构简单，因此能够适应市场需求，从而能够实现大规模的生产、推广。 | B42B5/00
用于导热翅管的夹持件装置及具有其的空冷器 | 授权 | 本实用新型公开了一种用于导热翅管的夹持件装置及具有其的空冷器，所述用于导热翅管的夹持件装置包括：夹持件，所述夹持件呈中空的柱状；柔性导热件，所述柔性导热件设在所述夹持件的内壁面上。根据本实用新型的用于导热翅管的夹持件装置，通过柔性导热件不仅便于将导热翅管中的热量导出，还有利于减小导热翅管的受力变形，延长导热翅管的使用寿命。 | F28F9/013; F28D1/047
一种铁路机车轨道检测信息共享系统 | 公开 | 本实用新型涉及轨道交通环保技术领域，尤其是一种铁路机车轨道检测信息共享系统，包括轨道检测装置、轨道数据收发装置、控制装置、云服务器、移动设备端、监控显示屏和数据处理模块，轨道检测装置通过轨道数据收发装置连接控制装置，数据收发装置通过无线网信号连接数据处理模块，数据处理模块分别连接云服务器、移动设备端和监控显示屏。本实用新型有益效果：本实用新型设置有轨道检测装置、轨道数据收发装置、控制装置、云服务器、移动设备端、监控显示屏和数据处理模块，轨道数据收发装置包括wifi网络模块和4G卡网络模块，将轨道相关信息通过无线网络传输到移动设备端和监控中心，这样可以实现信息共享。 | G06Q10/06; G06Q50/30
一种角度可调节躺椅 | 授权 | 本实用新型涉及家具领域，尤其涉及一种角度可调节躺椅，包括座架以及设于座架内的摆框、中间位、靠背、可调支撑机构，所述摆框底端两侧与座架的两底边铰接，摆框的顶端与中间位的一端铰接，中间位的另一端与靠背的底端铰接，所述靠背的中部与摆框顶部的两侧边铰接，靠背的背面设有可调支撑机构。本实用新型的有益效果是：躺椅的中间位以及靠背均可调节且调节结构简单，便于操作。 1 | A47C1/022; A47C1/024
适用于微波固定床热风联合干燥过程的烟草物料干燥强度自动调控系统及其方法 | 授权 | 一种适用于微波固定床热风联合干燥过程的烟草物料干燥强度自动调控系统，包括干燥设备主体以及与其相关联且可对其工作过程和条件进行控制的自动进出料控制单元，热风干燥控制单元，筒壁温度控制单元，检测控制单元以及微波功率控制单元，进出料单元由进料口、卸料阀、溜管、吊篮、接料器构成；热风干燥控制单元和筒壁温度控制单元均是由温度传感器、电加热器及驱动装置组成；检测控制单元包括可编程控制器、计算机等；微波功率控制单元包括微波发生器和其驱动装置；各控制单元均与可编程控制器及计算机相连接并接受其指令并执行。该系统能根据物料干燥过程中水分比的变化来控制装置中各干燥单元的功率，最终获取品质更加稳定的联合干燥产品。 1 | A24B3/04; G05D23/19
一种具有隔音功能的地垫 | 授权 | 本实用新型公开了一种具有隔音功能的地垫，该地垫包括主体垫块以及设置于所述主体垫块上表面和/或下表面的辅助片；所述主体垫块包括大小以及外形相同的第一垫块以及第二垫块，所述第一垫块垂直放置于所述第二垫块上部。本申请提供的具有隔音功能的地垫，结构简单合理，使用收藏方便。该地垫可以防止层间的噪声和振动，具有的凹凸部分和支撑块在凹凸部分凹部的预定间隔设置第二垫块的支撑块，可以有效的提高减噪减振效果。选用的材质具有无毒无污染的特性，使用起来安全方便。 | A47G27/02
一种适应性眼科视力检查装置 | 授权 | 本实用新型提供了一种适应性眼科视力检查装置，包括检查箱；所述检查箱设置成横截面为长方形的长方体空腔，由合成塑料制成；且在检查箱的内部设有主传动轴；所述主传动轴的左右两端均通过连接轴承固定在检查箱的两侧内壁上；且主传动轴的右端延伸至检查箱的外侧连接手动转轮；所述散热孔设有多组，并均匀布置在散热腔上；所述固定支撑杆为空心圆柱体，共设有两个，并呈对称布置在检查箱的下方；且在固定支撑杆的内部设有限位板；本实用新型将视力表做成传动带的形式，在实现对患者视力测量的同时，也可带动装置的运转，并将单一的视力表整合成统一的整体，节省了大量材料，实用性强。 1 | A61B3/032
前保险杠、前保险杠总成以及车辆 | 授权 | 本实用新型公开了一种前保险杠、前保险杠总成以及车辆，前保险杠包括：前保险杠本体与连接支架，所述连接支架可拆卸地安装在所述前保险杠本体上，所述前保险杠本体可与第一前端冷却模块固定，所述连接支架可与第二前端冷却模块固定。由此，前保险杠可以在前保险杠本体无法匹配第二前端冷却模块的情况下，通过连接支架有效连接前保险杠本体和第二前端冷却模块，从而可以解决前保险杠和前端冷却模块匹配度差的问题。 | B60R19/48
一体式安全围网 | 授权 | 本实用新型公开了一种一体式安全围网，包括便携底座、围网杆、围网、套筒、底盘、支撑腿和加强筋，围网收纳在围网杆上，支撑腿上端均匀铰接在便携底座上，加强筋一端铰接在支撑腿上，另一端铰接在底盘上，套筒和底盘可同轴的上下移动，套筒为中空柱体，围网杆下端穿过套筒后放在底盘上可自由转动。本实用新型减少了安全围网的展开、连接和悬挂的几个中间环节，使布置安全措施和收回安全措施的步骤简单化减少布置安全措施的时间，提高了工作效率；减少电力维护人员布置安全围网所需工作量，降低了工作强度，节约了人力；具有结构简单、操作方便、便于携带和使用等优点。 | E04H17/00
一种自动化插放特殊瓶型纸格机器 | 授权 | 本实用新型公开了一种自动化插放特殊瓶型纸格机器，包括机械手部分、输送链道部分、框架及防护部分、纸仓部分和抓手部分，机械手部分采用可完成六轴动作的六轴机械手，纸仓部分包括纸仓框架装置、纸仓左右调节装置、纸仓前后上下调节装置和左右毛刷分离及顶针装置，抓手部分的连接件上端链接机械臂，下端链接固定板三，固定板三两侧装有气缸二，气缸二链接抓手限位块，抓手限位块链接左右抓手。本实用新型设计合理，结构简单，减少人工工作量，维护方便，采用可多方位抓取拾取纸格，轻而易举的抓取、投放纸格，极大地提高了生产效率。 1 | B65B61/20
一种宠物爪缝清洁器 | 授权 | 本实用新型公开了一种宠物爪缝清洁器，包括手柄，手柄端部安装有支架，在支架上分布有两对清洁刷；所述的清洁刷为空心结构，清洁刷上分布有刷毛和按摩球；所述的两对清洁刷中，位于中部的两个清洁刷大小相同，位于外侧的两个清洁刷大小相同，且中部的两个清洁刷较大，而外侧的两个清洁刷较小。本实用新型提供了一种能对宠物爪缝之间进行清洁的器具，使得人们对宠物的护理更加全面、细致，从而使得宠物的健康能得到更好的保障；本实用新型使用方便，在对宠物的爪缝进行清洁时，不会对其造成损伤，并且清洁效果好，结构简单，功能实用。 | A01K13/00
一种带加湿功能的风幕柜 | 授权 | 本实用新型公开了一种带加湿功能的风幕柜，包括柜体，柜体由拼装于一体的底柜和靠板组成，柜体一侧设有水箱，水箱内安装有水泵，水泵的出水管连接水管，水管穿过柜体安装在柜体上端，柜体上端的水管上设有多个出水孔，靠板一侧设有蜂窝板，蜂窝板与靠板之间形成储风腔，蜂窝板上等间距设置有多个展示板，展示板上设有多个小孔，底柜内设有风机，风机通过气管连接有冷却装置，底柜与储风腔之间设有出风孔，通过在水果一侧设置水箱，将水箱内的水通过水管洒在柜体内的展示板上，可对一些蔬菜、水果进行加湿，使其长时间保持新鲜，通过在柜体内安装风机和冷却装置，可对于柜体进行降温和通风，从而保持蔬菜、水果的新鲜度。 1 | F25D11/00; F25D17/06; F25D17/04
制备富血小板血浆的分离装置 | 授权 | 本实用新型涉及一种制备富血小板血浆的分离装置。其装置包括离心装置、管路、收集装置和离心机；离心装置固定在离心机上，管路接通离心装置和收集装置。本实用新型分离速度快，3?5min即可完成操作，目前市面上的PRP制作套装需要20?30分钟完成操作；本装置自动化程度高，减少了误操作的可能，保证了PRP的提取质量。 1 | B04B11/02; B04B15/00; B04B5/12
一种交互屏模组及电子设备 | 公开 | 本实用新型涉及一种交互屏模组及电子设备，属于电子技术领域。该交互屏模组包括：位于顶层的透明保护层，位于中间层的多个感应元件、多个LED灯珠，以及位于底层的基板。所述多个感应元件和所述多个LED灯珠均焊接于所述基板上，每个所述感应元件和每个所述LED灯珠均与所述基板电连接，所述透明保护层覆盖于所述多个感应元件和所述多个LED灯珠上。当外部压力施加于所述透明保护层上时，触发所述感应元件产生电信号，该电信号经所述基板上的收发装置发送给外控芯片，以使所述外控芯片根据该电信号控制所述多个LED灯珠中的至少一个灯珠的状态发生变化。该交互屏模组能与用户进行实时互动，趣味性强，同时还具备结构简单等优点。 | G09F9/33; G06F3/041
一种机床床身起吊装置 | 公开 | 本实用新型公开了一种机床床身起吊装置，其特征在于，包括安装支架，所述安装支架下端设置有滚轮，所述安装支架上竖向固定安装有液压缸，所述液压缸的输出端向下设置，所述液压缸的输出端向下固定连接有水平设置的安装板，所述安装板下方固定安装有工件提成机构，所述工件提升机构包括卷筒，所述卷筒上缠绕有卷绳，所述卷绳未固定一端固定连接有螺杆，待起吊工件上设置有与所述螺杆螺纹匹配的螺纹孔，所述卷筒上设置有轴编码器，所述轴编码器与控制器电性连接，所述安装板上还设置有用于支撑工件的工件搬运辅助机构。本实用新型具有能够好的对机床床身进行起吊，结构简单，使用方便的优点。 | B66D3/18; B66D3/26
一种高效追光太阳能路灯 | 授权 | 一种高效追光太阳能路灯，包括太阳能电池板、灯杆、旋转驱动装置、支臂和灯头，旋转驱动装置安装在灯杆顶端，支臂中部固定套设在灯杆外壁上，左侧底端安装有灯头，右侧底端挂有蓄电池箱，右侧上端安装有路灯控制器。太阳能电池板在旋转驱动装置的驱动下实现追光，提升光电转化率，为蓄电池储备更多的电能，整体结构简单、稳定，无需铺设底下线缆，易于生产及安装施工，经济效益高。 | F21S9/03; F21V23/00; F21V23/04; H02S20/32; H02J7/35; F21W131/103
一种实心灯泡及LED灯 | 授权 | 本实用新型涉及一种实心灯泡及LED灯，实心灯泡包括用于透光并对光线进行扩散的灯泡本体，所述灯泡本体为由不饱和树脂材料固化而成的透光实心体，所述灯泡本体中设置有用于使该灯泡本体射出的光线形成装饰形状的装饰物。与现有技术相比，本实用新型提供的实心灯泡，在固化成型的时候放入了装饰物，因此，当光源发射的光线穿过实心灯泡扩散到空间中时，光线会受到装饰物的阻挡、反射或者折射，呈现出装饰物的形状，使光照效果更佳复杂，满足人们对室内外灯光装饰效果的需求，此外由不饱和树脂固化而成的实心灯泡本身具有较好的冲击韧度，不易碎裂，同时兼具较好的散热性能，适宜长时间使用。 | F21K9/232; F21K9/237; F21K9/60; F21Y115/10
长柄电开关组件 | 授权 | 本实用新型公开了一种长柄电开关组件，该电开关组件（20）与塞门装配连接，该电开关组件（20）主要由底座（6）和上盖（5）组成，其底座（6）内腔的前端设置有凸轮（7）和档位拨动轴（3），其底座（6）内腔的尾端设置有微动开关（9）；底座（6）连接有插座组件（2），档位拨动轴（3）一端设置有长手柄（4），微动开关（9）设置有至少两组开关以及用于传输开关电信号的电线（8），长手柄（4）带动档位拨动轴（3）旋转，档位拨动轴（3）带动凸轮（7）旋转。与传统的电开关组件相比，本实用新型的电开关组件具有长手柄，旋转手柄更省力，零部件少，结构简单，安装方便，可以用于与多种塞门配合使用。 | H01H3/32; H01H1/58
可弥补发电厂锅炉机组惯性和滞后性的控制系统 | 授权 | 本实用新型的可弥补发电厂锅炉机组惯性和滞后性的控制系统，其特征在于：包括一阶惯性电路、负荷值转换电路、减法运算电路、比例微分电路、加法运算电路和压力变送器；一阶惯性电路的输出端与负荷值转换电路的输入端相连接，压力变送器的输出信号和负荷值转换电路的输出信号分别与减法运算电路的两输入端相连接，减法运算电路的输出与比例微分电路的输入相连接，比例微分电路的输出和压力变送器的输出分别与加法运算电路的两输入端相连接。本实用新型的控制系统，解决了电网中一次调频动作时的锅炉侧的响应滞后和惯性问题，既保证了电网的整体稳定性，又降低主蒸汽压力和主蒸汽温度的波动，保证机组自身的安全稳定运行。 | F22B35/00
一种自动堆叠机 | 授权 | 本实用新型提供一种自动堆叠机，包括机架、自动进布输送带、自动出布输送带以及控制系统，在所述机架的上部设有落布堆叠门，所述落布堆叠门的始端设置于所述自动进布输送带的终端，在所述落布堆叠门的上方设置有悬浮输送装置以把布输送到落布堆叠门的中心，在所述落布堆叠门的始端上方设置有位置检测传感器，在所述落布堆叠门的下方设置有堆叠区，所述自动出布输送带设置于所述堆叠区下方，所述自动进布输送带、自动出布输送带、悬浮输送装置、落布堆叠门、位置检测传感器与所述控制系统电性连接，能够快速地堆叠毛巾、布、床单等，同时能够识别超宽布，提高工作效率，减少人工成本。 | B65H29/18; B65H31/30; B65H43/00X; B65H43/08
一种空调自控系统 | 授权 | 一种空调自控系统，包括:空调系统，控制系统，所述控制系统包括远程监控管理层、数据采集中转层、设备仪表层；所述远程监控管理层包括UPS电源、服务器及与服务器相连的显示器、打印机设备；所述数据采集中转层包括PLC控制器，及与PLC控制器相连的网络交换机；所述设备仪表层包括与PLC控制器相连的压力传感器、压差开关、风管温湿度变送器、风流量调节器、温度传感器中的一种或多种；所述空调系统包括与工艺冷却水系统、工艺热水系统相连的一个或多个空调机组。空调自控系统连接关系简单，各系统相对独立运行，不会因其中一个系统的故障导致其他系统无法运行的障碍，节约能源且监控能力强，全程无需过多的人为干预便可自动化调整，实现自动化管理，符合现代化生产理念。 | F24F11/58; F24F11/65
一种PVB膜的贴合设备 | 授权 | 本实用新型涉及一种PVB膜的贴合设备，所述PVB膜的上下两侧分别贴附有第一基材和第二基材，包括：用于传送第二基材的传送装置，依次设于传送装置上方的第一卷绕装置、第一刮平装置、第一涂抹装置、第二卷绕装置、第二刮平装置、第二涂抹装置；所述第二涂抹装置的底部设有近于第二基材的第二出料口；所述第二刮平装置包括下端近于第二基材的第二刮刀；所述第二卷绕装置包括用于卷绕PVB膜的第二滚筒，以及压紧PVB膜于第二基材上侧的第二压辊。整个贴合过程自动化程度高，贴合效果好，不会产生气泡。本实用新型设计合理，实用性强，可大力推广于市场中。 | B32B37/00; B32B37/10
一种具有自动清洁功能的市政路灯 | 授权 | 本实用新型涉及路灯技术领域，且公开了一种具有自动清洁功能的市政路灯，包括灯杆，所述灯杆的一侧与路灯的一侧固定连接，所述路灯的正面固定连接有滚轮轨道，所述滚轮轨道的一侧与挡板的一侧固定连接，所述路灯的背面固定连接有第一滑轨，所述滚轮轨道内壁的底部与滚轮的底部搭接，所述滚轮的一侧与转动杆的一端固定连接，所述转动杆的另一端贯穿固定板延伸至外侧并与第一电机的输出轴固定连接。该一种具有自动清洁功能的市政路灯，通过路灯正面固定连接的滚轮轨道和路灯背面固定连接的第一滑轨，配合滚轮一侧设置的第一电机和第二电机输出轴上固定连接的转动刷，能够自动完成路灯表面的清洁，达到了自动清洁路灯的效果。 | F21S8/00; F21V33/00; B08B1/04; F21W131/103
一种自动插磁钢机 | 授权 | 本实用新型公开了一种自动插磁钢机，包括：自动供料模组、自动分料模组、四轴机器人、分度盘模组、二次定位模组和压头模组，所述的自动分料模组设置在所述的自动供料模组正前方，所述的二次定位模组设置在所述的分度盘模组上方，所述的压头模组设置在所述的四轴机器人与所述的分度盘模组之间。通过上述方式，本实用新型自动插磁钢机，通过分模组模块化的设置，实现了自动化供料、自动识别磁极，保证所插磁钢磁极准确，相比现在装配工艺，效率有极大的提高，具有可靠性能高、定位精确等优点，并且大大降低了人工成本。 | B23P19/027; B23P19/00
一种水产品保鲜贮藏箱 | 公开 | 本实用新型公开了一种水产品保鲜贮藏箱，包括底座、滚轮、输气泵、观察窗、箱体、盖板、出气孔、把手、螺栓杆、减震弹簧、发泡泡沫层、挡板、装载灌、放置槽、卡槽、挤压板、螺旋弹簧和分散板。本实用新型的有益效果是：通过在箱体内部设置装载灌，且在装载灌和箱体内部之间加装减震弹簧和发泡泡沫层，使得装载灌和箱体在工作中承受撞击性能更好，安全性能更高。装载灌内部的挡板可以将装载灌内部分隔呈若干个单独的空间，用碎冰直接储存水产品时，水产品不会直接过多堆压，能保证水产品保证高品质的售卖外形，有利于水产品的储存运输。该水产品贮藏箱安全性能好，既能直接用碎冰存放水产品，又能在内部用水存放水产品。 | B65D81/07; B65D81/05; B65D81/18; B65D85/50
大长宽比塑料桌面板防变形二次顶出脱模模具 | 授权 | 本实用新型提供了一种大长宽比塑料桌面板防变形二次顶出脱模模具，属于注塑模具技术领域。它解决了现有二次顶出技术方案中结构复杂，产品顶出受力不均等技术问题。它包括定模板、动模板和模架，定模板上设置有成型桌面上表面的型腔，动模板上设置有成型桌面下的型芯，型芯为方形且在四边设置有四个成型桌面侧面的滑块，滑块能沿其各自对应型芯侧面垂直方向移动，型芯上设置有呈网状的加强筋成型槽和设置在型芯中心的安装卡扣成型孔，定模扳下方设置有二次顶出机构。本实用新型具有顶针均匀顶出桌面产品且顶在加强筋上，避免产品出现因应力不均衡而产生桌面翘曲等优点。 | B29C45/26; B29C45/40; B29L7/00
一种用于植物提取的集成型前置冲洗装置 | 授权 | 一种用于植物提取的集成型前置冲洗装置，包括壳体，其特征是，所述壳体的顶端固接有两个支撑板，支撑板的顶端固接有安装板，安装板的上表面具有凸沿，凸沿上开设有贯穿安装板的螺纹孔，每个支撑板被一个空气喷头穿过；壳体的侧壁上至少穿过两个冲洗喷头，螺纹孔中旋接螺纹杆，螺纹杆的上端与电机轴对接，螺纹杆的下端与铁板固接，铁板下表面上开设有多个插孔，所述插孔用于插入固接于滤网筒上沿的磁石柱体，所述滤网筒的上端开口，壳体的顶壁上开设有供滤网筒穿过的壁孔。 1 | B08B3/02; F26B21/00
一种环保型新能源照明灯 | 授权 | 本实用新型涉及照明灯技术领域，尤其是一种环保型新能源照明灯，包括灯柱，灯柱顶端设有横板，横板底面且位于灯柱两侧分别安装第一盒体和第二盒体，第一盒体、第二盒体的外底面均设有灯座，灯座内安装灯泡，横板顶面一端设有第一立板，横板顶面另一端设有第二立板，第二立板底面设有多个T型滑块，横板顶面开设有T型滑槽，且T型滑块设在T型滑槽内，第一立板和第二立板之间设有电动伸缩杆，第二立板顶端转动设有连接板，第一立板和连接板的另一端均转动设有电池板安装座，两个电池板安装座之间设有太阳能电池板，第一盒体内安装蓄电池和PLC控制器，PLC控制器和蓄电池、电动伸缩杆之间均通过导线连接。本实用新型中操作简单，使用方便，提高太阳能利用率。 1 | F21S9/03; H02S20/32; F24S30/425
一种优化的多功能电动锄头装置 | 授权 | 本实用新型公开了一种优化的多功能电动锄头装置，包括支撑底座，所述的支撑底座的内腔的底部的两侧转动连接有转轴，所述的转轴贯穿支撑底座且延伸至底座的外部，所述的转轴的两端转动连接有第一支撑杆，所述的第一支撑杆远离转轴的一端转动连接有滑轮，本实用新型涉及传统农业设备技术领域。该一种优化的多功能电动锄头装置，达到了对电动锄头多功能使用的目的，既可进行锄地的也可利用高压喷头对农田进行移动灌溉，并且在平整的马路上行驶时，利用滑轮来移动整个装置，可有效提高电动锄头的移动速率，在农田等泥泞的路面行驶时移动齿轮可增强与地面的摩擦力，使装置能够更平稳地行驶，有利于提高其使用安全性。 | A01B49/04; A01G25/09
一种具有防止粘稠物料变质功能的储罐 | 授权 | 本实用新型涉及一种具有防止粘稠物料变质功能的储罐，包括罐体，顶部设有进料口，底部设有出料口，设置在罐体内的自提升机构，进料管，一端与进料口连接，另一端连接在自提升机构下方，该连接端带有分布管。与现有技术相比，本实用新型可保证物料停留时间均一，添加剂分布均匀，从而实现物料的自动更新和有效防腐。 | B65D90/00
一种安全性高的低压成套设备开关柜 | 授权 | 本实用新型公开了一种安全性高的低压成套设备开关柜，包括柜体和观察门，所述柜体表面设置有观察包括柜体和观察门，所述柜体表面设置有观察门，所述柜体下端设置有托板，所述柜体和托板之间设置有石棉层和橡胶层，所述石棉层位于橡胶层上端，所述托板下端设置有加高柱，所述加高柱下端设置有滚轮门，所述柜体下端设置有托板，所述柜体和托板之间设置有石棉层和橡胶层，所述托板下端设置有加高柱，所述加高柱下端设置有滚轮。本实用新型通过设置托板、加高柱、石棉层和橡胶层，利用托板将柜体托起后，再使用加高柱支撑和加高托板的离地间距，同时石棉层起到绝缘和阻燃，橡胶层起到缓震和加强摩擦力的效果。 | H02B1/30; H02B1/54; H02B1/28; H02B1/56; H02B1/50
一种防爆电磁隔膜计量泵 | 授权 | 本实用新型公开了一种防爆电磁隔膜计量泵，包括金属壳体、安装箱体和连接座，所述金属壳体的外表面间断等距离固定有金属加强筋，金属壳体内部的中心位置处设有中心轴，中心轴的顶端固定连接有顶板，且顶板与金属壳体内壁固定连接有复位弹簧，所述中心轴的外侧金属壳体内设有容纳腔，且容纳腔的内部设有线圈，所述容纳腔的顶部固定连接有磁力通道，磁力通道远离容纳腔的一端与金属壳体内部顶端位置处设有的导磁座固定连接，所述中心轴远离顶板的一端固定连接有隔膜，隔膜与金属壳体内壁之间设有阀腔。本实用新型利用电磁力通过中心轴驱动隔膜，有效的解决了机械磨损造成的使用寿命短等问题，大大提升了计量泵的计量精度。 1 | F04B43/04; F04B53/16; F04B53/00; H02J7/35
一种水域生态信息监控系统 | 公开 | 本实用新型公开一种水域生态信息监控系统，包括工控机、PLC、继电器模块、锚体电机、云台电机、深度传感器、摄像机、云台、照明灯，工控机与PLC连接，PLC与继电器模块连接，继电器模块与设置在浮动平台上的锚体电机连接，云台电机、云台、照明灯、摄像机、深度传感器均设置在浮动平台上，锚体电机驱动浮动平台运动，云台电机驱动云台的上下运动和转动，云台上设有摄像机和照明灯，PLC与显示屏连接，浮动平台上安装有超声波传感器上。本技术方案从区域生态健康角度，通过对水域下植被覆盖度、水质污染及修复等生态指标进行长期实时监测，建立区域生态质量评价体系，从而反映工程建设前后及运维期间流域水生态环境恢复效果情况。 | G05B19/05
一种可拆除式膨胀螺栓 | 公开 | 本实用新型公开了一种膨胀螺栓，特别是一种可拆除式膨胀螺栓，属于锚固件技术领域。本实用新型的一种可拆除式膨胀螺栓，包括拉杆和呈U形的尾座，该拉杆包括大柱杆和小柱杆形成阶梯状，该尾座的底边开设有阶梯孔，所述拉杆的小柱杆穿过阶梯孔，大柱杆的一部分被限位于阶梯孔内、另一部分位于尾座的两侧边之间；所述尾座的两侧边的内壁上开设有导向滑槽，所述导向滑槽上装配有推块，推块与大柱杆通过螺纹相连；还包括至少1个剪切片，所述剪切片通过连接件可转动的装配于尾座的两侧边之间，推块位于剪切片与尾座的底边之间。将该膨胀螺栓安装于墙孔内时，膨胀效果好，可承受较大拉力；需拆除时，能够完整的从墙孔内拆除，可重复利用，节约资源。 | F16B13/10
关闭式注水泥承压机构的钻除装置 | 公开 | 本实用新型涉及一种关闭式注水泥承压机构的钻除装置，包括本体，所述本体的外部由两个圆柱体组合而成；所述本体的内部设置循环孔、分流槽、钻齿和磨块，所述循环孔的下方与所述分流槽连通，所述分流槽的下方设置所述钻齿，所述钻齿与钻齿之间的空隙填充所述磨块。本实用新型的关闭式注水泥承压机构的钻除装置，其结构简单，合理，使用方便，工作可靠，易于推广应用。利用该装置能够实现关闭式注水泥承压机构的安全高效的钻除，避免卡钻，解决了以往关闭式注水泥承压机构钻除困难、易卡等问题。 | E21B29/00; E21B33/13
一种阀门管道连接装置 | 授权 | 本实用新型提供了一种阀门管道连接装置，包括阀门，所述阀门连接有第一管道，所述第一管道连接有第一法兰片，所述第一法兰片连接有第二法兰片，所述第一法兰片与第二法兰片通过螺栓连接，所述第二法兰片与第一法兰片接触的面上设有“O”形槽，所述“O”形槽连接有与“O”形槽形状配合的垫圈，所述第二法兰片连接有第二管道，所述第二管道热熔连接有第三管道。本实用新型能够方便安装拆卸，使阀门连接不同口径的管道。 | F16L23/032; F16L23/18; F16L33/34
一种吹风机用风梳结构 | 授权 | 本实用新型提供了一种吹风机用风梳结构，属于吹风机配件技术领域。它解决了现有的风梳组件无法安装在其它不同尺寸的手柄上，风梳组件的通用性低的问题。本吹风机用风梳结构，包括风梳，所述风梳的尾部具有环形的安装部，所述安装部的内侧壁上沿周向设置有若干个耐高温且具有弹性的凸起。本吹风机用风梳结构的凸起具有耐高温的特性使得凸起不易高温状态下变软而出现松动，而且凸起的存在使得安装部的内侧壁与吹风机的出风口的外侧壁之间具有间隙，有效的避免安装部受热后出现变软的问题，除此之外，风梳与吹风机的安装和拆卸方便，并且该结构的风梳能够安装在大多数的吹风机上，大大的提高了风梳的通用性。 | A45D20/12
一种太阳能电池及太阳能电池模块 | 授权 | 本实用新型公开了一种太阳能电池及太阳能电池模块，包括太阳能装置和铝合金边框，所述太阳能装置位于铝合金边框内部且为固定连接，所述太阳能装置包括钢化玻璃层、一号EVA胶层、太阳能电池板、二号EVA胶层和背板，所述钢化玻璃层表面设有聚四氟乙烯涂层，所述铝合金边框表面固定连接电推杆，且电推杆的输出端固定连接推板，所述太阳能装置下方设有支撑板，所述太阳能装置与支撑板之间设有硅胶陶瓷层。本实用新型设计新颖，结构简单，便于安装和调节角度，提高并加强了防腐蚀和防震动的功能，避免雨水的堆积，延长使用寿命，便于清除堆积的灰尘，保持阳光更好的照射在太阳能电池板表面，充分利用太阳能，更加节能环保。 | H02S20/30; H02S40/10
一种焦化废水零排放处理设备 | 授权 | 本实用新型公开了一种焦化废水零排放处理设备，包括电机，所述电机的底端栓接有分离桶支架，且电机的中心贯穿有电机转轴，所述分离桶支架的一端设置有减振弹簧，且分离桶支架的底端卡合有折叠转轮，所述折叠转轮和分离桶支架之间设置有折叠转轮转轴，且折叠转轮的一侧嵌入有卡杆，本实用新型的萃取分离桶和分离桶支架以及电机转轴通过螺栓固定连接，能更便捷的对萃取分离桶拆卸检修，本实用新型的分离桶支架底端设置有折叠转轮，将折叠转轮转至分离桶支架底端，能更方便本实用新型的安装搬运，本实用新型的分离桶支架中间设置有减振弹簧，能减少电机工作过程中产生的机械振动，减小了对污水萃取分离的影响。 | C02F1/26
一种具有防倾倒装置的平开门 | 授权 | 本实用新型公开了一种具有防倾倒装置的平开门，包括上门框和下门框，所述上门框内侧设有调节块，所述上门框上部墙体上设有与调节块相配合的上支架；所述下门框内侧设有摇臂，所述摇臂连接固定在地面上的地弹簧；所述上支架的一端开设有通孔，所述通孔上设有防倾倒装置，所述防倾倒装置穿过通孔将所述上支架和调节块活动连接。本实用新型通过增加防倾倒装置，有效降低了平开门倾倒的风险，减少了不必要的经济损失。 | E06B1/52; E05F7/06
雾化器、上盖组件及其电子烟 | 授权 | 本实用新型提供一种雾化头及其电子烟，所述雾化器包括储液腔、与储液腔连通的注液口、固定部、移动部及移动机构，所述移动部可移动地盖设在所述注液口上，所述移动机构包括驱动电机及传动机构，所述传动结构包括第一齿轮及与所述第一齿轮相啮合的从动机构，所述驱动电机的输出轴与所述第一齿轮连接，所述第一齿轮设置在所述固定部上，所述从动机构与所述移动部固定连接并可在所述第一齿轮的传动作用下相对于所述固定部移动，以开启或者遮蔽所述注液口。 | A24F47/00
一种纳米钙碳化塔 | 授权 | 本实用新型公开了一种纳米钙碳化塔，包括碳化塔，所述碳化塔的上侧内部设有套管，所述套管的上侧设有进料管，所述套管的下侧设有漏斗顶板，所述碳化塔的上侧设有第一顶板，所述第一顶板的右侧下端表面设有第二侧板，所述碳化塔的左侧设有第三侧板，所述第三侧板的上侧左端表面设有电源输入线，所述第三侧板的上侧左端表面设有控制开关。该纳米钙碳化塔，通过曲轴连杆机构和间歇式喷气装置，实现了漏斗在做左右往复运动的同时进行间歇式喷气进料，不仅有效的将原料均匀的撒入碳化塔内，提高了原料进料的均匀性，而且有效的延长了上一批初始原料的碳化反应时间，通过粉碎装置，可将原料进一步粉末化，提高了原料的碳化反应效率。 | B01J19/24; B01J19/00; B01J4/00
双向两路输出放大器 | 授权 | 本实用新型公开了一种双向两路输出放大器，涉及有线电视传输领域。所述输出放大器包括：第一分支器、第一输入测试接口、第一双工器、前置衰减器、前置均衡器、前置放大器、中置衰减器、中置均衡器、第一功率放大器、分配器、第二双工器、第三双工器、第二分支器、第一衰减器、混合器、第二衰减器、第四分支器、第三衰减器、回传放大器、后置衰减器、后置均衡器、功能插件和第五分支器。所述放大器具有双向两路输出，信号传输稳定性强且有利于有线电视双向信号传输。 1 | H04N7/10
一种轧辊淬火感应器 | 授权 | 本实用新型涉及一种轧辊淬火感应器，包括上固定绝缘层、下固定绝缘层，和夹设于上、下固定绝缘层之间的至少二层加热层，其中所述相邻加热层之间还设置有中间绝缘层；所述的上、下固定绝缘层可拆卸的连接固定，且上、下固定绝缘层的一端还设置有装配连接件。本实用新型用于不锈钢冷轧工作辊淬火时感应加热，设置多个加热层，淬火深度是现有淬火感应器的1.5?2倍。同时，采用组装式结构，安装简便、抗震动强。本实用新型还具有使用寿命长、使用淬火频率范围宽30?8000HZ等优点。 1 | C21D9/38; C21D1/42
一种换能器振膜球顶材料的组成结构 | 授权 | 本实用新型提供了一种换能器振膜球顶材料的组成结构，包括从上到下顺序排列且相互连接的铝合金箔层A、环氧树脂热熔胶膜层A、高分子PMI发泡材料薄片层、环氧树脂热熔胶膜层B和铝合金箔层B，各层之间通过分别加热所述环氧树脂热熔胶膜层A和环氧树脂热熔胶膜层B产生的粘接力形成一体，所述铝合金箔层A和所述铝合金箔层B的厚度范围均在4～25μm间，所述环氧树脂热熔胶膜层A和所述环氧树脂热熔胶膜层B的厚度范围在3～20μm间。本实用新型所述的一种换能器振膜球顶材料的组成结构，强度高、抗腐蚀性强，与胶粘材料更容易结合牢固，一体化后强度高，弹性好，使得微型扬声器在高频段的频率响应不低于一般铝箔的结构件。 1 | H04R7/12; B32B7/10; B32B15/20; B32B27/38; B32B27/08; B32B15/092; B32B37/10
一种用于黑臭水体治理的生物炭滤池系统 | 授权 | 本实用新型公开了一种用于黑臭水体治理的生物炭滤池系统，包括滤池，所述滤池由活动板材构成，所述滤池内部设有生物炭填料，所述生物炭填料的上方设有进水口，所述生物炭填料的下方设有出水口；进一步的，所述生物炭填料的上方还设有反洗出水口，所述生物炭填料的下方还设有反洗进气口；进一步的，所述生物炭填料由颗粒状或粉末状的生物炭构成；进一步的，所述出水口在反洗时作为反洗进水口。本实用新型的有益效果：可长时间对黑臭水体河道进行净化处理；生物炭廉价高效并且绿色无污染；生物炭完成运行后可拆除生物滤池，恢复河道原貌。 | C02F3/00
一种计算机主板散热装置 | 授权 | 一种计算机主板散热装置，属于计算机主板散热设备技术领域，包括散热网片、连接立柱、风扇顶板、转动立柱、散热副片、散热主片、锁紧螺母，其特征在于：所述散热网片下顶端表面四周边缘处平均分布插装有若干个连接立柱，若干个所述连接立柱上顶端表面之间固定连接有风扇顶板，所述风扇顶板下顶端表面圆心处固定连接有转动立柱，所述转动立柱侧顶端表面下方边缘四周处平均分布固定连接有若干个散热副片，所述转动立柱侧顶端表面上方边缘四周处平均分布固定连接有若干个散热主片，每个所述连接立柱侧顶端表面上方边缘处插装有锁紧螺母，散热器风扇可以插入散热片内奖项散热防止散热片内部温度过高，并且工作人员可以随时快速的安装和卸载散热器。 | G06F1/20; G06F1/18
一种基于电容、三极管、反相器的信号脉宽控制电路 | 授权 | 本实用新型公开了一种基于电容、三极管、反相器的信号脉宽控制电路，该信号脉宽控制电路中设置有NPN型三极管Q1，该NPN型三极管Q1的基极电性连接有电阻R3，电阻R3的另一端电性连接电容C1，电容C1和电阻R3之间的电路节点上分别连接有电阻R2、二极管D1的负极，所述电阻R2的另一端接地，所述二极管D1的正极端接地，所述电容C1的另一端接入Din端，所述NPN型三极管Q1的发射极接地，其集电极电性连接有电阻R4、反相器U3，所述电阻R4的另一端接入VCC电压，所述反相器U3的输出端连接Dout端。本实用新型为信号脉宽控制提供了一种简便高效的解决方案，对于需要控制脉宽，或者隔离直流的通讯应用较为适用。 | H03K7/08
一种便于快速施工的道路绿化隔离带 | 授权 | 本实用新型涉及绿化技术领域，公开了一种便于快速施工的道路绿化隔离带，设置在左车道与右车道之间，包括若干种植箱，沟槽的底面设有隔水层，沟槽的两侧设有隔离墙，隔离墙的上端伸入路面形成挡墙，种植箱的底部设有若干支撑板，支撑板上设有通水孔，挡墙的下端设有若干与侧腔连通的进水孔，侧腔、底腔中填充有砂砾；种植箱内设有用于种植绿化植被的客土层，种植箱的底部设有与底腔连通的补水孔，客土层与种植箱的底部之间、客土层与种植箱的侧壁之间均设有棉布透水层。本实用新型施工方便，植被成活率高，在雨天还能辅助路面排水，有效缓解路面积水。 | E01F15/02; E03B3/02; A01G9/02; A01G27/06
钢管与法兰的同步滚动装置 | 公开 | 本实用新型提供的钢管与法兰的同步滚动装置，有驱动电机[15]经传动轴[14]连接传动比相同的两组主从动齿轮，主动齿轮一[17]、从动齿轮一[5]为一组驱动钢管固定筒，主动齿轮二[13]、从动齿轮二[11]为另一组驱动法兰固定座；钢管固定筒的筒体[1]经两道以上环形滑槽安装在机座一[3、18]上；法兰固定座环形体外侧经环形滑槽安装在机座二[10、16]上；从动齿轮一和从动齿轮二分别以环状齿同轴安装在筒体和环形体外侧。与现有技术相比，钢管固定筒和法兰固定座可以同步滚动且可以作轴向距离调节，使钢管和法兰分别同步同轴滚动，而且可以分别固定好钢管和法兰后作轴间调距，特别适合进行钢管和法兰之间的装配、焊接。 | B23K37/053
U型集箱及D型锅炉 | 授权 | 本实用新型属于锅炉技术领域。一种U型集箱及D型锅炉，包括U型集箱本体，所述U型集箱本体与炉膛截面的外沿相匹配，所述U型集箱本体的上下两端分别与上锅筒和下锅筒对应连通；和节流组件，所述节流组件设置在所述U型集箱本体内，所述节流组件对所述U型集箱本体内的流量进行分配。所述的D型锅炉还包括内侧膜式壁管排、外侧膜式壁管排、以及端部膜式壁管排。本申请的U型集箱集下降分配管和上升汇集管于一身，并强化其下降管和导汽管功能，水循环安全可靠，膨胀性好，工艺简单，制作方便，更利于D型炉膛结构的大型化结构设计。 | F22B37/22; F22B37/10
一种用于微波高频电路的多层复合电路板 | 公开 | 本实用新型涉及一种用于微波高频电路的多层复合电路板，包括内层单板，上侧设置有上外层单板，下侧设置有下外层单板；内层单板和上外层单板之间设有第一硬质绝缘层，该第一硬质绝缘层内部中空，第一硬质绝缘层上下两侧设有第一铜柱凸起，该第一铜柱凸起两端分别与上外层单板、内层单板连接，第一硬质绝缘层与上外层单板之间设有第一上粘结层，与内层单板之间设有第二上粘结层；内层单板和下外层单板之间设有第二硬质绝缘层，该第二硬质绝缘层内部中空，且第二硬质绝缘层上下两侧设有第二铜柱凸起，该第一铜柱凸起两端分别与上外层单板、内层单板连接，第二硬质绝缘层与内层单板之间设有第一下粘结层，与下外层单板之间设有第二下粘结层。 | H05K1/02
一种具有节能散热功能的直梯 | 公开 | 本实用新型公开了一种具有节能散热功能的直梯，包括井道、控制装置、驱动装置、散热单元、绳索、轿厢、对重，所述控制装置、驱动装置、散热单元、绳索、轿厢、对重均设置于所述井道内部，所述控制装置与所述驱动装置数据连接，所述散热单元设置于所述驱动装置外侧，所述绳索的一端与所述轿厢连接，另一端通过所述驱动装置与所述对重连接。本实用新型能够为直梯井道内的驱动装置与控制装置提供循环空气进行冷却，是一种较为节能且环保的散热方式；还能将井道内与轿厢内的空气进行置换，从而在一定程度上能将外界与井道内的空气进行置换。 | B66B11/02
一种具有调节功能的零件倒角器 | 授权 | 本实用新型公开了一种具有调节功能的零件倒角器，旨在提供一种可以调节倒角面板上楔形槽开口大小，从而方便打磨多种倒角边大小的倒角器，其技术方案要点是包括操作台，所述操作台上设有支撑架，所述支撑架上设有倒角面板，倒角面板上设有楔形槽，楔形槽贯通倒角面板，楔形槽将倒角面板拆分成第一分面板和第二分面板，倒角面板朝向砂轮一面设有具有调节第一分面板与第二分面板之间距离功能的连接杆，连接杆将第一分面板与第二分面板连接成整块倒角面板。将倒角面板上的楔形槽设置成可调节大小的结构，这样可以满足多种情况下，打磨大小不同的倒角；将支撑架设置成可升降的结构，这样可以根据零件的实际尺寸，调节支撑架高度，可以放置多种尺寸的零件。 | B24B9/00; B24B41/06
一种计算机信号传输端口防松动连接组件 | 公开 | 本实用新型涉及计算机连接设备技术领域，且公开了一种计算机信号传输端口防松动连接组件，包括计算机主板，所述计算机主板的侧面固定安装有连接块，所述连接块远离计算机主板的一侧开设有连接凹槽，所述连接凹槽的内部设有与计算机主板相连接的PIN口，且计算机主板顶部的边缘固定安装有固定块，所述固定块的一端开设有卡槽，且固定块的顶部贯穿开设有固定孔，所述固定孔的内部设有螺杆。该计算机信号传输端口防松动连接组件，通过螺杆和螺母的配合使用，将计算机主板与信号传输端口模块固定连接起来，避免了发生松动的情况，提高了信号传输的效率，延长了主机的连续工作时间，进一步提高了计算机的处理能力。 | H01R13/639; H01R24/00; H01R12/72; G06F13/40
一种汽车安全带用高精度锁止块 | 公开 | 本实用新型公开了一种汽车安全带用高精度锁止块，包括锁止块，整个锁止块为三角形，锁止块的一边设有若干主锁齿、另一边设有若干从锁齿，锁止块中部开设有拨块轴孔，所述拨块轴孔内贯穿设有拨块销轴，且拨块轴孔周边设有一圈加强筋。本实用新型与传统技术相比，通过拨块轴孔贯穿锁止块的轴孔将锁止块固定于车身，在拨块轴孔周围设计加强筋来提高其使用强度，锁止块的两组锁齿分别与安全带的两个部分进行固定，当安全带锁止时依靠两组锁齿来共同受力，同时，惯性止动块能够进一步提高锁止块与车身的锁止效果。 | B60R22/18; B60R22/185
一种可以调节隔层高度的中药材放置架 | 授权 | 本实用新型公开了一种可以调节隔层高度的中药材放置架，包括底板，所述底板顶部的两侧均固定连接有支撑杆，两个支撑杆相反的一侧均开设有卡槽，所述支撑杆的表面套设有两个滑套，所述滑套内腔的一侧固定连接有支架，所述支架远离滑套内壁的一端活动连接有滑轮，滑轮远离支架的一端与支撑杆的表面滑动连接。本实用新型通过设置底板、脚轮、支撑腿、卡槽、滑套、支撑杆、按板、固定板、挡圈、伸缩杆、隔层本体、第一通孔、弹簧、第二通孔、卡块、滑轮和支架的配合使用，解决了现有的中药材放置架隔层不能调节高度的问题，该中药材放置架，具备隔层可以调节高度的优点，方便了使用者的使用，提高了现有中药材放置架的实用性。 | B65D25/06; B65D21/08; B65D25/24; B65D6/08; B65D25/10
一种轻量化ABS复合发泡板 | 授权 | 本实用新型公开了一种轻量化ABS复合发泡板，包括扣接装置和发泡板主体，所述发泡板主体外侧安装有扣接装置，所述发泡板主体背面安装有安装基板，所述安装基板前表面安装有安装底层，所述安装底层前表面安装有ABS塑料层，所述ABS塑料层前表面安装有安装面层，所述扣接装置背离发泡板主体的一端安装有安装板，所述安装板上端和下端均安装有弹性板，所述弹性板末端安装有安装连接板，所述安装连接板末端靠近发泡板主体的一端安装有胶条安装块，所述胶条安装块靠近发泡板主体的一侧安装有防滑橡胶条。本实用新型能够通过扣接装置进行固定，再进行贴合的组装，使设备的装卸更加方便和快捷，为工作人员节省大量的时间，使工作效率也有不小的提升。 1 | E04B1/90
双层片材横切机用的片材同步输送装置 | 公开 | 本实用新型公开一种双层片材横切机用的片材同步输送装置，包括支架、放料机构和牵引机构，放料机构和牵引机构依次设于支架上；牵引机构包括第二立式装配柜、第一牵引辊组、第二牵引辊组、驱动组件、第一调节气缸和第二调节气缸；第一牵引辊组包括相平行设置的第一主动辊和第一从动辊，第二牵引辊组包括相平行设置的第二主动辊和第二从动辊，第一主动辊、第一从动辊、第二主动辊和第二从动辊的两端分别设于第二立式装配柜上，第一主动辊和第二主动辊分别与驱动组件连接，第一从动辊的一端设有第一调节气缸，第二从动辊的一端设有第二调节气缸。本片材同步输送装置可在同一设备上实现两种片材的同步稳定输出和剪切，填补市场空白。 | B65H20/02; B65H27/00; B65H16/00
一种化纤丝的恒力张紧装置 | 公开 | 本实用新型公开了一种化纤丝的恒力张紧装置，包括第一固定板，所述第一固定板的顶部安装有第一离子风棒，所述第一离子风棒的底部均匀安装有十个第一出风管，所述第一固定板的一侧安装有第一固定座，所述第一固定座上通过第一固定轴转动连接有第一固定辊，所述第一固定板上靠近第一固定座的一侧安装有第一安装板，本实用新型在第一固定板和第二固定板上分别设置了第一离子风棒和第二离子风棒，可以除去本装置在工作时第一固定板和第二固定板上产生的静电，可以有效防止静电导致的张紧力浮动，且除去静电后可以防止空气中的灰尘和杂质因为静电附着在第一滑轨和第二滑轨表面，导致第一固定盘和第二固定盘在滑动摩擦阻力增大。 | D01D10/00; D01D13/02
一种易于固定的微型变压器 | 授权 | 本实用新型公开了一种易于固定的微型变压器，其结构包括闪烁灯、螺母、吊环、绕组芯、固定架、绝缘柱体、电缆线、连接件、变压绕组、电压引线头、变压器底座、旋钮固定装置、支撑柱，固定架上端与闪烁灯下端相连接，绝缘柱体前端与电缆线相连接，固定架内侧与螺母下端相贴合，吊环与固定架为一体化结构，本实用新型一种易于固定的微型变压器，结构上通过将卡槽卡住上端的固定杆上，在对旋转轴轮进行旋转调节，带动着螺纹柱进行向内的推进，使得推动前端的板块进行调节固定位置，再由固定板体进行对变压器的固定，能够有效的对其进行定位固定安装，使其能够稳定的与变压器进行固定，防止对其进行固定时发生偏移。 | H01F27/06; H01F27/33
一种节能型电源适配器 | 授权 | 本实用新型公开了一种节能型电源适配器，包括适配器主体，所述适配器主体的内部设有电路板，且电路板上焊接有电源U，所述电源U的正极连接有电感L的一端，电感L的另一端连接有二级管D1的正极和开关S的一端，所述二级管D1的负极连接有电容C1的一端和电阻R1的一端，所述电容C1的另一端连接有电阻R1的另一端和电容C3的一端，所述电容C3的另一端连接有开关S的另一端和电容C2的一端，电容C2的另一端与电源U的负极电性连接，所述电容C2的另一端连接电阻R4的一端和二极管D4的负极。本实用新型通过电阻R2和电阻R3限流后给二极管D1提供低压直流，使二极管D1持续发光，合理的利用了能源，达到了节能的目的。 | H02M7/06; H05B33/08
一种电缆固定装置 | 公开 | 本实用新型提供了一种电缆固定装置，包含卡扣和安装支架，所述卡扣主体为圆弧部分，所述圆弧部分底部为凸起，所述底部凸起设有贯穿的底部通孔，所述圆弧部分顶部设有竖直的顶部开口，所述顶部开口宽度与所述底部凸起宽度相同，所述顶部开口开有贯穿的顶部通孔，所述顶部通孔与所述底部通孔设于同一垂直面上；所述安装支架上设有安装孔，所述卡扣通过螺栓固定于所述安装支架上。通过卡扣将电缆固定于安装支架上，如果需要添加电缆，只需新增卡扣，用螺栓固定在上一个卡扣底部即可，不用额外再固定卡扣，使用非常方便。并且将所有的电缆安装在同一垂直面上，美观整齐，很容易能区分开，且可以分多列安装，最大限度的增加了安装支架的安装容量。 | H02G3/02; H02G3/04
一种ADAS超广角光学系统 | 授权 | 本实用新型公开了一种ADAS超广角光学系统，包括可拆卸结构的ADAS主机壳体，分别固定连接在所述ADAS主机壳体中并用于和副系统通讯连接的通讯底板及连接线，用于将ADAS主机壳体中产生的热量发散出去的散热风扇，可调节摄像角度的摄像头组件；其中摄像头组件包括超广角条状视场镜头，该镜头由光学透镜组、柱面镜和芯片构成。本实用新型装置结构简单，摄像头视场角大，易于实施。 | G02B13/06
一种PM2.5在线检测装置 | 授权 | 本实用新型公开了一种PM2.5在线检测装置，包括控制箱和底轮，所述底轮安装在控制箱的底部，所述控制箱的上端面固定安装有第二升降座，所述第二升降座的上方安装有第二液压推杆，所述第二液压推杆的上方固定安装有第二检测器，所述第二检测器的上端固定安装有第一升降座，所述第一升降座的上端安装有第一液压推杆，所述第一液压推杆的上端固定安装有第一检测器，所述第一检测器的上方固定安装有信号发射器，所述第一检测器和第二检测器的上下两端均固定安装有安装台，所述安装台之间固定安装有筛片。该PM2.5在线检测装置结构合理，实用性高，能够对大气中不同高度进行检测，在现有的大气检测中具有广阔的应用前景。 | G01N15/06; G01D21/02
圆筒状广告板印刷夹紧机构 | 公开 | 本实用新型公开了一种圆筒状广告板印刷夹紧机构，包括广告牌传输线、左夹紧装置和右夹紧装置。广告牌传输线包括传输带安装架、自动传输带、电磁吸条、主压紧辊和辅助压紧辊。传输带安装架在印刷工位具有V形槽，电磁吸条设置在V形槽的尖顶凹槽内。主压紧辊和辅助压紧辊均能自由转动，主压紧辊设置在位于电磁吸条正上方的V形槽内。电磁吸条与主压紧辊之间具有容纳间隙，自动传输带沿传输带安装架表面布设，并从两个辅助压紧辊的下方以及主压紧辊下方的容纳间隙中穿出。左夹紧装置和右夹紧装置分别对称设置在V形槽的两侧。本实用新型能实现筒状广告牌的自动夹紧及转动印刷，自动化程度高，不需人工参与，人工成本低。 | B41F17/20; B25B11/00
一种卡簧式船用涡轮增压器止转装置 | 授权 | 本实用新型公开了一种卡簧式船用涡轮增压器止转装置，包括卡簧板，所述卡簧板的上侧设有PLC控制器，所述卡簧板的两侧连接有对称分布的L型连接板，所述L型连接板的内部一侧均设有三角固定肋，所述卡簧板的内部一侧设有等角度分布的三组以上轴固定凸台，所述卡簧板的下侧设有对称发分布的两组防护减震垫，所述卡簧板靠近防护减震垫的一侧设有等角度分布的三组以上定位柱，通过弧型止转板内部一侧设有的防磨凸台可以对蜗轮增压器进行有效的止转限速，L型连接板中间位置设有的三角固定肋以及电动伸缩杆中间位置设有的固定板可以保证止转时的稳定性，转速传感器可以对转速进行监测。 | F02B39/16
一种基于机器视觉的安全防护装置 | 授权 | 本实用新型公开了一种基于机器视觉的安全防护装置，包括固定箱，固定箱内壁底部的两侧均固定连接有伸缩气缸，并且伸缩气缸的顶部固定连接有箱体，固定箱底部的两侧均固定连接有减震装置，固定箱底部的中间固定连接有缓冲装置，箱体内壁的底部固定连接有第一电机，第一电机输出轴通过联轴器固定连接有第一锥齿轮，第一锥齿轮的表面啮合有第二锥齿轮，第二锥齿轮的中部贯穿有转动轴，本实用新型涉及机器视觉技术领域。该基于机器视觉的安全防护装置，解决了现在的机器视觉安全防护装置防护效果差，不能够很好的对机器进行有效的保护的问，提高了机器视觉系统的安全性，保证了机器视觉测量和判断的准确性，提高了数据的准确性。 | F16M11/24; F16F7/00
适用于高温低湿环境的光伏电解质膜一体化空气制水装置 | 授权 | 本实用新型公开了一种适用于高温低湿环境的光伏电解质膜一体化空气制水装置。该制水装置包括水蒸气富集系统、制水系统、自动控制系统以及装置外壳。本实用新型空气制水装置采用一体化设计，结构简单紧凑、安全可靠，无运动部件，无固定设备，制作简单，便携性好；同时，本实用新型空气制水装置中通过电化学反应使得集气罐内的空气中水蒸气富集，其所需的低压直流电由太阳能光伏组件提供；水蒸气富集过程受空气温湿度影响较小，有较宽的可操作温度和优越的低露点性能，可在高温低湿情况下正常运行，甚至在空气湿度小于5~10%RH时都仍可继续工作，特别适用于沙漠等高温低湿环境中的空气制水，可连续工作，取水效率高。 | E03B3/28
一种氩气高温环境下的腐蚀速率测试设备 | 授权 | 本实用新型公开了一种氩气高温环境下的腐蚀速率测试设备，包括大石英管、小石英管、真空手套箱和加热炉，所述加热炉的内部设有大石英管，大石英管的顶部安装有法兰盘，所述大石英管的内底部安装有小石英管，三通阀的下端接口连接有另一软管，该软管的下端连接有减压阀，减压阀的输出端连接有氩气瓶，三通阀另一个接口连接有软管后连接有三通阀，三通阀的下端接口连接有软管，该软管与法兰盘的上端连接，法兰盘上接有压力阀，三通阀的另一个接口通过另一软管连接有三通阀。本实用新型通过真空手套箱和氩气瓶提供一种真空实验环境，本设备还可以提供高温环境，以实现合金试样与熔融共晶盐在高温下的腐蚀速率测试。 | G01N5/04; G01N17/00
用于浇筑预制叠合墙体的组合式模具和预制叠合墙体结构 | 公开 | 本实用新型公开了一种用于浇筑预制叠合墙体的组合式模具和预制叠合墙体结构，该组合式模具包括外模板围合而成的模具框架，其设置有贯穿外模板插孔伸入模具框架围合区域的穿孔部件，构造出了与灌注的混凝土分隔的现浇区域，该组合式模具还设置了转角连接结构，使浇筑成型的预制叠合墙体具有暴露现浇空腔的开口部，开口部的作用是灌入相应现浇区域的混凝土从开口部与连接区域的混凝土相连通，使两片墙体通过现浇混凝土直接相互裹握，增强了墙体连接强度及密封性，有效改善了施工质量。本实用新型还公开了使用上述组合式模具浇筑的预制叠合墙体结构。 | B28B7/22; B28B7/18; B28B7/00; B28B7/30; B28B23/02; E04B2/68; E04C2/06; E04C2/30
一种去除烟株脚叶的装置 | 授权 | 本实用新型属于烟草种植生产设备领域，尤其涉及一种去除烟株脚叶的装置。所述装置包括固定管和操作杆，固定管两端封闭且顶端设有与操作杆配合的通孔，固定管靠近底端的管体上轴向开设有两条条形缺口，操作杆底端位于固定管内部并与除叶器连接，除叶器包括底部敞口的圆筒，踏板和切刀的一端分别径向连接于圆筒外壁上、另一端分别从相应的条形缺口处穿出至外界，踏板和切刀之间的夹角为45°。本实用新型结构简单，设计巧妙，无须烟草种植者蹲伏即可快速除去烟株的脚叶，大大降低了烟草种植者的劳动强度。 | A01G3/08
一种牲畜用太阳能定位装置 | 公开 | 本实用新型公开了一种牲畜用太阳能定位装置，包括扎带、外壳、GPS定位器、太阳能供电装置和控制装置，所述扎带固定在外壳的边缘处且与外壳活动连接，所述外壳内设有GPS定位器和控制装置，所述外壳的表面设有太阳能供电装置；所述扎带包括第一扎带和第二扎带，所述第一扎带的端部设有连接扣，所述第二扎带的表面设有固定孔；所述太阳能供电装置包括光伏板、光伏逆变器、蓄电池和变压器，所述光伏板与光伏逆变器通过导线连接。通过在牲畜的颈部设有太阳能定位装置，便于养殖人员查看牲畜的活动范围，防止牲畜超出养殖范围，通过定位装置，便于养殖人员对牲畜的管理和放牧，通过采用太阳能对定位装置进行供电，避免充电的烦恼，更加环保节能。 | A01K27/00; G01S19/13; H02J7/35
一种便于安装的农业喷药机 | 授权 | 本实用新型公开了一种便于安装的农业喷药机，涉及农业设备技术领域。该便于安装的农业喷药机，包括移动架，所述移动架的底端固定安装有万向轮，所述移动架上端的右侧固定安装有储药桶，所述储药桶内腔的左侧连通有输水管，所述输水管的一端固定安装有连接头，所述连接头的内腔设置有连接环。该便于安装的农业喷药机，解决了现有的喷药机的储药桶一般使用固定式，当载体损坏需更换载体时，无法进行普遍安装的问题，通过储药桶、皮带、卡齿、卡槽、吸附块、吸盘、固定块、移动块、销轴、脚架、活动轴和吸附环的配合设置，并在储药桶的作用下，使其可以根据使用情况进行自由固定，解决了更换载体时无法固定的问题。 | A01M7/00
一种轨道车辆转向架转臂的镗孔定位装置 | 授权 | 本实用新型公开了一种轨道车辆转向架转臂的镗孔定位装置，包括底板，沿底板的中间线从左往右依次设有侧端夹紧装置、纵向定位装置、中部压紧装置和可调定位装置，在纵向定位装置和中部压紧装置之间设有两组横向定位装置，两组横向定位装置一前一后对立设置，在中部压紧装置的前、后侧分别设有一个斜面定位装置，两个斜面定位装置对称设置。本实用新型可通过侧端夹紧装置、纵向定位装置、中部压紧装置、可调定位装置，以及横向定位装置和斜面定位装置，从上下、前后、左右的不同角度对转臂进行固定，使转臂在镗孔时不会发生任何偏动，保证了镗孔效果和加工的精确度；另外，本实用新型易于操作，控制简单且生产成本低，有利于推广使用。 | B23Q3/06
一种用于电磁脱扣器的新型衬套 | 授权 | 本实用新型公开了一种用于电磁脱扣器的新型衬套，其特征在于，衬套一端设有用于与电磁脱扣器壳体接触的盖板凸台11，所述盖板凸台11上设有一圈用于与壳体螺栓紧固连接的通孔111；所述衬套另一端设有用于支撑保护电磁线圈的线圈骨架16和线圈底板17，衬套的轴向同轴设有用于顶杆动作的顶杆导向孔12和用于弹簧和衔铁动作的衔铁导向孔14。该衬套可集现有技术中盖板、静铁芯、线圈骨架和线圈底板四种零部件功能于一体，使装置结构紧凑简单，便于安装，降低了生产成本，增强了运行稳定性。并且该衬套结构简单，便于制造，有较好的机械强度。 | H01H71/24
一种节能型液压式冷却设备 | 授权 | 本实用新型公开了一种节能型液压式冷却设备，包括冷却器本体，所述冷却器本体底部设置有冷却器底座，所述冷却器本体内部中心处设置有冷却管，且冷却管的两端对称设置有第一圆盘和第二圆盘，所述第一圆盘通过滑块与冷却器本体内表壁滑动连接，所述第一圆盘的一侧表壁中心处设置有进料管，且进料管贯穿冷却器本体的一侧表壁，所述冷却器本体顶部壳体上设置有冷却液进管。本实用新型中，冷却器本体内部设置有多个冷却管，使得冷却液能够充分与冷却管接触，提高冷却的速度，冷却管可以通过驱动电机的带动在冷却器本体内部转动，进一步提高了冷却管与冷却液的充分接触，且保证冷却液的温度一定，不会出现局部区域的温度不同的现象。 | F25D31/00
一种英语学习文具盒 | 授权 | 本实用新型公开了学习文具技术领域的一种英语学习文具盒，包括盒体和连接在盒体左侧后方的盖体，所述盒体包括放置板和设置在放置板两端的侧板，所述侧板内侧表面安装有试卷夹，所述侧板通过合页与放置板转动连接，所述放置板左侧顶部设有学习机模块，且放置板右侧顶部形成有凹槽，所述凹槽内嵌有手写笔，所述盖体包括L形板，所述L形板底部通过转轴与放置板转动连接，所述L形板内侧表面由左向右依次设有透明插槽和弹性套环，所述透明插槽内设有英语学习卡片，所述L形板底部开有与侧板相配合的卡槽，所述L形板顶端通过连接带连接有挡板，本实用新型结构简单，设计合理。 | A45C11/34; A45C15/00; A45C13/00; A45C13/02; G09B5/06; G09B19/06; G09B19/08
一种炸油条专用筷子 | 授权 | 一种炸油条专用筷子，涉及一种筷子，在第一筷子体和第二筷子体的一端均设有拉绳，拉绳上设有盖子，第一筷子体和第二筷子体内均设有通道，第一筷子体和第二筷子体的另一端均设有插孔，插孔内设有插头，插头上设有连接管，连接管内设有储水腔，在第一筷子体的中部设有挡板，挡板上设有开口；本实用新型实用性强，使用起来非常的方便，不但可以很方便的炸油条，而且防止了炸油条过程中油的喷溅，同时可以随时更换损坏的连接管，减少了筷子的浪费。 1 | A47J43/28
一种用于涂装车间的平移设备 | 授权 | 本实用新型公开了一种用于涂装车间的平移设备，涉及涂装领域，该的平移设备包括一平移车，其能够在不同的涂装房之间运行；一无动力平车，其用于放置工件，无动力平车位于平移车的顶部；一输送机构，输送机构位于平移车的顶部，用于推/拉动无动力平车平移，输送机构包括地面输送机和推杆，推杆的一端与无动力平车可拆卸连接，另一端与地面输送机可拆卸连接，地面输送机通过推杆推/拉动无动力平车平移。本实用新型的平移车能够在不同的涂装房之间运行，且平移车上设置有输送机构，通过输送机构将平移车顶部的无动力平车推入/拉出涂装车间，与现有技术中需要在每个涂装房外部设置平移车相比，能够降低设备成本。 | B05B16/00; B05B13/02
带减震装置的电动真空泵 | 授权 | 本实用新型属于新能源汽车电动真空泵用具技术领域，尤其涉及一种带减震装置的电动真空泵。本实用新型公开了带减震装置的电动真空泵，包括真空泵本体，所述的真空泵本体的一侧连有杯形支板，U形支架上固定设置有杯形固定座，杯形固定座内设置有主减震器；所述的真空泵本体的两侧通过主减震器设置在总成固定支架上。本实用新型的有益效果是：结构安全、可靠，减震性能良好。但对整车安装布局要求相对较高，安装空间较大，通过改变支架形状，可实现任意方向安装。 | B60T17/02
一种干湿两用试验老化炉 | 授权 | 本实用新型公开一种干湿两用试验老化炉，其包括炉体、电加热装置、储液槽、热循环风机、循环水泵、自动控温传感器和电控柜，炉体内设置有工件托架，炉体一侧设置有进风口，炉体远离进风口一侧开设有出风口；炉体通过进风口与电加热装置连通，电加热装置与热循环风机连通，热循环风机连接有回风管，回风管与出风口连通；循环水泵连接有水管组件，水管组件分别与储液槽和炉体连通；自动控温传感器设置于炉体上，电控柜分别与自动控温传感器、热循环风机和电加热装置连接。本实用新型技术方案主要目的是提出一种无需人工来回转换物料，能够自动控制老化时间及温度，给实验带来更准确的数据的干湿两用试验老化炉。 | F27B17/02
城市地下综合管廊中圆管涵的施工模板 | 授权 | 本实用新型涉及施工模板技术领域，公开了一种城市地下综合管廊中圆管涵的施工模板。本实用新型由模板单元承插对接组成，模板单元包括纵截面呈U形的模板、与模板水平交错设置的通长连接件、模板槽口处的水平加固件和用于扣合相邻模板单元的U形密封板；模板槽口向上、通长设置；通长连接件位于模板槽口外侧，沿模板轴向、一端伸出模板端头设置，通长连接件的长度与模板的长度一致；模板长于通长连接件的一端设置有U形密封板，U形密封板的纵截面与模板相适应；水平加固件与模板轴向垂直、均匀间隔设置，设有U形密封板的一端与相邻模板单元的通长连接件伸出的一端承插连接、并焊接固定。本实用新型强度高，预制后现场拼接，便于施工，周转使用率高。 | E02D29/045
一种活塞的工装装置 | 授权 | 本实用新型公开了一种活塞的工装装置，包括套筒，所述套筒中空形成用于容纳活塞的容腔，所述容腔包括从上往下逐渐缩小的锥台腔及与锥台腔底部圆滑过渡连接的柱形腔，所述套筒下端外侧面上开设有柱形环槽，所述环槽的下端外侧开设有导向倒角。通过采用上述方案，在装配活塞组件时，可以直接将套筒放在汽缸顶面上，使得环槽下端的导向倒角刚好与缸筒上部的倒角进行快速配合定位，接着将活塞组件从上往下套入套筒，锥台腔可逐渐压紧活塞和活塞环，最后从柱形腔进入缸筒，从而能够简化装配过程、降低工序繁琐度，有效提高装配效率。 | B23P19/02
一种防跌落装置 | 公开 | 本实用新型涉及市政领域，特别是一种防跌落装置。这种防跌落装置用于与井口配合，包括护板、推动件和驱动件；护板与驱动件通过推动件相连；推动件能够推动护板，使护板与井口配合或分离。本实用新型提供的防跌落装置能够在井盖与井口分离时，与井口配合，从而封闭井口，避免安全隐患。 | E02D29/12
一种叠式多层离心式风机 | 公开 | 本实用新型提供了一种叠式多层离心式风机，属于流体机械技术领域。它解决了现有风机风量都是通过调节电机的转速来实现，而同规格的调速电机相对于定速电机在制造成本上较高的问题。本叠式多层离心式风机，包括前端盖、中心轴、若干设置于中心轴上的叠层组件和后端盖，前端盖和后端盖的外侧边缘分别周向均匀的设置有若干相互对应且为一体式结构的连接端，叠层组件包括防护套、叶轮和导叶，叶轮内中心固连有连接法兰且通过连接法兰安装于中心轴上，连接法兰与中心轴之间通过平键连接，导叶通过滑套安装于中心轴上，叶轮和导叶之间依次间隔排列。本实用新型通过改变叠层组件相当于改变叶轮的数量来实现风量的调节具有风量调节更加方便的优点。 | F04D17/16; F04D29/053; F04D29/42; F04D29/44; F04D29/28
电池包 | 授权 | 本实用新型公开了一种电池包，所述电池包包括：壳体、多个单体电池以及换热器，壳体内设有热管，热管内具有流通通道，所述热管具有冷端和热端，多个单体电池设于壳体内，热管的热端伸入相邻的单体电池之间，换热器位于壳体外且位于壳体上方，换热器通过连接管与热管的冷端连接。由此，壳体、热管、换热器以及连接管共同构成了一个热管系统，以使冷媒在热管内吸收热量并转化为气态，从而气态的冷媒上升到热管与连接管连接的一端，并在换热器处遇冷凝结为液体，进而通过冷媒在热管系统中流通以为单体电池进行降温，无需外接复杂的外部冷却设备就能实现对电池包内部的温度的自动调节，实现对多个单体电池的快速散热。 | H01M2/10; H01M10/613; H01M10/6552
一种快速升温的壁挂炉 | 授权 | 本实用新型公开了一种快速升温的壁挂炉，包括壁挂炉本体、加热管、进水口、出水口、线圈、变频器、水泵、控制面板、固定座和支撑腿，壁挂炉本体的内部设有加热管，加热管的表面设有线圈，线圈的一端设有变频器，变频器位于固定座的表面，加热管的一端设有进水口，加热管的另一端设有出水口，加热管、进水口和出水口通过输水管道连接，输水管道的表面设有水泵，该种快速升温的壁挂炉通过利用电磁感应原理，将加热管内部的产生无数小涡流，使水迅速加热，达到快速加热水的效果，解决了现有的电壁挂炉一直采用电力对加热管进行加热，造成电力浪费的问题。 | F24H9/20; F24H9/00
一种铝桶盖卷边机构 | 授权 | 本实用新型涉及一种铝桶盖卷边机构，包括铝桶盖，还包括加工座和带动铝桶盖转动的转动座；加工座上设置有卷边滚轮和带动卷边滚轮纵向移动的移动机构；卷边滚轮侧表面设置有使得铝桶盖盖口边往内侧卷起的环形卷边槽；加工时，通过移动机构带动卷边滚轮上行至卷边槽与铝桶盖下端边缘处接触并保持一定的压紧力，而后转动座带动铝桶盖转动对盖口边往内侧进行卷边，背面不须要支撑面，力度均匀，通用性强，适应各种各样的铝桶瓶盖卷边，结构轻巧简单，成本低，调试简单。 | B21D19/08
用于模拟双遥感操作的触摸控制装置 | 授权 | 本实用新型涉及一种用于模拟双遥感操作的触摸控制装置，包括有装置本体，装置本体上分布有若干控制按钮，装备本体内设置有驱动控制主板，控制按钮与驱动控制主板的控制端口相连，驱动控制主板上还连接有蓄电储能组件与数据通讯组件，装置本体上设置有触摸控制组件，触摸控制组件与驱动控制主板的控制端口相连，驱动控制主板上连接有数据转化通讯组件。由此，触摸控制装置内设有数据转化通讯组件，能在本地完成数据解析转化。设有运动传感器，能提供多种操作模拟。可以通过触摸控制来模拟双摇杆的控制，对各类应用的兼容性好。设有麦克风，可根据软件需要，实现语音控制或是输入。整体结构简单，能适应目前常见的智能系统模拟使用。 | A63F13/214; G06F3/0354
一种水箱水浊度智能保护装置 | 授权 | 本实用新型公开一种水箱水浊度智能保护装置，其特征在于包括水箱、水质浊度实时监测装置、主管路、旁通管路、超滤膜装置、进水主管与智能控制系统，所述水质浊度实时监测装置安装在进出水主管上，所述主管路与旁通管路上均有阀门装置，主管路与旁通管路通过三通交汇进水主管，所述超滤膜装置安装在旁通管路上，所述智能控制系统接连水质浊度实时监测装置与阀门装置。本实用新型设计巧妙、实用性强，在二次供水系统出现爆管等突发情况时，仍能保证水箱中水箱中水质浊度达到使用要求，确保水箱能够不间断供应正常水质，适合在二次供水系统中使用。 | E03B11/00; E03B7/00; E03B7/07
一种汽车清洗用干冰清洗设备 | 授权 | 本实用新型公开了一种汽车清洗用干冰清洗设备，其包括内设容置腔的柜体和连接在柜体外部的喷射器，所述柜体的容置腔内设置有用于存放干冰的存冰室和用于控制干冰流量的配冰室，所述存冰室的出口与配冰室的入口相连接，所述存冰室内设有竖板，所述竖板将所述存冰室分为左存冰室和右存冰室，所述左、右存冰室底部的出口相应设有左、右移动挡板，所述右存冰室内设置有一气动螺旋铰刀，其转轴伸出所述存冰室外部与一气动装置相连接。本实用新型的存冰室分为左、右存冰室，且右存冰室内的气动螺旋铰刀可以将通用的干冰颗粒破碎至更小，配合左、右移动挡板的移动，使用者可以根据待清洗污垢的类型选择使用相应存冰室内的干冰颗粒进行清洗，提高了清洗的效率。 | B08B7/00; B60S3/00
制备金刚石砂轮用材料的设备 | 授权 | 本实用新型涉及制备金刚石砂轮用材料的设备，包括可盛放二氧化钛溶胶的器室，所述器室内位于中部位置设置有可放置金刚石颗粒的筛网，该筛网通过伸入器室内的转轴带动旋转，器室外设有储存二氧化钛溶胶的储料箱，该储料箱内的二氧化钛溶胶可泵送至所述器室并淹没筛网。本实用新型在筛网上放置金刚石颗粒后，可将二氧化钛溶胶泵入器室，使溶胶淹没筛网，保证金刚石颗粒浸没在溶胶中，然后通过泵出器室内的溶胶，可通过筛网方便收集涂有溶胶的金刚石颗粒，从而避免了人工收集，提高了生产效率。 | B05C3/08; B05C9/14; B05C11/10; B24D18/00
一种新型节能的LED筒灯 | 授权 | 本实用新型公开了一种新型节能的LED筒灯，其结构包括灯罩环、弹簧夹、弹簧、pc罩、灯身、芯片、灯板、放射膜、散热器、驱动器、导电线、玻璃罩、红外线感应器装置，弹簧夹与灯身的外表面相连接，弹簧与弹簧夹相连接，放射膜与灯板的底部相贴合，玻璃罩嵌入安装于灯罩环的外表面，灯罩环设有红外线感应器装置，红外线感应器装置包括感应探头、保护罩、指示灯、底座，感应探头嵌入安装于保护罩的外表面，本实用新型一种新型节能的LED筒灯，结构上设有红外线感应器装置，安装于灯罩环的内部，当有物体从灯下经过时，红外线感应器装置的感应探头就会探测到，将信息传达到驱动器使LED灯亮强光，当物体走后LED灯就亮弱光，使灯具更加节能。 1 | F21S8/02; F21V23/04; F21Y115/10
压缩机的上盖结构及压缩机及空调器 | 授权 | 本实用新型提供一种压缩机的上盖结构及压缩机及空调器，压缩机的上盖结构包括：上盖本体；所述上盖本体为一端具有封闭端板的筒状体，在所述封闭端板的内表面和/或所述封闭端板的外表面上设置凹陷槽，用以提高所述封闭端板的强度。本实用新型能够提高压缩机上盖的耐压能力，防止压缩机上盖出现变形，进而避免接线柱碎裂或在压缩机上盖上积水导致接线柱短路的现象出现。 1 | F04C29/00; F24F1/08
一种便携式试纸检测盒 | 授权 | 本实用新型创造提供了一种便携式试纸检测盒，包括柱状杯体，及盖合于杯体上的柱状杯盖；杯体内部为空腔结构，储存有试纸条；沿杯体轴向由杯壁上表面向下开设有试纸插槽，杯壁外表面上与试纸插槽相对应的位置开设有操作口；杯盖上套设有与其同心设置的环形的比色卡。本实用新型创造具有结构设计合理、携带方便、操作简单、结果准确的优点。 1 | G01N21/78
一种LED三防灯壳体 | 授权 | 本实用新型提供一种LED三防灯壳体，包括底座、灯筒、及支撑架；灯筒的内壁两侧对称设置有卡槽；支撑架包括水平设置的底板31，所述底板的两侧向上折弯形成侧板，所述侧板的端部设有能卡入所述卡槽的卡钩，所述侧板与所述底板的下底面均设有用于卡设铝基板的条形卡槽，所述条形卡槽的长度方向平行于所述灯筒的轴线，所述侧板的上端设有卡线槽，两所述卡线槽的相对面上开设有条形凹槽，两所述条形凹槽之间形成用于安装电路板的安装部。本实用新型LED三防灯壳体，通过卡槽、卡扣、卡扣等结构进行连接固定，组装方便快捷，整体强度高，同时免去了用螺钉固定的工序，不仅提高了组装效率，且能避免螺丝在潮湿环境下的腐蚀，提高了整体美观度和使用寿命。 | F21K9/66; F21V15/01; F21V17/10; F21V23/00; F21Y115/10
一种具有音效的智能花灯 | 授权 | 本实用新型提供一种具有音效的智能花灯，包括延伸杆、下主体、上主体以及LED灯管，延伸杆的右侧连接有握持杆，握持杆的内部设置有压力传感器以及控制器，动力箱的内部设置有电池以及继电器，下主体的外表面开有下固定孔，上主体的外表面开设有上固定孔，LED灯管插在下固定孔与上固定孔内，LED灯管设有多个，多个LED灯管通过电性连接线与动力箱内部的电池连接，所述电池与LED灯管之间的电性连接线上设置有继电器，所述继电器还通过电性连接线连接控制器；与现有技术相比，本实用新型具有如下的有益效果：可通过调整下主体和上主体之间的位置，从而调整整体的大小，同时LED灯管可自动开启，设计巧妙。 1 | F21L4/00; F21V21/00; F21V23/04; F21Y115/10
一种振动台 | 授权 | 本实用新型公开了一种振动台，包括支架、设置在支架上的工作台以及设置在支架和工作台之间的激振装置，所述激振装置包括固接在工作台底端的上圆环、固接在支架顶端与上圆环配合的下圆环以及两端分别与上圆环和下圆环卡接的弹簧，所述支架上设置有横梁，所述工作台底端固定连接有离心振动电机，所述横梁上设置有将支架固定在工作位置的夹紧装置。启动离心振动电机，工作台开始振动；工作台与支架连接部分的弹簧对工作台进行缓冲，减少支架的振动；支架横梁上的夹紧装置与横梁固定连接，夹紧装置同时对称重计量器进行夹紧，使振动台固定与称重计量器固定连接，减小振动台在工作时的移动，便于对包装好的花生进行搬运。 1 | B65B61/28; B65G27/16
一种全热交换净化新风机 | 授权 | 本实用新型公开了一种全热交换净化新风机，用于空气净化领域，包括机壳，所述机壳内部具有新风室、回风室、送风室、排风室和全热交换室，机壳上设有与新风室连通的新风口、与回风室连通的回风口、与送风室连通的送风口、与排风室连通的排风口，全热交换室内设有全热交换芯从而使得新风室连通送风室，回风室连通排风室，所述新风室内设有新风过滤器，所述新风过滤器为四周进风、中间出风的筒状或者中间进风、四周出风的筒状。本实用新型在新风室内设置的新风过滤器为筒状，进风能够在筒形壁上进行充分的过滤，并且在相同体积的空间环境下，筒状的过滤器相对于片框状过滤网具有更大的表面积，从而过滤效果和过滤时间都更长，新风机无需频繁停机。 | F24F7/08; F24F11/00; F24F3/16; F24F13/28; F24F13/24; F24F13/30
一种履带式起重机支撑装置 | 授权 | 本实用新型公开了一种履带式起重机支撑装置，属于履带式起重机设备领域，包括减压底座和支撑立柱，所述减压底座由拧接装配块、U型分压底座、合金结构层和防滑层组成，所述拧接装配块设置在所述U型分压底座上方，所述合金结构层设置在所述防滑层和所述U型分压底座之间，所述支撑立柱底部设置有加固结构件，所述支撑立柱顶部设置有两个横向架杆，所述支撑立柱外部安装有套筒，所述套筒上设置有定位装配栓，所述套筒两侧设置有配重块和支撑托架。本实用新型可以对履带式起重机起到支撑、稳定、减压的作用，可以降低履带式起重机对地面的压强，避免其陷入泥土中难以移动，同时本实用新型具有防滑的效果。 | B66C23/78
汽车制动钳壳体砂型结构浇注体 | 授权 | 本实用新型提供一种汽车制动钳壳体的砂型结构浇注体，该浇注体包括砂型本体(1)、铸件型腔(2)、冒口(3)、内浇道(4)、直浇道(5)、浇口杯(6)；所述砂型本体(1)中设有两两阵列共四个铸件型腔(2)，每两个铸件型腔(2)的之间分别连通一个冒口(3)，所述冒口(3)采用底注式连接与多个内浇道(4)连通，所有内浇道(4)均与一直浇道(5)连通，所述直浇道(5)与位于浇注体最上部的浇口杯(6)连接。本实用新型提供的砂型结构浇注体在每个砂型本体上有1个冒口，可在尽可能少的冒口前提下满足铸件的内部缩松要求，提高了工艺出品率；冒口与内浇道采用底注式连接，降低冲砂风险，降低废品率，提高了生产效率。 1 | B22C9/08; B22C9/02; B22C9/22
一种汽车内外空气循环自动调节装置 | 授权 | 本实用新型涉及一种汽车内外空气循环自动调节装置，包括安装在汽车外部的太阳能采集板，所述太阳能采集板通过太阳能转换器将太阳能转化成电能后存储在蓄电池中，还包括安装在汽车内部的控制器线路板、空气质量传感器、氧含量传感器、空气交换器、氧离子发生器，上述各个设备均与蓄电池电连接；所述空气质量传感器、氧含量传感器、空气交换器、氧离子发生器均与控制器线路板电连接。本实用新型的装置采用太阳能源进行供电，节能环保；可以自动的调节车内空气氧气的浓度，也可以自动调节车内空气的清新度，对空气进行滤清处理。 | B60H3/00; B60H3/06; H02J7/35
用于浮空器囊体内部的支撑装置 | 授权 | 本实用新型提供一种用于浮空器囊体内部的支撑装置，包括：承力杆，承力杆的一端与囊体的法兰固定连接；斜杆，斜杆的一端与承力杆的另一端可拆卸连接；横梁，横梁的两端分别与承力杆和斜杆可拆卸连接；以及弧形杆，弧形杆与斜杆的另一端可拆卸连接；其中，弧形杆构造成圆环形并与囊体的内表面可拆卸连接，承力杆被弧形杆围绕，并且承力杆的与法兰连接的一端高于弧形杆所在平面。本实用新型的目的在于提供一种保证飞艇囊体起飞的稳定性和飞行的平顺性的用于飞艇囊体内部的支撑装置。 | B64B1/58
一种新型家用胚芽米机 | 授权 | 本实用新型涉及一种农业技术领域，更具体的说是一种新型家用胚芽米机，包括伺服电机传动装置、底座支撑装置、箱筒转动装置、上端盖碾磨装置，所述的伺服电机传动装置包括伺服电机、转轴轴承、转轴和主动轮，所述的底座支撑装置包括底座、出米口Ⅰ、支撑腿，所述的箱筒转动装置包括底盘、出米口Ⅱ、从动轮、齿轮轴、箱筒、筛子支撑端和筛子，所述的上端盖碾磨装置包括碾磨装置齿轮轴、碾磨装置、上端盖和漏斗进米口；一种新型家用胚芽米机，其有益效果为：两个碾磨装置的自转和公转，在碾磨时能很好的剥离胚芽米外壳，保留下营养价值较高的胚芽部分。 | B02B3/04; B02B7/00
一种大角度开启电动智能井盖系统 | 授权 | 本实用新型公开了一种大角度开启电动智能井盖系统。所述大角度开启电动智能井盖系统包括：井座和与所述井座配合的井盖，所述井盖和所述丼座活动连接，实现所述井盖开启；推动井盖自动翻转的连杆和带动所述连杆运动的滑车，所述连杆的一端连接所述井盖，另一端与所述滑车连接，固定于所述井座上的导向轴，所述导向轴限制所述滑车沿所述导向轴运动，与所述滑车连接的同步带，所述同步带带动所述滑车运动；驱动所述同步带运动的减速电机；用于所述丼座和所述井盖闭合的拉紧系统。本实用新型的大角度开启电动智能井盖系统绿色环保、开启角度大、开启闭合动作与密封锁紧动作分离、空间结构紧凑、所述管廊人孔盖的内外开启都便利。 | E02D29/14
旋转雨淋喷头 | 授权 | 本实用新型公开了旋转雨淋喷头，包括底座，所述底座的上端固定连接有放置板，所述放置板内设有上端具有圆形开口的放置槽，所述放置槽的内底部固定连接有中空套筒，所述中空套筒的上端转动连接有限位环，所述限位环的上端固定连接有第一锥齿轮，所述中空套筒的内底部通过缓冲装置固定连接有螺纹杆，所述螺纹杆的上端依次贯穿第一锥齿轮和圆形开口并固定连接安装板，所述螺纹杆与第一锥齿轮为螺纹连接，所述放置板的侧壁上设有转动杆，所述转动杆的一端固定连接有把手。本实用新型结构简单，操作便捷，能根据现场实际情况随意调节其淋水高度，且能够旋转喷头，喷洒范围广，使用效果非常好。 | A62C31/03
用于垂直绿化墙的攀爬装置 | 授权 | 本实用新型公开了用于垂直绿化墙的攀爬装置，解决了在对宽度较宽的垂直绿化墙上的植物进行更换与维护的过程中，通过移动人字梯来对不同区域的垂直绿化墙进行操作，由于移动人字梯操作复杂，其灵活性较差的问题，其技术方案要点是：包括爬梯和墙体，所述墙体固定连接有两个平行设置的滑轨，滑轨均沿墙体的长度方向延伸设置；爬梯的两端部分别与两滑轨滑移连接；墙体固定连接有用于驱动爬梯沿滑轨长度方向移动的电机，本方案是一种应用新技术，具有使垂直绿化墙上植物维护与更换操作简单的效果。 | E06C9/10; A01G9/02; E06C7/00; E06C7/18
一种振针加料型的微生物培养罐装置 | 公开 | 本实用新型公开了一种振针加料型的微生物培养罐装置，包括螺纹导套、振针、微生物培养罐、旋转轴、升降板和输送内管，所述微生物培养罐底部焊接在支撑架上，所述微生物培养罐顶部安装有罐盖；所述微生物培养罐内部竖直安装有旋转轴，旋转轴底端穿出微生物培养罐并焊接有从动轮；所述旋转轴内穿设有输送内管，输送内管底端连接三通输送管套；所述输送内管顶端穿出旋转轴连接三通输出管套；方便将三种不同的气体或液体通过输送内管进行输送；旋转轴旋转时，螺纹导套、U型卡环和升降板均沿导轨上升或下降运动；振针插入到微生物培养罐底部的微生物培养填料内时，若干振针方便将气体或液体均布在微生物培养填料内，保证微生物的生长繁殖。 | C12M1/42; C12M1/04; C12M1/00
基于多模导航的无人机着陆引导系统 | 公开 | 本实用新型公开了一种基于多模导航的无人机着陆引导系统，属于无人机飞行导航技术领域，适用于垂直起降型无人机。系统包括停机位和停机位基准点，设置在停机位附近的合作灯阵、供电单元、无线电信标发射器、卫星定位模块I和通信模块I；以及设置于无人机上的着陆引导模块和卫星定位模块II。本方法利用无线电测向、视觉引导、卫星定位及数据融合，引导无人机自动着陆于指定停机位。提高无人机自主着陆的精度和可靠性，减少了盲降的风险，具有良好的抗干扰性。可用于在固定平台和移动平台上的无人机着陆引导。 | G01S19/33; G01C21/34
一种带喷色装置的3D打印机 | 授权 | 本实用新型公开了一种带喷色装置的3D打印机，包括底座，所述底座的上端设有承载台，所述承载台内设有空腔，所述空腔内固定有喷涂箱，所述喷涂箱内的底部设有保护箱，所述保护箱内设有第二驱动装置，所述第二驱动装置的输出轴贯穿保护箱的侧壁并延伸至保护箱的上端，所述第二驱动装置的输出轴末端固定有转动盘，所述喷涂箱的相对侧壁上等间距设有多个第一喷头，所述承载台的上端设有涂料箱，所述涂料箱内设有喷涂泵，所述喷涂泵上连接有输送管，所述输送管的一端均连接在对个第一喷头一侧。本实用新型通过两个驱动装置、多个喷头以及承载盘的结合，实现了对3D打印机打印出的成品自动上色，同时能够保证上色时的全方位性，适宜推广。 | B29C64/379; B33Y40/00
一种嵌套式三连杆悬臂机构 | 授权 | 本实用新型公开了一种嵌套式三连杆悬臂机构，包括第一连杆和第二连杆，还包括第三连杆和助力杆，所述第一连杆的尾端设有第二连杆，并连接在一起，所述第三连杆设在第一连杆下方，其尾端连接在第二连杆上，所述第三连杆下端设有助力杆，所述助力杆的一端固定在第三连杆上，所述助力杆的另一端安装在第二连杆上。本专利申请的通过引入“第三连杆”解决了连接轴上受扭力偶的问题，从而使得连接轴的制造难度大大减小，连杆长度和联接设备的重量也能够有所增加。 | F16C7/02
一种煤气化炉下炉膛铸铜水套 | 授权 | 本实用新型公开了一种煤气化炉下炉膛铸铜水套，包括套体、电池、开关、PLC控制器和报警器，套体内设有水管A和水管B，水管A和水管B两端的进水口和出水口伸出套体，水管A和水管B的进水口和出水口上安装有控制阀，水管A和水管B的出水口内分别安装有压力感应器，水管A和水管B的出水口与三通管A连通，水管A和水管B的进水口与三通管B连通，水管A和水管B的内壁上设有若干个弧形槽，电池、开关、PLC控制器和报警器电性连接，电池与压力感应器电性连接，电池与PLC控制器电性连接。 | C10J3/76
一种无锁舱门摇臂抗扭装置 | 授权 | 本实用新型公开了一种无锁舱门摇臂抗扭装置，属于舱门刚度设计领域。包括：抗扭管及安装在抗扭管两端的摇臂；所述摇臂弯曲呈C状，所述摇臂靠近舱口盖的一端设置有安装板，所述摇臂通过安装板固定在所述舱口盖上；所述摇臂另一端设置有安装螺母，所述安装螺母均布在所述摇臂两侧，所述抗扭管的两端分别插入一侧的安装螺母内，并通过螺栓紧固。本实用新型在增加相同刚度的条件下，对飞机减重具有明显优势；抗扭管容易加工，工艺要求较低，可采用价格较便宜的材料制造，经济效益好；当飞机总体设计要求需要更改时，只更改抗扭管一个零件就能改变整个舱门刚度，无论从设计和制造上，都能有效降低时间和经济成本。 | E05D5/02; B64C1/14
一种拉索 | 授权 | 本实用新型公开了一种拉索及其缠绕式的护套管，所述缠绕式护套管的内壁和外壁之间嵌有缠绕式的金属丝，所述金属丝沿着所述护套管的长度方向呈螺旋分布。金属丝在缠绕式护套管的内壁和外壁之间呈螺旋状分布，如此缠绕式护套管拐弯时，只需对拐弯处的几圈金属丝施力即可，不必再对多根金属丝施力，因此缠绕式护套管拐弯时拐弯半径较小，且柔性更好。 | F16C1/26; F16C1/10
肥料配料包装生产线 | 授权 | 本实用新型公开了肥料配料包装生产线，包括混料搅拌机、破碎机、烘干机、冷却装置、筛分装置、包装机、第一运输机、第二运输机、第三运输机、第四运输机、第一运输提升机和第二运输提升机。本实用新型替代了传统的人工对肥料对的混料、搅拌、破碎、烘干、冷却、筛分和包装的过程，自动化程度高，改善了工作的卫生状况，节约了人力资源，降低了成本，提高了效率与质量，通过反复循环提高了肥料的合格率，减少了肥料的浪费，为肥料的加工制作带来了诸多便利。 | B65B63/00
一种可实现关联作用的细胞培养装置 | 授权 | 本实用新型公开了一种可实现关联作用的细胞培养装置，属于细胞培养技术领域。所述细胞培养装置包括密封腔、弹性培养腔和运动发生器，弹性培养腔设于密封腔内，且一端固定于密封腔上，另一端与运动发生器上的联动驱动杆的一端连接；运动发生器的另一端连接有一压力驱动腔，联动驱动杆的另一端设于压力驱动腔内；运动发生器还连接有一运动驱动器；压力驱动腔连接有相连接的压力调整装置和压力补偿装置，压力补偿装置的另一侧与密封腔连接，且压力补偿装置还与运动驱动器连接；弹性培养腔与一储液瓶连接。本实用新型实现了自由进行压力与应变之间的顺利关联，覆盖了可能的压力与应变关系下协同刺激的细胞培养。 | C12M3/00; C12M1/36; C12M1/34; C12M1/00
超短脉冲激光表面结构改性制造高吸收率黑色金属的设备 | 授权 | 本实用新型公开了一种超短脉冲激光表面结构改性制造高吸收率黑色金属的设备。数据采集分析计算机通过PXI?Express端口连接FPGA时序模块、通过USB接口与电磁波探测器连接；FPGA时序模块通过BNC接口连接超短脉冲烧蚀激光器与加工机床；超短脉冲烧蚀激光器发射的激光，通过与入射激光方向垂直放置的激光扩束仪、半玻片与偏振立方体，半波片与入射激光成90°放置；通过旋转半波片激光通过偏振立方体后分为两束；第一束激光被反射到与激光入射方向成90°的残余激光吸收器里，第二束激光沿着入射方向继续向前传播，通过与入射激光方向成45°放置的抛物面激光聚焦反射镜，抛物面激光聚焦反射镜到被改性材料的距离为抛物面激光聚焦反射镜的焦距。 | B23K26/00; G01N23/20
一种自动定位的接触式无线数据传输充电手机壳 | 授权 | 本实用新型公开了一种自动定位的接触式无线数据传输充电手机壳，包括手机壳和背贴膜，所述手机壳上设置有充电孔，所述手机壳和背贴膜之间设置有电路板和磁块，所述电路板上设置有外露于所述充电孔处的充电触点，所述电路板上电连接有用于插接手机充电口的插头，还包括充电母座，所述充电母座与所述电路板电连接。充电母座经电路板、插头与手机连通，该充电母座可与常用的手机充电线插头相适配，作为充电手机壳上冗余的第二接口，可以在无适配充电座不能磁吸充电的情况下，使用常规手机充电线依托该充电母座为手机进行有线充电或数据传输，用户体验更佳。 | H04M1/18
扫路车吸嘴和扫路车 | 授权 | 本实用新型涉及道路清洁设备技术领域，特别涉及一种扫路车吸嘴和扫路车。本实用新型所提供的扫路车吸嘴，其包括腔体结构和吸筒，腔体结构包括壳体以及位于壳体内的吸拾腔，吸筒与吸拾腔气体连通以使地面上的垃圾能够经由吸拾腔进入吸筒内，并且，吸拾腔的体积大小可调节。由于吸拾腔的体积大小可以调节，因此，本实用新型的扫路车吸嘴能够改变对垃圾所施加吸力的大小，便于提供与实际工况相适应的吸力，有助于改善扫路车吸嘴的垃圾吸拾效果。 | E01H1/08
一种便于拆装的拼接式墙体 | 授权 | 本实用新型公开了一种便于拆装的拼接式墙体，包括墙板主体、外覆板和加强筋，所述墙板主体内设置有保温层，所述外覆板固定与墙板主体的端面固定连接，并与墙板主体之间形成有真空层，所述墙板主体的端部设置有定位柱，所述墙板主体与定位柱对应的另一端设置有与定位柱的体积对应的定位槽，所述加强筋设置在保温层内，并对保温层内支撑固定，所述加强筋的两端与墙板主体固定连接。该便于拆装的拼接式墙体，结构简单，便于安装拆卸，有效降低工人对本装置安装拆卸的劳动强度，提高工作效率。 | E04B2/00; E04B1/343; E04B1/76; E04B1/66; E04B1/82
加强质子膜富氢水杯 | 授权 | 本实用新型属于饮水科技领域，尤其是加强质子膜富氢水杯。氢气发生器及富氢水杯，包括，氢气发生室（01）、氢气发生总成（02）及富氢水发生器（03）；所述的氢气发生室（01），包括，发生室上盖（6）和发生室下盖（15）、阴极镀铂钛板（8）、栅格式质子膜（9）及阳极镀铂钛板（10），形成具有氢、氧分离的、排气不排水的、抗压式特征领先的PES电解水技术方案，使饮水氢气饱和度达1500ppm以上；所述的栅格式质子膜（9），呈园片状，膜层的上下面上，设有纵横相交的加强筋，形成氢、氧分离发生腔及加强质子膜的作用；所述的阴极镀铂钛板（8）及阳极镀铂钛板（10），采用园片状结构的钛板镀铂工艺。氢气发生器及富氢水杯，倡导了科学、健康饮水理念，绿色环保功能明白。 | A47G19/22; C02F1/461; C25B1/04
医用超声耦合贴 | 授权 | 本实用新型涉及医用超声检测用品，具体是一种医用超声耦合贴。包括贴片本体，还包括卡套，贴片本体置于卡套的底部并与卡套连接，卡套上部设有与探头固定的卡点。本实用新型使用灵活、方便，不受检测面积的限制，能够连续多点检测，尤其是在大面积、多点检测时优点更为突出；本实用新型能够使医用超声耦合贴片更广泛的应用到医用超声检测的领域。 | A61B8/00
用于电力设备局部放电检测的智能超声波传感器 | 授权 | 一种用于电力设备局部放电检测的智能超声波传感器，包括：一个矩形体的壳体、盖在壳体上的盖子、超声波传感器、一块集成电路板、电源开关、充电孔、充电指示灯、信号发射天线和强力磁铁。本实用新型可以对局部放电信号处理后通过信号发射天线发送给终端接收设备，不需要连接线缆就可以进行远距离的测试，保证测试人员的人身安全；具有小巧、携带及使用方便的特点。 | G01R31/12
一种智能安全喂食器 | 授权 | 一种智能安全喂食器，包括瓶体，瓶体由瓶嘴、顶部开口的瓶身、中空的瓶底组成，瓶底固定安装在瓶身的底部，瓶嘴处设有勺子，勺子的一端固定安装喇叭形的弧形座，弧形座的内壁开设内螺纹，瓶身开口处设有外螺纹，瓶身内底端固定安装固定块，固定块上方设有数个位于同一水平面的扇叶，扇叶以旋转轴为中心均匀分布，电机安装在固定块内，瓶身外侧底端固定安装开关，开关与电机电性连接。通过本实用新型中的扇叶可以对辅食进行搅拌，使辅食更为细腻，并且通过勺子喂食可以锻炼儿童的咀嚼能力。通过内螺纹与外螺纹的螺纹连接，可以使弧形座与瓶身固定连接，进而可以将瓶身内的辅食倒入勺子内，从而进行喂食，结构简单，使用便利。 | A61J9/00
导航数据同步处理系统以及导航系统 | 授权 | 本实用新型提供了一种导航数据同步处理系统以及导航系统，涉及导航系统技术领域，导航数据同步处理系统包括：晶振时钟电路、卫星信号接收机、现场可编程门阵列FPGA芯片、指令集计算机ARM处理器以及采集装置；所述FPGA芯片分别与所述晶振时钟电路、所述卫星信号接收机以及所述ARM处理器连接，所述ARM处理器分别与所述卫星信号接收机、所述FPGA芯片以及所述采集装置连接，解决了有技术中存在的现有的时间不同步的解决方法没有考虑到在全球导航卫星系统的天线遮挡区域中会发生信号失锁的情况，从而会影响到时间同步处理的进行过程，影响到导航结果的精度的技术问题。 | G01C21/16; G01C21/20; G01S19/47
一种缝纫机 | 授权 | 本实用新型公开了一种缝纫机，包括工作台，所述工作台上设置有缝纫机主体和放线台，所述放线台包括底座，所述底座上设置有线圈盘，所述线圈盘包括放置盘和固定柱，所述底座上设置有张力调节机构，所述张力调节机构包括两根相互平行的轨道，所述轨道上安装有与轨道相匹配的滑块，滑块上固定有圆柱。使得缝纫线的各处张力更加均匀，缝纫机主体走线更加稳定，提高了缝纫质量，并且缝纫线能够快速从松弛状态进入至紧绷状态，提高了生产效率。 | D05B47/04; D05B43/00
调味料传送带清洁机构 | 授权 | 本实用新型涉及一种调味料传送带清洁机构，属于传送带清洁技术领域，包括支架，在支架上设置有箱体，在箱体内竖直设置有隔板，隔板将箱体分为左半部分和右半部分，在隔板左侧倾斜设置有支板，支板呈左低右高设置，在支板左下端安装有毛刷，在支板与隔板之间设置有若干个倾斜向左下方进行吹风的吹风管，每个吹风管均与供气管连接相通；在支板左侧的箱体顶部开设了吸料口，吸料口通过管道与右半部分的箱体顶部连接相通，在右半部分的箱体内水平设置有过滤件，在过滤件下方设置有抽风机，抽风机的进气端对应在过滤件正下方，抽风机安装在箱体内。本设计通过机械代替了人工来清洁传送带，在使用时，只需人工进行清洁度检查即可，省时省力。 | B08B1/00; B08B1/02; B08B5/04
一种舰船出水检修升降浮力平台 | 公开 | 本实用新型涉及舰船出水检修领域，具体是一种舰船出水检修升降浮力平台，包含检修车间，检修车间中间设有断开的通道，通道前后设有两个龙门架，两个龙门架之间装有升降浮力平台，每个龙门架顶部装有两组卷扬装置，所述升降浮力平台两端设有浮箱，两个浮箱之间装有密闭的空心梁，空心梁上装有具有多孔的平板，所述浮箱大体为梯形的密闭空心箱体，箱体在空心梁安装位置设有安装口，升降浮力平台的四角设有与卷扬装置传动连接的滑轮组；本实用新型使用稳定可靠，适用于舰船出水检修。 | B66F7/02; B66F7/28; B63B9/00
Y型过滤器 | 授权 | 本实用新型提供了一种Y型过滤器，第二主管上设有基础滤片，基础滤片设置在第二主管与过滤管的连通截面上，基础滤片设有过滤口，过滤口上设有基础滤网；过滤装置包括设置在过滤管内侧的套管，套管内端间隔设置有至少2层过滤网，套管外端设有封盖及安装座，套管通过安装座装配在过滤管内且套管沿过滤罐可位移，套管上下位移控制至少1层过滤网间隔开过滤管和第二主管；液体介质经过至少一层过滤网后经过基础滤片的过滤口进入第二主管。本实用新型所述的过滤器通过可控的套管与基础滤片配合产生多种组合效果，通过套管控制某一层或多层过滤网产生过滤效果，减少过滤网的更换频次，通过设置过滤目数不同的过滤网形成可过滤不同目数杂质的过滤器。 | B01D35/02; B01D29/56
一种汽车方向机传动轴 | 授权 | 本实用新型公开了一种汽车方向机传动轴，包括主轴和方向盘固定轴，主轴的下端固定设置有用于连接万向节的万向节叉，主轴的上端呈中空设置，其空腔中轴向滑动设置有上滑柱和下滑柱，所述上滑柱对应位于下滑柱的轴向上方，方向盘固定轴由上往下插入主轴空腔中，并与上滑柱相固定，上滑柱和下滑柱之间连接设置有波纹管，下滑柱与空腔底面之间轴向抵接设置有压缩弹簧，所述主轴设有空腔的上端外还套装设置有轴套，且所述主轴与轴套之间还填充设置有橡胶缓冲层。通过采用上述结构，本实用新型提供了一种具有较好减震效果以及在发生撞击时能缓冲移动的汽车方向机传动轴。 | B62D1/19
一种抗干扰电容器 | 授权 | 本实用新型公开了一种抗干扰电容器，包括电容器，所述电容器的上表面设置有引线，所述电容器的下表面固定连接海绵垫，所述电容器的内部设置有电芯、集电极、电极片和隔膜；将电容器安装在降噪盒的内部，通过降噪盒将电容器与外部隔绝，降低了外部力和噪音对电容器的影响，通过蜂窝层和真空层对外部噪音进行进一步的降噪，使电容器正常工作，不受外部噪音的影响，通过减震弹簧和伸缩板使电容器处于间接的悬空状态，当电容器受到外部力影响时，通过减震弹簧和伸缩板对外部力进行阻挡、减震，通过海绵垫对电容器进行保护，使电容器在降噪盒内部不易损坏，提高了电容器的使用寿命，同时降低了经济的损失。 1 | H01G2/10
一种具有同步行走定位装置的隧道防水板铺挂台车 | 授权 | 本实用新型属于隧道施工专用机械领域，具体涉及一种具有同步行走定位装置的隧道防水板铺挂台车，包括拱形架，包括拱形架、门架，所述拱形架和门架均有两个，门架之间依靠连接架连接，拱形架、门架对称分布在纵梁的两侧，每个拱形架上均设置有爬升座，两个所述爬升座之间用同步行走定位装置连接。本实用新型可以避免防水板铺挂台车拱形架两侧不能同时进行铺设的问题，减少了人工劳动强度，提升了工作效率。 | E21D11/40; E21D11/38
一种次品玻璃在线清理回收装置 | 授权 | 本实用新型公开了一种次品玻璃在线清理回收装置，包括玻璃输送装置和驱动装置，所述玻璃输送装置包括由前向后依次水平设置在同一高度处的第一玻璃输送单元、第二玻璃输送单元和第三玻璃输送单元，且三者的送料方向一致，并由第一玻璃输送单元向第三玻璃输送单元送料，所述第二玻璃输送单元与所述驱动装置传动连接，并在驱动装置的驱动下产生位移断开所述第一玻璃输送单元与第三玻璃输送单元之间的输送通道并将玻璃由所述第二玻璃输送单元排出或移动复位连通所述第一玻璃输送单元与第三玻璃输送单元之间的输送通道。本实用新型通过将第二输送单元设置为可将第一输送单元和第三输送单元之间进行分离或连通并将次品玻璃进行分离。 | B65G49/06
一种密封型压缩弹簧 | 授权 | 本实用新型公开了一种密封型压缩弹簧，包括固定筒、移动筒和弹簧，所述固定筒内套接有移动筒，且移动筒的开口端的侧壁上嵌入安装有滚动钢珠，所述固定筒的内壁上开设有供滚动钢珠上下滑动的滑槽，所述固定筒的底端连接有连接母头。本实用新型中，在密封型压缩弹簧的固定筒内部设置有限位柱这样当弹簧的变形超过允许的变形范围就会被限制继续变形，延长了弹簧的使用寿命；然后，在固定筒的下部设置连接母头，在移动筒的上端设置连接公头，这样能够将多组密封型弹簧通过连接公头和连接母头的连接以实现不同工作场所的需要，拓展了密封型弹簧的使用范围。 | F16F1/04; F16D1/12
可拆卸轴承座结构 | 授权 | 本实用新型公开了一种可拆卸轴承座结构，包括：上轴承座本体和下轴承座本体，在所述下轴承座本体的下端左右两侧对称设置有若干固定孔，在所述上轴承座本体的下端中部纵向设置有上半圆轴承安装孔，在所述下轴承座本体的上端中部设置有与上半圆轴承安装孔相互配合的下半圆轴承安装孔，在所述上半圆轴承安装孔前端两侧的上轴承座本体上对称纵向设置有第一上纵向倒梯形限位滑槽，在所述上半圆轴承安装孔后端两侧的上轴承座本体上对称纵向设置有第二上纵向倒梯形限位滑槽，在所述下半圆轴承安装孔前端两侧的下轴承座本体上对称纵向设置有与第一上纵向倒梯形限位滑槽相互连通的第一下纵向正梯形限位滑槽。 | F16C35/00
清洗车的喷水装置 | 授权 | 本实用新型涉及一种清洗车的喷水装置，包括水箱、水泵、喷嘴、左鸭嘴、右鸭嘴和高压水枪，所述的水箱的出水口与水泵的进水口连通，该水泵的出水口分别连通第一手动阀、第二手动阀和第三手动阀的进水口，所述第一手动阀的出水口分别与喷嘴、左鸭嘴和右鸭嘴连通，第二手动阀的出水口通过主电磁阀与水箱的进水口连通，所述的第三手动阀的出水口与高压水枪连通，所述的喷嘴安装在车头前部的支架上。本实用新型的优点是：实现多方位和高压清洗作业功能。在提高道路清洗作业效率的同时，也节省了人力。增加的高压清洗功能可清理各种顽固污渍，解决了路面口香糖、墙体小广告等各种顽固污渍难清理的问题。 | B05B9/04; B05B12/00; E01H1/00; E01H1/10
发光二极管 | 授权 | 本实用新型公开了一种发光二极管，包括：半导体层叠体，包含：第一导电型半导体层、布置于所述第一导电型半导体层上的第二导电型半导体层、布置于所述第一导电型半导体层与所述第二导电型半导体层之间的发光层；第一电极和第二电极，所述第一电极与所述第一导电型半导体层电连接，所述第二电极位于所述第二导电型半导体层上并与所述第二导电型半导体层电连接；所述第一电极包括若干个第一子电极，所述第二电极包括若干个第二子电极；其特征在于：任意相邻的两个第一子电极和/或第二子电极之间的投影距离相等。 | H01L33/38; H01L33/46
冷轧带钢钢卷退火设备中的废料板传送装置 | 授权 | 本实用新型公开了一种冷轧带钢钢卷退火设备中的废料板传送装置，包括传送带和用于将由所述传送带传送的废料板引导至废料斗中的引导器，引导器位于废料斗的上方。本实用新型的冷轧带钢钢卷退火设备中的废料板传送装置，通过在出料口处加装引导器，可以有效的解决废料板堵塞和掉落在废料斗外的问题，提高了生产效率，大大减少了现场工人处理废料板堵和掉落在地面时的安全隐患。 | B65G47/44
一种环保取证仪器 | 授权 | 本实用新型公开了一种环保取证仪器，涉及水质取样领域，包括浮力板和空心管，所述浮力板为圆盘形，所述浮力板上设有固定块，固定块的内部设有抽气管，抽气管上设有拉环，所述空心管为“U”字形固定于浮力板的底部，所述空心管的侧壁上设有两条滑槽，所述空心管与滑槽连通，滑槽上滑动设有两支抽水管，抽水管的尾端设有松紧螺母，所述空心管内部分别设有一根软管，两根软管的一端与抽气管的底部连接，另一端分别连接一支抽水管。 | G01N1/14
一种方便安装的墙面支撑组件 | 授权 | 本发明公开一种方便安装的墙面支撑组件，包括螺杆和固连在墙面的支座，支座上设有让螺杆一端插入的配合孔，该配合孔内侧面上设有径向通孔，该径向通孔中装有夹块，支座上套有一转动套，转动套内表面上设有驱动面和让位槽，螺杆一端插入该配合孔后，旋转转动套使所述驱动面与夹块相配合时，所述驱动面驱动夹块朝向螺杆移动夹紧螺杆，旋转转动套使得所述让位槽与夹块相配合时，夹块可脱离螺杆。进一步，所述夹块靠近所述配合孔一侧设有多个与螺杆外螺纹相配合的螺纹配合槽，所述驱动面驱动夹块朝向螺杆移动时，夹块上的螺纹配合槽与螺杆外螺纹相配合。本发明拆装快速，有利于降低安装成本。 | F16B13/10; F16M13/02
可调节式脑瘫儿童内收肌牵拉椅 | 授权 | 本实用新型提供一种可调节式脑瘫儿童内收肌牵拉椅，包括坐板、安装于所述坐板上的座椅背板和左右扶手，所述坐板上安装有角度调节尺，所述坐板上开设不同角度的定位孔，所述角度调节尺包括首端铰接于所述坐板上、能水平旋转的左隔板、右隔板，所述左隔板与右隔板的尾端均设有供螺栓穿过的安装孔，所述螺栓穿过安装孔和定位孔以固定所述角度调节尺的角度。本实用新型具有能满足早期干预的脑瘫儿童的需求，能适应不同身型和康复需求、更有针对性的矫正患儿的身体异常姿势，以帮助他们达到良好的矫正效果的特点。 | A61F5/042
一种用于通讯线缆的托架 | 授权 | 本实用新型公开了一种用于通讯线缆的托架，包括支撑框，所述支撑框的两端分别固定连接有第一固定块和第二固定块，所述第一固定块和第二固定块上均开设有通孔，所述通孔内安装有竖直设置的齿条，所述第一固定块和第二固定块远离支撑框的一侧均开设有开口，所述开口与通孔相连通，且第一固定块远离支撑框的一侧分别固定安装有旋转电机、第一支撑板和第二支撑板，所述第一支撑板和第二支撑板相互平行，且第一固定块远离支撑框的一侧分别设有第一转动杆和第二转动杆，所述第二转动杆位于第一转动杆的正下方。本实用新型结构合理，使用方便，可自动调整支撑框的高度，能够适应不同高度的通信机房安装环境。 | H02G3/04
一种带可移动枕的健身椅 | 授权 | 本实用新型提供一种带可移动枕的健身椅，包括椅架、躺垫和移动枕，所述躺垫固定在椅架上，所述移动枕在躺垫上滑动，所述的躺垫包括躺垫本体，所述躺垫本体中部有一固定槽，该固定槽用于调节移动枕，固定槽一端为头枕固定点，另一端为腰枕固定点，躺垫两端有螺丝孔，通过螺丝固定在第三椅柱的两个固定柱上；所述的移动枕由枕头、连接柱、限位杠组成，所述连接柱一端垂直连接到枕头中部，所述连接柱另一端垂直连接到限位杠中部，所述枕头设在躺垫本体的上方，且与磨滚柱为平行设置，连接柱穿过固定槽，限位杠设在躺垫本体的下方，限位杠分别与两个限位槽配合使用。本实用新型的有益效果使用简单，枕头位置移动速度快。 | A63B23/02
K12干燥尾气净化装置 | 授权 | K12干燥尾气净化装置，包括K12干燥尾气中K12粉尘脱除装置和喷淋塔，K12干燥尾气中K12粉尘脱除装置采用方案一:包括旋流分离器，旋流分离器包括分离容器，分离容器包括圆筒以及倒置圆锥筒，圆筒下缘圆周与倒置圆锥筒的底缘圆周密封连接；圆筒侧面设置K12干燥尾气入口，圆锥筒的尖端部设置K12收集口，圆筒的顶面设置排气口，圆筒侧面具有水输入口；或者方案二：包括旋流分离器，旋流分离器包括分离容器，分离容器包括圆筒以及倒置圆锥筒，圆筒下缘圆周与倒置圆锥筒的底缘圆周密封连接；圆锥筒的尖端部设置K12收集口，圆筒的顶面设置排气口，圆筒侧面具有综合入口，综合入口为K12干燥尾气入口与水输入口汇流而成。 | B01D50/00
一种基于二次成像原理的点源目标及干扰模拟系统 | 授权 | 本发明公开了一种基于二次成像原理的点源目标及干扰模拟系统，所述系统由光学耦合系统、照明光学系统、高温黑体、合束器、目标光阑组件、能量控制组件、干扰光阑组件、旋转反光镜、干扰通道旋转机构和遮挡板组成。本发明采用双通道结构，目标通道和干扰通道分开，每个通道可单独变化，互不影响，再通过合束器合束，使导引头在仿真测试过程中可同时观察到目标和干扰。通过目标光阑组件的设计，系统可提供大小不同的目标模型，通过干扰光阑组件，使系统可提供数量、大小均可改变的干扰。通过能量控制组件的设计，可快速控制目标或干扰能量变化，实现对不同能量的目标或干扰的模拟。 | F41G3/32; G01S7/497
一种逆光行车时的日间辅助驾驶装置 | 公开 | 本实用新型公开了一种逆光行车时的日间辅助驾驶装置，包括：转轴，其通过枢轴杆可旋转设置在车辆前挡风玻璃上方，位于汽车驾驶员与前方道路场景之间；遮光层，其材质为遮光材料，并可旋转套设在转轴上；遮光镜片层，其设置在遮光层的一侧，并可旋转套设在转轴上；网格层，其设置在遮光层和遮光镜片层之间，并可旋转套设在转轴上，本装置能够减少太阳光对驾驶的影响，提高逆光行车时的安全性。 | B60R1/00; H04N7/18; B60J3/00
一种缝纫线收放机构 | 公开 | 本实用新型公开了一种缝纫线收放机构，包括放置盘和固定在放置盘上的固定柱，所述固定柱上固定连接有两个弹性伸缩机构，所述两个弹性伸缩机构关于固定柱的中轴线对称，弹性伸缩机构与放置盘的距离为固定柱高度的二分之一。本实用新型能够使缝纫线圈的骨架不会相对于线圈盘的固定柱产生大幅晃动，使得缝纫线圈平稳地围绕固定柱旋转，有效地保护了固定柱、骨架和缝纫线，提高了工作效率，另外，称重装置使工作人员能够了解剩余缝纫线的长度，使得工作人员通过读取显示器上的长度信息和重量信息即可了解目前缝纫线的长度，若低于一定长度时，可以提前准备下一个缝纫线圈，以提高工作效率。 | D05B45/00; D05B47/06
一种太阳能环保草坪灯 | 授权 | 本实用新型公开了一种太阳能环保草坪灯，包括底座，底座的下表面设有支撑腿，底座的上表面设有中空防雨柱，中空防雨柱的内部设有单片机和蓄电池组，本太阳能环保草坪灯，结构简单，安装方便，可以对太阳能进行吸收转化，有效降低了能源的消耗，同时又可以对其周围的有害昆虫进行捕杀，支撑腿的设置使得本实用新型可以很方便的进行安装固定，LED灯条可以对其周围环境进行照明，太阳能电池板可以将太阳能转化成电能，灭蚊灯可以对本实用新型周围的有害昆虫进行捕杀，通过电动伸缩杆可以对太阳能电池板进行角度调节，使得太阳能电池板可以吸收更多的太阳能，毛刷可以将落在太阳能电池板上表面的灰尘与树叶清扫干净。 | F21S9/03; F21V19/00; F21V23/00; F21V33/00; A01M1/22; H02S20/30; F21Y115/10; F21W131/109
一种全自动塑胶软管收卷机 | 授权 | 本实用新型公开一种全自动塑胶软管收卷机，包括基座，所述基座上方的固定柱，所述基座上方且位于固定柱旁设有水箱，所述水箱上方设有水管，所述水管上方设有供水泵，所述水管表面设有控制阀，所述固定柱一侧设置有驱动机构，所述固定柱另一侧设有芯柱，所述芯柱贯穿于固定柱内且与驱动机构相连接，所述水管顶端设有喷淋装置；该全自动塑胶软管收卷机不仅自动化程度高，同时还可以提高塑胶软管质量。 | B65H54/44; B65H54/70; B65H67/04; B65H54/547; B65H75/24
新型热合机 | 授权 | 本实用新型公开了一种新型热合机，包括脚踏板、气缸和面板，所述脚踏板与气缸的活塞杆固定连接，所述面板的一侧设有并列设置的电源指示灯和运行指示灯，所述面板的另一侧设有并列设置的时间控制器和热合时间控制旋钮，且时间控制器分别与电源指示灯、运行指示灯和热合时间控制旋钮连接，所述时间控制器的一端与气缸连接，时间控制器的另一端分别连接有热合控制器和微动开关，所述微动开关安装在热合机的上下合板上，所述热合控制器还通过导线分别连接有电位器、发热片变压器和时间继电器，且时间继电器与气缸连接。本实用新型设计布局合理，采用气动和脚踏两种相结合方式，避免了工人被挤手的风险问题，大大的提高了热合质量和包装效率。 | B29C65/02; B65B51/14
一种用于制备氮化物材料的装置 | 公开 | 本实用新型公开了一种用于制备氮化物材料的装置，包括腔体、气体离化器、金属源产生装置、真空系统、样品台、腔体加热装置、真空计、温度计和膜厚仪和控制系统，其中：腔体由相互分离且能合为一体的上腔体与下腔体组成，金属源产生装置包括坩埚、线圈和金属保护装置，金属保护装置由坩埚底座和阻挡盖构成，真空系统包括干泵、分子泵和低温泵，样品台包括载片架、衬底冷却装置和样品台旋转装置。本实用新型制备氮化物的方式为阴离子阳离子逐层堆积模式，具有较好的材料质量和较快的氮化物制备速率。本实用新型具有能耗低、材料质量高、碳污染低、无组分偏析以及产能大等诸多优点。 | C23C16/34
一种阴极板三色包边条 | 授权 | 本实用新型公开了一种阴极板三色包边条，包括包边条本体、阴极板、夹持端、连接端、控制端、条形凸条、条形凹槽和销柱，所述包边条本体包封在阴极板的侧边上；所述包边条本体由夹持端、连接端和控制端；所述夹持端和阴极板上下面连接的夹边内侧设置有条形凸条；所述控制端通过连接端和夹持端连接；所述条形凹槽设置在控制端两侧力臂的内侧；所述销柱设置在控制端内，且和条形凹槽相接触该新型一种阴极板三色包边条，结构简单，夹持持久稳定可控，且不仅耐酸碱，在有温度的溶液里不会产生蠕变现象，电解后在阴极形成的金属容易剥离等优点，适合推广使用。 | C25C7/02
一种服务器散热用导风装置 | 授权 | 本实用新型涉及一种服务器散热用导风装置，属于云计算数据中心技术领域，包括进风端和出风端，所述进风端的宽度大于出风端的宽度，进风端连接有斜盖板，斜盖板的低端连接有顶板，顶板与出风端连接，所述进风端的下方设置有肋片，肋片包括高位段、斜坡段和低位段，所述高位段位于进风端的下方，斜坡段位于斜盖板的下方，低位段位于顶板的下方，肋片与左侧的侧板之间形成有CPU风道，肋片与右侧的侧板之间形成DIMM风道。本实用新型具有建立独立导风通道，以避免内部热源混合，可将系统冷风更多的引导到后部发热元件；并且，导风通道可将风扇吹向大空间的风量全部集中导流到小空间主板的发热元件上，可提升主板的散热效率的优点。 | G06F1/20
一种正多边形贴片的圆极化天线 | 授权 | 本实用新型公开了一种正多边形贴片的圆极化天线，包括正N边形金属贴片、与金属贴片的馈电端口连接的微带馈线、位于金属贴片下方的PCB板、位于PCB板下方的地板、地板具有挖空的正N边形空槽，空槽中设置有矩形贴片。空槽的边长大于金属贴片的边长且位于金属贴片的正下方，空槽与金属贴片之间的环缝以构成电容加载，金属贴片和矩形贴片耦合短路以构成电感加载，N为大于或等于6的正整数。由此可见，空槽和金属贴片之间形成环形缝隙构成电容加载、矩形贴片和金属贴片耦合短路从而构成电感加载，使得该天线在工作频段内实现圆极化定向性辐射。另外，本天线采用单点馈电设计，结构简单，无需外接圆极化馈电网络，可形成较好的圆极化辐射效果。 | H01Q1/38; H01Q1/48; H01Q1/50; H01Q15/24
投影镜头 | 授权 | 本申请公开了一种投影镜头，该投影镜头沿着光轴由像源侧至成像侧依序包括：具有正光焦度或负光焦度的第一透镜；具有正光焦度或负光焦度的第二透镜；以及具有正光焦度的第三透镜，其成像侧表面为凸面。其中，投影镜头的像源面至第三透镜的成像侧表面在光轴上的距离TTL与投影镜头的总有效焦距f满足TTL/f＜1.4；第三透镜的有效焦距f3与投影镜头的总有效焦距f满足0＜f3/f＜18.0。 | G03B21/14; G02B13/00
一种超薄LED筒灯 | 公开 | 本实用新型公开了一种超薄LED筒灯，包括LED筒灯本体，所述LED筒灯本体还包括筒灯后盖，所述筒灯后盖设置在LED筒灯本体的背面中间处，且与LED筒灯本体配合连接；所述LED筒灯本体上设有LED灯芯片、灯面板和散热片，所述LED灯芯片设置在LED筒灯本体的内部内侧边缘处，且与LED筒灯本体固定连接；所述筒灯后盖上设有连接块、强力吸盘、螺钉、电源接口和电源线，所述强力吸盘设置在筒灯后盖的正面边缘处，且通过连接块和筒灯后盖固定连接，该一种超薄LED筒灯，通过设有的LED灯芯片，侧面发光设计，有效利用光能，光效高，长寿命，高显色，无频闪，无辐射，结构简单，成本低，具有很大的利用价值；设有的强力吸盘，结构简单，便于安装，大大降低了工作人员的劳动强度。 | F21S8/02; F21V21/092; F21V23/00; F21V15/015; F21V29/89; F21Y115/10
膨胀销 | 授权 | 本实用新型公开一种膨胀销，包括主板和衬套，其特征在于：主板上固设有定位销主体，在定位销主体内腔的底部设有油缸，该油缸的进油端和出油端与主板上对应的油道连通；油缸的活塞杆上端与拉杆底部固定连接，该拉杆与定位销主体的内腔滑动配合，且定位销主体内腔的顶部由盖板封闭；拉杆上端部沿周向设有一组斜面，每个斜面与对应的定位芯滑动配合，而定位芯水平设置，并同时与定位销主体上的衬套滑动配合。本案比传统结构减少了底座、油缸座和定位芯座，并相应调整了油缸的安装方式，这样就减少了零部件数量和需要加工的工件配合面，降低了制造成本。同时，改进后只需要在主板上开设油道，这样又简化了油道，便于进一步降低加工成本。 | B23B31/42
一种显示装置外壳及显示装置 | 公开 | 本实用新型涉及显示技术领域，尤其涉及一种显示装置外壳及显示装置。显示装置外壳，包括：背板，其四周设有与所述背板的底板一体成型的翻边结构；中框，其顶端伸入所述翻边结构内，两侧与所述翻边结构相卡合，下端通过固定件与所述背板连接。本实用新型采用一体成型具有翻边结构的背板及与之配合的中框，结构简单、装配方便；一体成型的背板省掉显示装置外壳装配环节中过多的零件配合的问题；一体成型的背板较多个部件装配而成的背板的强度高。 | H05K5/02
桥墩抗洪缓冲装置 | 授权 | 本实用新型公开了一种桥墩抗洪缓冲装置，桥墩的下端通过一个同心的圆形底座固定在河床上，圆形底座的横截面积大于桥墩的横截面积；沿圆形底座外边缘和桥墩外边缘分别设置有若干纵向设置的底座安装孔；在桥面底侧开设有若干个桥面安装孔，桥面安装孔与底座安装孔一一对应，桥面安装孔位于所对应的底座安装孔的正上方；互相对应的桥面安装孔和底座安装孔之间固定安装有转轴；转轴外套有可绕转轴自由旋转的套筒，套筒外侧面固定有叶片。通过该装置减小洪水对桥墩的冲击力，防止桥墩因洪水的冲击而损毁，从而提高桥梁的稳固性，保障洪涝灾区交通的畅通。 | E02B3/26
一种既易撕又方便储运的补充液包装袋 | 公开 | 本专利涉及一种既易撕又方便储运的补充液包装袋，包括腔体和密封形成腔体的热封区，所述包装袋包括一个顶角，顶角上设有开口部，所述开口部设有易撕线，易撕线包括刻痕以及设在热封区，并与刻痕相接的线状开口，顶角一侧边缘与刻痕相接；沿刻痕和线状开口撕开包装袋顶角后，所述开口部形成凸出的灌注部，灌注部顶部为连通腔体的开口。本专利结构简单，包装袋易撕的同时也方便灌注，且灌注时顺畅，另外，线状开口没有与包装袋边缘相接，在运输存储的过程中不易因外力而损坏包装袋。 | B65D75/62
一种带有送料功能的建筑施工升降平台 | 公开 | 本发明涉及一种带有送料功能的建筑施工升降平台，包括由上框架和下框架经导杆和多个立杆连接构成的安全架，安全架上装有竖向滑动的升降台，多个立杆竖向贯穿升降台；安全架上装有竖向设置的丝杠，丝杠上旋装有料桶，料桶由桶臂和可竖向滑动的桶底构成，桶底与丝杠经丝杠螺纹连接，桶臂上装有可水平转动的偏心轮，偏心轮套装在导杆上，偏心轮的外缘面上设有圆周卡槽，桶臂的下部装有锁止块，锁止块的一端置于料桶内侧，锁止块的另一端设有卡头，卡头置于圆周卡槽内；升降台上装有两个对称设置的摩擦半环，摩擦半环的一端与升降台铰接，摩擦半环的另一端装有连接块，两个摩擦半环上的连接块经螺栓相连接；升降台上装有与立杆一一对应的锁紧偏心轮。 | E04G3/28; E04G5/00
一种可快速拆解的多功能水稻育秧装置 | 公开 | 本实用新型提供了一种可快速拆解的多功能水稻育秧装置，由四块塑料板以及一透明顶板构成，塑料板包括第一塑料板、第二塑料板、第三塑料板、第四塑料板，顶板包括第一顶板与第二顶板，第一顶板与第二顶板间互相铰接，第一塑料板、第二塑料板、第三塑料板、第四塑料板的三边均设有多个能互相咬合的凹槽，第一顶板与第二顶板的四边也均设有多个能互相咬合的凹槽，第一塑料板、第二塑料板、第三塑料板、第四塑料板与第一顶板、第二顶板间通过凹槽相互连接构成一个五面正方体。通过本实用新型能通过自由拆解组合的塑料板实现水稻秧苗的防鼠防雨功能，其结构新颖，生产成本较低，可大规模应用于田间种植以及科学研究中。 | A01G9/029
用于燃气燃烧机外围部件的状态检测电路 | 公开 | 本实用新型公开一种用于燃气燃烧机外围部件的状态检测电路，包括光耦合器，光耦合器的输入端经第一电阻与外围部件的输入端相连接，光耦合器的输出端与控制芯片的相应检测端口相连接并经第二电阻连接直流电源VCC，且光耦合器的发光器负极与零线相连接，光耦合器的受光器一端接地。本实用新型当各外围部件导通工作后，光耦合器输入侧产生足够大的工作电流，则会触发光耦合器的发光器发光动作，继而使得受光器输出低电平，而当各外围部件不工作的话则光耦合器输出高电平，如此通过控制芯片相应检测端口接收到的高低电平来判断各外围部件的工作状态，且光耦合器的输入侧连接至外围部件的输入端，干扰少，检测可靠。 | G01R31/00; G01R31/40
一种试验车辆用防侧翻保护架 | 授权 | 本实用新型公开了一种试验车辆用防侧翻保护架，包括固定板，所述固定板的一侧固定连接有车架纵梁，且固定板的另一侧固定连接有第二固定管，所述固定板与车架纵梁通过固定螺栓固定连接，所述第二固定管的一端嵌入设置有第二伸缩杆。本实用新型通过调节第二伸缩杆的长度对第二车轮与车辆之间的距离进行调节，可以满足不同宽度的车辆的使用，通过减震器缓冲车辆倾斜带来的冲击力，进而可以提高第一车轮和第二车轮的使用寿命，将第二伸缩杆收缩至第二固定管内，将第一伸缩杆收缩至第一固定管内，可以对整体进行收纳，通过拆卸固定螺栓实现固定板和第二固定管的快速拆卸，同时在安装过程中不改变车辆的整体结构，且操作简单。 | G01M17/06
一种带温度检测装置的低压塑壳断路器 | 授权 | 一种带温度检测装置的低压塑壳断路器，包括基座，所述的基座上具有肋状隔墙，用于分隔基座的内部空间，形成至少两个并排的容纳空间，所述容纳空间内设置有主回路单元，特点，所述的低压塑壳断路器还包括至少一个温度监测装置，所述的肋状隔墙上且靠近基座底部的位置设有至少一个插入孔，所述的温度监测装置分别从基座的底部插入肋状隔墙上相对应的插入孔中来检测主回路单元的温度，以实现塑壳断路器的温度在线检测。能够有效检测断路器运行期间的温升情况，保护电力系统免于由超过临界值的过电流引起的超负荷，保护用户免于由断路器内部过热引起的火灾的危险，延长断路器的寿命。 | H01H71/04; H01H71/08
一种高、低压中频蓄热供暖装置 | 授权 | 本实用新型公开了取暖设备技术领域的一种高、低压中频蓄热供暖装置，包括蓄热堆主体、高温油泵系统、换热器、储水箱、配电柜和智能控制柜所述蓄热堆主体包括中频感应加热受热区、蓄热铁块、高温油，所述中频感应加热受热区为一个中空的铁质工件，所述铁质工件内通高温油，外罩加热感应铜圈，铁质工件上方连接蓄热箱，所述蓄热箱与铁质工件连通，蓄热箱内有蓄热铁块及高温油；所述蓄热铁块和高温油直接接触。本实用新型采用中频感应加热原理为装置供热，生热快、热效率高；结构合理、高效节能，可利用谷电蓄热，运行成本低；蓄热温度高、整机的蓄热能力强，释放输出连续并能保证时长；有利于推广应用，极大推动了蓄热设备的发展。 | F24D15/02
一种磁保持继电器批量检测装置 | 授权 | 本实用新型涉及一种磁保持继电器批量检测装置，涉及电控制器件检测装置技术领域。磁保持继电器批量检测装置包括多个检测工位、电子组合开关和检测电路；检测电路包括时间检测电路、触点电阻检测电路。本实用新型能够在额定电流下检测得到触点电阻值；并能够检测动作时间和回跳时间，用于批量检测磁保持继电器，以解决现有测试设备不能检测回跳时间，测试结果不准确，不能批量检测，体积大且没有专门针对磁保持继电器检测的设备的技术问题。 | G01R31/327
一种林业修枝架装置 | 授权 | 一种林业修枝架装置，包括支撑架承重板、支撑架立柱、横梁、滚轮组，卡扣、插销，所述支撑架立柱内部具有凹槽，滚轮组包括滚轮连接块、滚轮、滚轮连接套、二号转轴、三号转轴、轴承，支撑架立柱下部通过二号转轴连接滚轮连接块，所述滚轮连接块在二号转轴上转动，滚轮连接块下部连接滚轮连接套上部，滚轮连接块下部插入滚轮连接套中，滚轮连接套在滚轮连接块上转动，所述滚轮连接块下部连接轴承，滚轮连接块插入轴承中，轴承连接滚轮连接套，滚轮连接块在滚轮连接套中转动，滚轮连接块下部通过三号转轴连接滚轮，滚轮在三号转轴上转动，滚轮组连接凹槽，滚轮组在凹槽内滑动。 | A01G3/00
一种环保耐用书皮 | 授权 | 一种环保耐用书皮属于文具领域；本实用新型为了解决现有技术中的折叠书皮后续需要胶贴等固定，并且容易出现书角卷边的问题；本实用新型的封皮包括封面体和周向布置在封面体周围的上折边、侧折边和下折边，上折边和下折边结构相同，上折边上设有第一折线、第二折线和第三折线，第一折线、第二折线和第三折线的一端端点重合，第一折线和第二折线之间的折边部分为第一折面，第二折线和第三折线之间的折边部分为第二折面，第二折面位于第一折面的下端，位于第一折面两侧的上折边和侧折边上开有嵌插裂口，第一这面的两侧部分的插入嵌插裂口内；本实用新型，无需胶贴等化学材料的辅助固定，利于后期的回收，环保耐用，符合环保生产的需要。 | B42C15/00
一种精密塑胶模具 | 授权 | 本实用新型公开了一种精密塑胶模具，其冷却效率高，性能稳定，密封性能高，水冷过程流畅，制得的产品的组织成分均匀。本实用新型包括母模与公模，该母模由上固定板、母模板、母模仁依次重迭而成，该公模由公模仁、公模板、上顶出板、下顶出板、下固定板依次相邻设置；所述母模板和/或所述公模板上设置有导流组件，所述导流组件包含多组冷却水管，所述的冷却水管两端之间分别通过集水块连接，集水块上设有多个与冷却水管相通的连接头；所述导流组件的集水块上设置有进液口和出液口；还包含用于为所述导流组件提供冷却水的供水组件。 | B29C45/27; B29C45/73; B29C45/40
一种高功率无频闪LED驱动电路 | 授权 | 本实用新型涉及一种驱动电路，具体为一种可以做到无频闪，又能满足3C或者CE的功率因素的要求，可以最大化的利用发光二极管的特性的高功率无频闪LED驱动电路，220V?AC电源通过保险管接入整流桥的第1管脚和第2管脚，所述整流桥的第4管脚接地，第3管脚接入LED1发光二极管的正极，通过电阻R2、R4、R6、R8、R10、R12、R14、R16分别与驱动芯片U1、U2、U3、U4、U5、U6、U7、U8的第8管脚连接，同时通过滤波电容C1接入二极管D1的正极、LED2发光二极管的负极，所述LED1发光二极管的负极分别与LED2发光二极管的正极、驱动芯片U1的第1管脚连接，所述驱动芯片U1的第2管脚通过电阻R1与二极管D1的负极连接。 | H05B33/08
带有翻边结构的一体式连杆 | 授权 | 本实用新型涉及一种汽车连杆，具体的说是带有翻边结构的一体式连杆，属于汽车连杆技术领域。其包括连杆本体，连杆本体大头端设有连杆大头孔，连杆本体小头端设有连杆小头孔；连杆本体的边缘设有一圈翻边，翻边与连杆本体一体成型；所述翻边边缘设有一圈搭边，搭边与翻边互相垂直。本实用新型结构简单、紧凑、合理，强度足够，两个单件焊接改为整体冲压件，不再需要无焊渣焊接机器，降低了生产成本；生产不再受到焊接速度的影响，提高了产品生产效率，大大提高产量。 | B60K17/06
一种防止油渗漏的液压减震器 | 授权 | 本实用新型公开了一种防止油渗漏的液压减震器，包括油缸本体，所述油缸本体内壁的底部安装有底部阀，所述油缸本体的内腔设置有活塞，所述活塞内壁的顶部与底部均开设有凹槽，所述活塞的内腔设置有支撑杆。本实用新型通过设置油缸本体、减震器本体、固定板、活塞杆、上支座、固定块、第一弹簧、底部阀、下支座、滑板、第二弹簧、保护箱、挡板、第三弹簧、支撑杆、活塞、凹槽、传动杆、吸油板和连接杆的配合使用，解决了现有的液压减震器在使用时，由于现有的液压减震器在工作时难免会产生缝隙，导致内部油缸工作时会出现漏油的问题，提高了液压减震器的密封性，方便了使用者的使用，提高了液压减震器的实用性。 | F16F13/00
一种环保节能洗砂机 | 授权 | 本实用新型公开了一种环保节能洗砂机，其结构包括壳体、洗砂槽、防护板、减速器、转轴、电机、出水口、进料口、污水净化装置、三角带、输送管，壳体内部设有洗砂槽，壳体后部连接有防护板，防护板右侧设有污水净化装置，壳体前端设有三角带，三角带左侧设有减速器，三角带后部连接有转轴，本实用新型的一种环保节能洗砂机，通过设置了旋转杆两根，第一搅拌电机带动旋转杆与螺旋叶轮进行旋转时，带动下翻滚，从而解决了无法有效的对洗砂清洗，通过设置了污水净化装置内部厌氧室与有氧室将将有机物进行分解，使得曝气更加均匀，大幅度提高曝气效率，使得污水净化速度快，从而解决了无法将排除的污水进行净化，造成二次污染的问题。 | B03B5/52; C02F9/14; C02F101/30
自动收放线鼠标 | 授权 | 自动收放线鼠标，属于鼠标领域，包括鼠标体、鼠标线、鼠标左键、鼠标右键，以及位于鼠标左键和鼠标右键之间用于感应手指滑动的鼠标感应器，鼠标体内设有发条弹簧装置，发条弹簧装置包括绕线器、连接轴及发条弹簧，发条弹簧设置在绕线器和连接轴之间，绕线器与鼠标线的一端连接，鼠标体侧端设有豁口，在发条弹簧装置上设有限位组件，限位组件通过豁口延伸到外部，鼠标线的另一端连接有USB接口，鼠标线靠近USB接口的部分设有缓冲段，缓冲段与USB接口相接处的外径与线孔相适配，缓冲段的外径自与USB接口相接处向鼠标线方向逐渐缩小，本实用新型提供了一种使用方便、携带方便且整体美观的自动收放线鼠标。 | G06F3/0354
一种空预器自适应装置 | 授权 | 本实用新型属于空气预热技术领域，涉及一种空预器自适应装置，包括支撑板、设于支撑板上方的升降板、第一合金板、第二合金板。第一合金板、第二合金板设于升降板和支撑板之间，升降板下端与第一合金板固连，第二合金板与支撑板上端固连，第一合金板、第二合金板两端分别相连。所述第一合金板、第二合金板为变态合金材料制成。本实用新型在工作时，通过第一合金板、第二合金板受热变形，能够自动弥补转子“蘑菇状”变形产生的间隙，起到提高空预器预热效果的作用。 | F23L15/00
用于预防下肢静脉血栓的踝泵运动训练装置 | 公开 | 本实用新型公开了一种用于预防下肢静脉血栓的踝泵运动训练装置，包括脚部放置台和踏板，脚部放置台是由放置板、底板、两侧的侧板组成的空腔结构，且脚部放置台中垂直于其长度方向设有连杆Ⅰ，所述踏板两侧分别通过连杆Ⅱ与连杆Ⅰ伸出两侧侧板的端部固定连接，连杆Ⅰ上套设扭力弹簧，所述扭力弹簧的中部与放置板下表面固定连接，扭力弹簧的两端分别固接到连杆Ⅱ上，所述踏板上设有脚掌固定带。本实用新型结构简单，扭力弹簧可以提供足够的回弹力，可以规范锻炼动作、保证锻炼强度和锻炼效果，能够帮助患者形成良好的锻炼习惯；在肌肉的收缩过程中，血液和淋巴液受挤压回流，肌肉放松过程中，新鲜血液补充，长期使用能够达到最佳的恢复效果。 | A63B23/04; A63B71/06
安全阀及空气制动系统 | 公开 | 本实用新型涉及一种安全阀及空气制动系统，属于空气制动设备技术领域。安全阀包括阀体、弹簧盒、夹心阀及回复组件。阀体与弹簧盒可拆卸的连接，阀体与弹簧盒之间形成活动腔，阀体的阀口与活动腔连通，夹心阀可滑动的设置于活动腔内，夹心阀包括阀芯和橡胶密封垫，橡胶密封垫嵌设于阀芯内，弹簧盒包括一端开口的容纳腔，回复组件可滑动的设置于容纳腔内，回复组件的两端分别与阀芯和弹簧盒连接，回复组件用于驱动阀芯朝向阀口移动使橡胶密封垫抵接且密封阀口。该安全阀的结构提高了阀口的密封性能，安全阀的开启压力与关闭压力可分开调节，便于安全阀的压力控制。应用该安全阀的空气制动系统，提高了密封制动效果，便于操作人员控制管路压力。 | F16K17/04; F16K17/08
新型快速安装的瓷板 | 公开 | 本实用新型涉及瓷板安装技术领域，公开了一种新型快速安装的瓷板，包括瓷板、XPS板、定位支架、发泡胶、填缝剂，所述XPS板顶部连接于瓷板底部，XPS板底部四边角处设有长条孔，长条孔内镶嵌着不锈钢限位件，XPS板底部四周边及中间处设有凹槽，所述定位支架固定安装于地板基层上表面，且不锈钢限位件内孔与定位支架镶嵌配合连接。该新型快速安装的瓷板，通过XPS板、环保胶水和发泡胶代替了传统水泥混凝土，所以大大减少砂石水泥的使用量，再通过定位支架对XPS板和瓷板进行定位和标准化安装，极大地提高了瓷板的铺装效率和铺装质量。 | E04F15/08
一种印刷用多功能高精度墨盒 | 授权 | 本实用新型公开了一种印刷用多功能高精度墨盒，包括盒体，所述盒体的内壁设有水平的隔板，且隔板的一端焊接在盒体的一侧内壁，隔板的另一端焊接在盒体的另一侧内壁，所述隔板的顶端焊接有存放盒，且存放盒的顶端外壁焊接在盒体的顶端内壁，所述存放盒的底端内壁通过螺钉固定有压力传感器，所述隔板顶端外壁位于存放盒的底端开设有通口，且通口内壁套接有电磁阀。本实用新型通过增加五到十个存放盒，从而可以添加各种不同颜色的油墨，实现彩色打印，通过增加光学传感器，从而可以判断出每种油墨的颜色，并且还可以控制供给盒内的油墨的多少，从而使得供给盒可控制油墨的供给量，使得供给精确。 | B41J2/175; B41J29/393
一种化妆品试样盒体自动灌装抓取机构 | 实审 | 本实用新型公开了一种化妆品试样盒体自动灌装抓取机构，包括旋转机架、灌注机构和抓取机构，所述旋转机架的顶板的中部底面固定有驱动电机，驱动电机的输出轴竖直向上伸出旋转机架的顶板并固定有旋转块，旋转块的顶面中部具有安装凹槽，安装凹槽中固定有多个盒体放置块，盒体放置块的顶面中部具有盒体放置凹槽；所述旋转机架的顶板的一侧固定有竖直支撑板，旋转机架的顶板的另一侧固定有抓取机构的抓取竖直板，抓取竖直板的顶面固定有抓取支撑板，抓取支撑板的顶面固定有抓取气缸，它适合小批量的化妆品试样盒体灌装，其无需人工灌注，同时，其可以自动将灌注好的化妆品盒体自动抓取，其提高生产效率，效果好。 | B65B3/04; B65B43/46; B65B61/28
卷帘快门图像传感器像素和系统 | 实审 | 本实用新型涉及卷帘快门图像传感器像素和系统。卷帘快门图像传感器像素包括：光敏区，光敏区被配置为在第一时期期间响应于入射光而生成第一电荷量，并且在第二时期期间响应于入射光而生成第二电荷量；电荷存储区，电荷存储区被配置为在光敏区生成第二电荷量的同时存储第一电荷量；转移晶体管，被配置为将第一电荷量从光敏区转移到电荷存储区；以及读出电路，读出电路被配置为在单个读出周期期间对第一电荷量和第二电荷量进行采样，其中单个读出周期包括在生成第二电荷量的同时对第一电荷量进行采样。本实用新型解决的技术问题是提供具有改进的图像传感器像素的成像设备，实现的技术效果是提供改进的卷帘快门图像传感器像素和改进的系统。 | H04N5/335; H04N5/378; H04N5/351
传感器安装结构 | 实审 | 本实用新型提供了一种传感器安装结构，包括具有安装部的底板，于底板上形成有容纳传感器的安装孔，于安装孔的内壁设有弹性紧固结构，在底板的上端、于安装孔的两相对侧设有具有弹性的倒扣，于至少一侧倒扣的一端及中部分别设有定位凸台和导线过孔。本实用新型的传感器安装结构，可将底板固定于待测温度的安装板上，而将传感器固定于安装通孔内，传感器可与安装板直接接触，测得的温度准确，且传感器拆装方便；倒扣可在传感器安装入安装通孔内后对其进行固定，有效防止传感器脱出；弹性紧固结构可对传感器的周向进行固定，以进一步保证固定效果；定位凸台可便于传感器对准安装通孔的安装位置，安装方便；导线过孔可便于导线布置，节省安装空间。 | G01D11/00; G01D11/20
具有三面花丝的金属镜框用线材 | 授权 | 本实用新型公开一种具有三面花丝的金属镜框用线材，包括线材体，线材体的截面呈矩形，线材体具有第一侧、第二侧、第三侧以及第四侧，第一侧、第二侧相对设置，第三侧、第四侧相对设置；线材体的第二侧朝向线材体内部设置有便于安装眼镜的凹槽，凹槽对应矩形的长居中设置，凹槽的截面呈V形；线材体的第一侧设置有自矩形长往外凸设的第一油压花纹，第三侧、第四侧均设置有自矩形宽往外凸设的第二油压花纹；藉此，通过对线材上凹槽的设计，实现了对眼镜的简易安装，尤其是，结合线材的三面上设计油压花纹，有效地利用油压花纹的立体装饰作用从多角度对线材整体进行装饰，从而提高了整体的美观性与装饰多样性。 | G02C5/00
一种多功能支架 | 授权 | 本实用新型提供一种多功能支架，其包括本体和连接卡扣，本体具有相互对称的第一支板和第二支板，第一支板和第二支板沿对称轴可活动对折，第一支板和第二支板的侧面分别具有至少二个限位凹槽，至少二个限位凹槽处于不同的水平面，且至少二个限位凹槽的侧壁的坡度不同，第一支板和第二支板分别具有第一通孔和第二通孔，连接卡扣的一端卡设于第一通孔，其另一端活动卡设于第二通孔。本实用新型的多功能支架的结构简单，组装方便，可实现支撑多种不同尺寸的电子产品的功能；同时第一限位凹槽和第二限位凹槽的高度和坡度不同，给使用者提供不同的视角选择；支架使用完毕后，第一支板和第二支板反向对折重合，即完成收纳，占地空间小，方便携带。 | F16M11/20; F16M11/02
植物生长缸 | 授权 | 本实用新型公开了一种植物生长缸，包括底座、玻璃缸体、顶框、顶网组件和通风组件。玻璃缸体固定于底座上，顶框固定于玻璃缸体的顶部。顶网组件可拆卸固定于顶框，通风组件固定于玻璃缸体。玻璃缸体设有玻璃门，玻璃门可转动安装于通风组件和顶框之间处。通风组件包括设有通风槽的固定件、挡板、设有通风口的压网片、网片、设有通风孔的通风罩。顶网组件包括框体、网体和喷淋头。本实用新型的植物生长缸具有美观大方、拆装方便的特点。 | A01G9/02; A01G25/00
一种在役储油罐斜井阳极阴极保护装置 | 授权 | 本实用新型提供了一种在役储油罐斜井阳极阴极保护装置，包括恒电位仪、至少一根斜井阳极、阳极防爆接线箱、罐底中心双参比电极、测量用参比电极、PVC塑料管、阴极电缆、参比电缆、阳极电缆，与传统的深井阳极相比本实用新型具有以下优势：电位分布均匀且罐中心也能得到较好的保护、恒电位仪功率要求较小、电流利用率较高、对周边金属构筑物影响较小、占地面积小。该阴极保护装置罐中心双参比电极和钻孔的PVC塑料管与传统的罐周参比电极相比：可准确、方便的测量罐底不同部位尤其是储油罐中心位置的保护电位，从而更为确切的分析储油罐是否得到了充分的阴极保护。 | C23F13/10
一种用于城市规划的展示装置 | 公开 | 本实用新型公开了一种用于城市规划的展示装置，包括移动底座和设置在其上的展示板，所述移动底座包括下层架和上层架，下层架和上层架之间通过可上下调节的支撑架连接；所述上层架上设有用于安装展示板的安装架；所述下层架的四周设有移动轮，下层架的底部设有支撑装置，支撑装置包括伸缩杆和支撑板。展示板安装在移动底座上，将用于城市规划的展示装置移动至指定位置，调节伸缩杆使支撑板接触底面并压实，用于支撑和定位展示装置。当需要移动时，调节伸缩杆，使支撑板离开地面便于移动。 | G09F9/00; F16M11/20; F16M11/04
保护面板 | 授权 | 一种保护面板，包括由透明绝缘性材料制作而成的面板基材，在所述面板基材一侧表面设置有图案区，位于该图案区内的面板基材表面向面板基材内部凹陷形成有用以制作保护面板图案的图案凹槽，在所述图案凹槽的内部设置有覆盖在所述图案凹槽内表面基底层和覆盖在所述基底层外表面而用以填平所述图案凹槽的填充层；位于所述图案区内的面板基材表面还设置有由油墨或光阻材料制成的盖底层，所述盖底层覆盖所述图案区以及位于图案凹槽内的填充层表面；本实用新型的保护面板具有立体感强及装饰效果好等优点。 | G06F3/041
一种顶尖轴 | 公开 | 本实用新型涉及车床用活顶尖领域，具体的说是一种顶尖轴。包括锥形的顶尖头以及依次同轴连接在顶尖轴大端侧且半径依次递减的径向承载段、轴向承载段、过渡段、平衡段以及尾段；顶尖头的锥度为60?90°；径向承载段的圆周面设置为与圆柱滚子轴承中的滚子配合滚动的内滚道位，且径向承载段圆周面的粗糙度不大于0.4；平衡段的圆周面设置为与滚针轴承中的滚针配合滚动的内滚道位，且平衡段圆周面的粗糙度不大于0.4。本实用新型可通过在顶尖轴的两端分别设置受力轴承组及平衡轴承组使本实用新型与活顶尖的壳体达到最佳组合，使得该产品具备高转速性能，而且使用寿命长，精度较高，保证了顶尖头的使用寿命，同时实现了该活顶尖的高速性能。 | B23B23/04
一种新型防水投光灯 | 授权 | 本实用新型公开了一种新型防水投光灯，包括底壳、LED灯、反光杯、面板，所述底壳的四个边槽上设有卡位槽，底壳的边槽与腔体之间设有凹槽，底壳的腔体边缘上设有防水垫圈，底壳的腔体下部设有LED灯，腔体上部内设有光驱动电源，所述LED灯通过电线与光驱动电源电性连接，所述底壳的腔体下部设有螺丝对位口，所述反光杯通过螺丝穿过螺丝对位口紧固在底壳上，所述面板上设有卡位扣，所述面板与底壳通过卡位扣与卡位槽配合固定，所述面板的边缘内侧设有滤水槽。该新型防水投光灯，当有水进入凹槽和滤水槽时，水可以通过凹槽上的滤水口排出，而且防水垫圈对腔体进行密封，隔绝雨水进入，达到防水的目的；电源连接装置通过螺丝对位，拧紧达到效果。 | F21S8/00; F21V17/12; F21V17/16; F21V19/00; F21V31/00; F21Y115/10
一种媒体广告自动单元门装置 | 授权 | 本实用新型涉及公共设备领域，特别涉及一种媒体广告自动单元门装置。装置包括单元门、门禁控制器、电动闭门器、广告窗、电机，所述门禁控制器、电动闭门器、广告窗均连接在单元门上，所述门禁控制器设有开关联动输出接口，所述开关联动输出接口与电动闭门器连接并输出开门信号，所述广告窗设有广告灯，所述门禁控制器连接并控制广告灯，所述门禁控制器连接电机。本实用新型对原有小区的单元门，无需任何改动，可直接加装电动闭门器和媒体广告窗。安装简单方便。可实现刷普通IC&ID卡开门、手机APP开门、手机摇一摇开门、远程无线开门，更可以实现人员无障碍自动感应开门功能。 | E06B7/30; E05F15/60; G07C9/00; G09F19/04
一种新型塑料3D挤出机 | 公开 | 本实用新型公开了一种新型塑料3D挤出机，料筒的内腔设置有螺杆，螺杆与料筒的连接处设置有石棉盘根，料筒的内壁分别设置有复合板、气凝胶和保温棉，复合板紧密贴合于料筒的内壁，气凝胶固定设置在复合板和保温棉之间，保温棉均匀铺设在气凝胶的内圈，保温棉的内表面还设置有红外加热线圈，红外加热线圈缠绕设置在保温棉的内壁；本新型塑料3D挤出机，石棉盘根使得螺杆与料筒连接更加紧密，复合板、气凝胶和保温棉均有保温隔热的效果，资源利用率高，红外加热的方式穿透性强，热效率高，红外加热线圈传热均匀确保料筒内腔受热均匀，塑料的熔融效果好，产品优异。 | B29C47/10; B29C47/82; B29C47/96; B29C47/58
一种易安装的散热器 | 授权 | 本实用新型涉及一种易安装的散热器，包括上盖、下盖和连接机构；所述上盖包括上盖板和两个上侧板，上侧板底部设有第一固定块，第一固定块为长方体结构，第一固定块上设有第一卡接槽，第一卡接槽的截面为半圆形结构、其开口方向向下，第一卡接槽的内壁上对称的设有两个上卡接端子，下盖包括第一下侧板、第二下侧板、第三下侧板、第一下盖板和第二下盖板，第一下侧板和第三下侧板的顶部分别设有一个第二卡接槽，第二卡接槽的截面为半圆形结构、其开口方向向上，第二卡接槽的内壁上对称的设有两个下卡接端子，第一卡接槽和第二卡接槽相互拼接形成圆柱体结构的卡接腔，通过连接机构实现锁紧固定，组装拆卸方便，散热效果好，连接稳固性好。 | F28D1/00; F28F9/26; F28F21/08
一体式烟秆拔秆粉碎机 | 公开 | 本实用新型提供一种一体式烟秆拔秆粉碎机，包括拔秆刀辊、齿梳、输送对辊、机架和烟秆粉碎机，机架的底部设置有行走轮，拔秆刀辊转动设置于机架的前端，齿梳设置于拔秆刀辊的上侧，输送对辊依次设置于齿梳的后侧，烟秆粉碎机设置于输送对辊的后侧，拔秆刀辊对应设置有刀辊马达，输送对辊对应设置有输送对辊马达，烟秆粉碎机对应设置有粉碎机马达，拖拉机的输出主轴通过联轴器带动齿轮泵，刀辊马达、输送对辊马达和粉碎机马达分别通过齿轮泵驱动。以解决现有拔秆机械或是效率不高，或是操作不便，或是需要辅助收集、清理工序，整体体现出适应性差的特点，烟秆回收利用运输不便等问题。本实用新型属于烟秆回收技术领域。 | A01D43/10; A01D75/00
一种电机转子的精加工机构 | 公开 | 本实用新型公开了一种电机转子的精加工机构，其通过转子输送带的布置将多项加工步骤整合到其上完成有序精加工，从而提高加工效率和自动化程度，电机转子有序的排列在转子输送带上，对应的输送到去毛刺刷油机构、烘干机构、喷码机构处时停止，在每个位置分别进行精加工，而电机转子的输入输出由抓手机构在转子输送带的两端有序完成，整个过程不需要人工参与，电机转子可以自动输送，脱离人工的操作，节约劳动力，提高工作效率，保证生产加工的质量，适应现代化的产品生产需求。 | H02K15/02
一种太阳能电池板打包装置 | 公开 | 本实用新型公开了一种太阳能电池板打包装置，包括打包机，所述打包机底部四角均设有滚轮组a，所述打包机配套设有一活动支撑架，所述支撑架包括支撑台A、支撑台B和支撑杆，所述支撑台A通过两支撑杆与支撑台B固定连接；所述打包机位于支撑台A与支撑台B之间，所述支撑杆一根从打包机底部穿过，另一根位于打包机旁侧，所述支撑台A与支撑台B底部均设有滚轮组b。由本实用新型结构可知，改变了传统的打包机打包电池板的方式，通过推动支撑架来回进行打包操作，省时省力，大大减小劳动强度；此外，支撑架的存在避免了由于打包机台面面积偏小，电池板超出打包机台面范围易折断的危害。 | H01L31/18
一种海底可燃冰破碎设备 | 授权 | 本发明属于海底表层可燃冰开采设备领域，具体涉及一种海底可燃冰破碎设备，包括有车体，以及安装在车体前端的纵向设置的冲击锤组件；冲击锤组件包括有与车体前端在竖直方向上滑动连接的升降座；升降座下端固定连接有一个以上竖直设置的导杆，导杆上滑动安装有一个冲击锤体，升降座上固定安装有输出轴竖直朝下的用以提升所述冲击锤体的冲击电机；所述冲击电机包括有硬质的非导磁金属材料的壳体，所述壳体内充满绝缘油。本发明的冲击电机设置为输出轴竖直朝下的形式，结合充满绝缘油的电机壳体，保证电机在深海长时间工作后也不会有进水的情况。免维护时间长，降低可燃冰开采成本。 | E21B43/01; E21B7/00; E21B17/22; E21B7/02; E21B4/12
一种紫外线灯辐照强度检测装置 | 授权 | 本实用新型公开了一种紫外线灯辐照强度检测装置，包括主罐体、位于主罐体的内部且两端可拆卸地支撑在主罐体两端的石英套管以及可拆卸地固定在石英套管内部的紫外线灯管，在主罐体上且在主罐体轴线的两侧均设置有多个相互对称的紫外照度探测口，所述紫外照度探测口可选择性地插入紫外照度传感器或者用以封堵紫外照度探测口的紫外四氟盖。该检测装置的检测结果更加的准确，操作更加简单。 | G01J1/00
车轮用轴承装置 | 授权 | 本实用新型提供一种不用对外构件的内侧开口部实施复杂的加工就能防止保护罩的密封构件的损伤并维持保护罩的密封性的车轮用轴承装置。车轮用轴承装置具备：外圈；毂轮；内构件，包含被压入毂轮的小径台阶部的内圈；多列滚动体；圆筒状的保护罩，嵌合于外圈的一侧开口部的内周且设有密封构件；圆筒状的传感器支架，嵌合于保护罩的外侧，其中，在外圈形成有：保护罩嵌合部，供保护罩嵌合；密封部，供保护罩的密封构件接触；以及传感器支架嵌合部，供传感器支架嵌合，密封部的内径与传感器支架嵌合部的内径相同，密封部与传感器支架嵌合部邻接。 | F16C33/58; F16C41/00; F16C33/78; B60B27/00
一种汽车坐垫用海绵 | 公开 | 本实用新型公开了一种汽车坐垫用海绵，属于汽车装饰领域，旨在提供一种能够促进腿部血液循环，缓解腿部疲劳的汽车坐垫用海绵，其技术方案要点如下，一种汽车坐垫用海绵，包括皮革层、海绵层和无纺布层，所述皮革层的下端面与海绵层的上端面通过第一粘合层相粘合，所述海绵层的下端面与无纺布层的上端面通过第二粘合层相粘合，所述海绵层的上端面上开设有容置槽，所述容置槽内放置有按摩球，具有促进腿部血液循环，缓解腿部疲劳的优点。 | B32B27/06; B32B27/40; B32B27/12; B32B7/12; B32B3/08; B32B3/24; B32B33/00; B60N2/62; B60N2/90
一种蛋鸡专用微型板 | 公开 | 本实用新型公开一种蛋鸡专用微型板，包括板体、作业孔和定位孔，其中：板体为矩形方盘；板体的盘底沿中心位置，按矩形阵列均匀排列有128个作业孔；作业孔共有8行，每行有16个；作业孔呈管状；作业孔向盘内垂直布置，且其下端呈圆锥形；板体的四角处设置有4个定位孔；定位孔为通孔。本实用新型的有益效果为：操作者能直接在一块反应板上操作，使用一块128孔微型板就可以将8只家禽的抗体进行检测，杜绝因抗体较高，一块96孔微型板不能满足的情况；提高检测效率和加样及备比稀释的准确操作。 | G01N33/544
一种空压机组联锁系统 | 授权 | 本实用新型提供了一种空压机组联锁系统，包括控制室、空压机室。通过将循环水系统、空压机系统有效分离至各自单元控制网中，且所有设备的操作方式不变。从而消除由于电厂循环水系统、空压机系统、NCS系统中设备事故扩大为两台全停的隐患，避免了公用系统失灵导致双机停运事件发生，并且通过无线传输，使工作人员能够实时观察到机组的运行状态。 | G05B19/04
一种镍钛记忆合金眼镜 | 授权 | 本实用新型公开了一种镍钛记忆合金眼镜，包括眼镜框、眼镜片固定杆和眼镜腿，所述眼镜框的上端开有孔洞，且孔洞的前后两侧均设置有限位槽，所述眼镜片固定杆通过凸条与孔洞相互连接，且凸条的外侧设置有弹性凸块，所述眼镜框内分别设置有墨镜镜片放置槽和度数镜片放置槽，且墨镜镜片放置槽和度数镜片放置槽内分别安装有墨镜镜片和度数镜片，所述眼镜腿安装在眼镜框的后端。该镍钛记忆合金眼镜，将眼镜腿改为了伸缩结构，便于不同使用者在使用过程中对镜腿的长度进行调节，同时镜框的上方设置有与镜片最大宽度一致的开口，使用者可将镜片插入至镜片槽内，再通过眼镜片固定杆与眼镜框的连接对镜片进行固定，为使用者镜片的更换提供了便利。 | G02C5/00; G02C1/06; G02C13/00; G02C5/20; G02C9/00
一种方解石分选抖动筛 | 授权 | 本实用新型公开了一种方解石分选抖动筛，其结构包括定位杆、第三抖动筛装置、第二抖动筛装置、连接面板、第一抖动筛装置、第一抖动器、支撑杆、上连接轴、暂存仓、第二抖动器、第三抖动器、下连接轴，第一抖动器、第二抖动器、第三抖动器与定位杆过渡配合，连接面板上设有第三抖动筛装置、第二抖动筛装置与第一抖动筛装置，第二抖动筛装置与第二抖动器相连接，第三抖动筛装置与第三抖动器相连接，连接面板通过支撑杆、上连接轴、下连接轴与暂存仓活动连接，本实用新型的一种方解石分选抖动筛，动作板通过液压杆与液压主机连接，能利用液压装置，来实现控制抖动筛筛选，减少产生碎渣几率，大大提高了品质。 | B07B1/28; B07B1/42; B07B1/46
一种电梯制动装置 | 授权 | 本实用新型公开了一种电梯制动装置，包括承重板和上导靴，所述承重板的顶部固定安装有电梯曳引机，且承重板的下表面固定安装有传感器发生器，所述电梯曳引机通过吊绳与电梯轿厢连接，所述电梯轿厢的顶部设有与传感器发生器位置对应的传感器接收器，所述电梯轿厢的两侧设有导轨，所述导轨上设有连杆，所述连杆的顶部与上电梯制动器铰接。本实用新型中配备有红外线传感器发生器和接收器能够精准感知电梯轿厢的距离变化，测速精度高，当电梯轿厢速度高于115％时，传感器监测出速度超标，控制器启动电磁铁片吸住制动器，上下方向同时制动，制动速度快，制动时，底部的减震器无反弹作用，能够保证电梯制动的平稳。 | B66B5/06; B66B5/16; B66B5/28
多功能人力清雪车 | 授权 | 一种多功能人力清雪车，涉及一种清雪车。本实用新型为了解决清雪车在进行清雪作业时运输积雪和使用不方便的问题。本实用新型的结构为铲雪加强齿焊接固定在车厢前端边缘，活动式连接杆的前端连接轴与车厢底部的前端的角铁铰连接，活动式连接杆上装有车轮，推杆的连接横轴两端分别位于活动式连接杆尾端的轴孔内，车厢固定锁钩底部轴与推杆中部的轴孔铰连接，车厢旋转限位链条的一端固定连接在车厢，车厢旋转限位链条的另一端固定连接在车厢固定锁钩上，车厢固定锁钩卡在车厢上。本实用新型的有益效果是使用和运输积雪时省力轻便。适用于路面清雪。 | E01H5/02
一种并沟夹板 | 公开 | 一种并沟夹板，其特征在于：包括基座，所述基座的两侧分别安装有交错对应设置的卡爪和凹槽，所述卡爪的高度与相对应的凹槽的深度相同，卡爪的宽度与相对应的凹槽的宽度相同，所述基座上设置有对称分布的导线槽，相邻导线槽之间设置有凸块。本实用新型结构简单，固定效果好、施工效率高，固定后的电缆不会因相互挤压造成寿命下降。 | H02G7/05
特高压变压器高压套管的引出线金具 | 公开 | 本实用新型公开了一种特高压变压器高压套管的引出线金具，包括金具主体、压盖、缓冲垫、引流板、压接管和铝箔片，其中，缓冲垫设置于金具主体与引流板之间且三者紧固连接，金具主体与压盖压紧连接，形成两端带连接孔的压紧结构，压接管为两个，所述两个压接管的一端分别压紧连接于压紧结构两端的连接孔内，铝箔片焊接于金具主体与引流板之间，起导流作用。该特高压变压器高压套管的引出线金具可允许金具的机械支撑与导流两项功能分离，导线的出线角度可调节，消除导线刚度的影响，可减小导线在风、震动等作用下产生的冲击载荷对设备端子的影响，提高变电站整体运行的可靠性，有效降低维护成本，适合业内大力推广。 | H01F27/32; H01F27/29
一种养殖水质调控系统 | 授权 | 本实用新型涉及一种养殖水质调控系统，包括养殖原水引入单元和依次连通的一级处理池、二级处理池、养殖池、三级处理池、尾水处理池。养殖原水引入单元包括原水水质在线监测和预警装置；一级处理池设有过滤装置和生物抑菌剂投加装置；二级处理池包括有益菌剂投加装置和生物模拟曝气与挂膜装置；养殖池包括水质在线监测系统和水质调控系统，水质在线监测系统包括在线传感器和监测中心，水质调控系统包括多个调控设备；三级处理池分别与一级处理池和尾水处理池连通，其底部设有漏斗形颗粒物收集装置。本实用新型低碳、生态、绿色，既能为水产养殖提供良好的生成环境，又能减少养殖污染物排放对水环境的影响，实现循环经济。 | C02F9/14; C02F103/20
一种可过滤毛絮的洗衣机防堵塞装置 | 授权 | 本实用新型公开了一种可过滤毛絮的洗衣机防堵塞装置，包括地面，所述地面的内部开设有排水口，所述排水口的内部连接有防堵塞装置本体，所述防堵塞装置本体的顶部固定连通有排水管，所述防堵塞装置本体分别包括连接固定体和毛絮过滤体，所述连接固定体的底部与毛絮过滤体的顶部相连接，连接固定体的内部包括壳体，连接固定体的内部开设有连接槽。本实用新型通过防堵塞装置本体对毛絮进行过滤，通过对毛絮过滤之后，方便对毛絮进行清除，保证洗衣机排水的正常，防止排水口和排水通道的堵塞，影响洗衣机的正常使用，达到了可过滤毛絮的优点，从而有效的解决了现有洗衣机在清洗过程中不能对毛絮进行很好的清除造成排水口堵塞的问题。 | D06F39/10
一种智能家居系统终端控制箱体 | 授权 | 本实用新型公开了一种智能家居系统终端控制箱体，包括箱体、集线室、固定横板、固定竖板、散热板和固定杆，所述箱体的正面上铰接有拉门，且箱体的内壁上开设有滑动槽，所述集线室与箱体相连通，且集线室与线缆管相连通，所述拉门上设置有散热罩，所述固定横板和固定竖板焊接于箱体内部，所述固定板背面设置有滑动条，所述滑动条与滑动槽相咬合，所述散热板上均匀的分布有散热孔，所述集线槽上开设有穿线口，所述固定杆的一端连接于固定板上，所述连接杆上设置有吸盘。该智能家居系统终端控制箱体内部设置有固定横板和固定竖板，这样可以将每一个模块安装座分隔开，这样模块工作的时候不会互相干扰，保障了模块之间的正常工作，使用效果好。 | H05K5/00; H05K7/20
一种预制混凝土空心踏步楼梯 | 公开 | 本实用新型涉及一种预制混凝土空心踏步楼梯，包括楼梯平台、预制楼梯板和设在预制楼梯板上的楼梯踏步，所述楼梯平台包括上楼梯平台和下楼梯平台，在所述上楼梯平台的一端浇注有上层横梁，在所述下楼梯平台的一端浇注有下层横梁，所述预制楼梯板搭设在上层横梁与下层横梁之间，所述楼梯踏步设在预制楼梯板上，还包括减重筒芯和节点固定件，所述减重筒芯横向设在楼梯踏步内，每间隔4~6节楼梯踏步上均设有有1个竖向吊装孔，钢筋穿设楼梯踏步上的竖向吊装孔与预制楼梯板固定，所述节点固定件分别设在上层横梁与预制楼梯板的连接端以及下层横梁与预制楼梯板的连接端；本实用新型可减少混凝土消耗，减少楼梯板的自重，便于现场施工，造价较低。 | E04F11/02; E04F11/116
一种市政用杀虫花箱 | 公开 | 本实用新型公开了一种市政用杀虫花箱，包括花箱、支撑架、支撑体以及门型架，所述支撑架固定在所述花箱底部，所述支撑体位于所述支撑架底部，所述门型架安装在所述花箱端面开口边沿处，所述门型架外壁固定搅拌箱，所述门型架端面安装背板，该背板上固定一对电动滑轨，该电动滑轨上配装可在其上移动的移动板，该移动板上固定轴架，所述轴架上插装螺纹柱，所述螺纹柱上套装螺母，该螺母上固定走向板，该走向板上设有喷头，所述喷头通过抽吸泵与所述搅拌箱内部连通，所述轴架上设有驱动机构。本实用新型通过机械传动原理，使得喷头可多方位的进行移动，从而实现对花箱内部进行喷洒杀虫剂。 | A01G9/02; A01M7/00
冲水系统外置的节水高压虹吸座便器 | 授权 | 本实用新型公开了一种冲水系统外置的节水高压虹吸座便器，包括座便盆和冲水管道，座便盆的底部设置有排污口，排污口上方形成水封，排污口连接有排污虹吸管，其特征在于，冲水管道的进水端连接有外接自来水管的水控制阀，排污虹吸管包括前部的虹吸管段和后部的排污段，排污虹吸管的虹吸管段连接排污口，排污虹吸管采用竖直排污、横向排污、斜向排污、侧向排污和弯曲排污中的一种或一种以上的组合形式，实现了虹吸技术的座便器排污出水口排污的万向功能；本实用新型采用环城超薄小水沟洗涮技术，创造了陶瓷挡水的内裙边，有效预防水流四射，更加人性化设计；本实用新型结构简单，使用安装方便，节水明显，去污力极强，相比于同类型的产品，性能更加优越。 | E03D11/02; E03D11/18; E03D11/13
气体导入装置 | 授权 | 本实用新型提供了一种气体导入装置。本实用新型的气体导入装置，包括导管体和喷嘴，所述导管体固定在所述喷嘴的上表面上，且所述导管体中的气体通道与所述喷嘴中的气体通道相连通，在所述导管体与所述喷嘴的接触面上设置有第一垫片；所述第一垫片用于缓冲所述导管体对所述喷嘴的施加的作用力。本实用新型的气体导入装置通过在导管体和喷嘴二者的接触面上设置第一垫片，能够有效延长气体导入装置的使用寿命，提高气体导入装置的可靠性。 | H01L21/3065; H01L21/67
一种便于加宽型涨紧轮 | 授权 | 本实用新型公开了一种便于加宽型涨紧轮，包括涨紧活动块和加宽环安装块，所述涨紧活动块的一端设置有无油衬套，所述涨紧活动块上远离无油衬套的一端设置有涨紧轮，所述涨紧轮与涨紧活动块的连接处设置有涨紧轮轴，所述涨紧轮的内部靠近涨紧轮轴的位置处设置有轴承，所述轴承的中间位置处设置有固定螺定，所述涨紧轮的内侧设置有涨紧轮内螺纹，所述加宽环安装块安装在涨紧轮上远离涨紧活动块的一侧；通过设计在涨紧轮内侧的旋合螺纹以及安装在螺纹槽内的加宽轮环，便于根据皮带的宽度对涨紧轮进行适当的加宽，进而便于涨紧轮适应不同的使用情况，避免了涨紧轮宽度不足造成皮带脱离，失去涨紧轮作用的问题，拆装方便简单。 | F16H7/08
锂电池正极材料生产系统 | 授权 | 本实用新型提供锂电池正极材料生产系统，它包括有球磨机构以及安装在球磨机构出口下方的振筛机构，所述的球磨机构包括有球磨罐，球磨罐下部设有排料筒，振筛机构位于排料筒，球磨罐顶部设有动力座，动力座顶部设有主轴电机，主轴电机传动轴向下与主搅拌轴顶部相连接；主搅拌轴外侧设有外搅拌轴，外搅拌轴顶部设有外传动轮，动力座顶部一侧设有外搅拌电机；振筛机构包括有分散罐、主分散轴、副分散轴，其中，分散罐顶部与排料筒出口相连接，主分散轴安装在分散罐内，副分散轴为两条，分别位于主分散轴两侧。采用本方案后的结构合理、研磨、分散、筛分为一体。 | H01M4/04; H01M10/058; H01M10/0525; B01F13/10; B03C1/30
一种便于加工的陶瓷加工机 | 公开 | 本实用新型公开了一种便于加工的陶瓷加工机；本实用新型的结构简单，造价低廉，且实用性强，包括机体，所述机体一侧设置有控制器，所述机体上端设置有转盘，所述转盘上端连接有模具，所述模具一侧设置有固定柱，所述转盘一侧设置有电机，所述电机一侧连接有支撑板，所述电机另一侧设置有陶泥箱，所述陶泥箱内部设置有推板，所述推板一侧连接有连接杆，所述连接杆一侧连接有弹簧，所述陶泥箱一侧设置有拉杆，所述陶泥箱上端设置有入料口，所述陶泥箱另一侧设置有水箱，所述水箱一侧设置有底座，所述底座上端连接有开关；该种便于加工的陶瓷加工机通过陶泥箱与转盘的作用，提高了制作陶具的工作效率，有良好的经济效益和社会效益，适合推广使用。 | B28B1/20; B28B13/02; B28B17/00
一种凹模式汽车前后围组焊胎模 | 公开 | 本实用新型涉及一种凹模式汽车前后围组焊胎模，包括胎模体以及设置在胎模体内的焊接支架；胎模体包括围挡基体以及铰接在围挡基体上表面的侧围挡；焊接支架包括设置在围挡基体上表面的若干连接梁以及设置在连接梁上端面的挡块。本实用新型采用凹模式结构的胎模进行前后围结构的焊接，能够保证焊接定位的准确，提高焊接效率，保证焊接质量。胎模体的侧围挡与围挡基体采用铰接连接的方式，在焊接完成后能够方便地取出完成焊接的前后围。 | B23K37/04
导电模组 | 授权 | 一种导电模组，包括：一电路板，其具有上下相对的一正面和一背面，其正面设有多个正面焊盘，其背面设有多个背面焊盘，这些背面焊盘与正面焊盘是成对设置，每对的背面焊盘与正面焊盘借助设置在其旁侧的连接通孔和印制导线电性连接在一起；该电路板设有多个导电通孔，用于将不同对的背面焊盘与正面焊盘间隔开；以及多个导电柱，其具有上下相对的一焊接端和一对接端，该焊接端对应焊接在该电路板的正面焊盘上。本实用新型能够简化结构，降低生产成本。 | H05K1/11
一种土木工程建筑用混凝土搅拌设备 | 授权 | 本实用新型涉及一种搅拌设备，尤其涉及一种土木工程建筑用混凝土搅拌设备。本实用新型要解决的技术问题是提供一种可以提高配制混凝土的密集度、快速出料和便于清洗的土木工程建筑用混凝土搅拌设备。为了解决上述技术问题，本实用新型提供了这样一种土木工程建筑用混凝土搅拌设备，包括有安装架、第一支杆、L形支杆、搅拌框、升降装置、出料装置等；安装架内底部中心设有第一支杆，安装架内底部右侧设有L形支杆，L形支杆顶端与第一支杆顶端设有搅拌框，搅拌框内下部设有出料装置。本实用新型通过挡杆将挡板固定，保证了工人向搅拌框内倒入混凝土原料时，挡板可以承受混凝土原料的重量，使得设备可以稳定有序地工作。 | B28C5/08
压力容器螺栓孔孔塞密封件更换装置 | 公开 | 本实用新型属于核电站维修技术领域，具体涉及一种压力容器螺栓孔孔塞密封件更换装置，目的在于研制一种压力容器螺栓孔孔塞密封件更换装置，用于压力容器螺栓孔密封塞的拆、装和密封件的更换，优化操作工序和检修质量。其特征在于：它包括压紧机构、锁紧机构、支撑机构和顶升机构；压紧机构安装在支撑机构的上部，位于螺栓孔密封塞的上方；锁紧机构设置在支撑机构的中部，位于螺栓孔密封塞的两侧；顶升机构安装在支撑机构的下部，位于螺栓孔密封塞的下方。本实用新型的使用，降低了劳动力成本，也提高了工作效率。同时具有结构紧凑，自重轻，操作简单，对操作人员没有很高的技能要求，具有较强的实用性。 | B25B27/00
一种包裹粗针穿刺病理标本的预处理器材 | 公开 | 一种包裹粗针穿刺病理标本的预处理器材。它是将一个“T”型滤纸折叠成“W”型，将其置于一个锯齿型底座上，将组织条放入“W”型滤纸后，收起折叠好用曲别针封好，放入包埋盒。采用本实用新型可简化粗针穿刺病理标本取材操作，缩短工作时间，更好地使标本保持平直。 | G01N1/36
妇产科电子影像取环器 | 公开 | 妇产科电子影像取环器，属于医疗用具技术领域。本实用新型的技术方案是：包括机械夹轴架，在机械夹轴架前侧设置有旋转轴承，机械夹轴架右侧设置有扩阴操作夹，扩阴操作夹上侧设置有电子冷光灯，电子冷光灯上侧设置有冷光开关，电子冷光灯右侧设置有照明灯头，扩阴操作夹上设置有翻折夹轴，翻折夹轴上设置有翻折固定压阀，扩阴操作夹之间设置有夹合伸缩杆，夹合伸缩杆上设置有电子镜头，扩阴操作夹右侧设置有取环夹杆，取环夹杆右侧设置有防划安全头，取环夹杆内侧设置有取环拉钩。本实用新型使用灵活，操作方便，在对女性进行节孕环取环操作时，能够定位准确，卫生方便、安全高效，极大的方便了医务人员取环操作的实施。 | A61F6/18; A61B1/04; A61B1/06
热湿废气余热高效回收与利用的双效开式吸收式热泵装置 | 实审 | 本实用新型公开了一种热湿废气余热高效回收与利用的双效开式吸收式热泵装置，其包括有吸收塔、第一再生器、第二再生器、第一换热器、第二换热器；吸收塔设有烟气进口、烟气出口，吸收塔的外壁面设有稀溶液出口、浓溶液进口；第一再生器的外壁面设有第一热源进口、第一热源出口、第一溶液进口、第一溶液出口，第一再生器的顶部设有第一蒸汽出口；第二再生器的外壁面设有第二热源进口、第二热源出口、第二溶液进口、第二溶液出口，第二再生器的顶部设有第二蒸汽出口；吸收塔、第一再生器、第二再生器之间形成有一溶液回路。本实用新型通过溶液与烟气直接接触，达到回收烟气中的水蒸气和余热，实现对烟气的余热回收利用、消除白雾和节水的效果。 | F25B30/04; F25B27/02; F25B41/00; F25B49/02
一种直角管接头中心距定位工装 | 公开 | 本申请公开了一种直角管接头中心距定位工装，包括转盘，所述转盘上滑动连接有两个用于夹持直角管接头的夹头，两个所述夹头相对设置，两个所述夹头靠近转盘中心的一端形成夹口，所述夹口的一侧设有抵持块，所述夹头上设有调节螺栓，所述转盘上竖直设有L形定位板，所述L形定位板位于夹口的另一侧，所述L形定位板上设有通孔，所述通孔的圆心与夹口的轴线垂直，所述通孔内滑动连接有定位芯棒，所述L形定位板上还设有用于锁紧定位芯棒的锁紧螺母。采用本方案加工直角管接头时，就保证了直角管接头不会在夹口之间滑动。 | B23B25/06
一种透气隔热网板 | 公开 | 本实用新型公开了一种透气隔热网板，包括框体、网板本体；网板本体为长方形板状结构，表面冲压密布有圆形网孔；网板本体的一侧设置有铰链，另一侧设置有转轴；转轴上连接有挡片；转轴的两端设置有球形连接头；两网板本体通过铰链可转动的相互连接；网板本体两个为一组，安装于框体内；框体两侧设置有卡合槽；球形连接头卡合安装于卡合槽内；网板本体由铝合金材料制成，在网板本体表面热压有ABS树脂层；在网板本体的内侧面的ABS树脂层表面贴覆有TPU薄膜。本实用新型结构牢固，机械强度好，使用分片式设置于框体内，进行整体安装，安装方便，适用范围广，开闭简单，隔热透气性能好。 | A47B96/00; E06B9/52
箱式轨道梁 | 授权 | 本实用新型属于交通运输设备领域，具体提供一种箱式轨道梁。本实用新型旨在解决现有技术中没有与不具有导向轮的车辆转向架相匹配的箱式轨道梁的问题。为此目的，本实用新型的箱式轨道梁包括第一底板、第二底板、轨道板和阻尼材料，轨道板分别和第一底板、第二底板通过螺栓进行连接，并且第一底板和第二底上的轨道板呈正八字形，阻尼材料设置在轨道板和底板之间。呈正八字形的轨道板能够使在其上行走的车辆转向架由于自身的重力和空中轨道列车的重力终保持水平状态不会发生左右移动。因此，相对于现有技术中的箱式轨道梁，本实用新型的箱式轨道梁能够使车辆转向架省去导向轮的设置。 | E01B25/10; E01B25/24
一种破碎锤 | 授权 | 本实用新型公开了一种破碎锤，包括机架、钎杆，所述机架上设置有容纳管、连通于所述容纳管的进风管、设置于所述进风管上用于吸尘的吸风口、设置于所述机架上且连通于所述容纳管的抽吸风机，所述容纳管内设置有湿润的多孔滤材。本实用新型具有以下优点和效果：采用在破碎锤上设置吸风口、容纳管和抽吸风机，抽吸风机工作时，破碎锤作业产生的灰尘被吸风口吸收，灰尘进入到容纳管后被湿润的多孔滤材吸收，达到了收集破碎锤作业时产生灰尘、改善作业环境、保护环境的效果。 | B02C1/12; B08B15/04; B01D47/02
一种软管旋盖机 | 授权 | 本实用新型公开了一种软管旋盖机，设有一机架，所述机架上设有：下料装置，所述下料装置用于软管下料；钻孔装置，所述钻孔装置用于软管钻孔；封膜装置，所述封膜装置用于软管钻孔后，设置密封膜闭合该孔位；旋盖装置，所述旋盖装置用于在软管上旋入端盖；输送装置，所述输送装置依次对接下料装置、钻孔装置、封膜装置和旋盖装置，以用于承载软管依次完成钻孔、封膜和加盖动作。采用上述结构的本实用新型将下料、钻孔、封膜和旋盖工序结合于一体，并通过输送装置实现对接，生产效率高。 | B67B3/20
一种扫路车的垃圾箱吸筒 | 授权 | 本实用新型公开了一种扫路车的垃圾箱吸筒，其包括垃圾箱法兰、上吸筒和下吸筒，所述的垃圾箱法兰固定设置在垃圾箱底板上且垃圾箱法兰的上端面位于垃圾箱内部，垃圾箱法兰的下端面位于垃圾箱外部，所述上吸筒的一端设有上吸筒法兰且通过上吸筒法兰与垃圾箱法兰的上端面固定连接，所述的下吸筒上端设有第一法兰并通过第一法兰与垃圾箱法兰的下端面固定连接，实现下吸筒和上吸筒之间的连通，通过本实用新型装置可以提高吸筒的装配效率和降低维护成本，并且还能够在使用时保证吸筒的可靠性和密封性。 | E01H1/08
一种钢管外表面在线喷水的装置 | 公开 | 本实用新型公开了一种钢管外表面在线喷水的装置，其包括：一个环形转盖，一个环形储水槽，一个框架，一块压板，一块底板，以及若干螺杆；环形储水槽为双层管环结构，其由内外两层同轴管体嵌套组合形成；外层管体左端的内表面设有内螺纹；外层管体朝上的部位设置有进水部，进水部上开设有一个或多个进水孔；内层管体沿圆周方向和轴向均匀设有若干个第二出水孔；环形转盖为管体结构，其内部可通过待喷水的钢管；环形转盖从左到右依次设有端部环形沿、中部环形沿和第一出水孔。通过该装置，实现了对钢管外表面进行在线喷水的目的，具有生产成本低、喷水效果好、操作方便的特点。 | B21B45/02
轮毂电机 | 公开 | 本申请公开了一种轮毂电机，包括：同轴布置的左半轴，右半轴，中轴，轮毂端盖，轮毂外壳，转子，定子，内齿圈，连接在所述转子和所述内齿圈之间的齿轮传动机构；所述齿轮传动机构包括：形成于所述中轴上的轴齿，与轴齿啮合连接的尼龙齿轮，通过连接轴与所述尼龙齿轮同轴固定、并且与所述内齿圈啮合连接的钢齿轮。该轮毂电机摒弃了传统的行星齿轮传动机构，而采用逐一啮合连接的各级齿轮来传动连接该轮毂电机的转子和轮毂，在电机内部腾出了足够大的剩余空间用来安装PCB板等其他元器件，可大大减小电机的尺寸，使电机更显小巧。 | B62M7/12; B62M6/40
一种太阳能公路指示牌 | 授权 | 本实用新型公开了一种太阳能公路指示牌，包括装置主体，所述装置主体的下端设有放置板，所述放置板的两端均设有固定装置，所述装置主体的一端设有放置操作台，所述放置操作台的一端设有显示屏，且显示屏的一端设有扬声装置，所述装置主体的一端设有驱动装置，所述驱动装置的一端设有保护板，所述驱动装置通过连接轴设有LED显示装置，所述装置主体的上端通过支撑杆安装有角度调节装置。本实用新型能够和公路指示牌进行有效地结合，在一些道路区域能够进行一个很好的安装，带来不便。 | G09F27/00; G09F9/33; H02S20/32
一种管状钢结构夹紧升降工作结构 | 公开 | 本实用新型公开了一种管状钢结构夹紧升降工作结构，其特征在于，包括基座，所述基座上设有固定杆，所述固定杆上匹配有升降杆；所述固定杆和升降杆上均开有固定孔，该固定孔匹配有固定螺栓；所述升降杆固定在工作台的下端四角处，所述工作台上开有滑动槽，所述滑动槽内部滑动匹配有滑动块，所述滑动块上设有月牙形的紧固件，所述紧固件的两端分别设有紧固耳，所述紧固耳上开有内壁上攻有螺纹的通孔。本实用新型的整体设计思想结构简单，利用升降结构与加工工装有效连接节省了人力成本，提高了工作效率。 | B25H1/02; B25H1/16; B25B11/00
工件自动翻面加工台 | 公开 | 本实用新型涉及加工操作台的一种工件自动翻面加工台，其包括机架，以及位于机架上方的翻转机构，翻转机构包括左翻转工作台、右翻转工作台、左控制气缸、右控制气缸、左联动臂、右联动臂，左翻转工作台、右翻转工作台各自均一端与机架上端面铰接形成翻转，左翻转工作台、右翻转工作台均设有在翻转过程中对工件进行支撑的侧支撑位和底支撑位，且当左翻转工作台、右翻转工作台均翻转至相对于机架上平面呈垂直时，左翻转工作台的底支撑位与右翻转工作台的底支撑位对工件交叠支撑；左翻转工作台、右翻转工作台分别通过左联动臂、右联动臂与左控制气缸、右控制气缸联动。通过上述结构，实现对工件的自动翻面操作，翻转效率高，安全性好。 | B25H1/08; B25H1/10
线性振动马达及电子设备 | 授权 | 本实用新型提供一种线性振动马达及电子设备，其中的线性振动马达包括焊接固定的上壳和下壳；下壳包括第一横板、与第一横板垂直连接的两个第一竖板，以及与第一竖板垂直连接且与第一横板相平行的两个延伸板；上壳包括第二横板、与第二横板垂直连接的两个第二竖板，在第二横板上设置有与延伸板相对应的避让缺口；上壳和下壳组合形成长方体结构。利用上述实用新型，能够简化产品装配作业、改善产品可靠性、提高产品性能。 | H02K33/02
基于波长调制光谱的气体浓度检测系统 | 授权 | 本实用新型涉及基于波长调制光谱的气体浓度检测系统，它的第一信号发生器的正弦波信号输出端连接加法器，第二信号发生器的三角波信号输出端连接加法器，加法器输出端连接脉宽调制器，脉宽调制器的信号输出端连接激光驱动器，激光驱动器的激光驱动信号输入端连接分布式反馈激光器，分布式反馈激光器的激光信号输出端面向气体浓度检测气室，激光探测器的信号输入端面向气体浓度检测气室的激光信号射出口，激光探测器的激光感应信号输出端连接处理器的信号输入端，第一信号发生器的余弦波信号输出端连接锁定放大器，锁定放大器的信号输出端连接处理器，第二信号发生器的三角波信号输出端连接处理器。本实用新型能准确测量气体浓度。 | G01N21/39
一种复合面料用导辊 | 公开 | 本实用新型涉及一种复合面料用导辊，包括辊体(1)、传动轴(2)、以及调整装置(3)，其中所述传动轴(2)固定在所述棍体(1)中心位置，所述传动轴(2)安装在所述调整装置(3)内，其中所述调整装置(3)可以调整辊体(1)的水平高度或者是单独一侧的高度。 | D06C11/00
一种长清洗周期的植球点胶机械结构 | 授权 | 本实用新型一种长清洗周期的植球点胶机械结构，涉及集成电路板基板封装结构领域，包括点胶上模具、刷胶下模具、锡膏刷、锡膏清洗治具、锡膏清洁刷、锡膏胶管、基板台；点胶上模具和刷胶下模具合模后对位于其两者之间的产品基板进行刷胶；刷胶下模具的一侧设有基板台；基板台上堆放有产品基板；刷胶下模具的另一侧设有锡膏清洗治具；锡膏刷清洗治具上设有与其配合的锡膏清洁刷；在点胶上模具和刷胶下模具之间还设有锡膏刷；锡膏刷有锡膏刷传动机构驱动。该长清洗周期的植球点胶机械结构通过增加锡膏清洗治具，在点胶上模具点胶动作完成后对其表面上的残留锡膏进行吸附式清洗。从而有效地延长了点胶上模具需拆解清洗的周期，降低缺球，桥接等品质风险。 | H01L21/67; H01L21/48
一种带清洁机构的污泥带式压滤机 | 授权 | 本实用新型提出了一种带清洁机构的污泥带式压滤机，包括机壳，所述机壳上设有进泥腔，所述进泥腔下部设有干燥机构；所述进泥腔底部设有支撑板，侧壁设有除泥机构，所述除泥机构包括安装于所述进泥腔侧边的滑轨、主水管，所述主水管下部设有卡柱，所述卡柱卡于所述滑轨内，所述主水管上设有若干支管，所述支管上连接有喷头，所述喷头指向所述进泥腔；所述机壳上设有出泥口，所述出泥口上设有刮泥辊，本压滤机在进泥腔侧壁增设了除泥机构，能够在不停机的情况下将滤带下部的支撑板清理干净，同时，能够任意滑动更改除泥机构的位置，增加污泥的清洗效率。 | B01D33/04; B01D33/46; B01D33/48; B01D35/16; C02F11/12
一种柱塞式灌装机用罐装装置 | 授权 | 本实用新型公开了一种柱塞式灌装机用罐装装置，包括罐装装置主体，所述罐装装置主体的底端安装有固定座台，且所述固定座台与罐装装置主体固定连接，所述罐装装置主体的侧面安装有多个均匀分布的调节器，该种柱塞式灌装机用罐装装置，采用立柱活塞挤压的方式进行设计，在柱塞式灌装机用罐装装置的使用中，由柱式活塞与推送器之间形成连贯运动，柱式活塞受到振动器产生的向下压力，做出向下的运动，而柱式活塞与气缸之间的空气由于受到强力压缩，压强急速上升，此时再进行罐装原料工序，罐装原料就会由空气动力挤出，进行灌装处理，这种针筒式的立柱活塞挤压方法，有利于提高柱塞式灌装机用罐装装置的工作效率。 | B65B3/14
一种化学双液体试剂定量混合装置 | 公开 | 本实用新型公开了一种化学双液体试剂定量混合装置，包括混合箱、加料电机、进料转盘、第一驱动电机、凸轮、第二驱动电机和波纹扰流板，所述支撑柱上侧固定安装有混合箱，所述加料电机输出轴下端固定连接有进料转盘，所述搅拌轴上还固定安装有齿轮，齿轮后侧啮合连接有齿条，所述齿条左右两侧安装有挂钩，挂钩上连接有连接绳，所述混合箱左侧机壳上还滑动安装有连杆，连杆伸进混合箱内部并固定连接有波纹扰流板。该液体混合装置能实现间隔性加料，还能通过控制加料电机的转速从而实现定量加料；还能通过波纹扰流板在混合箱内部进行扰流，能有效避免在混合中出现的分层现象，最大程度提高混合的效果。 | B01F7/24; B01F15/02; B01F15/00; B01F3/08
一种环保型植物炭油烟废气吸油烟机 | 公开 | 本实用新型公开了一种环保型植物炭油烟废气吸油烟机，包括箱体，所述箱体底板中心处固定有集油杯，所述箱体前壳体下方底部设置有导流板，所述箱体前壳体上位于导流板的上方设置有进烟口，所述箱体顶部固定有装饰罩，所述装饰罩内部设置有叶轮，且叶轮的底部设置有植物炭过滤层和油烟滤网。本实用新型中，植物炭过滤层和油烟滤网与装饰罩内表壁成30度角，增加了其过滤面积，提高过滤效果，其次具有一定的倾斜角便于植物炭过滤层和油烟滤网上面的油渍在重力的作用下落下，有效的防止油渍附着在上面，影响到植物炭过滤层和油烟滤网的过滤效果，再有植物炭过滤层和油烟滤网均通过卡合块卡合在装饰罩内，通过把手可以抽拉处，便于清洗更换。 | F24C15/20
一种制造进气道套管铸件右半体的砂型模 | 授权 | 本实用新型公开了一种制造进气道套管铸件右半体的砂型模，解决了现有技术中，因砂模与模样的开模限制，不易在砂模的侧壁上设置凹槽的问题。其技术方案要点是一种制造进气道套管铸件右半体的砂型模，包括上模样以及经上模样造型形成的上砂型，所述上模样具有一个表面与进气道套管铸件右半体上部件的外表面相同的上凸台型腔镶块，所述上砂型具有供上凸台型腔镶块嵌入的上型腔，所述上型腔内表面具有用于成型进气道套管铸件右半体上凸台的凹槽，所述上凸台型腔镶块的侧壁滑动安装有抽芯件，且所述抽芯件具有用于成型凹槽的凸部，达到了在模样上设置特殊的结构，以便模样与砂型的开模同时不影响砂型成型的目的。 | B22C9/02
一种自动清理鱼粉筛 | 授权 | 本实用新型公开了一种自动清理鱼粉筛，属于鱼粉筛选设备技术领域。该鱼粉筛含有凸轮机构和拍打装置；凸轮机构包括凸轮，从动轮和三角形支架；凸轮机构包括凸轮，从动轮和三角形支架；凸轮上还设有滑槽；从动轮位于滑槽内，沿滑槽轨迹运动；三角形支架的一个端点为固定端、且固定端与机架铰接，第二个端点为从动端、且从动端与从动轮固定连接，第三个端点为拍打端、且拍打端与拍打装置活动连接。本实用新型能够实现对鱼粉的筛分，筛除结块，并且自带清理功能，通过在主轴一侧安装凸轮，凸轮带动拍打装置拍打筛网，实现自动清除筛网上粘存余料。本实用新型能够用于筛分鱼粉或其他类似物料。 | B07B1/28; B07B1/42; B07B1/46; B07B1/54
砼浇筑施工用涂抹施工装置 | 公开 | 本实用新型公开了砼浇筑施工用涂抹施工装置，包括搅拌机、气泵、螺旋推进器、软管、涂抹板，涂抹板包括连接板和用于烘干混泥土用的加热板，加热板的第一面固定在连接板的第一面上，加热板的第二面上固定用用于手握的手把，出料孔贯穿连接板和加热板的中心处设置，软管的第二端与连接板上设置的出料孔的第一端连通；包括用于将软管和涂抹板支撑起来的支撑架，支撑架的底部安装在地面上，支撑架的顶部撑起软管。本实用新型砼浇筑施工用涂抹施工装置，通过搅拌机、气泵、螺旋推进器和软管的组合实现了对砼的搅拌和传输，通过独特的涂抹板结构实现了可以在喷射混凝土的同时亦可进行砼的涂抹，两者不会相互影响，操作十分方便。 | E04G21/20; E21D11/10
机动车辆的踏板装置 | 授权 | 本实用新型涉及一种机动车辆的踏板装置(1)，踏板装置(1)具有包括踏面(3)的第一踏板(2)，以及在机动车辆的横向(Y)上从第一踏板(2)偏移的第二踏板(11)。为了优化机动车辆中脚踏板的人体工程学，根据本实用新型，设定了踏面(3)配置在可调节部分(4)上，可调节部分(4)位置能够通过机动调节装置(7)相对于第二踏板(11)至少在横向(Y)上改变。 | B60K26/02; B60T7/06
一种不易倾倒的平衡装置 | 授权 | 本实用新型公开了一种不易倾倒的平衡装置，包括车体、车把、前轮、用于驱动前轮动作的前轮驱动件、后轮、座椅及与所述车体活动连接的平衡装置；还包括用于控制所述平衡装置进行上下翻转的控制机构，所述控制机构包括驱动装置、控制模块、用于感应车速的车速感应模块及用于感应车体倾斜角度的倾角感应模块，所述驱动装置可伸缩动作以驱动所述平衡装置实现上下翻转。本实用新型的平衡装置可根据车速感应模块和倾角感应模块反馈的数据情况，在车速较低或车体倾斜角度较大时，自动下降至接触路面或靠近路面的状态，从而保持车体的平衡，防止电动车在行驶过程中发生侧翻，保证行车过程的安全性。 | B62H1/12
一种用于模具加工的深孔钻多角度夹具 | 授权 | 本实用新型公开了一种用于模具加工的深孔钻多角度夹具，其结构包括操作杆、连接螺杆、固定块、连接夹头、主体，操作杆与连接螺杆呈一体成型结构，连接螺杆连接于操作杆上方，连接螺杆通过带有螺纹的连接孔嵌入连接于主体侧边内部，固定块通过轴活动连接于主体侧边内部，连接夹头通过轴活动连接于主体上方，固定块通过主体设于连接夹头下方，操作杆通过连接螺杆设于主体外侧，连接螺杆用过固定块设于主体外侧，连接夹头设有防滑锯齿、第二夹头，防滑锯齿与连接夹头呈一体成型结构，防滑锯齿连接于连接夹头内侧表面，本实用新型实现了该深孔钻多角度夹具在对物件进行夹取时，更加有效准确，角度范围更大，有利于工作效率的提高。 | B23Q3/00
一种两用财务笔 | 公开 | 本发明公开一种两用财务笔，包括笔杆和笔筒，笔杆的上端设置有第一笔头，笔杆的下端设置有第二笔头，笔杆的中部设置有凹槽；笔筒的上端设置有内空腔，内空腔处的笔筒的外壁上设置有凹陷的卡槽，卡槽上对应凹槽的位置设置有通孔；卡槽内套设有圆环形的卡圈，卡圈的内侧壁上对应通孔的位置处设置有凸起的弹片，弹片与凹槽相对应匹配；通孔一侧的卡槽的侧壁设置为斜弧面，弹片上对应斜弧面一侧的侧面设置为与斜弧面相匹配的倾斜弧形；其功能多样，使用方便，避免浪费，降低成本，节约环保。 | B43K27/08; B43K27/12
双瓮漏斗化粪池 | 授权 | 双瓮漏斗化粪池，包括壳体、上定位板和下定位板，其特征在于壳体包括上壳体和下壳体，壳体设置为空心圆台结构，壳体的外表面上设置有环形加强筋a和纵向加强筋，壳体的内表面上设置有环形加强筋b，上壳体的上端设置有顶盖，顶盖上设置有环形加强筋c和横向加强筋a，上壳体的下端设置有上定位板，上定位板的下端设置有环形凸起，上定位板上设置有公扣，下壳体的上端设置有下定位板，下定位板上设置有母扣，下定位板的上端设置有环形凹槽，下壳体的下端设置有底盖，底盖上设置有环形加强筋d和横向加强筋b，本实用新型的有益之处是:壳体的内外表面、顶盖和底盖均设置有加强筋，极大地加强了双瓮漏斗化粪池的强度。 | C02F11/04
一种新能源轿车电池盒去毛刺装置 | 授权 | 本实用新型公开了一种新能源轿车电池盒去毛刺装置，包括基座，所述基座内设有空腔，所述空腔内转动连接有螺纹杆，所述螺纹杆靠近空腔内底部的一端固定套接有第一齿轮，所述空腔内设有与第一齿轮相啮合的第二齿轮，所述第二齿轮和空腔的内侧壁之间通过传动杆转动连接，所述传动杆远离第二齿轮的一端贯穿空腔的内壁并向外延伸，所述基座的外壁上固定连接有伺服电机，所述传动杆向外延伸的一端与伺服电机的输出端固定连接，所述螺纹杆远离第一齿轮的一端螺纹套接有支撑板。本实用新型通过多处传动机构的设置，使装置可以往复自动进行去除毛刺工作，避免了传统人工去除毛刺因工作强度大，环境恶劣所存在的缺陷性。 | H01M2/10
一种LED灯散热器 | 实审 | 本实用新型公开了一种LED灯散热器，包括：基板；至少一条第一导热件，一条以上的第二导热件；一个以上的散热装置；所述散热装置由两块以上的导热板拼接而成，同时所述导热板上一体成型有多片用于散热的散热鳍片。因此安装时，只需要将导热板绕着所述第一导热件设置，即可以实现将多片散热鳍片与第一导热件相连接的目的，而不需要将多片散热鳍片逐片地安装于所述第一导热件上，既简化了散热器的组装工序，同时可以大大地缩短散热器的生产时间，进而提高生产效率；同时可通过第二导热件将热量传递给第一导热件，而无需热量传递遍整块基板后才能传递给所述第一导热件，进而大大地提高了热量的传递效率，进一步增强本实用新型的LED散热器的散热效果。 | F21K9/20; F21V29/76; F21V29/51; F21V29/503; F21Y115/10
衣领能保持笔挺的衬衣 | 授权 | 衣领能保持笔挺的衬衣，包括衬衣本体，由左磁铁扣、右磁铁扣、左条形金属钢片、右条形金属钢片构成，左磁铁扣、右磁铁扣采用具有永久磁性的材料制成，衬衣衣领的前端内两侧各斜向缝制有一个条形套，左条形金属钢片、右条形金属钢片分别插入两个条形套内，衬衣领座的前端外两侧各缝制有一个磁铁扣套，左磁铁扣、右磁铁扣分别放入两个磁铁扣套内，左磁铁扣、右磁铁扣分别和左条形金属钢片、右条形金属钢片吸合在一起。本新型使衣领、领座保持挺立状态，穿着效果好、且成本低廉、使用方便，具有好的应用前景。 | A41D1/04; A41D27/18
一种测风塔测风头快速组装组件 | 授权 | 本实用新型公开了一种测风塔测风头快速组装组件，包括底座、弹簧板、板固定件、风向标转动件和风速仪轴承套，所述底座外侧安装有塔顶外安装圈，所述塔顶外安装圈两端内侧通过弹簧卡安装件连接测风头安装板，所述弹簧卡安装件由弹簧板、固定板、板固定件、把手、把手安装件、限位块和弹簧卡组成，所述测风头安装板中间位置处安装有固定柱，所述固定柱下端安装有转动限位装置，所述转动限位装置由转动轴承轴套和转动轴承组成，所述固定柱上端安装有风向标，所述固定柱顶端安装有风速检测装置。本实用新型能够在测风塔的测风头安装的时候，起到关键的作用，能够使安装过程变得简单，使安装和拆卸更加方便，使工作人员的工作效率更高。 | G01P1/00; G01P13/02; G01P5/00
去水器 | 授权 | 本实用新型涉及去水器技术领域，具体讲的是一种手不与清洁池中的水相碰就能实现放水，避免污染手的去水器，包括下水管(1)、连接杆(2)、具有去水口(3)的连接座(4)、以及用于封闭或打开去水口(3)的下水盖(5)，所述连接座(4)连接在下水管(1)上，所述连接杆(2)位于下水管(1)内，所述下水管(1)的侧壁上设有固定座(6)，所述固定座(6)上固定连接有安装壳(7)，所述安装壳(7)内滑动连接有滑块(8)，所述滑块(8)朝连接杆(2)的一端设有斜块(9)。提供一种手不与清洁池中的水相碰就能实现放水，避免污染手的去水器。 | E03C1/23
一种电机定子装配找平机构 | 公开 | 本实用新型公开了一种电机定子装配找平机构，包括压板，所述压板上设有压柱，所述压板上还设有一个罩体，所述罩体与压板之间为容纳压柱移动的空腔；所述罩体上开设有导向槽，所述导向槽包括中部压槽和边缘压槽，所述中部压槽和边缘压槽之间连通；所述压柱包括底部与压板滑动配合的下压头、上部与压机配合的上压头和连接上压头和下压头的连接柱，所述连接柱与导向槽配合滑动导向。通过使用本申请所述的找平机构，可以通过移动压柱的位置，在不同的压板位置施加压力，直至找到压板的水平，在外壳体压入定子一定的距离后，将压柱调整至压板中心位置，下压实现外壳体和定子的初步装配。导向槽起到了导向的作用。 | H02K15/02
一种铝门窗角码的改良结构 | 授权 | 本实用新型公开一种铝门窗角码的改良结构，包括有内组件和外组件，两组件都是90°夹角的挤压拉伸件，在外组件上成型有伸向内组件的螺孔，螺孔内旋进有顶住内组件的调节螺钉，两组件的同侧侧翼平行相对滑动，在活动角码的45°对角线处，两组件之间形成活塞式插接结构，在内组件上的90°折弯处外弯角设有切削面，在切削面上设有成上下倾斜状态的斜面，调节螺钉正对斜面，采用本技术方案后，在旋动调节螺钉时，可使内组件和外组件产生前后相对移动，实现前后撑开压迫连接的同时，可产生上下方向的撑开压迫式连接，使两型材的装饰面同步实现对平，达到两型材自动快速对平的效果，提高装配效率和效果。 | E06B3/968
一种车载导航仪安装结构 | 授权 | 本实用新型公开了一种车载导航仪安装结构，包括底板、主支撑柱、第一安装板、安装孔和滑行轨道，所述底板的上表面焊接有限位柱，所述限位柱的上方固定有螺钉，所述主支撑柱的上方安装有支撑板，所述支撑板的两侧安装有副支撑柱，所述第一安装板的上方安装有第二安装板，所述第二安装板的上端面安装有滑行轨道，所述滑行轨道的内部分别设置有第一导航仪安装母槽和第二导航仪安装母槽，所述安装孔两侧均设置有限位孔。该车载导航仪安装结构，不仅能有效的对车载导航仪进行支撑并对其进行固定，还能大大加强该装置减震的效果，对车载导航仪有很好的保护作用，该装置还设有灵活的安装装置，能对不同规格的车载导航仪进行安装。 | G01C21/26
一种鹅蛋全自动孵化器的搁蛋支架 | 授权 | 本实用新型公开了一种鹅蛋全自动孵化器的搁蛋支架，一种鹅蛋全自动孵化器的搁蛋支架，包括两块支撑板和搁蛋板，支撑板上均匀设有若干个贯通的通风槽，每个通风槽内均匀设有若干个LED灯管。本实用新型在接通电源时，LED灯管通电，增加了孵化器中的照明情况，工作人员通过孵化器的玻璃门便可以清晰的看到鹅蛋的孵化情况，还可以及时的发现孵化过程中一起可能出现的问题，在孵化过程中，电机工作，通过转轴带动转盘转动，转盘打动整个支架的转动，使鹅蛋在孵化过程中各个位置受热均匀，使得各个位置的鹅蛋孵化的时间基本相同，在支撑板上设有通风槽，可以很大程度上提高空气的流通程度，让鹅蛋可以更好的接触到新鲜空气，大大提高了鹅蛋的孵化成功率。 | A01K41/00
一种出料口可调节的小型青贮原料切碎机 | 公开 | 本实用新型涉及切碎机结构技术领域，尤其是一种出料口可调节的小型青贮原料切碎机，包括青贮原料切碎机、第一出料管、第二出料管，第一出料管套设在第二出料管上，青贮原料切碎机的出料口通过波纹管与第一出料管连通，第一出料管靠近波纹管的一端转动连接在支架上，第一出料管远离波纹管的一端设有第一法兰片，第一法兰片的一侧转动连接有液压伸缩杆，第一法兰片上开设有若干通孔，若干通孔内设有与之匹配调节杆，调节杆的一端设有调节环，并且调节环套设在第一出料管上，调节杆远离调节环的一端固定连接在第二法兰片上，通过调节环和液压伸缩杆的两种调节方式，实现了出料口不同高度要求的调节，结构简单，使用寿命长。 | B02C23/00; A01F29/12
用于飞行器发动机的散热系统 | 授权 | 本实用新型提供了一种散热系统，适用于飞行器的发动机，其特征在于，包括：冷却腔，冷却液流经冷却腔以对发动机进行散热；冷却腔包括冷却液入口和冷却液出口，在冷却液出口处设有第一散热装置；第一散热装置包括第一入水口和第一出水口，在第一出水口处设有第一温度传感器和第一加热装置，第一加热装置与第一温度传感器电连接，当第一温度传感器的测量温度低于设定温度时，第一加热装置对冷却液加热以对发动机进行热补偿。本实用新型的目的在于提供一种具有加热装置的用于涵道飞行器的散热系统。 | B64D33/10
一种废旧蓄电池回收装置 | 授权 | 本实用新型公开了一种废旧蓄电池回收装置，包括外箱体，所述外箱体前侧安装有控制器，所述外箱体上端安装有进料斗；所述外箱体内部从上到下依次安装有第一破碎筒、第二破碎筒和出料筒，所述第一破碎筒一侧安装有注水管。有益效果在于：通过设置注水管和喷头实现喷水和破碎同步进行，能够及时对破碎后流出的酸液进行稀释，避免酸液对装置内部部件造成腐蚀，提高了装置的使用寿命；采用双重破碎，且第一破碎筒和第二破碎筒采用倾斜安装，延长破碎时间，提高破碎效果，有利于提高后续热熔效率；通过推送电机和出料螺杆实现物料的排出，出料筒采用倾斜安装，能够造成破碎块表面的液体的回流，保证酸液回收的充分性，避免造成浪费。 | H01M10/54; B02C21/00
一种多功能升降抽拉式面盆龙头 | 授权 | 本实用新型公开了一种多功能升降抽拉式面盆龙头，包括伸缩内管和安装套，所述伸缩内管下端通过转动管连接安装套，所述伸缩内管内滑动设有一号活塞块，一号活塞块上设有通口，一号活塞块上端固定有连通管，连通管上端与伸缩外管内顶部连接固定，伸缩外管滑动套设在伸缩内管外侧，一号活塞块上端与伸缩内管上端口之间通过一号复位弹簧连接固定，所述连通管右上侧连接有水平外管，水平外管穿过伸缩外管右侧，伸缩外管内滑动配合有二号活塞块，二号活塞块上设有通口，二号活塞块右端固定有水平内管，本实用新型结构简单、合理，实现了水龙头高度调节，同时还能使得出水管伸出面盆进行放水，方便了人们使用，实用性强。 | F16K27/00
一种带有收尘装置的饲料混合装备 | 授权 | 本实用新型涉及一种带有收尘装置的饲料混合装备，包括机壳，所述机壳包括位于上层的混合腔和位于下层的运输腔，所述混合腔内设有搅拌轴，所述搅拌轴两侧设有搅拌横轴，所述搅拌横轴之间设有搅拌竖轴，所述混合腔两侧设有粉尘出口，所述混合腔上端还设有覆盖粉尘出口的粉尘收集腔，所述混合腔和运输腔之间设有向下倾斜的隔板分隔，所述隔板与运输腔之间通过滤网连通，所述滤网向下设有斜向下设置的导流板，所述导流板下端设有运输辊，所述运输辊延伸至出料口，所述出料口外连接有集料斗。优点是：可将宠物需要的多种口粮进行干湿混合，避免了宠物的挑食，保证了营养的合理摄入。 | A01K5/00; B01F7/32
一种新型直尺 | 授权 | 本实用新型提供了一种新型直尺，包括，直尺及圆柱针，沿所述直尺的刻度线开设针孔，所述圆柱针设置于针孔内，所述圆柱针的限位端呈球形，所述圆柱针的限位端直径大于针孔的孔口直径，当所述圆柱针的伸出端从所述针孔的孔口伸出时，所述圆柱针的限位端阻止所述圆柱针脱离所述针孔。本实用新型的直尺，通过设置圆柱针，圆柱针可从刻度线处伸缩，使直尺可以用于异形平面的长度测量或异形孔口的孔径测量，亦可测出小直径的圆球直径。提高了直尺的适用范围。 | B43L7/00; G01B3/04; G01B5/08; G01B5/12
一种用于立体卷铁心卷绕的可更换铁心模具芯块 | 授权 | 本实用新型公开了一种用于立体卷铁心卷绕的可更换铁心模具芯块，包括主模块和两个盘模块，所述主模块上设置有固定块，盘模块上设置有与固定块相配合的凹槽，固定块上设置有开口，凹槽上设置有与开口相匹配的缺口，两个盘模块用定位销、垫圈、螺母和主模块连接，主模块设置在两个盘模块中间，定位销中间部分的形状与开口、缺口相匹配，定位销尾部为螺纹结构。本实用新型的有益效果：本实用新型结构简单，制作成本低，操作简单，可以有效减少材料的浪费，降低公司生产成本。 | B21D37/10; B21D37/12
网式红枣收获机 | 授权 | 本实用新型公开了一种网式红枣收获机，包括红枣收集车，红枣收集车后端通过轴承座竖向设置着立轴，立轴下端水平设置着驱动臂，立轴上端水平设置着一根横梁，横梁外侧部底面下分别铰接着一个相对布置的左、右半球形网罩，两个半球形网罩底面下设置着包裹枣树树干的网罩孔，左、右半球形网罩的外侧壁中部分别铰接着一支液压缸，液压缸的上端分别铰接在横梁底面下，左半球形网罩的底面下设置着风道，风道下端伸至红枣收集车的车厢内，右半球形网罩的外侧壁上部水平设置着鼓风机以及风机叶片。 | A01D46/22
基于MMC的电力电子配电变压器 | 授权 | 本实用新型公开了一种基于MMC的电力电子配电变压器，包括依次连接的MMC整流器模块、DC?DC隔离器和DC?AC逆变器，MMC整流器模块的输入端与高压交流电网连接，DC?AC逆变器的输出端与低压交流电网连接；DC?DC隔离器包括多个DC?DC隔离子单元，多个DC?DC隔离子单元的电压输入端依次串联连接在MMC整流器模块的直流输出端之间，多个DC?DC隔离子单元的低压侧并联连接在DC?AC逆变器的直流输入端之间；DC?DC隔离子单元包括依次连接的子逆变器、子中频变压器和子整流器，子逆变器包括由上桥臂电容、上桥臂IGBT、下桥臂电容和下桥臂IGBT组成的单相全桥逆变电路，单相全桥逆变电路的输入端并联接有分压电容。本实用新型使用的IGBT数量少，成本低，易于控制，可靠性高。 | H02M5/458; H02M3/335
一种静电纱窗 | 公开 | 本实用新型公开了一种静电纱窗，包括边框和纱网，所述边框的内侧固定连接有内框，所述内框的两侧均固定连接有支架，所述内框的内侧固定连接有静电网，所述纱网的上下两端固定连接有滑条，且滑条通过滑槽与支架滑动连接，所述支架的一侧固定连接有挡板，所述滑条的一侧固定连接有封板；该静电纱窗，在两层绝缘的纱网中间夹一层静电网，让蚊子一靠近有效距离就被电击，从而达到防蚊进入房间的目的，并且纱网拆装方便，方便清洗；本实用新型设计合理，结构简单，成本低廉，适于生产和推广应用。 | E06B9/52; A01M1/22; A01M1/24
一种电感绕线机的收料装置 | 授权 | 本实用新型公开了一种电感绕线机的收料装置，旨在解决电感线材容易发生偏移，导致电感线材不能与编带交接轮相对接进入编带交接轮上的问题，其技术方案要点是：包括机架、安装于机架上的托料链条、驱动托料链条转动的电机、间隔设置于托料链条上的多个托料叉以及设置于托料链条一端的编带交接轮，位于相邻两托料叉之间的所述托料链条上均设有平行于编带交接轮圆弧侧壁的限位板，所述机架上设有驱动限位板位于限位状态或隐藏状态的气缸，所述电机与气缸异步工作，位于托料链条上方的所述机架上间隔设有多个将绕线装置上的电感线材落入托料链条上的导管。本实用新型的一种电感绕线机的收料装置具有方便电感线材进入编带交接轮的优点。 | H01F41/082; H01F41/098
生产保健食品的胶囊数粒机 | 公开 | 本实用新型公开一种生产保健食品的胶囊数粒机，包括机架，送料轴组及回拨轴组，多条传输带，多条回拨带，设于传输带起端处以容置椭圆形物料的进料槽，设于传输带输出处的出料槽，以及设于机架上且相对于传输带输出处位置的计数器，送料轴组与回拨轴组上均枢设有转轮，转轮也架设有送料带及回拨带，送料主动轴上连设有第一动力源及第二动力源，由两动力源的同步带动，使得送料轴组连动传输带进行转动，同时带动回拨带产生反向回拨以导正置于传输带上的对象，进行第一段的多线传输快速计量；当计数器计量的对象数已届设定值时，控制送料轴组的转轮上的传输带进行单线缓速继续传送对象，以达到微量计数的作用，实现精简的两段式精确计量。 | B65G23/06; B65G15/00; G06M1/00
一种六角形环保鲜花盆栽礼品盒 | 公开 | 本实用新型提供一种六角形环保鲜花盆栽礼品盒，包括盒体，盒体包括上盖板、下盖板以及并排依次连接的6个侧板，上盖板、下盖板以及并排依次连接的6个侧板相互连接构成一个容置空间，上盖板和下盖板分别位于侧板的两端并且与侧板一体成型；6个并排依次连接的侧板中1个外面的侧板的外侧设有用于和另一个外面的侧板相粘结的粘结侧翼；所述盒体上还设有六角托架，六角托架包括托架板和托架板六边分别连接的托架支片，托架板上设有支架透气孔。本新型盒体与容置部一体成型，一经制造粘合成型，即为成品，不需要用户二次粘合拼接。这样也节省了商家使用的人工成本、保护产品不容易受损。 | B65D5/50; B65D85/52; B65D5/02; B65D5/56; B65D5/62
地铁车用直形侧墙波纹板 | 公开 | 本实用新型地铁车用直形侧墙波纹板，属于地铁车车体结构配件技术领域，特别是涉及到一种地铁车用侧墙波纹板；包括波纹板、方形波、直边I、直边II、直边III及限位边；本实用新型采用的造型及尺寸使加工过程和使用过程中产生裂纹的概率大大降低，外型上更美观，总体精度提升300％以上。单波样板检测两侧间隙和≤1mm，波谷面样板检测中心20mm范围内间隙≤0.1mm，扭曲≤全长*0.1％，对角线差≤1.5mm，断面垂直度≤1.5mm。使加工后的尺寸和误差更加精确，符合现在激光焊接的技术要求。 | B61D17/08
一种改造的节能空压机 | 授权 | 本实用新型公开了一种改造的节能空压机，属于电气自动化技术领域。本实用新型改造的节能空压机，包括压力闭环控制负反馈模块、电动机模块、压缩机模块以及电源模块，所述压力闭环控制负反馈模块用于通过控制电动机模块的转速控制压缩机模块的出气量以实现恒压，所述压力闭环控制负反馈模块包括微电脑控制器单元、变频器单元和压力变速器单元，所述微电脑控制器单元用于控制变频器单元的启停、参数设定和输出频率，所述变频器单元用于控制电动机模块的工作频率，所述压力变送器用于将感测的压力信号转换成电信号。本实用新型改造的节能空压机通过压力闭环控制负反馈模块实现恒压控制，减少空载时间，极大的节约电能，降低生产及维护成本。 | F04C28/08
一种电梯轿架及其电梯返绳轮组 | 授权 | 本实用新型涉及一种电梯轿架及其电梯返绳轮组。电梯返绳轮组包括下梁，下梁的下方通过减震组件连接有轮架，轮架上连接有与下梁相对独立设置的返绳轮。在返绳轮组和下梁之间增加减震组件，以在原有返绳轮组的基础上增加减振功能，使轿厢运行更平稳舒适，同时返绳轮组牢固可靠，大吨位重载高速的情况下，亦能保证电梯的良好运行效果。 | B66B11/02; B66B7/00
高压液态综合软性启动过负荷保护系统 | 公开 | 本实用新型的高压液态综合软性启动过负荷保护系统，瞬间电压信号抑制电路、瞬间电流抑制电路连接模拟相乘电路，模拟相乘电路连接过负荷保护电路，有效的解决了目前高压液态软启动的过负荷保护系统，采集的电压、电流信号不精确和过负荷时保护装置反应迟钝，造成危害的问题。本实用新型结构简单，电压传感器采集的电压信号经抑制后得出的额定电压信号和瞬间电流抑制采集的电流信号经抑制后得出的额定电流信号进行模拟相乘得出功率信号，提高了信号采集的精确度；功率信号超过额定功率信号时三极管Q1、Q2导通，过载继电器得电，自动断开电动机启动电路中的自锁开关，进行过负荷保护，缩短了控制器数据处理时间长，使过负荷保护装置能有效控制。 | H02H7/085
一种大米传送装置 | 公开 | 本实用新型公开了一种大米传送装置，包括有用于传送大米的传送线，所述传送线包括有第一传送线和第二传送线，第一传送线和第二传送线之间存在高度差，且两者之间设置有去除装置，所述去除装置包括有磁性吸附网，大米从第一传送线出料端掉落至第二传送线进料端并经由磁性吸附网吸附铁磁性杂质。在第一传送线和第二传送线之间设置磁性吸附网，大米在掉落过程中经由磁性吸附网过滤吸附参杂在其中的铁屑等杂质。大米在两高度不等的传送线上传送，利用两者之间的高度差，大米自由下落，磁性吸附网可以与大米充分接触，在实现智能化传输的同时，有利于去除掺杂在大米堆中的难以去除的铁屑等杂质，以获得更好的去除效果。 | B02B1/02; B02B7/02; B03C1/30
一种带有自动升降书架的书桌 | 授权 | 本实用新型公开了一种带有自动升降书架的书桌，书桌本体后侧开设有两个书桌本体凹槽，两个书桌本体凹槽的内侧均通过螺钉安装有第一滑轨槽、第二滑轨槽，第一书架以及第二书架左右两侧均设有与第一滑轨槽、第二滑轨槽相匹配的滑轨，在两个书架的第二滑轨槽上端均焊接有支撑杆，支撑杆与滑轮轴连接，钢丝绳一端分别与第一书架、第二书架顶端固定连接，钢丝绳另一端分别通过各自的滑轮与第一电机、第二电机的转轴连接。本实用新型将书桌与书架完美结合，可以放置更多的书；当需要桌面更大使用面积时，可启动电机使书架下降后书架上表面与书桌体面持平，即可变成一个大的书桌面，不占用空间。 | A47B83/04; A47B63/00
空调柜机 | 公开 | 本实用新型公开一种空调柜机，所述空调柜机包括：壳体，所述壳体具有出风口，所述出风口沿所述壳体的高度方向设置；上门体组件，包括开设有多个通风孔的上门体，所述上门体对应所述出风口的上部沿所述壳体的周向移动，以调节所述上门体覆盖所述出风口的面积；下门体组件，包括开设有多个通风孔的下门体，所述下门体对应所述出风口的下部沿所述壳体的周向移动，以调节所述下门体覆盖所述出风口的面积；所述上门体组件和所述下门体组件相互独立设置。本实用新型技术方案，通过将上门体组件和下门体组件相互独立设置，使得出风口上部和下部的送风相互独立，以满足用户对出风量的需求。 | F24F1/00; F24F11/64; F24F11/81; F24F13/06; F24F13/20; F24F110/10
一种含有全封闭字符的双色注塑按键 | 授权 | 本实用新型涉及一种含有全封闭字符的双色注塑按键，所述双色注塑按键包括全封闭字符塑胶和按键塑胶，所述全封闭字符塑胶包括字符底座塑胶和字符轮廓塑胶，所述字符底座塑胶上方设有所述字符轮廓塑胶，所述字符底座塑胶设有字符外部导胶孔和字符内部导胶孔，所述字符外部导胶孔连通所述字符轮廓塑胶的外围，所述字符内部导胶孔连通所述字符轮廓塑胶的内部型腔，所述按键塑胶包括字符内部的按键塑胶、字符外围的按键塑胶和残余塑胶，所述字符内部的按键塑胶和所述字符外围的按键塑胶通过所述残余塑胶连接固定。 | B29C45/14; B29C45/16; B29L31/46
一种汽车扭矩传感器的减震装置 | 公开 | 本实用新型公开了一种汽车扭矩传感器的减震装置，包括扭矩传感器、控制单元、报警装置和电缆线，所述扭矩传感器的顶部设置有输入轴，所述输入轴的顶部设置有方向盘，所述扭矩传感器的右侧设置有电缆线，所述电缆线的右侧设置有控制单元，所述控制单元的顶部设置有报警装置，所述扭矩传感器的底部设置有输出轴，所述输出轴的右侧设置有电动机，所述输出轴的底部设置有前车架，所述前车架的中间设置有离合，所述前车架的两侧设置有固定横杆，所述固定横杆的两侧设置有轮胎。该汽车扭矩传感器的减震装置，通过在传感器内设置的减震装置，可有效减少传感器的振动，从而避免引起传感器导致的误差，结构简单，设计合理。 | B62D15/02
一种电容器检测夹具 | 授权 | 本实用新型提供一种电容器检测夹具，它包括有安装在老化机架输出端的送料机械手，送料机械手一侧的老化机架上固定有检测座，检测座顶部设有支板，支板底部安装有夹具气缸，夹具气缸底部安装有夹具座，夹具座顶部设有气缸槽，气缸槽内安装有双向气缸，双向气缸两端的活塞杆上设有连接块，连接块底部与相应的滑块顶部连接，滑块底部固定的“7”的抓臂，两条抓臂的横壁向外，竖臂底部相对延伸形成延伸位，延伸位上固定有夹针板，两块夹针板之间形成检测区。采用本方案后使气缸运行更平稳，检测时发生偏差的机率大大降低。 | G01R1/067; G01R31/00
能够适应不同腿长的多功能腰背腹肌训练椅 | 授权 | 本实用新型公开了一种能够适应不同腿长的多功能腰背腹肌训练椅，它包括底部支撑框架，所述底部支撑框架的顶部安装有第一支撑立柱和第二支撑立柱；所述第一支撑立柱的顶部和第二支撑立柱的中部之间安装有横梁；所述横梁上安装有调节板，所述调节板上加工有多个等间距布置的调节孔，所述横梁上铰接有平行四边形机构，所述平行四边形机构与调节板上的调节孔选择性配合调节其倾斜角度；所述平行四边形机构的顶部固定安装有脚部固定装置；所述第二支撑立柱的顶部固定有背部支撑装置。此训练椅能够用于室内的锻炼，而且能够适应不同的人群，进而提高了其适应性，保证了锻炼效果。 | A63B23/02
一种可佩带智能设备 | 公开 | 本实用新型公开了一种可佩带智能设备，包括设备主体，所述设备主体的外壁顶端安装有显示器，所述设备主体的外壁底端左右两侧分别安装有左连接部和右连接部，所述左连接部和右连接部的内腔均安装有内部连接柱，所述内部连接柱的右侧顶端安装有堵板，所述左连接部的右端螺纹连接有第一螺纹套，所述左连接部的内壁上下两端均安装有缸体，所述缸体的内腔安装有活塞杆，所述活塞杆的上下两端分别安装有顶板和活塞板，所述缸体的内壁底端和活塞杆的外壁顶端分别安装有第一弹簧卡座和第二弹簧卡座。该可佩带智能设备，通过左连接部、右连接部和内部连接柱的配合，从而实现了根据不同佩戴者的需求调节手环的长度，更加适合广泛使用。 | G06F1/16
一种公路用铲冰装置 | 公开 | 本实用新型公开一种公路用铲冰装置，包括动力模块、第一铲切装置和第二铲切装置；所述动力模块包括电动机以及安装轴；所述第一铲切装置和第二铲切装置均可拆卸固定于所述安装轴上；本实用新型与现有技术相比，不仅可以手扶推动，同时也可以悬挂连接于汽车等公路修护设备后侧运行，便捷携带，方便快速铲除公路路面结冰。 | E01H5/06
一种塑料袋放卷装置 | 公开 | 本实用新型属于塑料袋放置装置技术领域，具体涉及一种塑料袋放卷装置，包括支撑架，支撑架包括横杆，横杆下端面左右两侧各设有一根立杆，立杆下端面设有支撑杆，立杆与支撑杆组成丄字形，立杆前端面中段内侧设有缺口，两根立杆之间设有放卷轴，放卷轴左右两端设有与缺口相匹配的L形卡块，L形卡块后部卡设在缺口内，L形卡块前端面设有弯曲向下的弯钩，横杆上端面中央位置设有螺纹孔，弧形压板上端面于环形凸块对应位置设有凸台，凸台前端面设有与环形凸块相匹配的丄字形凹槽，环形凸块位于丄字形凹槽内，弧形压板上端面于通孔对应位置设有限位杆，限位杆穿设在对应的通孔内，丝杆上端设有转盘。其目的是：解决现在的塑料袋放置杂乱的问题。 | B65H75/38; B65H75/44
透析器夹 | 公开 | 本实用新型公开了一种透析器夹，包括固定座和夹体，所述夹体分为后夹和与之匹配的前夹，其中前夹与连接杆连接，该连接杆贯穿于后夹，并通过安装于固定座内部的弹簧套筒安装，且以圆柱销钉限位安装；所述后夹后端还设置有推动筒，该推动筒通过直线轴承安装于连接杆，所述推动筒与弹簧套筒之间还设置有弹簧，该弹簧套于连接杆，且两端分别位于弹簧套筒和推动筒内部；所述弹簧套筒通过内六角螺钉固定于固定座内部；本实用新型设计合理，结构简单，使用方便，巧妙的用于血液透析中，将透析器材进行装夹，将器材固定防止其倾斜或者脱落，避免该器材中的液体流动不通畅；同时也能够合理的将其余导管进行整理，避免过多的交织而影响透析的正常工作。 | A61M1/16
一种新型的装配式钢结构外墙体系 | 授权 | 本实用新型涉及一种装配式外墙，尤其涉及一种新型的装配式钢结构外墙体系由外向内依次包括CCA板、空气层和复合节能板层，所述复合节能板上固定有竖龙骨，所述竖龙骨穿过空气层固定所述CCA板；所述CCA板之间接缝处嵌填建筑密封胶；置于所述外墙外侧的复合节能板与楼板之间设有混凝土防水坎。该外墙采用复合保温，且保温墙不会因热胀冷缩产生开裂现象。 | E04B2/00; E04B2/58; E04B1/76; E04B1/94; E04B1/38
一种用于狭小空间内设备转移的便携式举升装置 | 授权 | 本实用新型涉及一种用于狭小空间内设备转移的便携式举升装置，包括底盘、支座、千斤顶机构、双齿轮锁向机构、托盘。所述底盘采用铝板组焊式结构，三个轮腔内安装有三个万向轮子，所述支座安装固定在底盘之上，所述千斤顶机构采用螺纹传动结构和两级折叠结构，所述双齿轮锁向机构采用两个齿轮紧密啮合，两机构之间通过联动长圆杆连接，并均安装在支座上，所述托盘安装在千斤顶机构上方。起升作业时，转动手摇杆，带动两级折叠结构伸展，同时带动两个齿轮做反向啮合，保证了起升作业的平稳。本实用新型整体结构小巧紧凑，安装及使用方便，能够有效攻克狭小空间内沉重设备移动困难的瓶颈，人员操作安全性有效提高，纯机械结构保证其工作性能的稳定。 | B66F3/46
一种具有警示功能的超长燃气管道示踪线引出装置 | 授权 | 本实用新型公开了一种具有警示功能的超长燃气管道示踪线引出装置，包括引出装置本体、螺套、橡胶垫、连接管、连接头、标志桩、密封圈和警示灯，引出装置本体下方设置有螺套，螺套底面开设有第一通孔，橡胶垫顶面中部开设有第二通孔，且橡胶垫上方设置有连接管，连接管一端连接有连接头，装置本体外侧设置有标志桩，标志桩一侧粘贴有反光条，标志桩顶面连接有顶盖，隔板底面外侧设置有密封圈，顶盖顶部设置有警示灯，本实用新型设置有橡胶垫与密封圈，防水性能高，设置有连接管和接线管相配合的连接头，接线方便，设置有警示灯和反光条，具有警示功能，容易被人察觉，不易被人损坏。 | F17D5/00
一种花卉大棚支架 | 公开 | 本实用新型涉及花卉培育辅助设备技术领域，提供一种花卉大棚支架，包括并列设置且数量不少于三排的支撑杆，其中位于中间处的该排支撑杆顶端架设有槽钢状的排水槽，且相邻的两排支撑杆之间顶部通过弧形杆连接，弧形杆其中一端与排水槽固定连接，所述排水槽内中间处设置有呈槽钢状且倒扣设置的格板，该格板与排水槽内侧壁之间构有密封设置的容纳腔，所述容纳腔内设置有三通阀，且三通阀的两个出口分别贯穿格板并连接有逆止阀，其中三通阀的进口贯穿排水槽底壁并与高压水管连接。本实用新型中高压水管通过高压泵给三通阀提供高压液体，高压液体经三通阀及逆止阀出水口所喷出并冲刷洗掉粘附在排水槽内的杂质。 | A01G9/14
一种水龙头冲管总成及钻井装置 | 授权 | 本实用新型涉及石油及天然气钻井装置领域，具体而言，涉及一种水龙头冲管总成及钻井装置。本实用新型公开了一种水龙头冲管总成，其包括冲管、第一盘根盒及第二盘根盒。冲管包括相对的第一端及第二端，第一盘根盒与第二盘根盒分别设置在冲管的第一端及第二端。并且第一端用于与鹅颈管连接，第二端用于与中心管连接。冲管采用陶瓷材料制成。该水龙头冲管总成能够有效的增加产品使用时间和寿命，更好的延长了顶部驱动钻井装置的运转周期，降低了顶部驱动钻井装置的作业费用，增加钻井时效。 | E21B33/03; E21B21/10
一种羊毛远红外纤维混纺纱 | 授权 | 本实用新型公开了羊毛远红外纤维混纺纱，所述羊毛远红外纤维混纺纱线包括芯纱和外包纱，所述芯纱为纤维长丝，所述外包纱为短纤维，所述纤维长丝为远红外纤维长丝，所述远红外纤维长丝包括远红外纤维长丝一、远红外纤维长丝二和远红外纤维长丝三，所述外包纱为羊毛纤维，所述远红外纤维长丝和所述短纤维一起加捻成为羊毛远红外混纺纱线，所述外包纱重量比为60%~70%，所述芯纱重量比为30%~40%，制得的混纺纱线能够促进血液循环，加速微循环等医疗保健功能，还兼具保温和抑菌功能，对人体具有良好的保健作用而且由于外层为纯羊毛，纱线亲肤，柔软而富有弹性。 | D02G3/04; D02G3/36; D02G3/44
镶嵌式陶瓷覆铜基板 | 授权 | 本实用新型提供镶嵌式陶瓷覆铜基板，它包括有由陶瓷材料制成的陶瓷基层，陶瓷基层表面设有多条下凹的沉槽，陶瓷基层以及沉槽表面均设有氧化层，氧化层表面设有钛层，钛层厚度为15?20μm，钛层表面设有覆胶层，覆胶层表面设有铜基层，铜基层厚度为0.5?1mm，铜基层底部设有凸起的嵌肋，嵌肋嵌在沉槽内，铜基层与覆胶层的接触面上设有凹凸状的接合面，接合面厚度为0.01?0.05mm。采用本方案后有利于大批量生产，降低产品成本，提高市场竞争力。 | H05K1/03
一种甲醇燃烧机 | 实审 | 本实用新型具体为一种甲醇燃烧机，克服了现有甲醇燃烧机存在燃烧不充分且无法对火焰的形状长度进行整形的问题。主风机的出风口设置有转接筒，转接筒内部设置有点火针和喷嘴，转接筒的另一端依次连接有旋流器固定法兰和旋流器固定筒，两者的连接位置处设置有二次风入口通道，二次风入口通道与二次风机之间设置有二次风管，旋流器固定筒内壁设置有支撑筋板，支撑筋板卡接有火焰旋流器；火焰旋流器包括陶瓷旋流管，陶瓷旋流管外壁与旋流器固定筒内壁的环形间隙为二次风道，陶瓷旋流管侧壁开有安装孔，每个安装孔均插有陶瓷旋流片。本实用新型对甲醇雾化点火形成的火焰进行旋流，达到充分燃烧的目的。 | F23D11/38
一种油田开发节流配水装置 | 授权 | 本实用新型公开了一种油田开发节流配水装置，包括主体、注水进口管路和注水出口管路，主体的内部加工有水腔，水腔的左端与进水通道的右端相互连通，主体的上部内腔安装有丝堵，丝堵的下端周围均布设置有通孔，主体的右端设置有注水出口管路，注水出口管路的左端与出水通道的右端相互连通，出水通道的左端与丝堵下端的通孔相互连通，水腔通过水嘴与丝堵下端的通孔相互连通，主体的下部与凹槽相对应的位置上还开设有内螺纹通孔，螺杆通过螺纹连接方式安装在内螺纹通孔内，螺杆的顶端固定安装有与水嘴相互配合的节流阀。本实用新型结构简单，设计合理，在不需要更换水嘴的情况下调节水井的注水量，调节便捷，实用性强。 | E21B43/20
一种梁柱连接节点现浇加固结构 | 授权 | 本实用新型提供了一种梁柱连接节点现浇加固结构，属于建筑结构领域。它解决了现有梁柱连接节点强度低的问题。本梁柱连接节点现浇加固结构包括方管柱体和工字钢梁体，梁体包括翼板和腹板，还包括浇筑座，浇筑座包括上挡板、下挡板和侧挡板，侧挡板两边弯折形成连接板，侧挡板上的两个连接板与两个腹板一侧连接，上挡板和下挡板外边缘连接在侧挡板上侧和下侧长边上，上挡板内边缘抵在两根梁体的两个上侧翼板边缘，以及柱体外壁上，下挡板内边缘抵在两根梁体的两个下侧翼板边缘，以及柱体外壁上，浇筑座与两根梁体和柱体合围形成浇筑腔，上挡板上设有浇筑孔，且浇筑腔内浇筑有混凝土砂浆。本梁柱连接节点能安装浇筑座，并浇筑混凝土砂浆进行加固。 | E04B1/58; E04G23/02
一种全覆盖而不直接接触人体头部的两用被子 | 公开 | 本实用新型公开一种全覆盖而不直接接触人体头部的两用被子，包括被体，被体端部边缘设有拱起部，该拱起部内置有中空管，中空管包括充气口、进出水口和褶皱单元；当中空管内充入一定气体或添加一定水量时，褶皱单元体积增大，中空管呈弯曲状，拱起部呈拱起状；当排空中空管内气体或水量时，褶皱单元体积减小，中空管呈平直状，拱起部呈平直状。当中空管内充入一定气体或添加一定水量时，褶皱单元体积增大，中空管呈弯曲状，拱起部呈拱起状将被体撑起一定空间，为使用者提供遮挡光线和御寒的功能之外还不影响空气流通。 | A47G9/02
一种数据采集器及直流电源的固定装置 | 授权 | 一种数据采集器及直流电源的固定装置，包括底座木板，用于将底座木板一端固定在后备箱车身的连接结构上的第二紧固螺钉，底座木板另一端通过调节螺栓与调节木板连接，底座木板另一端左右两边均装有第一滑环、第二滑环；调节螺栓一端通过压紧块固定在调节木板上、另一端穿过第一滑环、第二滑环装在底座木板上；数据采集器设备固定在底座木板上，直流电源通过四个限位块装在底座木板上，直流电源上方有通过第一紧固螺钉固定在底座木板上的紧固压条；所述调节螺栓在第一滑环、第二滑环之间还设有调节螺母。本实用新型结构简单、制作成本低廉、固定结实可靠，且可灵活调整长度适应不同车型，有效的保证数据采集的稳定性。 | B60R11/00
一种园林绿化用浇水装置 | 授权 | 本实用新型提供了一种园林绿化用浇水装置，属于园林设施技术领域，包括外套筒、内套筒、底座、进水管、输水管和控水阀，外套筒安装在底座上；外套筒的侧壁沿垂直方向上设置有多个第一外出水口和多个第二外出水口，内套筒的侧壁沿垂直方向上开设有多个第一内出水口、多个第二内出水口和多个第三内出水口，内出水口的仰角为30°。该浇水装置结构经济实用，不需要额外施加外部动力就可以通过不同角度不同高度的出水口同时对植被进行灌溉，灌溉的面积大，基本可以对该浇水装置周围的植被同时进行灌溉，不需要移动设备；在灌溉结束后，内套筒由于自身的重力落回原位，此时，内出水口被遮挡，从而起到保护和防堵塞的作用。 | A01G25/02
一种弧形齿锥齿轮精切铣刀 | 授权 | 本实用新型涉及一种弧形齿锥齿轮精切铣刀，包括盆齿精拉刀齿、角齿单外精切刀齿以及角齿单内精切刀齿，所述盆齿精拉刀齿的轴向齿形面上设有凹弧或凸台，和/或其刀尖与轴向齿形面相接处设有凸角，所述角齿单外精切刀齿的轴向齿形面上设有凸弧或凸台，和/或其刀尖与轴向齿形面相接处设有凸角，所述角齿单内精切刀齿的轴向齿形面上设有凸弧或凸台，和/或其刀尖与轴向齿形面相接处设有凸角，本实用新型能够促使盆齿与角齿的啮合面演变为接触线，有助于调整啮合区位置，避免在啮合过程中由于齿轮齿数太少而产生切入顶切现象，减少传动误差。 | B23F21/24
一种模拟锂离子电池的装置 | 公开 | 本实用新型涉及一种模拟锂离子电池的装置。包括盛有电解液的透明容器，所述的透明容器为密闭容器，且透明容器上设有注液口、抽气阀及气体收集装置，所述透明容器的内部设有浸泡在电解液中的正极极片及负极极片，所述的正极极片及负极极片分别通过正极引出线及负极引出线与充放电装置相连。由上述技术方案可知，本实用新型通过将电池的正极极片及负极极片放入盛有电解液的透明容器内，通过气体收集装置收集电池充放电过程中的产气，通过透明容器可以直观地观察电池充放电过程中，内部电极和电解液发生的反应和变化现象，为锂离子电池安全、循环寿命和产气等研究提供了有效的研究平台。 | H01M10/0525; H01M10/0585; H01M2/02
一种植物提取液分离纯化装置 | 授权 | 本实用新型公开了一种植物提取液分离纯化装置，包括框架，所述框架的左右两侧分别固定安装有左盖板和右盖板，所述框架的内侧上下两端分别安装有盖板和底板，所述盖板的顶端安装有把手，所述斜角边与左插筒相匹配，所述右插筒的外壁套接有密封圈，所述左盖板和右盖板的底端分别贯穿连接有左连管和右连管。该植物提取液分离纯化装置，通过盖板、右插筒和右连管的配合，茶叶浸提液体通过左通孔进入，并通过超滤膜和纳滤膜对茶叶浸提液体进行双重过滤，相邻两个过滤壳在安装时可将右插筒插入左通孔内的左插筒内，其底端的左连管和右连管相对接，可根据实际使用需求进行组装过滤装置，使用效果较为理想。 | B01D61/58
一种建筑卷扬机三角形固定座 | 授权 | 本实用新型公开了一种建筑卷扬机三角形固定座，包括本体，所述的本体设为三角形结构，其上下两侧分别设有三个固定槽，所述的固定槽中间设有固定孔，所述的本体下方设有一个圆形连接孔，其一周均布有四个固定孔。本实用新型结构完全适用于该建筑卷扬机，具有运行平稳，安装方便的特点。 | B66D1/28; F16M5/00
一种方便左转的斜拉桥梁 | 授权 | 本实用新型涉及一种方便左转的斜拉桥梁，属于道路桥梁技术领域。一种方便左转的斜拉桥梁，包括由弧形车道和弧形车道两端的桥引车道组成的左转车道，弧形车道的圆弧对应的圆心角为90°，同一个路口相对设置两个左转车道；两个左转车道被设置在路口中央的支撑柱固定吊起；所述支撑柱由下部的底座和上部的斜拉段组成，每个桥引车道由斜拉段通过两根钢索固定连接，相对两个桥引车道的钢索处于同一直线；两个弧形车道在路口的中心位置与支撑柱的底座固定连接。本实用新型设置了斜拉式的左转车道，结构简单，容易实现，适用于任意路口。本实用新型中对左转车道的固定方式同时包括底座支撑和斜拉支撑两种方式，在保证稳定的同时，结构简单，占地少。 | E01D11/04
一种循环流化床用省煤器 | 公开 | 本实用新型公开了一种循环流化床用省煤器，由若干个省煤组箱构成且呈阶梯状，所述省煤组箱的数目不小于3个且各省煤组箱竖直设置，所述省煤组箱一侧设有一对挂接件，从第二个省煤组箱起各省煤组箱挂接前一省煤组箱的侧壁中部，各省煤组箱挂接后焊接密闭，相邻所述省煤组箱间设有用于连接支撑的加强件，所述省煤组箱的内部设有若干层蛇形管，各省煤组箱内蛇形管相互连通，组装灵活且吸热效果好，本实用新型适用于循环流化床用省煤器。 | F22D1/00; F24H9/00
一种拼装门体和冰箱 | 公开 | 本实用新型提供了一种拼装门体，包括外板、固定条框架和内胆；外板四周均设有向内的折弯翻边，折弯翻边首尾贴合构成门框，每相邻折弯翻边之间通过门框拐角件扯紧，门框拐角件设于两者贴合处；固定条框架由多个固定条依序首尾相接构成，相邻固定条之间通过固定条拐角件连接，固定条框架设于门框内，固定条与折弯翻边贴合，固定条拐角件与门框拐角件连接；内胆卡于固定条框架内，内胆、外板和固定条框架构成带有空腔的壳体，空腔内填充发泡料。本实用新型外板、内胆、门框拐角件、固定条与固定条拐角件均为通用零件；门体尺寸变化，无需重开新的零件、吸塑、冲孔、发泡模具，调节外板尺寸、内胆尺寸与固定条长度，即实现尺寸变化，简化生产过程。 | F25D23/02
一种粉末状医药中间体的投料装置 | 授权 | 本实用新型公开了一种粉末状医药中间体的投料装置，包括框架，所述框架顶端左侧安装有进料口，所述框架底端中间位置安装有出料口，所述出料口表面中间位置安装有阀门，所述框架内顶端左侧安装有固定杆，所述固定杆底端安装有旋转轴，所述旋转轴内顶端中间位置内嵌有旋转电机，所述旋转轴底端固定安装有毛刷，所述框架内中间位置安装有承载板，所述承载板底端设有储存槽，所述框架左侧底端安装有控制面板。本实用新型通过粉末药材通过进料口进入装置中，承载板上的漏网能够将粉末药材进行再次过滤，能够保证粉末药材的均匀，较为实用，适合广泛推广与使用。 | B01J4/00; B07B1/04; B07B1/52; B02C19/00
用于锡膏印刷机的自动加锡膏装置 | 授权 | 本实用新型提供了用于锡膏印刷机的自动加锡膏装置和系统，该装置包括：推杆、压板、支撑板、移动板和工作台，压板随着推杆的上下移动而上下移动，支撑板相对于推杆的移动相对固定，移动板的外侧可上下滑动地设置在支撑板上，压板可上下滑动地设置在移动板的内侧上，工作台固定在移动板上，用于承载锡膏罐；其中，移动板和支撑板之间设有下部单向锁定机构，下部单向锁定机构被配置为：在移动板在工作位置时锁定移动板，以使得移动板不能向下移动；并且其中，移动板和压板之间设有上部锁定机构，上部锁定机构被配置为：使得压板能够在移动板不移动的情况下相对于移动板移动，也能够在移动板移动时与移动板共同移动。 | H05K3/34
一种新型缠绕拉挤玻璃钢高强风管 | 公开 | 本实用新型公开了一种新型缠绕拉挤玻璃钢高强风管，至内而外分别包括基管、FRP套管、FRP缠绕加强层、表面层，基管由阻燃树脂制成，管厚2?3mm，在其的内壁面上呈波浪状凹凸，阻燃树脂内添加有氢氧化铝粉末；FRP套管由玻璃纤维，通过纺织盘，编制成套管后浸润树脂。本实用新型结构简单，设计合理，通过错位的双波浪结构，实现轴向的结构强度的加强，并利用FRP套管保证径向的结构强度。 | F16L9/14; F16L57/02; F16L57/04
一种可进行弧面焊接的镀焊装置 | 授权 | 本实用新型涉及焊接设备技术领域，且公开了一种可进行弧面焊接的镀焊装置，包括工作台，所述工作台的顶部固定连接有支撑架，所述支撑架上设置有焊机箱，所述焊机箱的底部固定连接有焊接头，所述工作台上开设有空腔，所述空腔内壁的底部固定连接有驱动电机，所述驱动电机的输出轴上固定连接有第一齿轮。该可进行弧面焊接的镀焊装置，通过驱动电机、第一齿轮、第二齿轮、旋转轴、第一轴承和支撑座的设置，使弧面物件在焊接的时候可以进行旋转，这样可以使弧面物件的焊接方位可以更好的展现出来，这样解决了现有的镀焊装置不能够对弧面进行镀焊的问题，从而使弧面物件可以焊接的更牢固，避免了开焊的问题，从而使弧面焊接的质量更好。 | B23K37/04; B23K37/02
一种植树挖坑机 | 授权 | 本实用新型公开了一种植树挖坑机，包括本体，所述本体顶部的左右两端分别固定连接有第一电机和第二电机，第一电机和第二电机的输出轴分别固定连接有第一主动轮和第二主动轮，第一主动轮和第二主动轮分别通过皮带传动连接有第一从动轮和第二从动轮，第一从动轮和第二从动轮的内表面分别固定连接有第一转轴和第二转轴。本实用新型在本体顶部的左右两端分别固定连接了第一电机和第二电机，并通过第一主动轮、第一从动轮和第一转轴以及第二主动轮、第二从动轮和第二转轴、螺旋刀片和钻头的作用，可使本植树挖坑机具有双组电机驱动的能力，解决了现有的林业机械设备都为单组电机驱动钻头而进行植树挖坑，导致人们植树效率低的问题。 | A01C5/04
一种柔性电路板冲床的碎屑收集装置 | 授权 | 本实用新型提出了一种柔性电路板冲床的碎屑收集装置，解决了常见柔性电路板生产过程中，碎屑满地散落，影响工作环境的问题，其技术方案要点是，包括：机架；设于所述机架上的工作台，所述工作台上承载有冲压下模；装配于所述工作台上并对应于所述冲压下模上方的冲压机构，所述冲压机构包括驱动装置和正对于所述冲压下模的冲头；以及，设于所述工作台一侧用于收集柔性电路板冲压所产生碎屑的收集装置，所述收集装置包括：固定于所述工作台一侧的集料槽；设于所述集料槽一侧的收料漏斗；以及，滑移连接于所述集料槽内的、用于将所述集料槽上的碎屑推向所述收料漏斗一端的推板，达到对柔性电路板冲切产生碎屑进行收集的目的。 | B08B15/04
大型反铲船钢桩起升钢丝绳头的固定装置 | 实审 | 本实用新型涉及一种大型反铲船钢桩起升钢丝绳头的固定装置。本实用新型属于大型反铲船起升装备技术领域。一种大型反铲船钢桩起升钢丝绳头的固定装置，其特点是：大型反铲船钢桩起升钢丝绳头的固定装置包括绕绳筒和耳板，绕绳筒由中间卷筒(1)、两侧支撑侧板(2)构成，耳板(3)用于钢丝绳在中间卷筒(1)上缠绕后末端固定。本实用新型具有结构简单，造价低廉等优点。在钢丝绳用于大载荷工况使用时，能显著降低绳头固定端的拉力，减小钢丝绳头应力集中对钢丝绳整体使用的影响，相同工况下，可不考虑钢丝绳头应力集中，不需更换更高规格的钢丝绳，降低了使用成本。 | B66D1/28; B66D1/36
便于调整切割角度的切割机 | 授权 | 本实用新型公开了一种便于调整切割角度的切割机，包括切割平台，所示的切割平台上用于放置切割的管材，所述的切割平台上还设置有用于固定矩形管材的夹具，其特征在于：所述的切割平台为圆形，切割平台固定在基座上，其外围配合有围绕切割平台转动的转动架，所述的转动架上铰接有切割装置，切割平台的外围伸出有凸起，转动架底部为套件，套件的内侧面设置有与凸起对应的凹槽，通过以上结构，本实用新型能够方便的调整切割角度，适用于非垂直端面的切割。 | B23D21/02; B23D33/02
一种用于污水处理厂的新型曝气系统 | 授权 | 本实用新型涉及污水处理系统技术领域，特别涉及一种用于污水处理厂的新型曝气系统，包括污水池，所述的污水池底部出水口与增压泵相连，所述的增压泵泵出口的管道与N个水射器组相通，所述的水射器组设在污水池底外部的四周，所述的水射器组的上端通过管道插入到污水池中，所述的水射器组有N个水射器串联，N≧1，所述的水射器的前后安装有活结球阀，所述的水射器吸口上设有进气管，所述的进气管顶端高于污水池水平面，所述的水射器进口前端安装有压力表。本实用新型的有益效果是：维修方便快捷，既节约了能源，又降低了污水处理的成本。 | C02F3/02; B01F3/04; B01F5/02
一种用于低温期大棚加热炉 | 公开 | 本实用新型公开了一种用于低温期大棚加热炉，包括炉体、支撑架、燃烧室和顶空板，支撑架呈对称分布在炉体底部，并与炉体焊接，顶空板呈对称设置在炉体的顶部，炉体和顶空板的内部形成贯通的燃烧室，炉体的一侧设有矩形的燃料添加口，且燃料添加口贯穿炉体侧壁，燃料添加口的一侧设有档架，且档架与燃料添加口焊接，燃料添加口的另一侧设有对称的合页，炉体与顶空板之间的区域设有抬圈，且抬圈与炉体紧密焊接，与现有用于低温期大棚加热炉相比具有大面积金属传热能力及热量快速流通效果，短时间内能够有效的将热量散发到大棚，能够通过通氧量控制加热炉的供热时间，添加燃烧物时十分方便等优点。 | A01G9/24X
一种新型凝结水再循环调节阀 | 授权 | 本实用新型涉及一种新型凝结水再循环调节阀，包括阀体、阀座和阀芯，所述阀座上连接有中空的第一套筒，该第一套筒包括第一部分和第二部分，所述第一部分靠近所述阀座设置，所述第二部分设置在第一部分远离阀座的一端。所述第一部分设有连通其内壁和外壁的多个槽道，所述槽道具有至少一个弯曲部，所述第二部分设有多个径向通孔。所述阀芯设置在第一套筒的中空腔内，且能够沿第一套筒的内壁轴向移动，该阀芯沿第一套筒的内壁移动时，能够调节入口通道与出口通道的连通状态。本实用新型的调节阀具有很好的减压和防汽蚀效果，不仅能够实现小开度小流量的精确调节，而且对于大开度大流量变化能够快速响应，零泄漏，该阀门的使用寿命长，维修方便。 | F16K1/36; F16K1/42; F16K1/32
一种清水混凝土禅缝条及其模板拼接缝的密封结构 | 授权 | 本实用新型提出一种清水混凝土禅缝条，其由板条剪切而成，板条是由木质材料制成、厚度为0.2至0.5cm、宽度为3至6cm；进一步板条的一侧面还设有粘胶层或海绵层；其具有结构简单、便于使用的特点。又提出一种清水混凝土模板拼接缝的密封结构，相邻2块清水混凝土模板的拼接缝位置处远离混凝土浇筑面的侧面上设有禅缝条，禅缝条由上述板条剪切而成，射钉穿过禅缝条插于清水混凝土模板内使禅缝条紧固连接于清水混凝土模板上、并使禅缝条封挡清水混凝土模板的拼接缝，射钉的末端不穿出清水混凝土模板；进一步，相邻2块清水混凝土模板的拼接缝内还填充有粘胶或海绵条；其能有效密封清水混凝土模板的拼接缝，具有施工效果好且省时省力的特点。 | E04G17/00
一种汽车天窗玻璃底涂系统 | 授权 | 一种汽车天窗玻璃底涂系统，它包括延时冷却架（66）、曲率检测台（67）和底涂清洁台（69），延时冷却架（66）、曲率检测台（67）和底涂清洁台（69）之间分别设有机械搬运手（68），延时冷却架（66）包括机架（30）、玻璃分层冷却装置和玻璃抓取装置，本实用新型优点是：玻璃由下而上分层码放冷却，在最上层有玻璃放入的时候，最下层的玻璃被自动移走，实现自动码放和取料，提高检测工位的准确性和工作效率；底涂时产生的异味通过废气净化填料净化后排放，在跟换底涂种类时一组气缸自动挡住另一个，防止取错。 | B62D65/00; C03C17/00; G01B21/20; B08B11/04; B65G49/06
激光头以及激光焊接设备 | 授权 | 本申请涉及加工技术领域，尤其涉及一种激光头以及激光焊接设备。激光头包括：主体，所述主体具有激光出射口；压嘴，所述压嘴连接于所述主体的激光出射口所在的一侧；所述压嘴具有透光孔，所述透光孔与所述激光出射口至少部分相对。本申请在使用时，能够省去夹具与激光头的位置调整，从而尽可能缩短焊接前的装配时间，提高焊接效率；且通过本申请的激光头能够使连接片与极柱紧贴，防止极柱与连接片之间出现间隙造成虚焊；同时，焊接过程产生的金属颗粒会受到压嘴的阻挡，进入透光孔内，从而降低金属颗粒飞溅、掉落导致的短路、绝缘失效等风险发生的几率。 | B23K26/21; B23K26/70
机架夹紧定位装置 | 授权 | 本实用新型提供的机架夹紧定位装置，属于夹紧定位装置设计领域，该机架夹紧定位装置通过设计有位于上方的压下装置、设置于机架侧面的侧拉夹紧装置以及控制中心，通过控制中心控制侧拉夹紧装置和压下装置的动作，从而克服了现有技术中采用人工观察手动操作夹紧定位机架导致效率低、准确性差的问题，进而能够避免人工操作容易受到操作者的思想情绪、精神状态、观念意识的影响导致效率低、准确性差的问题发生，全程可实现自动完成对机架的定位夹紧工作，无需操作者手动工作，能够最大限度的减轻了劳动量，最大程度的压缩机架装夹的辅助时间，提高了工作效率和工作准确性。 | B21B31/02
一种光反射、折射实验的教学装置 | 授权 | 一种光反射、折射实验的教学装置，包括支架、激光笔、折射镜组、底座、凹透镜、凸透镜和三棱镜，所述盒体包括背侧板、前侧板和左右侧板，盒体的顶部放置有玻璃顶板，盒体的内部设有蚊香，所述前侧板上开设有开口条，所述前侧板的前侧连接有导轨，所述支架的底部与导轨滑动连接。本实用新型通过平面反射镜以及折射镜组将光线反射和折射在蚊香产生的烟雾中，可清晰的通过顶部的玻璃板观察到光的反射、折射路线，实验可操作性强，演示效果形象生动。本实用新型结构简单合理，材料易得，学生可自己动手制作，有利于加强其动手能力和对实验的理解程度。 | G09B23/22
一种环保的高效垃圾压缩脱水设备 | 授权 | 一种环保的高效垃圾压缩脱水设备，包括底板、位于所述底板上方的框体装置、设置于所述框体装置内的支架装置、位于所述支架装置上方的过滤装置、设置于所述框体装置上的挤压装置。本实用新型环保的高效垃圾压缩脱水设备能够有效的将垃圾中的液体垃圾压缩出来，实现固体垃圾及液体垃圾的分离，进而方便对其分类回收，操作简单，使用方便，环保无污染，压缩出的液体垃圾可以方便回收，人工劳动强度小。 | B30B9/06
一种防水电表箱 | 授权 | 本实用新型公开了一种防水电表箱，它包括箱体和箱盖，箱体与箱盖转动连接，箱体的两侧侧壁上开设有若干平行设置的通风散热窗口，通风散热窗口的中部高于其两侧端部，通风散热窗口的下侧边沿上安装有挡水板，箱体的两侧的外壁上设有竖向的导流槽，导流槽分别与通风散热窗口的两侧端部相连通。相比现有技术，本实用新型具有防水性能好的优点。 | G01R11/04
一种新型多功能钢木边台 | 授权 | 本实用新型公开了一种新型多功能钢木边台，包括柜体、第一钢木平板和第二钢木平板，柜体为敞口的中空结构，且柜体的上端一侧边缘设有第一钢木平板，此新型多功能钢木边台结构简单，通过加入第一钢木转动板和第二钢木转动板的有效配合切换，当第一钢木转动板与第二钢木平板匹配卡接时候，当做普通的钢木边台使用，盛放器材，旁边的收纳盒可用于收纳，当实验之后，产生化学废气污染环境时，通过转动打开第一钢木转动板，启动风机即可将化学废气依次经过海绵孔、弯管、锥形罩盖、通孔，到达溶解罐，使得通孔转动到对应可以溶解该化学成分的溶解罐中，从而达到多功能的有益效果，具有很强的实用性。 | B01L9/02; B01L9/00
一种多功能化学实验装置 | 实审 | 本实用新型公开了一种多功能化学实验装置，包括柜体、实验台和支撑杆，所述实验台安装于柜体顶部，且柜体内一侧通过搅拌仓安装搅拌釜，所述搅拌仓内顶部通过安装盒安装散热风扇，且散热风扇位于搅拌釜顶部，所述搅拌仓内一侧安装温控器，且温控器底部设有高温警报器，所述搅拌仓一侧通过安装架安装消毒室，且消毒室内通过两侧的安装块插入对应的放置板，所述消毒室内壁设有紫外线消毒灯，且消毒室顶部安装小型培养箱，所述消毒室一侧设有置物柜，且置物柜一侧设有汲水室，本实用新型搅拌釜可有效对化学物品进行混合搅拌，紫外线消毒灯有效为消毒室内的物品进行杀菌消毒，小型培养箱有效安全的存放或培养化学实验物品。 | B01L9/02; B01F7/16; B01F15/06; A61L9/20; C02F1/00; C02F1/28
磺化生产装置 | 授权 | 本实用新型技术方案是：磺化生产装置，包括磺化反应器(1)、气液静置分离器(2)和旋风分离器(3)；所述磺化反应器(1)的出料管(4)输向气液静置分离器(2)；所述气液静置分离器(2)具有气液静置分离器液相物料输出通道(5)和气体排出通道(6)，气液静置分离器液相物料输出通道(5)的另一端与切元件连接，所述切换元件允许可选择性地将气液静置分离器液相物料输回磺化反应器(1)或将气液静置分离器液相物料输向磺化产物中和单元的去中和通道(10)；所述气体排出通道(6)输向旋风分离器进口，所述旋风分离器具有气体排空口(7)和回收液体通道(8)，所述回收液体通道输入所述气液静置分离器液相物料输出通道。 | C07B45/00; C07C303/44
一种市政工程用的减速带 | 授权 | 本实用新型公开了一种市政工程用的减速带，包括一基座，基座的上端面为一平面，基座的前后面均为一个倾斜结构的导向面，所述基座的上端面并排设置有一个以上的装配槽，所述装配槽中均装入一转动体，所述转动体的上端面凸出于基座的上端面，所述转动体的中间均安装一转轴，所述转轴的两端分别固定安装于装配槽中的转轴孔内。本实用新型结构简单，能够将损坏的转动体旋转，调整新的一面继续使用，大大增加减速带的使用寿命。 | E01F9/529
一种硅酸钠生产中真空缓冲罐余热利用装置 | 公开 | 本实用新型公开的硅酸钠生产中真空缓冲罐余热利用装置，包括液体硅酸钠制备反应釜（1）、真空缓冲罐（2）、储水罐（3）和固体硅酸钠溶解反应釜（4），所述液体硅酸钠制备反应釜的出口与所述真空缓冲罐的进口端通过管道连接，所述真空缓冲罐的余气排出口与储水罐的进气口连接，所述储水罐的出水口（7）与所述固体硅酸钠溶解反应釜（4）的进口连接。通过将液体硅酸钠制备反应釜中制得的包含一部分水蒸气的液体硅酸钠进行气液分离，并将分离后的水蒸气送入储水罐中加热其内的水，而后将加热后的水送入固体硅酸钠溶解反应釜中，使固体硅酸钠溶解，实现循环再利用，降低了生产成本，消除了安全隐患，减少了工人的工作量，大幅提高了生产效率。 | C01B33/32
一种间隙测量工具 | 授权 | 本实用新型提供一种间隙测量工具，包括：第一楔形块，具有第一倾斜面；第二楔形块，具有与第一楔形块的第一倾斜面相对应的第二倾斜面；第一测量杆，其前端固定设置在第一楔形块的后端；第二测量杆，其前端固定设置在第二楔形块的后端；至少一个套箍，套设在第一测量杆及第二测量杆的外周，以用于把持第一测量杆及第二测量杆；标尺，设置在第一测量杆与第二测量杆中某一个的后部；以及指针，设置在第一测量杆与第二测量杆中另一个的后部，以用于指向标尺；其中，第一倾斜面与第二倾斜面相接触，从而第二楔形块相对于第一楔形块进行滑移。本实用新型的间隙测量工具，可以方便、快捷、准确地测量间隙较深之处的尺寸。 | G01B5/14
带点火与旋转功能的手持设备 | 公开 | 本实用新型公开一种带点火与旋转功能的手持设备，包括点火本体、装配孔及轴承件。所述点火本体具有上表面和下表面。所述装配孔于上下方向上贯穿所述点火本体设置。所述轴承件具有可进行相对转动的外环套和内环套；所述轴承件安装于所述装配孔内，且所述外环套与所述点火本体固定连接。本实用新型技术方案即能进行点火工作，又具有供娱乐的功能，进而满足客户多方面需求。 | F23Q7/14; A63B23/16
一种鞋底除污消毒装置 | 授权 | 一种鞋底除污消毒装置，包括水槽、超声波发生器和带孔网架，所述水槽下部装设有若干超声波发生器，所述带孔网架放置在所述水槽内，所述带孔网架的上端面为带孔网面，所述带孔网架高度小于所述水槽深度。本实用新型对进入猪场人员的鞋底进行物理除污和消毒；通过超声波震动首先将鞋底粘附的物质进行物理清除，然后利用水槽内的消毒液对鞋底进行消毒；这样保证了对于鞋底的彻底消毒，避免将鞋底粘附的有潜在风险的物质带入猪场；设置的带孔不锈钢网方便鞋底附着物掉落在水槽底部，方便对本实用新型的清洗。 | A61L2/18; A61L2/025
一种自动拍绒拍棉机 | 授权 | 本实用新型涉及一种自动拍绒拍棉机，包括机架、输送带和机芯，输送带设置在机架顶部，机芯设置在输送带上部中间位置，其特征在于：所述机芯的进料侧设有等离子去静电装置，机芯的出料侧设有吸尘机构，吸尘机构包括位于机芯的出料侧上部的吸尘箱，吸尘箱底部为吸尘口，吸尘箱顶部通过吸尘管与吸尘风机连接，吸尘风机设置在机芯顶部；本实用新型结构设计合理，通过对各组件的结构进行优化设计，提高产品的性能、工作效果及效率，优化工作人员的作业环境，减少作业量。 | A41D3/00; A41H43/02
一种气动压紧式铆装机 | 授权 | 本实用新型公开了一种气动压紧式铆装机，包括底座，底座的一侧设有纸屑盒，底座的顶端与铆装层的底端固定连接，铆装层的顶端开有铆装槽，铆装槽的顶部设有铆装限位装置，铆装层的顶端与主机的底端固定连接，主机一端的顶部依次设有铆管孔和定位针孔，定位针孔内穿插设有定位针。本实用新型通过设有的撑脚，便于对铆装机整体进行支撑，通过设有的纸屑盒，便于收集用打孔针在加工物件打孔后的柱状纸屑，通过设有的铆装限位装置，便于在给凭证等进行打孔或铆装时，让凭证等纸质加工物件能够摆放的更整齐，铆装后更美观，通过设有的铆管盒和铆管出口，便于收集从主机内截断的需要铆装到物件上的相应长度的铆管。 | B42B5/00; B42B5/02
一种具有保护功能的杠铃 | 授权 | 本实用新型提供一种具有保护功能的杠铃，涉及运动健身领域。该具有保护功能的杠铃，包括圆杆，所述圆杆的外表面套接有泡沫垫，所述圆杆的外表面并位于泡沫垫的两侧开设有防滑槽，所述圆杆的两端均设置有圆块，两个圆块相靠近的一侧均开设有圆槽，所述圆槽的内壁与圆杆套接，所述圆槽的内壁并位于圆杆的外部开设有第一滑槽，第一滑槽的内壁滑动连接有滚珠，圆杆的外表面并位于圆槽的内部开设有第二滑槽，第一滑槽和第二滑槽之间与滚珠滑动连接，两个圆块的相远离的一侧均固定连接有杠铃片套杆。该具有保护功能的杠铃，结构简单易操作，在健身运动时具有保护健身者，能有效避免和减轻杠铃片的砸伤的风险，提高了杠铃的安全系数。 | A63B21/072
新型镀锡软铜单线 | 公开 | 本实用新型涉及新型镀锡软铜单线，包括软铜线，软铜线外设置有镀锡层，镀锡层外设置有镍铬合金层，镍铬合金层外设置有绝缘层，绝缘层外设置有保护层，保护层内间隔均匀设置有若干根碳纤维绳，保护层表面设置有若干散热盲孔；本实用新型通过设置镍铬合金层，增强防腐蚀性和提高强度，碳纤维绳的设置增强保护层的强度，散热盲孔增加与空气接触面积，提高散热效果。 | H01B1/02; H01B7/18; H01B7/28; H01B7/42
中空板生产线用切刀装置 | 授权 | 本实用新型公开了中空板生产线用切刀装置，包括出料嘴，所述出料嘴的顶部固定安装有切割平台，切割平台的两侧对称开设有两个第一凹槽，切割平台的顶部焊接有齿条，出料嘴的上方设有活动块，活动块靠近出料嘴的一侧开设有两侧均为开口的第二凹槽，第二凹槽的两侧内壁上对称焊接有滑块，滑块滑动安装在第一凹槽内，且滑块的一侧延伸至第一凹槽外，第二凹槽的一侧内壁固定安装有伺服电机，伺服电机的输出轴上固定安装有齿轮，齿轮与齿条啮合，活动块的一侧焊接有固定块。本实用新型结构简单，操作方便，节省了人力，提高了中空板的切割效率，同时对切刀的夹紧有一定的缓冲作用，减小了切刀损坏的概率。 | B26D1/06; B26D5/08
犊牛的隔奶器 | 公开 | 一种犊牛的隔奶器，是卡板Ⅰ、卡板Ⅱ、螺杆、螺母组成，其特征在于：所述的卡板Ⅰ和卡板Ⅱ之间通过螺杆连接，通过螺母紧固并调节卡板Ⅰ和卡板Ⅱ之间的距离；所述的卡板Ⅰ和卡板Ⅱ的相对应的内侧边设有凹槽；所述的凹槽边角磨为圆角。本实用新型取材容易，成本低廉，操作简单方便，不费力，能有效减少犊牛因强行隔离而产生的应激反应，稳定母牛的母性行为，减少了母牛对饲养员的伤害行为。本实用新型减少劳动力，节约人力和时间，其结构简单，易于推广。 | A01K9/00; A01K1/00
自行车用折叠安全结构 | 公开 | 自行车用折叠安全结构，包括左折叠管、右折叠管、左折叠支架、右折叠支架、连接把手，左折叠管与左折叠支架连接，右折叠管与右折叠支架连接，左折叠管后端与右折叠管后端转动连接，连接把手与右折叠支架之间设有第一安全锁止结构，还包括第二安全锁止结构，第二安全锁止结构包括定位件、按钮组件，连接把手与左折叠支架转动连接，按钮组件设在连接把手上，定位件设在右折叠管上，按钮组件与定位件配合时形成锁紧安全状态。本实用新型通过定位件与按钮组件配合的方式形成第二安全锁止结构一方面是因为其结构简单、操作方便，锁紧效果明显，有利于保障使用者在骑行过程中的生命安全。另一方面按压的方式更符合使用者的使用习惯，使用时更加方便。 | B62K15/00
一种可防雨除湿的电子广告横幅 | 授权 | 本实用新型公开了一种可防雨除湿的电子广告横幅，包括LED显示屏及横幅框，所述LED显示屏半包裹在横幅框内且其文字显示部分置于外界，所述横幅框顶部设有防雨面板，所述横幅框包括水平贯穿横幅框的长筒形风洞，所述风洞与LED显示屏相连通，所述风洞一侧设有除湿器，所述风洞另一侧设有除湿层，所述除湿层内放置有除湿剂，所述除湿器包括与横幅框一侧相接且吹向LED显示屏的风扇，所述风扇吹口处设有与横幅框螺接的支架，所述支架上缠绕有相贴合的低功率发热丝，所述除湿器还包括开口朝向除湿层的导风罩，所述导风罩连接罩在所述支架相对风扇的一侧，避免潮湿水分对LED发光装置的长时间侵蚀，延长电子广告横幅的使用寿命。 | G09F9/33
一种自平衡土体冻胀试验装置 | 公开 | 本实用新型公开了一种自平衡土体冻胀双桶体试验装置，该装置包括有内、外双桶体，内桶体顶端设有顶板，顶板与桶体底板中心均留设孔洞，对中设置与孔洞直径相等的锚索测力计通道，锚索测力计通过导线与采集仪相连，沿桶身高度方向上，在内、外桶壁相应高度位置上留设五个测温管道，在靠近桶体底部外桶壁上，沿周长方向均布地设有五个外补水口，与外补水口相连的补水管路终端与一体积恒定的水压槽相连接，内桶体底板上留有内排气口，外桶体底板留有外排水口，排水口设有阀门，桶体底部嵌套在固定支座中，固定支座上还设有四个螺栓孔。本实用新型试验装置结构简单，不需要单独的加压装置，操作方便，适用范围广泛。 | G01N25/16
一种新型波纹管 | 公开 | 本实用新型涉及一种新型波纹管，它包括管道主体、管道内凸起，所述管道主体上设置有宽端口螺纹凸起和窄端口凸起螺纹，所述管道主体内设置有管道内凸起；因此，本实用新型具有能快速安装、安全性能好和使用方便的优点。 | F16L11/15; F16L11/11
一种节能型高温行车空调 | 公开 | 本实用新型公开了一种节能型高温行车空调，包括机体，所述机体顶部设置有供电仓，且供电仓内安装有蓄电池，所述蓄电池通过逆变器与太阳能电板固定连接，所述机体内部四个拐角处分别安装有冷凝风机，所述冷凝器下方安装有电气控制盒，所述电气控制盒下方设有排气仓，且排气仓内部安装有换热风机，所述排气仓下方设置有压缩机，且压缩机左侧安装有空气换热器，所述排气仓右侧设置有通风管道，且通风管道内设置有风阀，所述机体外壳表壁安装有控制面板，且控制面板上设有温度显示器和调温旋钮。本实用新型通过使用太阳能电板将太阳能转变为电能对空调进行持续供电，节约了电能的消耗，在实现降低行车室内温度的同时，达到了节能降耗的目的。 | B60H1/32; H02J7/35
一种可调节式空气表面冷却器 | 授权 | 本实用新型公开了一种可调节式空气表面冷却器，包括气体净化箱，气体净化箱的左侧面上部设有进气管，本可调节式空气表面冷却器，结构简单，功能多样，使用时占用空间小，可以给相关行业的生产带来便利，位于气体净化箱内部的吸收液可以将高温烟气中掺杂的粉尘类颗粒物吸收去除，有效的阻止了粉尘类颗粒物在空气表面冷却器内部堆积，延长了本实用新型的使用寿命，压强传感器配合泄压管的使用可以有效控制本实用新型内部压强的大小，防止了因气体压强过高对本实用新型造成的破坏，温度传感器配合中空矩阵式导热管的应用，实现了通过控制中空矩阵式导热管内部水流量的大小来控制排气管排出气体的温度。 | F27D17/00; F27D19/00; B01D47/06
超薄型电容器铝箔专用分切机气涨轴装置 | 授权 | 本实用新型公开了超薄型电容器铝箔专用分切机气涨轴装置。该气涨轴装置包括气涨轴和驱动单元；气涨轴包括空心状的轴心主体，轴心主体沿其径向均匀开设有多个长槽；长槽内嵌设有多个涨缩键；轴心主体内部设有气囊，气囊与涨缩键连接；轴心主体上设有气嘴；轴心主体的一端设有第一接头，另一端设有第二接头，第一接头与分切机的机座相连，第二接头上可拆卸地连接有第一离合爪；驱动单元上连接有第二离合爪；第一离合爪和第二离合爪均包括中空的连接轴，连接轴的一端沿其径向设有若干卡爪，任意两相邻的卡爪之间均设有凹槽。本实用新型可以有效减少因轴承磨损造成卷芯打滑和震动的现象出现，从而可以适应超薄、小卷径、小卷芯的电容器电池箔的生产。 | B65H75/24
一种折弯焊接机 | 授权 | 本实用新型一种折弯焊接机，包含固定座、焊接机、折弯机和焊接盘，所述焊接机、折弯机和焊接盘固设在所述固定座上，所述焊接机设有静止的下电极以及与所述下电极上下对应的上电极，所述焊接机还包含带动所述上电极上下运动的焊接气缸；所述折弯机包含位于所述折弯机内部的电动机，在所述折弯机的正面设有折弯部和送料轮，所述折弯部包含上折弯、侧折弯和下折弯；所述焊接盘上部设有转动盘，所述转动盘上设有多个焊接槽，所述转动盘每转动一次其中一个所述焊接槽位于所述上电极和下电极之间且所述折弯部与所述焊接槽右侧对应设置，所述送料轮有多个成双设置在所述折弯部右侧。 | B23P23/00
一种覆膜成型的二次MD鞋材 | 授权 | 本实用新型公开的是一种覆膜成型的二次MD鞋材，包括半成品发泡体和TPU防护薄膜，TPU防护薄膜覆盖于半成品发泡体的外表面，且该TPU防护薄膜与该半成品发泡体相贴合的一面涂设有一热熔胶水层，半成品发泡体与TPU防护薄膜通过热压合、冷却后一体成型，同时热压合使热熔胶水层熔化并形成热熔粘合层。本实用新型不仅可以使TPU材质的防护薄膜层完美地覆膜应用在EVA发泡体材质的二次MD中底上，使该鞋底不仅具有优异的柔韧性能和良好的弹力性能，而且同时具有TPU材质的光滑、防水、透湿、时尚等优良品质，极大地丰富了鞋底产品，提高了鞋材的档次与品质，并且延长鞋材的使用寿命。 | A43B13/02; B29C44/58
一种测试风洞用模型木飞机 | 授权 | 本实用新型公开了一种测试风洞用模型木飞机，包括整流箱体、条形风洞孔、玻璃罩、模型木飞机、第二显示屏、机身、机翼和机尾，所述整流箱体的上表面设置有玻璃罩，且整流箱体的一端设置有条形风洞孔，另一端设置有抽风机，所述整流箱体的内部设置有模型木飞机，所述模型木飞机的下端设置有固定座。本实用新型结构科学合理，使用安全方便，对模型木飞机风洞检测结构进行了优化，同时设置了升力传感器和阻力传感器，而且能将升力和阻力的关系数据实时自动化地传输到电脑，数据更精确，同时在机身上设置了凹槽，在机翼上设置有凸起柱，便于换用不同机翼，则可测量不同机翼的升力与阻力，本设计不仅结构简单，检测方便，而且检测数据更加精准。 | G01M9/08
现场运行SF6气体绝缘电气设备内部体积测量装置 | 公开 | 本实用新型提供一种现场运行SF6气体绝缘电气设备内部体积测量装置，包括气缸、充气阀、压力表以及逆止阀，所述充气阀通过第二连接管路连接到压力表，压力表通过第一连接管路连接到逆止阀，所述气缸的出气口通过第三连接管路连接到充气阀与压力表之间的第二连接管路上，所述气缸与转盘连接，通过转盘的旋转调节气缸的体积，所述充气阀与SF6瓶装新气相连，所述逆止阀与被测SF6气体绝缘电气设备的充气口相连。本实用新型操作步骤简单，可以在不影响被测设备正常运行的情况下，准确地计算出被测SF6气体绝缘电气设备气室的内部体积。 | G01F17/00
一种滚塑周转箱 | 授权 | 本实用新型的滚塑周转箱，滚塑成型的一体式整体箱体上部罩装有箱盖，箱盖能够通过限位槽与箱体口部限位台阶配合罩装并压紧密封在箱体口部；箱盖四角沿竖直方向分别设置有槽孔，槽孔内壁上设置有水平定位孔；箱盖边缘位于槽孔附近的位置设置有限位柱；槽孔内设置有扣绳，扣绳上端固定连接在槽孔内，扣绳下段具有若干形状尺寸与限位柱相适应的限位孔；箱体口部四角向外凸起并具有与箱盖槽孔方向、形状一致的贯通槽；箱体壁板采用复合材料加强筋通过滚塑成型包裹内衬整体成型，能够减轻箱体重量，降低制造成本，支撑强度好；箱盖关闭后通过扣绳穿过槽孔与定位柱配合能够锁定箱盖防止松动脱落，防水性能好，箱体底的叉车槽方便搬动，提高航空燃油利用率，降低运输成本。 | B65D1/22; B65D1/40
一种无支腿干混砂浆成品粉罐的连接结构 | 授权 | 本实用新型公开了一种无支腿干混砂浆成品粉罐的连接结构，包括无支腿干混砂浆成品粉罐和用于装设所述粉罐的混凝土厂房；所述粉罐包括直段筒仓、下锥体和支撑座，所述下锥体连接于所述直段筒仓的下端以形成中空的连通结构，所述下锥体底端设有下料口，所述支撑座设于所述下锥体的外围；所述混凝土厂房顶部设有安装口，所述安装口周围设有预埋板；所述粉罐设于所述混凝土厂房上，至少部分所述下锥体通过所述安装口伸入所述混凝土厂房之内并且通过所述支撑座和所述预埋板焊接固定。通过本实用新型的连接结构，散装装置以及散装车可于混凝土厂房内直接与成品粉罐的出料口对接来实施散装过程，可有效的保证干混砂浆成品的品质。 | B65D90/08; B65G67/06
稳定支架焊接工装 | 授权 | 本实用新型公开了一种稳定支架焊接工装，包括底板，储油缸支撑块，中部支撑块和储油缸夹紧座，设置在储油缸夹紧座上的挡块、设置在储油缸夹紧座上的第一内撑块和第二内撑块，在底板上还设有稳定支架定位夹部，在储油缸夹紧座的底部固定有夹紧气缸，夹紧气缸与挡块固定连接且挡块在夹紧气缸的作用下向中部支撑块移动配合储油缸支撑块完成对储油缸夹持固定，稳定支架定位部包括快压座，在快压座上设有横向快速夹头，在快压座上还设有稳定支架支撑座，在稳定支架支撑座上设有稳定支架定位块，本实用新型的结构设置合理，可有效的保证焊接效率与焊接的质量，使用稳定性好，适用性强且实用性好。 | B23K37/04
眼镜的散热结构 | 授权 | 本实用新型提供一种眼镜的散热结构，包括：一镜框，包括一镜片槽；以及至少一启闭装置，包括一板体及一框体，其中，该板体设有一上枢轴及一下枢轴，该框体设有一上枢孔、一下枢孔、一上凸部及一下凸部，该上枢轴及该下枢轴分别对应该上枢孔及该下枢孔，以使该板体相对于该框体枢转，该框体的该上凸部及该下凸部容置于该镜框的该镜片槽内，以固定该框体于该镜框上。 | G02C5/02; G02C11/00
一种缓流水体污染的生态修复装置 | 授权 | 本实用新型涉及一种缓流水体污染的生态修复装置，该装置包括从上游向下游依次设置的固定间隙格栅，多级生态净化带以及沉水植物种植区；其中多级生态净化带随着水流速度不同而长度不同，格栅中间设有移动式曝气装置。使用时，格栅可阻隔漂浮物；经过格栅后的水体进入移动式曝气系统，充分曝气后增加水体溶解氧，使水体活化，加速悬浮物的沉淀与分解；随后水体进入根据水流速度设置的不同长度的多级生态净化带；最后水体进入沉水植物种植区。本实用新型的装置根据水流速度的不同从下游向上游逐级连续布置不同长度的生态净化带，节约资源，因地制宜的进行生态修复；且可进行原位修复，节约土地。 | C02F3/32
用于家电的高温高效蒸汽发生器 | 授权 | 本实用新型涉及用于家电的高温高效蒸汽发生器，属于蒸汽锅炉技术领域。其解决了现有高效蒸汽发生器存在的水汽分离不明显等问题。本实用新型加热壳体腔体内设置加热管，加热壳体上设置有将腔体分成煮水区、汽液混合区和蒸汽区的汽液引导隔板和汽流引导隔板，汽液引导隔板和汽流引导隔板上分别设有凹槽Ⅰ和凹槽Ⅱ，设置在加热壳体上的进水口和出汽口分别对应煮水区和蒸汽区。本实用新型加热壳体腔体分成三个相对独立的区域，且加热管和各个区域容量匹配更合理，底部的加热管为主加热，上部的加热管进行辅助加热，对进入汽液混合区的蒸汽中的水进行二次加热形成过热蒸汽。本实用新型结构设计独特、合理，喷出的蒸汽更加流畅、稳定、均匀。 | F22B1/28; F22B35/00
高可靠性高良率软硬结合PCB板 | 授权 | 本实用新型公开一种高可靠性高良率软硬结合PCB板，包括共用基材层，共用基材层上分布有PCB硬板区、PCB软板区及折弯区；共用基材层包括有第一防静电层、第一铜箔层、第一耐高温薄膜层、第一PI薄膜层、PE薄膜层、第二PI薄膜层、第二耐高温薄膜层、第二铜箔层、第二防静电层；共用基材层上第一侧对应PCB硬板区设置有第一半固化层、第一补强层、第一铜箔层、第一阻焊层、第二半固化层、第二补强层、第二铜箔层及第二阻焊层，共用基材层上第一侧对应PCB软板区及折弯区设置有第一塑胶层、第一保护膜层、第一电磁屏蔽膜层、第二塑胶层、第二保护膜层及第二电磁屏蔽膜层；藉此，提高了软硬板的结合强度，有效解决软硬板易脱离的问题，提高了产品的质量及良率。 | H05K1/02; H05K1/03
打印耗材回收系统 | 授权 | 本实用新型提供了一种打印耗材回收系统，涉及打印耗材再回收的技术领域，包括：挤出系统、加热系统、冷却系统和塑型系统；加热系统用于加热融化模型废料，挤出系统用于将融化后的模型废料推动至排出口处；塑型系统设置有塑型通道，塑型通道与排出口连通；冷却系统用于将塑型通道内融化后的模型废料冷却成固态。通过使用加热系统将模型废料加热融化进入到加热系统内，挤出系统推动融化后的模型废料至排出口，进入到塑型系统的塑型通道内，冷却系统将塑型系统冷却，使塑型通道内融化状态的模型废料冷却成固态并排出，缓解了现有技术中存在的人们并不能回收用过的废料，因而导致三维打印机产生废料过多且无法有效回收，大量资源浪费的技术问题。 | B29C64/357; B33Y40/00
一种有机玻璃收缩拼接装置 | 授权 | 本实用新型涉及一种有机玻璃收缩拼接装置，包括注胶装置和加热装置，注胶装置包括一对吸盘工装、一对铝压板和多根压杆，吸盘工装包括支撑板，支撑板的四角分别安装有吸盘，吸盘吸于待连接有机玻璃的表面并分布于待连接接缝的两侧；一对铝压板自有机玻璃的两侧覆盖待连接接缝，两铝压板与有机玻璃待连接的两个面围成一个填胶腔体；各支撑板上均经螺纹连接有多根压杆，压杆的头部抵紧于铝压板的表面，压杆沿待连接接缝的长度方向排列并分布于待连接接缝的两侧；其中一铝压板上安装有进胶管，另一铝压板上安装有排气管；加热装置包括贴附于有机玻璃表面的硅胶加热带以及与硅胶加热带连接的温控装置。 | B29C65/52
一种新型边坡锚杆机构 | 授权 | 本实用新型公开了一种新型边坡锚杆机构，包括锚杆、气囊和气囊充气嘴，所述锚杆穿插在所述气囊内，并在所述气囊开口处与所述气囊充气嘴通过约束装置一并封口。本实用新型将锚杆和气囊结合设计，在施工时施加临时预应力，施工后即拆除，实现了锚杆的重复利用，既环保又节约施工成本，避免水泥资源的浪费，而且还大大缩短了施工周期。 | E02D5/74; E02D17/20
一种铝滑轨一体机 | 授权 | 本实用新型公开了一种铝滑轨一体机，包括支架；支架的中层设置有固定主板，固定主板上一端设置有定位块，另一端设置有推动气缸；支架一侧设置有具有第一钻头的动力头；支架的上层设置有两个第一电机，第一电机通过滚珠丝杠连接有第二电机，第二电机上设置有第二钻头；支架的中层和下层之间设置有导向光轴，导向光轴上设置有导向活动板，导向活动板上上通过镂口刀座设置有镂口刀；支架的下层设置有由动力装置驱动的减速机，减速机动力输出有传动轴，传动轴上设置有偏心曲轴，曲轴配合连接有连杆，连杆的顶端连接到导向活动板下侧，由曲轴带动导向活动板上下运动。本实用新型传动力矩大，保证工件完成质量；将多个工序，一次性完成，提高工作效率。 | B23P23/04; B23B39/16
一种生物炭水稻育苗基质生产系统 | 公开 | 本实用新型公开了一种生物炭水稻育苗基质生产系统，包括选料系统、风干系统、粉碎系统、炭化系统、气体冷凝系统、精馏塔、冷却系统、混合系统，选料系统、风干系统、粉碎系统、炭化系统依次相连接，炭化系统包括组合式生物质颗粒炭化炉，组合式生物质颗粒炭化炉包括燃烧器、排气管；炭化系统与气体冷凝系统相连接；气体冷凝系统与精馏塔相连接；精馏塔与混合系统相连接；混合系统与炭化系统相连接，混合系统与炭化系统之间设有冷却系统。本实用新型组合式生物质颗粒炭化炉将炭化的生物炭微粒和精馏所得的木醋液为原料，生物炭具有极强的吸附性、保水性和吸光增温性，木醋液避免了因用化学酸调酸可能带来烧苗、烂苗等危害。 | A01G24/60; C01B32/05
一种方便搬运和摆放图书的运输车 | 实审 | 本实用新型公开了一种方便搬运和摆放图书的运输车，包括车体，所述车体上表面两侧固定连接有第一支撑架和第二支撑架，第一支撑架内侧转动连接有第一转动架，第二支撑架内侧转动连接有第二转动架，所第一转动架一侧固定连接有把手轴，把手轴一端贯穿并延伸出第一支撑架外固定连接有把手，转动架外侧固定连接有转杆，转杆之间设有书架，通过书架两端与第一转杆和第二转杆连接位置不同，可以保证书架在转动过程中，其开口一直朝上，保证图书在旋转过程中不会倾倒掉落，方便图书搬运和摆放过程中的分拣和拾取，通过底抽屉、中抽屉、上抽屉呈阶梯状固定在车体上，可以当梯子登高使用，方便实用。 | B62B3/02; B62B5/06; B62B5/00
一种悬挂式沙袋 | 授权 | 本实用新型公开了一种悬挂式沙袋，包括锁紧旋钮、伸缩杆、慢速电机、传动盘、悬挂沙袋和挂钩，所述固定座固定安装在支架的一侧，且支架的底部设有防滑垫，所述伸缩杆设在支架的顶部，且伸缩杆的末端位于支架的内腔，所述锁紧旋钮连接在支架的外侧，所述慢速电机安装在伸缩杆的顶部，所述顶部沙袋连接在传动盘的下端，所述悬挂沙袋与顶部沙袋的底部均固定连接有挂钩，所述传动盘的外侧分别连接有四组吊扣，所述悬挂沙袋的顶部中间设有吊扣。该悬挂式沙袋设有慢速电机，带动沙袋缓慢旋转，防止使用者经常击打同一部位而缩短沙袋的使用寿命，连接有挂钩与吊扣，可快速的对沙袋进行组装，设有锁紧旋钮，快速调整沙袋的整体高度。 | A63B69/22
一种基于农机全方位旋转的园林用药物喷洒机 | 授权 | 本实用新型提供一种基于农机全方位旋转的园林用药物喷洒机，包括进料口和控制面板，所述装置本体底部设置有承载放置板，且承载放置板底部四角均通过连接板固定安装有移动滚轮；所述承载放置板左侧端面设置有拖拽三角架，且拖拽三角架左侧设置有上下方向的安装固定套筒；所述承载放置板顶部通过螺栓固定安装有药物混合盛放箱，且药物混合盛放箱内部底部右侧中间固定安装有水泵；所述水泵顶部中心设置有输出钢管，且输出钢管顶部伸出药物混合盛放箱顶部；所述药物混合盛放箱顶部中心固定安装有搅拌电动机。调节支撑杆的设置，方便顶部固定套筒根据不同的实际情况需求，通过控制面板控制高度调节电动机进行旋转带动主轴端部齿轮进行啮合升降。 | A01M7/00; B01F7/18
一种倾斜式挡管装置 | 公开 | 本实用新型公开了一种倾斜式挡管装置，包括固定轴，固定轴两侧经限位台阶设有滚动轴承，滚动轴承外侧设有挡管筒，挡管筒上均匀分布有若干梯形板，挡管筒两端分别经螺栓连接有第一端盖和第二端盖，第一端盖和第二端盖一端均紧贴两侧滚动轴承；所述固定轴的端部设有安装座，安装座底部经螺栓连接有支撑柱，所述固定轴和支撑柱的夹角为135°；所述安装座包括底座和压盖，底座和压盖上均设有与固定轴配合的弧形槽，底座和压盖之间设有2mm的间隔。本实用新型能够在对不锈钢管进行限位的同时不妨碍除尘设备的正常工作，安全性高、稳定性好。 | B24B55/06; B24B41/06; B08B15/04
探鱼器及探鱼器系统 | 公开 | 本实用新型提供了一种探鱼器和探鱼器系统，属于声呐探测技术领域，该探鱼器包括壳体以及设置在壳体内的电动云台、声呐探测器和供电装置；电动云台包括电机、转动轴和控制电路板，声呐探测器设置在转动轴上的承载部上，同时，声呐探测器与控制电路板电连接，电机通过转动轴能够带动声呐探测器转动，以扩大声呐探测器的探测范围；可以使钓鱼者更方便地寻找合适的钓鱼位置。该探鱼器系统包括控制终端以及与其信号连接的探鱼器，该探鱼器控制系统具有探鱼器的优点外，还具有便于使用和调节的特点。 | A01K97/12; G01S15/96
一种高压开关柜用触头盒 | 公开 | 本实用新型提供了一种高压开关柜用触头盒，其包括一筒状的本体，所述本体的一端开口，所述本体的另一端连接有母线容纳腔体，所述母线容纳腔体的一侧形成有母线引入口，所述母线引入口的开口方向垂直于所述本体的轴线方向，所述母线容纳腔体与所述本体之间设有导电块安装板，所述导电块安装板上穿设有矩形的导电块安装孔。与现有技术相比，本实用新型能够实现母线排的多方向接线，从而满足不同的应用需求。 | H02B1/14; H02B1/20
一种工业用方形冷风机换气扇 | 授权 | 本实用新型公开了一种工业用方形冷风机换气扇，包括壳体、防雨罩、电机、传动带、流珠轴承、风轮、防护网、导风锥、润滑剂通道和滴孔，所述电机的一侧安装有第一传动轴，所述第一传动轴的表面安装有传动带，所述传动带的另一端安装有第二传动轴，所述第二传动轴的一侧设置有流珠轴承，且第二传动轴的另一侧安装有风轮，所述支撑杆的一侧安装有导风锥，所述壳体的后侧安装有防护网，所述润滑剂通道的一侧设置有滴孔，本实用新型结构科学合理，使用安全方便，防护网方便拆卸清理，抽风时有导风锥的引导，壳体与风轮的外表镀锌，不容易生锈，设置了橡胶密封圈，防尘耐磨，设置了上润滑油的通道，省时，减小噪音。 | F04D25/12; F04D29/70; F04D29/54; F04D29/063; F04D29/00; F04D29/02; F04D29/08
高性能柔软机 | 授权 | 本实用新型涉及一种纺织设备技术领域，尤其是一种高性能柔软机；本实用新型的目的在于提供一种不需要添加化学助剂就能使织物达到柔软要求，且还绿色环保的高性能柔软机；它包括箱体、控制箱、进料机构、出料机构、输送管道、一号高压风机、二号高压风机、一号导向板、二号导向板和格栅板；在箱体的一端设有进料口，且在箱体外部对应该进料口处设有进料机构；在箱体的另一端设有出料口，且在箱体外部对应出料口处设有出料机构；输送管道设置在箱体内部的中间位置，在输送管道上还设有一号高压风机和二号高压风机，且一号高压风机的出风口朝向箱体的进料口等；它具有结构简单、使用方便和设计合理等特点。 | D06C19/00; D06B15/00
一种用于电热水器的进水管 | 授权 | 一种用于电热水器的进水管，包括固定座、上堵头、连接于固定座与上堵头之间的绝缘内管以及位于绝缘内管外侧的绝缘外管；所述绝缘外管上端连接于上堵头下方；所述绝缘内管上端开设有与绝缘外管相通的通孔，还包括内胶套以及外胶套；所述外胶套包括上卡环、第一中环以及第一下环；所述外胶套包括上连接环、第二中环以及第二下环。本实用新型进水管通过内胶套以及外胶套对进水进行缓冲，使冷水与热水不易形成涡流，从而减少热量的浪费。 | F24H9/00
一种具有照明装置的操作台 | 授权 | 本实用新型为机械加工辅助设备领域，具体涉及一种具有照明装置的操作台，包括台面、挡板、框架、照明装置、照明灯和人体感应装置；台面左右两侧设有挡板，照明灯设置于挡板上，照明灯的底座和挡板滑动连接，挡板上设有两道平行于台面的滑槽，照明灯的底座在对应滑槽的位置设有两个滑块，滑块内置于滑槽，两者滑动连接；所述台面为透光结构，台面的下方设有中空结构的框架，框架底部设置有照明装置，照明装置上方设置有导光板，所述导光板面向光源一侧设有疏密大小不一的导光点，照明灯的底座上设置有连接杆，连接杆的末端设置有灯盘，灯盘上设置有LED灯板。本实用新型具有结构合理、照明效果好的优点。 | B25H1/02; F21V33/00; F21V21/32; F21V23/04; F21V29/83; F21Y115/10
一种变压器外壳 | 授权 | 本实用新型公开了一种变压器外壳，包括外壳本体和安装在外壳本体上端的顶板，外壳本体上端的外侧壁上设置有向外的环形凸边，顶板与环形凸边之间嵌设有环形密封圈，环形密封圈的上端面上设置有若干道由内向外分布的第一环形凸起，顶板的下端面上设置有可供第一环形凸起嵌入的第一环形凹槽，环形密封圈的下端面上设置有若干道由内向外分布的第二环形凸起，环形凸边的上端面上设置有可供第二环形凸起嵌入的第二环形凹槽，外壳本体的四侧均设置有用于卡紧顶板和环形凸边的卡紧结构；本实用新型与传统采用螺栓来固定外壳和顶板的变压器相比，具有装配方便的优点，从而能够提高变压器的装配效率。 | H01F27/02
横向能量吸收系统 | 授权 | 一种横向能量吸收系统包括第一碳结构。该第一碳结构包括第一多个碳管，该第一多个碳管具有第一宽度的第一端部和第二宽度的第二端部，该第一多个碳管在第二端部与第一端部之间限定第一锥体，该第一锥体促进碰撞期间该第一多个碳管的压皱；以及将碳管连接在一起的第一多个碳凸缘。本公开的横向能量吸收系统能够在碰撞期间进行逐渐能量吸收，吸收大量能量以保护电池以及车辆乘员。 | B62D21/15; B60J5/04
一种用于建筑工程的钢筋连接装置 | 授权 | 本实用新型公开了一种用于建筑工程的钢筋连接装置，包括第一连接套筒、第二连接套筒、第一防护罩和第二防护罩，所述第一连接套筒与第一钢筋一端的第一钢筋螺纹端相互连接，所述第二连接套筒与第二钢筋一端的第二钢筋螺纹端相互连接，所述第一防护罩和第二防护罩均通过导向块分别与第一连接套筒和第二连接套筒外侧的加固杆相互连接，所述第一连接套筒和第二连接套筒的底部均安装有套筒底座，且套筒底座外侧的固定接头之间通过固定件固定连接。该用于建筑工程的钢筋连接装置，实现连接套筒之间的稳固安装，提高了连接套筒的支撑强度，对连接套筒进行防护，确保连接套筒不易被损坏，延长了整体的使用寿命。 | E04C5/16
一种拉毛机的上料装置 | 授权 | 本实用新型公开了一种拉毛机的上料装置，涉及纺织品加工技术领域，包括机架、上料组件以及导向组件，所述上料组件包括多组轴向平行的上料组件，所述上料组件沿布料的上料方向包括轴向平行的第一辊组与第二辊组，所述第一辊组与第二辊组的辊面上均设置有防滑螺纹，所述防滑螺纹沿所述第一辊组或的第二辊组的辊面展开图呈“V”形。所述机架上靠近上料一侧设置有横板以及刮板，所述刮板包括第一板与第二板且二者相向呈倾斜设置，刮板整体呈“V”形。本拉毛机的上料装置可以使上料过程中的布料不会发生折叠，提高拉毛产品的质量。 | D06C11/00
一种污水处理远程集中监控系统 | 授权 | 本实用新型公开一种污水处理远程集中监控系统，包括现场数据采集系统、视频监控系统、服务器、网络终端；所述现场数据采集系统采集各传感器的运行数据，通过4?20mA信号电连接和MODIBUS通讯连接方式传输给服务器；所述视频监控系统是用来拍摄污水处理现场的实时视频信息，通过网络传输给服务器；所述服务器将收到的数据和视频信息按账户分类保存在存储系统中；所述网络终端通过网络登录服务器，输入账户访问服务器账户数据信息；本实用新型监控污水处理厂各设备的视频信息、运行数据和趋势数据、趋势图，便于终端监控人员了解现场污水处理情况，及时发现异常。 | G05B19/048
一种打印机头组装检测设备 | 公开 | 本实用新型涉及自动化设备技术领域，尤其是指一种打印机头组装检测设备，点胶台装设有第一夹紧组件、第二夹紧组件和点胶器，所述第一夹紧组件包括第一限位块和驱动第一限位块滑动的第一驱动装置，第二夹紧组件包括第二限位块和驱动第二限位块滑动的第二驱动装置，所述控制箱装设有第一微调座和装设于第一微调座连接于点胶台的定位块，工件安装于点胶台中，定位块通过第一微调座调整后推进定位，第一驱动装置和第二驱动装置启动使得第一限位块和第二限位块也推进定位，随后点胶器点胶，排线对应压紧，检测组件开始检测，自动化完成定位夹紧点胶检测功能，自动化程度高，设备使用空间小，适应性实用性强。 | G01M13/00
一种种植环境检测用的取样装置 | 授权 | 本实用新型公开了一种种植环境检测用的取样装置，包括一个六棱柱结构的壳体，在所述壳体的每个外侧面处均设置有一个凹槽，在所述凹槽内配合有一吸附粉尘用的海绵，在所述壳体的外侧面处设置有三个进入虫类用的开槽，所述开槽间隔设置，在所述壳体的内底部位置处设置有三角形的插槽，在所述插槽内设置有三棱柱用的内框架，在所述内框架的每个外表面上均黏贴有粘附蚊虫用的胶板，在所述壳体的底部设置有两个以上的插套，所述插套与所述壳体为注塑一体式结构，在所述插套内设置有支撑杆，在所述壳体的顶部位置处设置有一盖板；本装置可以收集空气中的游离物，还可以收集范围内的蚊虫，获得准确的检验数据，提高农作物种植的成活率。 | G01N1/20; G01N1/22; A01M1/14
一种装配式砼圆形竖井 | 授权 | 本实用新型公开了一种装配式砼圆形竖井；在砼基座上设置基座嵌槽，底层井圈的底层凸台嵌入基座嵌槽而连接；相邻两层底层井圈之间，通过上一层下表面的底层凸台嵌入下一层上表面的底层凹槽而连接；过渡层井圈下表面的下凸台卡入相连接的底层井圈的底层凹槽而连接；竖井上部井圈嵌入相连接的过渡层井圈上表面的内凹槽而连接；在井身顶部，采用砼井顶圈封盖，砼井顶圈卡入竖井上部井圈上表面的凹口槽内而连接，井盖座及井盖配合安装在砼井顶圈上表面设置的内凹槽内。本实用新型的施工方法，砼构件之间分别通过结合面的凸凹槽进行装配式结合，可缩短公路雨水管道竖井的施工工期，确保一般条件下的公路雨水管道竖井的一次性快速形成，达到设计要求。 | E03F5/04
一种螺母自动上件装置 | 授权 | 本实用新型公开了一种螺母自动上件装置，其包括固定安装架、上料振动盘、直振器、上料导料板、上料承接块、承接块驱动气缸；固定安装架设置安装架竖板，安装架竖板前端侧装设由第一平移驱动气缸驱动的活动安装竖板，活动安装竖板装设第一螺母夹持机构、第二螺母夹持机构，固定安装架于第一螺母夹持机构下端侧装设螺母旋转定位机构，固定安装架于第二螺母夹持机构下端侧装设摆动上件机构。通过上述结构设计，本实用新型具有结构设计新颖、自动化程度高、工作效率高的优点，且能够有效地适用于自动锁螺丝作业。 | B23P19/00; B23P19/06
一种脚踢板安装预处理装置 | 授权 | 本实用新型涉及地板安装技术领域，具体为一种脚踢板安装预处理装置。一种脚踢板安装预处理装置，包括机身，设置在所述机身内部的控制器和动力设备，与所述机身一侧面连接的移动机构，与所述机身另一相对侧面连接的位置调节机构，以及与所述位置调节机构连接的墙面去灰机构，所述移动机构，所述位置调节机构以及所述墙面去灰机构均与所述控制器电性连接；所述墙面去灰机构包括去灰筒，与所述去灰筒一端连通的去灰风机。本实用新型的脚踢板安装预处理装置，能够在地板安装之前辅助地板安装系统自动将靠近地面的墙面去灰干净以便后续安装地板的脚踢板，节省了地板的安装时间和安装人力，并提高了地板安装的效果。 | E04G21/16
薄壁型钢组合剪力墙 | 公开 | 本实用新型公开了一种薄壁型钢组合剪力墙，其技术方案要点是包括若干组水平对梁、垂直于水平对梁的若干组竖直对梁，每组所述竖直对梁包括两个前后相对的竖直梁，所述水平对梁包括两个上下相对的水平梁，两个所述竖直梁与两个水平梁的侧壁均相连，水平对梁是由两个上下相对的水平梁构成，竖直对梁是由两个前后相对的竖直梁构成，保证了水平对梁与竖直对梁具有较高的结构强度，使制备的剪力墙结构强度较高。 | E04B2/58
一种天花板吊顶安装结构 | 授权 | 本实用新型公开了一种天花板吊顶安装结构，包括纵向设置的主龙骨、横向安装于主龙骨上的副龙骨和安装于副龙骨上的吊板，所述副龙骨上开设有开口向下的插槽，所述吊板横向两侧上固定有竖直设置的插块，所述插块上端固定设置有插入插槽的卡头，所述卡头靠近吊板中心的一侧凸出插块形成与插块垂直的卡边，所述卡头下部设置有位于插槽内且与副龙骨横向滑动连接的挡块，所述挡块远离吊板的一端与所述插块抵接时所述挡块上侧与所述卡边抵接，所述挡块配设有驱动其横向滑动的驱动机构；通过挡块挡住插块阻止插块下移，从而使吊板与副龙骨连接的更加牢固，防止吊板掉落。 | E04B9/06; E04B9/22
一种使用安全的液压摆式剪板机 | 授权 | 本实用新型公开了一种使用安全的液压摆式剪板机，包括液压摆式剪板机，液压摆式剪板机的右侧面固定有PLC控制器，液压摆式剪板机前侧面上端的左右两侧对称固定有两个固定块，两个固定块的下表面均固定有压力传感器，钢化玻璃和钢化贴膜防止钢材切割产生的高速碎屑飞出，提高工作人员的安全性；当PLC控制器通过人体接近传感器检测到工作人员的肢体靠近透明观察板时，PLC控制器上的报警器报警，提高本使用安全液压摆式剪板机的可靠性；真空玻璃提高了透明观察板的降噪能力，从而提高工作人员工作时的舒适度；直线电机上的移动块通过电动吸盘带动钢材向后移动到液压摆式剪板机的进料口，减轻工作人员的工作量且保证了工作人员的安全。 | B23D15/06; B23D33/00
一种皮料刺钉 | 授权 | 本实用新型公开了一种皮料刺钉，包括穿刺头和承载体，所述穿刺头上端一体成型有连接颈，所述连接颈上端一体成型有推料颈，所述推料颈上端一体成型有滑行颈，所述滑行颈上端螺接有尾座，所述尾座一体成型有尾座铰轴，所述承载体中部贯穿有滑行腔，所述滑行腔的下部一体成型有限位凸台，所述承载体下端一体成型有外展筒，所述外展筒下端设有切料刃，所述外展筒内设有废料腔，所述滑行腔的左右侧壁均开有通槽，且通槽底部卡装有摆杆铰轴；通过穿刺头进行穿孔，而后在压缩弹簧作用下将穿刺头回缩，通过切料刃将多余的边料进行切除，避免毛边的产生，同时通过穿刺头、连接颈的作用，避免皮料受到重力滑脱。 | F16B15/00
一种降膜式板式换热器 | 授权 | 本实用新型公开一种降膜式板式换热器，包括管壳，管壳内部通过板片分隔成多个热水腔，相邻的热水腔之间设置有进液管道，且热水腔内部设置有支撑填料，进液管道两侧间隔设置有多个喷嘴，且进液管道与热水腔之间形成换热区，喷嘴与所述热水腔的板片相对应，本实用新型解决了现有技术中解决了喷淋不够均匀及板片承压易变形的技术问题。 | F28D9/00
改进了传输机构的生物质颗粒燃料生产线 | 授权 | 本实用新型公开了一种改进了传输机构的生物质颗粒燃料生产线，其包括粉碎机构、传输机构和制粒机构。传输机构包括第二电机、传送带、支架、侧立板和隔板，隔板两侧设有卡位槽，卡位槽内设有毛刷。隔板可以保证在使用大倾角输送散状碎料时候，碎料不会滑落，隔板的两侧设有毛刷，避免传输机两边的侧立板碎料堆积而溢出，缩短了传输机的水平长度，大大节省设备占地面积。 | B02C4/08; B02C4/28; C10L5/40
一种基于NB-IOT的外置天线无线智能远传水表 | 授权 | 本实用新型涉及一种基于NB?IOT的外置天线无线智能远传水表，包括设置于水表本体上腔体内的控制电路，控制电路包括用以将采集到的信号转换为水流流量信息的MCU主控模块以及与其相连的用以采集电压或脉冲信号的传感器模块、显示模块、NB?IOT无线传输模块、报警模块、电源模块；所述传感器模块包括一个步进电机传感器与四个霍尔传感器；NB?IOT无线传输模块的输出端与一NB?IOT天线相连，通过NB?IOT蜂窝基站与云端服务器相连；水表本体还包括设置于上腔体旁侧并与其连通的外腔体，通讯电池与NB?IOT天线均设置于外腔体中。本实用新型通过设置NB?IOT无线传输模块，使水表工作在授权频段，实现无线抄表。 | G01F15/06; G01F15/14; G01F1/60; G01F15/00; G05B19/042
印刷电路板防焊塞孔万用导气板 | 授权 | 本实用新型提供印刷电路板防焊塞孔万用导气板。本实用新型提供一种印刷电路板防焊塞孔万用导气板，包括基板和设于所述基板内的锣空导气区，所述基板为包括两长边和两短边的长方形基板，所述锣空导气区包括沿所述基板短边的延伸方向依次间隔且循环设置的第一行锣孔和第二行锣孔，所述第一行锣孔和第二行锣孔的间距均为1mm；所述第一行锣孔包括沿所述基板长边的延伸方向设置的多个锣孔，多个所述锣孔等间隔排布。本实用新型适用于所有PCB防焊塞孔工艺，结构稳固，经久耐用，可反复使用。本实用新型经测试使用可以保证防焊塞孔时有效导气，操作过程不会造成机台面上粘油，也不会造成大量油墨填藏在锣空区，不影响后面丝印面油的品质，能满足塞孔饱满度≥70%。 | H05K3/00
智能视觉精确定位上线系统 | 授权 | 本实用新型公开一种智能视觉精确定位上线系统，包括由防护板围成的工作区域，工作区域中包括小车定位区域，在小车定位区域中设置有三个小车定位装置，所述的小车定位装置能够对物料小车进行定位，与所述的小车定位区域相配的设置有扫描光栅，扫描光栅能够构建出警示区域和警戒区域两部分，且所述的警戒区域位于警示区域和小车定位区域之间，在工作区域的中心部分处设置有集成有3D摄像机的机器人，上述的小车定位区域在机器人的有效工作范围内，同时在机器人的有效工作范围内还设置有空车定位区域、夹爪平台和传送线，在所述的空车定位区域中设置有一个小车定位装置，与所述的空车定位区域相配有对开门，在所述的夹爪平台上放置有物料夹爪和料拍夹爪。 | B65G63/02
一种用于地基InSAR的检校系统 | 授权 | 本实用新型公开了一种用于地基InSAR的检校系统，包括球棱镜、角反射器连接杆、测微螺杆、微分筒锁紧扣、固定套筒、微分筒、旋转母盘、旋转子盘锁紧扣、角反射器、旋转子盘、棘轮、基座连接杆和精密对中整平基座；该检校系统通过调整角反射器的位移，在不同方向上对地基InSAR的测量精度进行检测，根据检测的不符值对地基InSAR的测量数据进行修正，从而实现对地基InSAR的检校。该检校系统的检校精度高、检校结果可靠、检校流程易操作且适应性强。 | G01S7/40
一种轨道板支撑装置 | 授权 | 本实用新型公开了一种轨道板支撑装置，包括可伸缩的主横梁(1)，所述的主横梁(1)的底部对称设置有可伸缩调节高度的支腿(2)，支腿(2)下部均安装有橡胶垫(4)，主横梁(1)面板上设置有防滑橡胶垫板(7)，防滑橡胶垫板(7)顶部设置有增加摩擦阻力的凹凸槽口，防滑橡胶垫板(7)上在与主横梁(1)的伸缩处对应的位置处设置有凹槽(7?1)，主横梁(1)及伸缩处侧边均设置有伸缩用的螺栓孔(9)，支腿(2)与主横梁(1)之间设置有可根据主横梁长短调节角度的加强肋(3)。该轨道板支撑装置，便于工人精确安装绝缘卡，保护轨道板底部及边缘不受损，消除不安全因素，方便检查验收。 | E01B1/00
一种光纤连接器研磨夹具 | 授权 | 本实用新型公开了一种光纤连接器研磨夹具，包括圆柱形夹具本体，夹具本体中心开设用于安装固定夹具本体的沉孔，夹具本体上呈环形开设若干个用于插入圆柱形光纤连接器的圆孔，夹具本体内部开设第一环形空腔，第一环形空腔的横截面形状为圆形，第一环形空腔内设置横截面形状为圆形的环形气囊，夹具本体内部且位于第一环形空腔内侧开设第二环形空腔，第二环形空腔的横截面形状为矩形，第二环形空腔与第一环形空腔相连通，第二环形空腔内滑动设置与圆孔数量相等个扇环形压紧块，全部的扇环形压紧块组成一个完成的环形。本实用新型能够有效提高夹具的耐磨损性能和使用寿命，且单批次研磨的数量多，加工效率高，并可充分保证光纤连接器的研磨质量。 | B24B37/27; G02B6/38
移动设备容纳包 | 授权 | 本实用新型涉及一种移动设备容纳包，其包括：扁平的第一遮挡件；扁平的第二遮挡件，所述第二遮挡件与所述第一遮挡件相对间隔开设置，且与所述第一遮挡件相互平行地延伸；以及连接件，所述连接件将所述第一遮挡件和所述第二遮挡件的相对的边缘连接在一起，以在所述第一遮挡件、所述第二遮挡件和所述连接件之间形成移动设备容纳空间。这种移动设备容纳包专门用于容纳移动设备，能有效防止移动设备的振动或摇晃。 | A45C11/00; A45C13/00; A45C13/02
一种不规则上拱固边装置 | 授权 | 本实用新型涉及构造物理模拟领域，尤其是一种不规则上拱固边装置。它包括触压板、连接管、控制阀、突起阀、衔接线、弹簧轴、收缩开关以及底座；所述的触压板通过连接管与突起阀连接；所述的弹簧轴一端固接在底座上，另一端固接在突起阀上；所述的衔接线一端与收缩开关连接，一端固定在控制阀上；所述的收缩开关连接在底座上，通过旋转收缩开关调节衔接线的长短，控制控制阀的开关。它克服了传统的方法不能简易、准确的确定物理模拟中不规则上拱的边界范围的问题。 | G09B23/10
带标记的转向泵驱动齿轮及电子标签 | 授权 | 本实用新型提供一种带标记的转向泵驱动齿轮及电子标签，其工作原理为：在所述转向泵驱动齿轮的一端面上开设有以用于容设上述电子标签的圆形凹孔，电子标签包括板体，所述板体的一端面上嵌设有NFC芯片，所述板体的另一端面的中心垂直连接有螺钉，所述NFC芯片为方形卡片，在所述方形卡片一对边两侧所在板体端面上开设有成对称结构的凹槽，所述板体为圆形板，所述圆形凹孔底部中心设置有与电子标签上螺钉相配合连接的螺纹孔，所述圆形凹孔的深度大于等于所述板体的厚度。从而可以让电子标签平整地安装在齿轮上，并且通过NFC技术来实现齿轮数据的存储和读取，可以实现数据的灵活读取，且不用进行防干扰读取设计。 | G06K19/077; F16H55/17
一种带有散热功能的LED管灯 | 授权 | 本实用新型公开了一种带有散热功能的LED管灯，包括矩形盒体，所述矩形盒体下表面边缘设有一组灯座，所述一组灯座上设有LED灯管，矩形盒体上表面边缘设有2个无盖盒体，所述每个无盖盒体内设有固定杆，所述固定杆上设有固定链，所述矩形盒体上表面中心处设有导线，所述矩形盒体下表面设有一组矩形通孔，所述每个矩形通孔内设有无底盒体，所述无底盒体内设有散热风扇，所述散热风扇侧表面设有固定圆环，所述散热风扇通过固定圆环内的固定螺栓固定到无底盒体内，所述矩形盒体下表面设有盖住灯座与LED灯管的灯罩，所述矩形盒体两相对侧表面设有多个通风口。本实用新型的有益效果是，结构简单，很好的解决了LED灯的散热问题，减少了损失。 | F21S8/06; F21V19/00; F21V23/00; F21V29/67; F21V3/00; F21V15/00; F21Y115/10
一种灯具展示底座 | 授权 | 本实用新型公开了一种灯具展示底座，包括底座，所述底座的顶部设置有固定壁，所述固定壁的顶部开设有放置口，所述固定壁的内腔开设有安装腔，所述安装腔内壁的左侧通过第二连接块固定连接有第二夹套，所述固定壁的右侧固定连接有第一固定块，所述第一固定块的内腔活动连接有螺纹柱。本实用新型通过设置第一连接块、转动块、螺纹柱、第一固定块、转动槽、第二固定块、第一夹套、第二夹套和第二连接块，能够对灯具进行夹紧，达到了夹紧灯具的效果，解决了普通灯具展示底座不具备夹紧的问题，避免了灯具在展示过程中因意外碰触而导致灯具出现晃动的状况，保证了灯具的稳定性，从而保护了灯具，适合推广使用。 | A47F7/00; A47F5/00
智慧电子药装置 | 授权 | 本实用新型公开了一种智慧电子药装置，包括智能手机和诊疗装置，诊疗装置包括电源模块、通讯模块、主处理模块、治疗调节模块、电信号控制模块、信息采集器和信号发射电极；主处理模块与通讯模块、治疗调节模块的信号相互传输，电源模块为诊疗装置供电；信息采集器采集人体信息发送至主处理模块进行诊断后将治疗方案通发送至电信号控制模块，信号发射电极收到治疗指令后在人体相应穴位刺激治疗；通讯模块接收智能手机发出的信号并反馈工作状态。本实用新型具有结构紧凑、体积小、方便携带等优点，操作方法简单，易掌握，集自行诊断与治疗为一体，根据个性化作出的诊断方案进行治疗，使治疗更加准确，保证治疗效果，极大地方便消费者。 | A61B5/0205; A61B5/04; A61B5/145; A61H39/00; A61N1/36
板材及由该板材做成的抽屉侧板 | 授权 | 本实用新型公开了一种板材及由该板材做成的抽屉侧板，包含一基层板、一平整层及至少一装饰层。基层板具有一内侧表面。该装饰层还包含平整层。例如为纸张，贴附于基层板的内侧表面。装饰层例如为布或皮革等软质地的装饰面料，贴附于平整层。也就是说，装饰层分别通过平整层贴附于内侧表面。此外，平整层不易伸缩，即平整层的平整度大于装饰层的平整度，使得装饰层通过平整层贴附于内侧表面能够较为平坦、美观。 | A47B96/20; A47B88/90
一种桥梁排水系统 | 授权 | 本实用新型公开了一种桥梁排水系统，包括桥体，所述桥体两端的内部均开设有安装槽，该安装槽的内部固定设置有安装框板，所述安装框板的一侧设置有连接孔，且连接孔的内部设置有第一排水管，该安装框板的底部设置有卡槽，卡槽的内部设置有第二排水管，安装框板的内部活动设置有移动框板。本实用新型通过设置安装框板的一侧的第一排水管和安装框板底部的第二排水管，相互配合使用，达到了增加了水流排出的速率，同时，避免了过滤网阻挡的杂物过多影响出水速率，而导致路面积水，进而保证了车辆行驶安全的优点，通过设置安装框板内部的移动框板，达到了方便对阻挡的杂物进行清洗的优点。 | E01D19/08
一种耐电晕漆包线 | 公开 | 本实用新型涉及一种耐电晕漆包线，包括导体和绝缘层，所述的绝缘层包括由内而外依次设置的第一绝缘层、第二绝缘层、第三绝缘层、第四绝缘层、第五绝缘层，所述的第一绝缘层、所述的第三绝缘层、所述的第五绝缘层的材质独立度为聚酰胺酰亚胺漆，所述的第二绝缘层和所述的第四绝缘层的材质独立地为纳米聚酯亚胺漆。本实用新型由于采用了聚酰胺酰亚胺漆与纳米聚酯亚胺漆进行多层复合的结构，其耐电压击穿和耐高频脉冲性能都得到提高，同时，耐溶剂性能、耐热性较好和耐变速箱油的性能较好，可适用于新能汽车电机、变频电机、引牵电机等产品。 | H01B7/02; H01B7/28; H01B7/29
一种便于取料且具有保护功能的无磁球齿运输装置 | 授权 | 本实用新型公开了一种便于取料且具有保护功能的无磁球齿运输装置，包括箱体、出口槽和防护盖，所述箱体下端边缘固定有夹件，所述出口槽开设在箱体前侧壁面，所述箱体两侧壁面固定有视窗，所述出料装置上端设置有把手，所述箱体上端边缘固定有凸块，所述防护盖下端内部边缘安装有磁石块，所述防护盖上端内部固定有拎盖，所述防护盖下端内部安装有固定块。该便于取料且具有保护功能的无磁球齿运输装置，内部设置有电动伸缩杆，调节电动伸缩杆，使伸缩杆末端的软垫和橡胶套压住内部球齿，对球齿起到很好的稳定作用，箱体下端夹件便于箱体更加稳定的放置，该装置内部侧面固定有出料装置，取料时可旋转盖片，内部球齿便可从出料口落出。 | B65D25/54; B65D25/38; B65D25/10; B65D81/05
图像传感器 | 公开 | 本实用新型提供了一种图像传感器，包括：框体，框体具有安装腔和检测开口，检测开口与安装腔连通；磁图像读取部，磁图像读取部用于读取原稿上的磁信息，磁图像读取部设置在安装腔内；盖板，盖板用于遮盖检测开口，且盖板与磁图像读取部之间形成容纳空间；支撑部，支撑部设置在容纳空间内并与盖板接触设置，支撑部用于支撑盖板，以防止原稿经过盖板的上表面时与盖板碰撞而造成盖板振颤。本实用新型解决了现有技术中的图像传感器在工作时因盖板振颤所产生的噪音会影响图像传感器的检测结果准确性的问题。 | H04N1/028; H04N1/024
一种金泥置换装置 | 授权 | 金泥置换装置，属于有色冶金技术领域，所述金泥置换装置包括喷射泵、真空管、脱氧塔、贵液进口管、贵液出口管、贵液阀门、上矿槽、液位控制器、行程开关、计算机、置换泵、上矿管路、上矿管阀门、下矿槽阀门、流量计、板框进液管、板框进液阀、置换压滤机、贫液管、贫液阀和贫液池；喷射泵与真空管连接，真空管与脱氧塔连通，脱氧塔与贵液进口管连通，脱氧塔与贵液出口管连通；置换泵与上矿管路连通，上矿管路正对上矿槽的开口，上矿管路上设有上矿管阀门和流量计，上矿槽内安装有液位控制器，液位控制器与行程开关连接；板框进液管与上矿管路连通，板框进液管与置换压滤机连接，贫液管与置换压滤机连接，且与贫液池连通。 | C22B3/02; C22B3/46; C22B11/00
具有防雨水侵蚀功能的一体化通信基站 | 授权 | 具有防雨水侵蚀功能的一体化通信基站，属于通信领域，本实用新型为解决现有一体化基站采用很高的水泥台增高机房的位置来进行防水，存在成本高、维修难度大的问题。本实用新型包括机房、信号塔和支撑平台，机房设置在支撑平台上，机房与信号塔之间电气连接；还包括四个液压升降机构和控制单元；控制单元包括电机M、交流接触器KM1、KM2、液位开关K1、K2和限位开关SQ；机房底端侧壁设置K2，支撑平台顶端侧壁设置有K1，支撑平台上表面设置有SQ；机房的每个底角与支撑平台之间均设置一个升降机构；电机M通过KM1常开主触点连接交流电源，KM2常开主触点反向并联在KM1常开主触点两端；电机M用于驱动四个液压升降机构同时升降。 | E04H5/02; E04B1/343; E04B1/70
一种用于集成式套笼的燕尾扣装置 | 授权 | 本实用新型涉及一种用于集成式套笼的燕尾扣装置，包括一燕尾扣板，燕尾扣板的开口朝向单桩设置；一套笼支撑，套笼支撑水平横向贯穿燕尾扣板的下侧位置，套笼支撑的两端分别凸出燕尾扣板的端面设置，套笼支撑的一端与单桩的侧壁连接，套笼支撑的另一端连接有封板；一加强板组，加强板组包括置于燕尾扣板远离单桩的端面一左一右设置的两个加强板；一导向板组，导向板组包括置于燕尾扣板靠近单桩的端面一左一右设置的两个导向板，两个导向板分别置于套笼支撑的两侧。本实用新型具有结构简单，提高连接稳定性以及支撑牢固性的优点。 | E02D27/42
一种一体化复合器 | 授权 | 本发明公开了一种一体化复合器，包括定量装置和混合过滤池，定量装置设置在混合过滤池的上方；定量装置包括有定量管和溢流池，定量管设置有三个，每个定量管的顶端都连接有一溢流口；溢流口另一端通入到溢流池内；每个定量管的下端都连接有一连接管，每个连接管上都设置有一进液管和一阀门，阀门位于进液管的下方；连接管的下端通过三通接头连接有一混合进液管，混合进液管的下端与混合过滤池的顶端连接；混合过滤池的中部设置有一玻璃砂芯，底部设置有滤液排出口。一体化复合器集定量、混合、过滤于一体，结构更加紧凑稳定；试剂和水样混合进样，充分接触，增加了化学反应程度，提高了测量灵敏度。 | G01N1/28; G01N1/38; G01N1/34; G01N21/01
座椅头枕气囊系统 | 授权 | 本实用新型提供一种座椅头枕气囊系统，包括：微型单片机、头枕气囊、气体发生装置、以及气囊开启结构；其中，所述头枕内设置有凹槽，所述气体发生装置安装在所述凹槽中，所述头枕气囊的边缘固定连接至所述凹槽的表面，且所述气体发生装置设置在所述头枕气囊内，所述气囊开启结构安装于所述头枕本体且覆盖所述凹孔的顶端；所述微型单片机内置于所述头枕本体中，所述微型单片机分别与所述气体发生装置和所述气囊开启结构连接，当发生碰撞时，所述微型单片机启动所述气体发生装置为所述头枕气囊充气，所述气囊开启结构打开。通过本实用新型的方案，可以在车辆高速撞击时保护乘客的头部在事故中不受意外伤害，安装使用方便，适用于各种车辆。 | B60R21/0136; B60R21/207; B60N2/80
一种多功能办公室健身座椅 | 授权 | 本实用新型公开了一种多功能办公室健身座椅，包括座椅模块、撑杆、握力器、滑动架、仰卧支撑模块及气弹簧。其中撑杆位于座椅模块后方，握力器位于座椅模块两侧，滑动架位于座椅模块下方，仰卧支撑模块位于滑动架下方，气弹簧位于座椅模块底部。目前生活在城市中的人大多以在办公室工作为主，每天坐在电脑前长时间的工作，使得锻炼时间减少，身体处于亚健康状态，本实用新型原型为办公室座椅，可通过一些机械变形操作，变为可进行健身锻炼的座椅，供办公室职员在工作之余进行简单的健身活动，缓解疲劳，提高工作效率，具有巨大的现实意义。 | A47C13/00; A47C7/62; A63B23/02; A63B23/035
一种用于新能源汽车锂电池的壳体修复的热熔装置 | 公开 | 本实用新型公开一种用于新能源汽车锂电池的壳体修复的热熔装置，包括上板、下板、限位件和热熔组件，限位件和热熔组件固定设置于上板下方，热熔组件包括发热件、导热件、连接件和保温件，发热件其一端和导热件固定连接，连接件为中空管状，套设固定于发热件和导热件外侧，保温件也为中空管状，套设固定于连接件外侧，导热件至少向下凸伸超过连接件和保温件的下端，下板对应导热件的位置开设有凹槽，用于放置新能源汽车锂电池的壳体，凹槽内设置有定位件，用于对放置好的新能源汽车锂电池的壳体进行定位。 | H01M10/058; H01M2/08; H01M2/02
制作可测试不同锚固角节理面剪切强度试件的装置 | 公开 | 本申请公开了一种制作可测试不同锚固角节理面剪切强度试件的装置，所述装置包括：试件模具，其顶部开口，内部构成用以制作试件的空间；两支撑部件，分别设于所述试件模具的对置的两侧壁上，所述支撑部件的顶端高于所述试件模具的顶端；两连接杆，其一端在高于所述试件模具顶端的位置与所述支撑部件固定连接；置于所述试件模具上方的操作板，所述操作板的两侧分别与所述连接杆的另一端连接，其上设有可沿所述连接杆的轴向转动的用以穿过锚杆成孔件的锚杆孔；用以测量所述锚杆孔倾斜角度的量角器，通过所述量角器的刻度指示，进而确定锚杆孔相对于试件的角度。本实用新型作为剪切渗流耦合实验的配套装置，可以预制任意角度的锚杆孔。 | G01N1/28
内置直流隔离器的机顶盒 | 授权 | 本实用新型涉及内置直流隔离器的机顶盒领域。本实用新型解决了目前机顶盒的直流隔离器均需单独安装在机顶盒外部，部分用户可能会忘记安装或自行取掉外置隔离器，造成安全隐患，同时用户使用时需自行安装和拆卸，用户体验性差的问题，提出了一种内置直流隔离器的机顶盒，其技术方案可概括为：包括机顶盒本体、塑胶绝缘式射频输入连接头和直流隔离电容，塑胶绝缘式射频输入连接头和直流隔离电容均设置在机顶盒本体内部，塑胶绝缘式射频输入连接头的一个接地端用于与信号输入同轴电缆接地端连接，另一个接地端通过直流隔离电容与机顶盒本体接地端连接。本实用新型的有益效果是，无需用户安装和拆卸隔离器，提升了用户体验，避免了不必要的安全隐患。 | H04N21/41; H04N21/426
一种金属基板内埋叠层结构 | 公开 | 本实用新型公开了一种金属基板内埋叠层结构，包括金属外壳、绝缘聚合物层、高导热绝缘胶粘层、散热粉体、加强丝网和紧固侧板，所述金属外壳内侧设置有绝缘聚合物层，所述高导热绝缘胶粘层下方设置有散热粉体，所述加强丝网外侧设置有紧固侧板，本实用新型结构科学合理，使用安全方便，设置有金属外壳可以对金属基板外表面进行保护，提高其外表面的抗形变能力；设置有绝缘聚合物层提高了金属基板内埋叠层之间的绝缘效果；设置有高导热绝缘胶粘层避免了绝缘聚合物层与其他麦爹层之间发生交互感应的现象；设置有散热粉体增强了金属基板内部的散热能力；设置有加强丝网增强了金属基板内部的韧性；设置有紧固侧板增强了金属基板的机械强度。 | H05K7/20
一种振动流化干燥装置 | 公开 | 本实用新型涉及一种振动流化干燥装置，包括内部设置有流化床的流化壳体，在流化壳体内上下方式布置有第一层流化床、第二层流化床、第三层流化床，第一层流化床、第二层流化床、第三层流化床倾斜布置；第二层流化床的倾斜方向与第一层流化床、第二层流化床的倾斜方向相反；第一层流化床的倾斜角度大于第二层流化床的倾斜角度，第三层流化床的倾斜角度大于第一层流化床的倾斜角度；所述第一层流化床、第二层流化床上分别布置有若干落料通孔，第一层流化床上的落料通孔尺寸小于第二层流化床上的落料通孔的尺寸。本实用新型结构设计合理，能够提升物料的干燥效果。 | F26B3/092; F26B21/00; F26B25/00
便于垃圾分类的回收装置 | 授权 | 本实用新型公开了便于垃圾分类的回收装置，包括箱体，箱体的两个侧壁上均设置有导向槽，导向槽内均设置有滑动块，每个导向槽内至少有两个滑动块，滑动块上均设置有转轴，转轴之间均设置有挡板，挡板均能够绕转轴的轴线方向转动；滑动块上设置有凸起，导向槽内设置有限位槽，凸起与限位槽嵌合，且凸起能够沿限位槽滑动；滑动块能够通过螺纹紧固件固定在导向槽内，挡板能够通过螺纹紧固件固定在转轴上；箱体的侧壁顶部设置有限位夹，限位夹能够沿箱体的侧壁移动，且限位夹能够通过螺纹紧固件将挡板固定住。本实用新型通过调整挡板之间的间距，可以提高箱体的利用率，便于垃圾分类回收。 | B65F1/14; B65F1/00
一种落地式双组份点胶机器人 | 公开 | 本实用新型公开了一种落地式双组份点胶机器人，包括机体，所述机体的一侧设有放置箱，所述放置箱的内部设有储料瓶，所述储料瓶与所述放置箱通过螺丝固定连接，所述储料瓶的侧面分别设有空气压缩器和RIAATL电控箱，所述RIAATL电控箱与所述空气压缩器电性连接，所述空气压缩器的一侧设有蓄电池，所述蓄电池与所述RIAATL电控箱电性连接，所述储料瓶的顶部设有输料管，所述输料管的端部嵌入设置于所述储料瓶的内部，所述放置箱一侧的外表面分别设有转动门和转动轴，所述转动门与所述放置箱通过所述转动轴固定连接，该种落地式双组份点胶机器人工作效率高，而且具有扩充功能，并且价格低廉，具有广阔的市场前景和应用前景。 | B05C5/02; B05C11/10; B05C11/00
一种建筑市政用门体安全栓结构 | 授权 | 本实用新型公开了一种建筑市政用门体安全栓结构，包括：一座体，为中空状的圆管，供埋设于门体；一栓件，穿设于座体，其设有一凹槽及一螺孔，于所述凹槽置入一弹簧及一钢珠；一定位片，设于门体的表面，其设有包括水平段及垂直段的长孔；一套帽，设有一帽状的套置部，于套置部设有凸缘片，供埋设于门框；一控制杆，穿过定位片的长孔后，锁固于栓件的螺孔。本实用新型以供埋设于门体的座体及栓件，配合锁于所述栓件的控制杆，以及设于门框的套帽，使安全栓的使用更为顺畅，且使其组装后保持门体的美观外，也让使用者能以最简单的目测，视控制杆置于垂直段的位置即知门体是为锁固或非锁固。 | E05C1/02
轮毂电机高压线束固定装置 | 公开 | 本实用新型公开了一种轮毂电机高压线束固定装置，包括底座、外半球壳、内半球壳、管线夹以及固定销，所述底座具有中心通孔，且沿中心通孔的周向均布有两个固定座，所述内半球壳和外半球壳的圆弧边角具有连接部，所述连接部上设有止转孔，所述固定销的头端设有圆柱部，所述固定销在圆柱部的后侧设有止转部；所述固定销插入止转孔和固定孔，固定销拧紧时，止转部与止转孔止转配合，而固定销拧松时，圆柱部可与止转孔转动配合。本实用新型能有效的将高压线束固定在轮边，防止高压漏电情况的发生，同时该种固定装置具有一定的转动自由度，可在一定范围内减少线束随车轮运动时的弯曲度，提高线束在使用过程中的耐久性能。 | B60R16/02
一种带有浮动活塞的阻尼器 | 授权 | 一种带有浮动活塞的阻尼器，包括活塞杆，导套，油封，钢管，后封头。导套和钢管固连。后封头固设在钢管的下端。活塞杆自上而下穿过导套和油封，活塞杆的下端固设有活塞。钢管的中部设有内凹圈。活塞的上表面低于与凹环圈相对应的内凸环圈和钢管的下段相交的曲线所在的平面或与平面相触连。活塞上设有导油孔。活塞杆在位于凹环圈的上方设有浮动活塞，浮动活塞和钢管及活塞杆密封相连。活塞杆的下方还设有下浮动活塞。下浮动活塞和钢管滑动密封相连。浮动活塞和下浮动活塞之间充满油介质。浮动活塞和油封之间充满气介质。后封头上设有导气孔，所述导气孔一端导通下浮动活塞和后封头之间的空间，另一端导通浮动活塞和油封之间的空间。 | F16F9/06; F16F9/36; F16F9/34; F16F9/32
一种吹风机电机及吹风机 | 授权 | 本实用新型涉及吹风机技术领域，尤其涉及一种采用磁悬浮轴承的吹风机电机。本实用新型的一种吹风机电机，包括定子、转子，转子包括转子永磁体及转子轴，转子轴上套设有至少一个径向磁轴承和至少一个轴向磁轴承，转子永磁体设置于靠近所述转子轴的端部，径向磁轴承和轴向磁轴承设置于转子轴自转子永磁体向外延伸的一端，轴向磁轴承开设有凹槽，转子轴设置有容置于凹槽内的凸起，通过凹槽与凸起配合，以限制转子轴沿轴向的偏移。本实用新型的吹风机包括所述吹风机电机。该吹风机电机及吹风机，解决了现有电机受到轴承限制无法提高转速的问题，其不仅运转可靠，而且还极大地延长了使用寿命，提高了工作效率。 | H02K7/09
一种15KW调速永磁同步电动机固定装置 | 授权 | 一种15KW调速永磁同步电动机固定装置，包括混凝土底座、固定底座、固定钢板、长螺杆、橡胶垫片、电动机、固定螺栓，所述混凝土底座上部具有橡胶垫片槽，所述橡胶垫片槽内部具有多个固定底座槽，所述固定底座槽内部连接固定底座，所述固定底座内部具有固定螺栓孔，所述固定螺栓孔具有内螺纹，所述固定底座下部连接固定钢板，所述固定钢板具有一号圆孔，所述一号圆孔内部连接长螺杆，所述长螺杆两端连接固定螺母，所述固定螺母侧面连接固定钢板，所述橡胶垫片槽具有燕尾槽，所述橡胶垫片槽内部连接橡胶垫片，所述橡胶垫片具有多个二号圆孔，所述橡胶垫片上部连接电动机。 | H02K5/00; H02K5/24
一种汽车模型的可调节轮毂安装座结构 | 授权 | 本实用新型公开了一种汽车模型的可调节轮毂安装座结构。本实用新型的技术方案是：一种汽车模型的可调节轮毂安装座结构，包括车架与设置在车架上的安装管，所述安装管中插设有轮毂安装座，所述轮毂安装座包括连接块，所述连接块上转动连接有固定块，所述固定块上设置有轮毂安装板与转向板，所述安装管上设置有若干个安装孔，所述安装管与轮毂安装座通过紧固螺栓固定连接，所述车架上还设置有可沿着车架横向移动的移动块，所述安装管固定设置在移动块上。本实用新型提供的轮毂安装座可转向、轮距以及轴距可调节，结构简单，成本低。 | B60B27/00
一种混合式射频连接器的插座 | 授权 | 本实用新型涉及一种混合式射频连接器的插座，包括中心导针、外壳和绝缘件，中心导针分为连接一体的折板部和针部，折板部贴合绝缘件后方而针部伸入绝缘件内腔中心处，外壳分为连接一体的平板部和圆柱部，平板部贴合绝缘件后方而圆柱部伸入绝缘件内腔贴合绝缘件内壁，平板部后方四角处设有弯折90度的插脚，插座通过折板部贴片式安装于电路板和插脚直插式安装于电路板实现混合式组装电路板，中心导针、外壳通过注塑与绝缘件紧密固定安装一体，结构稳固，中心导针、外壳的位置得到保证，不会散架偏位，绝缘件可很好的保护中心导针和外壳，又起防漏电的作用，使用寿命长，满足使用需要，另外，注塑的自动化程度高，可加快生产速度，节约成本。 | H01R12/57; H01R12/58; H01R13/02; H01R13/40; H01R13/405; H01R13/504; H01R13/516
天线系统及移动终端 | 授权 | 本实用新型涉及天线技术领域，尤其涉及一种天线系统及移动终端。该天线系统包括金属壳体、线路板及天线单元，线路板位于金属壳体内，且线路板包括系统地及射频馈源，金属壳体包括依次设置的上辐射边壳、接地中壳及下辐射边壳，接地中壳与系统地连接，且接地中壳上开设有与线路板相对的通孔，天线单元位于通孔内，且天线单元包括与系统地连接的接地点、与射频馈源连接的馈电点以及金属走线，金属走线与接地点及馈电点连接。这样设计不仅能够提高各天线之间的隔离度，而且还利于各天线的多输入多输出设计。 | H01Q1/50; H01Q1/36; H01Q1/52
大孔径生活饮用水输配水管清洗装置 | 授权 | 本申请涉及一种大孔径生活饮用水输配水管清洗装置，属于颗粒从固体上分离技术领域。包括冲刷管、毛刷和出水孔，所述的冲刷管为中空管，其侧壁上自内而外贯穿设置有若干个出水孔，外壁上则设置有若干组毛刷，且毛刷与出水孔错位设置。将申请应用于涉水件的清洗和检测，具有清洁度高、使用灵活性好、适用范围广等优点。 | B08B9/053
一种汽车座椅及汽车 | 授权 | 本实用新型提供一种汽车座椅及汽车，汽车座椅包括座椅本体以及吸振器，所述座椅本体内开设有容置空腔，所述吸振器容置于所述容置空腔内，所述吸振器包括质量块以及至少三根弹性连接件，所述至少三根弹性连接件中每一弹性连接件的一端与所述质量块连接，另一端与所述座椅本体连接，所述至少三根弹性连接件与所述质量块的连接点围绕所述质量块设置。本实用新型提供的汽车座椅，当汽车高速行驶时，吸振器在汽车座椅内发生振动，从而可以减轻汽车座椅发生的振动，使整车抖动减少且噪音降低。 | B60N2/90
一种拉铆螺母 | 授权 | 本实用新型涉及一种拉铆螺母，包括一体成型的头部和杆部，所述头部与杆部的接合处为几何型面，所述头部与所述杆部连接的一侧设有沿径向设置的环形槽。本实用新型中，利用头部与杆部接合处的几何型面，在拉铆前，几何型面与对手件的安装孔之间为线接触，当施加拉铆力后，安装孔的孔口发生弹塑性变形，使得几何型面与安装孔之间形成面密封，在不需要增加密封介质的前提下，实现拉铆螺母的防尘防水效果，降低了生产成本，提高了生产效率。 | F16B37/06
一种考试检录装置 | 授权 | 本实用新型提供了一种考试检录装置，包括外壳，外壳的一侧上设有导航模块和检录模块，所述导航模块包括显示屏和扬声器，显示屏与扬声器相连接，所述检录模块设置有至少2个检录模块，所述外壳的另一侧上设有网络通讯模块，所述外壳在设有网络通讯模块的该侧还设有数据存储模块，具有触摸显示屏、语音提示、指纹检录、视网膜检录、声音检录、身份证检录别、数字密码验证、考生检录数据可本地存储，有线和无线网络自主连接的特点。 | G06K9/00
隐蔽无孔遥控防盗锁 | 授权 | 本实用新型涉及的是一种隐蔽无孔遥控防盗锁，适用于防盗门、房门、各类保险柜、保险箱等作为防盗锁用。包括锁壳、锁座、锁舌、锁舌驱动电机一、锁舌驱动电机二、遥控发射器、遥控接收器一、遥控接收器二、保险插栓、保险插栓驱动电机一、保险插栓驱动电机二、遥控接收器三、遥控接收器四、电池一和电池二；锁舌下部设置有保险插栓插孔，锁舌安装在锁舌滑动槽内；锁壳中部设置有锁舌驱动电机安装板，锁舌驱动电机一、锁舌驱动电机二安装固定在锁舌驱动电机安装板中间，锁舌驱动电机一、锁舌驱动电机二输出齿轮分别与锁舌齿条啮合；保险插栓滑动槽内装有保险插栓，保险插栓驱动电机一、保险插栓驱动电机二分别安装在保险插栓一侧。 | E05B49/00; E05B17/00
一种挠性摩擦离合器 | 授权 | 一种挠性摩擦离合器，包括离合器母头、离合器公头、连接座、弹性连接片、分度头主轴和芯轴；离合器母头由螺栓固定在主轴底部，离合器公头设置在离合器母头的下部；有两螺栓穿过离合器公头和弹性连接片由垫片夹住，并且由螺母锁紧，另有两螺栓穿过离合器公头由垫片夹住与连接座上的两螺纹孔相连接，连接座由螺栓连接在分度头主轴上，分度头主轴与芯轴采用同锥度设置，芯轴的中心设置有通孔，通孔靠近底端设置有一段内螺纹；芯轴中心的通孔内设置有顶杆，顶杆依次穿过芯轴、连接座、弹性连接片顶住离合器公头，顶杆底部与芯轴底端的螺纹连接。本实用新型的挠性摩擦离合器结构简单、性能稳定，并且离合器的断开与连接非常方便。 | F16D13/26; F16D13/70
一种泌尿科用清洁器 | 授权 | 本实用新型公开了一种泌尿科用清洁器，包括弹性球囊、Y形软管、活塞注射器、清洗头和辅助集液结构，通过加设有带有进液单向阀的弹性球囊，使得在病人泌尿清理完毕后，能够通过按压弹性球囊将废液从泌尿系统内吸出，并通过辅助集液结构将从泌尿系统中流出的少许废液进行收集，与用于注射清洗剂的活塞注射器相配合，确保废液不会撒漏，避免了废液乱排造成的污染，同时操作简单，将清洗与排废功能整合在同一装置中，使用起来更加方便。 | A61M3/02
一种防滞自动刹车控制组件的自动测试系统 | 授权 | 本实用新型涉及防滞自动刹车控制组件的自动测试系统，包括嵌入式控制器、开关资源、多种测试设备及测试接口适配器；测试设备及开关资源与嵌入式控制器和测试接口适配器连接；测试设备包括可编程直流电源、固定电源、函数信号发生器、数字万用表、ARINC429板卡和RS232串口板卡；嵌入式控制器运行有自动化测试程序及相应的测试脚本，用于控制防滞自动刹车控制组件、测试设备根据相应的参数测试流程完成故障测试；测试接口适配器用于提供机械和电气连接及提供在测试中使用的元器件和电路板；开关资源用于控制防滞自动刹车控制组件与测试设备之间的连接以用于特定的测试程序。该系统能够实现防滞自动刹车控制组件的全自动化故障测试。 | B64F5/60; B60T17/22
污泥热水解设备 | 授权 | 本实用新型提供了一种污泥热水解设备，包括依次连接的储泥罐、匀浆釜、管式电加热器、反应釜、闪蒸釜和闪蒸釜提升泵，所述储泥罐和所述匀浆釜之间连接有一储泥罐提升泵，所述污泥热水解设备还包括一热交换器，所述热交换器设置在所述储泥罐提升泵和所述匀浆釜之间，且所述热交换器还连接至所述闪蒸釜提升泵，从而形成一个换热反应循环。本实用新型污泥热水解设备通过使用高效的换热器，使多余的热能再回收利用，节约了使用电加热器对原泥的加热时间，缩短了加热时间，提高了污泥处理的效率。 | C02F11/10; F28D7/00
一种文具盒结构 | 授权 | 本实用新型提供一种应用于文具用品技术领域的文具盒结构，所述的文具盒结构包括文具盒盒体(1)、文具盒盒盖(2)，文具盒盒盖(2)与文具盒盒体(1)活动连接，所述文具盒盒体(2)外部包裹盒体硅胶层(3)，文具盒盒盖(2)外部包裹盒盖硅胶层(4)，文具盒盒体(1)的盒体腔体(5)内设置铅笔定位架(6)，铅笔定位架(6)上设置多个按间隙设置定位槽(14)，铅笔定位架(6)由橡胶材料制成，本实用新型所述的文具盒结构，结构简单，成本低，能够对文具盒起到保护作用，提高防摔性能，同时能够对文具盒内的文具起到定位作用，避免不同文具发生碰撞，提高文具盒使用寿命。 | A45C11/34; A45C13/02
充电连接装置及含有该充电连接装置的无线充电设备 | 授权 | 本实用新型提供一种充电连接装置及含有该充电连接装置的无线充电设备，所述充电连接装置用于将待充电设备和无线充电座连接，所述无线充电座内设有用于产生磁场的初级线圈，所述充电连接装置包括充电线及绝缘的充电板，所述充电板内设有用于与所述初级线圈感应耦合的次级线圈，所述充电线的一端与所述次级线圈电性连接，所述充电线的另一端设有与所述待充电设备的充电接口相匹配的充电接头，所述充电接头采用USB型接头，其内包括的数据发送端及数据接收端相互短接。本实用新型中的充电连接装置及无线充电设备，实现了在对设备进行无线充电时，用户对该设备的操作不受限制。 | H02J7/00; H02J50/10
一种医疗换药室用多槽高压喷射式的医疗器具清洗盆 | 授权 | 一种医疗换药室用多槽高压喷射式的医疗器具清洗盆，包括清洗盆盖、器械盛放盘和高压水泵；所述装置本体底部设置为循环消毒水箱，且循环消毒水箱底部设置有移动轮；所述循环消毒水箱上端设置有盛放盘放置箱；所述盛放盘放置箱内侧底端设置有底部清洗喷头；所述盛放盘放置箱上侧放置有器械盛放盘，且器械盛放盘由内侧的放置格网和外壁上的盛放盘把手共同构成；所述器械盛放盘上侧设置有清洗盆盖，且清洗盆盖内侧顶壁上设置有上端清洗喷头。该医疗换药室用多槽高压喷射式的医疗器具清洗盆设有的清洗盆盖与盛放盘放置箱上均阵列设置有多处高压清洗喷头，便于对放置于内部的医疗器械进行双面高压冲洗消毒，有效提高清洗效果及工作效率。 | B08B3/02; A61L2/18
一种手表展示盒 | 授权 | 本实用新型提出一种手表展示盒，包括弧形底衬和透明的拱形盒体，所述弧形底衬设置在所述拱形盒体内且与所述拱形盒体的底面形成配件放置腔，所述弧形底衬上设置有用于固定表带的表带安装部。通过本实用新型解决了现有技术中的手表展示盒存在的不能直观展示产品、结构复杂、成本高的问题。 | B65D25/10; B65D85/40
一种打磨机叶轮 | 授权 | 本实用新型公开了一种打磨机叶轮，包括轮毂、叶轮后板、分料板和锥体，所述叶轮后板同轴心固定于轮毂上，锥体与轮毂同轴设置，且锥体的一端与叶轮后板固定连接，一端与轮毂固定连接，两分料板对称固定连接在锥体上，且分料板与叶轮后板相平行；所述叶轮后板圆周壁上均布有若干安装槽，在安装槽的底部设有定位槽。本实用新型中的定位槽能够有效地对刀片安装板进行定位，便于安装，减少误差。 | B27L11/02
一种异形铜棒用于闸阀毛坯热锻模具 | 授权 | 本实用新型公开了一种异形铜棒用于闸阀毛坯热锻模具，属于热锻铸造工艺中用于闸阀毛坯热锻铸造成型的模具，其结构包括上模、中模、下模和锻坯，主要是将锻坯选用加热后的异形铜棒，该异形铜棒的两侧分别设有模具横芯，及定模和动模，下模内设有位于异形铜棒下方的模具下芯；定模和动模能将异形铜棒合模在内而形成型腔；因此，一旦上、下模合二为一，该模具横芯和模具下芯将共同作用于异形铜棒，并使受力后的异形铜棒快速充满型腔，从而达到一次锻造成型闸阀毛坯的目的，这种热锻模具具有成功率高、毛坯质量好、锻造合格率高等优点，且锻造成型后的闸阀毛坯外形尺寸能与图纸要求相符合。 | B21J13/02; B21J5/02; B21K1/20
一种可调角度的上托辊架 | 授权 | 本实用新型涉及一种可调角度的上托辊架，包括支撑架、上托辊架、上托辊、中间托辊、风动气缸体、下托辊、A形支架、中间托辊架互相连接组成，所述的支撑架两内侧分别固定着对称的两个风动气缸体和两个下托辊，支撑架的上面中间位置固定着中间托辊架，中间托辊架内侧装有中间托辊，中间托辊架的左右两侧分别通过铰接点连接着上托辊架，上托辊架内固定着上托辊，上托辊架的底面交接点连接着风动气缸臂。本实用新型的有益效果是：利用煤矿井下常用的压风作为动力驱动风动气缸体，可根据煤流中含水量的大小随时能调整上托辊架角度，采用这种结构与电动驱动、液压驱动相比，节能省功易操作，无污染，设备运行稳定，工作效率高。 | B65G39/12
一种智能LED驱动电源 | 授权 | 本实用新型提供一种智能LED驱动电源，包括载台、T型槽、固定板、连接座、移动板、滑块一、滑槽一、滑槽二、转轴以及纱网，T型槽开设在载台下端面，固定板以及移动板上端均装配在T型槽内部，固定板下端固定在连接座上端面后部位置，滑槽一开设在连接座上端面，滑槽一设置在固定板前侧，滑块一装配在滑槽一内部，滑块一固定在移动板下端面，该设计便于本实用新型的安装，载台下端面左右对称开设有滑槽二，转轴安装在滑槽二内部后端，纱网后端缠绕在转轴环形侧面，纱网设置在滑槽二内部，该设计能够有效阻挡灰尘进入电源本体内部，本实用新型结构简单，便于安装操作，维修方便，便于散热，可靠性高。 | F21K9/20; F21V23/02; F21Y115/10
一种稳定型稀土矿石多级破碎装置 | 授权 | 本实用新型涉及一种破碎装置，尤其涉及一种稳定型稀土矿石多级破碎装置。本实用新型要解决的技术问题是提供一种破碎效率高的稳定型稀土矿石多级破碎装置。为了解决上述技术问题，本实用新型提供了这样一种稳定型稀土矿石多级破碎装置，包括有支柱、一级破碎箱、进料斗、第一阀门、一级破碎机构、斜板、输料斗、第一破碎板、联动机构、二级破碎机构、二级破碎箱、出料管和第二阀门；两支柱固接于一级破碎箱底部，进料斗固接于一级破碎箱顶部，第一阀门安装在进料斗上。本实用新型达到了节约能源且破碎效率高的效果。 | B02C21/00; B02C18/28; B02C1/00
一种光伏组件故障诊断工具 | 授权 | 本实用新型涉及一种光伏组件故障诊断工具，其结构包括负载模块、测试模块和数据分析处理模块，所述负载模块包括可调电阻，所述测试模块包括传感器，所述可调电阻连接测试模块，所述测试模块连接待测光伏组件，所述数据分析处理模块与传感器连接。本实用新型针对现有光伏电站组件常见的严重故障设计出一种新型的光伏组件故障诊断工具，实现故障组件快速定位，提高运行维护效率。 | H02S50/10
一种用于轴承座的迷宫密封结构 | 授权 | 本实用新型涉及一种用于轴承座的迷宫密封结构，轴承座用于主轴的旋转运动，迷宫密封结构包括动环、刮油板及迷宫静环；动环固定于主轴，刮油板固定于动环的外圆周面，动环的一侧设有密封唇，密封唇及刮油板均与轴承座的外档环的外表面相抵，刮油板固定于动环，迷宫静环固定于轴承座的外档环，迷宫静环内设有静环隔离齿，迷宫静环的下端设有排油孔。本实用新型提高了该迷宫密封结构的密封性，能够防止轴承座内的润滑油脂大量泄漏，从而不会影响轴承座的正常运转；通过在迷宫静环内设有静环隔离齿，进一步缓解油脂直接从静环溢出，不会导致油脂随轴四处乱甩，保证机体清洁；排油孔能使少量泄漏的油脂定向排放到集油盒内，从而达到定向收集、循环使用的功能。 | F16C33/80; F16C33/78; F16C33/66
电吹风二极管自动成型机构 | 授权 | 本实用新型公开了一种电吹风二极管自动成型机构，其包括：多个气缸、由一气缸驱动的裁切刀、垂直于裁切方向并送料的送料单元、设置在送料单元内且具有多个二极管的料带、对裁切后的单个二极管进行管脚整形的整形单元、以及将整形后的二极管进行选取的旋转取放料单元，其中所述二极管的管脚被裁切并与整形单元配合并形成二极管组件的二极管物料来源。利用二极管的料带结构进行全自动生产，降低人工使用，提高组装效率。 | A45D20/12
一种难度可调的桌面级保龄球游戏机 | 授权 | 本实用新型公开了一种难度可调的桌面级保龄球游戏机，包括桌面、固定挡板、连接杆、接球框和挡球板，所述桌面上侧设置有固定挡板，固定挡板一端设置有弹射框，弹射框之间横穿有固定杆，相邻固定挡板之间设置有两个滑动挡板，滑动挡板穿设在固定杆上，桌面上侧面设置有刻度线，刻度线位于固定挡板之间，桌面一端的上侧面上设置有球瓶放置区；弹射框的侧板上设置有弧形孔，弧形孔内设置有鼓形旋转件，鼓形旋转件的滑动孔内设置有连接杆，连接杆一端连接有弹射块，连接杆另一端连接有拉动手柄，鼓形旋转件与弹射块之间设置有弹射弹簧；桌面一端设置有接球框；本实用新型结构简单，调节方便，趣味性强，可以进行广泛推广和应用。 | A63F7/06; A63F7/36
一种高强度塑料盛放装置 | 授权 | 本实用新型涉及一种塑料容器，特别是一种高强度塑料盛放装置。其包括底壁和侧壁，所述底壁上设有向底壁内侧凹陷的若干道凹条和凹盘，所述凹条沿凹盘的周向间隔设置，所述凹条的一端与凹盘接通，所述凹条的另一端延伸至底壁与侧壁的交界处。本实用新型的高强度塑料盛放装置通过在底壁上设置具有更好的力学性能和和更高强度的凹盘和凹条，能够有效地解决现有技术存在的因为塑料材质强度不高造成的盛放装置易破损的问题。 | B65D1/22; B65D21/032
一种散热性好的摄像机灯板 | 授权 | 本实用新型公开了一种散热性好的摄像机灯板，涉及电子设备领域，包括从下至上依次设置的基板、绝缘层和导电层，所述基板下方还包括导热层。所述基板中设有通道，通道的深度与基板相同，导热层上设有与所述通道配合的凸块，凸块与绝缘层的底部接触。导热层的边缘延伸形成延伸段，延伸段的长度为3?5cm，延伸段上设有热接柄。所述导电层为铜箔层，所述绝缘层的上方还设有LED热沉，所述LED热沉与导电层位于同一层。本实用新型解决了现有的摄像机灯板的散热性差，尤其是绝缘层散热性差的问题。 | F21S8/00; F21V19/00; F21V29/70; F21V29/89; G03B15/03; F21Y115/10
太阳能供暖系统 | 授权 | 本实用新型较佳实施例提供一种太阳能供暖系统。所述系统包括控制器、动力装置、储能罐、集热器及热交换器。储能罐、集热器及热交换器通过管道连接，控制器与动力装置电性连接。动力装置用于使储能液体在储能罐、集热器及热交换器中循环。设置在集热器与热交换器之间的储能罐用于存储储能液体。集热器用于吸收太阳能，并将吸收的太阳能传递给流经集热器的储能液体。控制器通过控制动力装置的工作状态，使储能罐中的储能液体通过热交换器的热交换对设置有热交换器的待供暖空间进行供暖。由此，所述系统利用太阳能对待供暖空间进行供暖，所述系统具有安全、成本低、无污染等特点。 | F24D15/02; F24D19/10; F24S23/00; F24S10/70; F24S60/30; F24S30/40
一种拉伸式墙面清灰设备 | 授权 | 本实用新型公开了一种拉伸式墙面清灰设备，包括矩形空心壳，所述矩形空心壳前表面中心处开一号圆形凹槽，所述一号圆形凹槽内固定连接旋转端为水平的一号微型旋转电机，所述一号微型旋转电机旋转端上套装圆柱空心壳，所述圆柱空心壳内固定连接水平电控推动杆，所述水平电控推动杆一端面固定连接与圆柱空心壳相匹配的圆形推动板，所述圆柱空心壳侧表面上开多个条形通孔，所述圆形推动板前表面且通过多个条形通孔伸出圆柱空心壳的多个折形支撑架。本实用新型的有益效果是，一种操作比较方便，清灰比较简单，可以根据墙面的高度调节此装置的长度，减轻劳动强度，提高清灰效率的装置。 | A47L11/38; A47L11/40
基于压杆失稳触发的膜片先导型自动阀 | 授权 | 本实用新型属于自动控制技术领域，具体涉及一种基于压杆失稳触发的膜片先导型自动阀。其包括安装于管道上的开关阀，所述开关阀的阀杆连接有开关执行机构；位于所述开关阀上游的管道上设置有先导触发机构；当上游管道压力超过设定值时，介质压力通过膜片传递而使触发杆发生失稳弯曲，此时锁止卡槽解除对所述开关执行机构限制，进而开关执行机构触发开关阀由正常阀位改变为非正常阀位。本实用新型采用膜片式先导结构，动作响应快，特别适用于压力控制精度要求较高的低压场合，触发灵敏性和可靠性好。 | F16K17/10; F16K17/04
一种汽车转向助力泵 | 授权 | 本实用新型公开了一种汽车转向助力泵，旨在提供一种耐磨损、高密封性的汽车转向助力泵，其技术方案要点是一种汽车转向助力泵，包括相连接的泵体和泵盖，所述泵体内设有轴孔，轴孔内设有主轴，轴孔内设有与主轴适配的复合轴承，主轴一端设有转子，转子外套有定子，转子和定子之间安装有叶片，主轴另一端上设有皮带轮，泵体靠近皮带轮的一端上设有环槽，环槽内设有密封装置，密封装置包括依次连接的第一密封部、支承部和第二密封部，第一密封部、支承部和第二密封部连接形成U形槽，第一密封部与环槽抵触，第二密封部与主轴抵触，第二密封部包括与主轴抵触的密封面，本实用新型适用于汽车配件技术领域。 | F04C2/344; F04C15/00; B62D5/06
一种磨床用清洁装置 | 授权 | 本实用新型公开了一种磨床用清洁装置，包括底座、吸尘器、G型夹、电加热陶瓷和蓄电盒，所述底座顶部通过安装座安装有吸尘器，所述吸尘器的顶部设有洒水器，所述洒水器的出水端设有雾化喷头，所述底座底部设有G型夹，所述底座内通过支撑座设有旋转电机，所述旋转电机的一侧设有转动轴，所述转动轴与旋转电机的输出端相连，所述转动轴的一端设有风扇叶片，所述风扇叶片的一侧设有电加热陶瓷。该种磨床用清洁装置设计合理，具有耐磨损、不易生锈的优点，可以将磨床生产出的大体积切屑吸附干净，也可以对磨床四周进行雾化除尘，除去空气中体积较小的切屑，成本低，除屑效果显著，操作灵活、简便，适合广泛推广。 | B24B55/00; B24B55/06
自动在线式称量印刷湿重和烘干失重的设备 | 授权 | 本实用新型涉及太阳能电池生产设备技术领域，尤其涉及一种自动在线式称量印刷湿重和烘干失重的设备，能够在线监控每一片湿重与烘干失重，更好的控制印刷SPC，减少对硅片的接触避免硅片遭受污染。减少员工对硅片的接触；可以实时监控产线SPC。 | G01N5/02; G01N5/04
电池模组 | 授权 | 本申请涉及储能器件技术领域，尤其涉及一种电池模组，其包括：电池；侧板，所述侧板上开设检测工艺孔，所述检测工艺孔贯穿所述侧板；电池固定胶，所述电池固定胶设置于所述侧板朝向所述电池的一侧；所述检测工艺孔用于检测所述电池固定胶的至少一部分轨迹。通过检测工艺孔可以得到电池固定胶的至少一部分轨迹，因此通过该检测工艺孔，可以获知电池固定胶铺展后是否到达指定位置，或者电池固定胶铺展后是否避开了指定位置。如此设置后，即可准确掌握每个电池模组中的电池固定胶的铺展状况，有利于提升电池模组的品质。 | H01M2/10
一种可快速调整相位的联轴器 | 公开 | 本实用新型公开了一种可快速调整相位的联轴器，包括：第一花键轴；第二花键轴；连接第一花键轴右端和第二花键轴左端的相位调整组件；该相位调整组件包括连接套、法兰套，设置在连接套与法兰套之间的支撑机构，设置在连接套、法兰套外周面上的剪切机构。相位调整时，拆除注油孔内的螺塞，注油孔连通高压输油管，旋动剪切销使第一通油孔与第二通油孔连通，向高压输油管内泄油，这时连接套与法兰套松弛，调整相位；接轴时，高压输油管向注油孔内打高压油，然后拧紧剪切销阻断第一、第二通油孔，这时连接套与法兰套相互抱紧，从而完成接轴。本实用新型相位调整便捷，调整时间短，降低了劳动强度，提高了生产效率。 | F16D9/06
一种扩展式拖车卫浴 | 授权 | 本实用新型公开了一种扩展式拖车卫浴，包括：拖车底盘；设置拖车底盘中部上的多个淋浴室，其中拖车底盘设有多个淋浴室的两侧分别设有第一滑动导轨和第二滑动导轨，其中第一滑动导轨上可伸缩设置有第一安装支架，第二滑动导轨上可伸缩设置有第二安装支架；设置在拖车底盘的一侧端上的洗手间；设置在拖车底盘的另一侧端上的设备存储间，其中多个淋浴室设置在洗手间和设备存储间之间；其中，拖车底盘的底部间隔设置有第一转动轴和第二转动轴，且第一转动轴的两端分别设有第一车轮，第二转动轴的两端分别第二车轮。通过上述方式，本实用新型所公开的扩展式拖车卫浴可以实现实时移动、扩容率大、舒适实用的优点，适合户外活动使用。 | B60P3/00; B60R15/00
一种施工护栏 | 公开 | 本实用新型公开了一种施工护栏，解决了由于护栏本体整体长度不变，在对施工处进行围绕时，易导致围绕面积较大而影响路人行驶或围绕面积较小而影响工人施工的情况发生，其适用性较差的问题，其技术方案要点是：包括本体和与本体固定连接的支座，所述本体包括两个对称设置的竖杆和至少一个横杆，每一个横杆的两端部均分别与两个竖杆固定连接；所述横杆均包括套筒与移动杆，套筒与移动杆套接；所述套筒端部设有以卡接的方式实现限制套筒与移动杆相对轴线方向移动的限位件，具有可调节护栏本体长度，提高护栏适用性的效果。 | E04H17/14
一种纸包机的成型区前后压撑距离原位检测装置 | 授权 | 本实用新型公开了一种纸包机的成型区前后压撑距离原位检测装置，包括固定板、花键轴、第一检测齿轮、从动齿轮轴、第二检测齿轮、接近开关支架、接近开关；花键轴、从动齿轮轴的第一端均固定于固定板上；花键轴的外表设有纵向的第一键槽，第一检测齿轮上设有对应第一键槽的第二键槽，花键轴与第一检测齿轮通过键连接；第二检测齿轮固定于所述从动齿轮轴的外侧，第二检测齿轮与从动齿轮轴同轴；第二检测齿轮与第一检测齿轮啮合连接；接近开关支架位于从动齿轮轴的第二端，接近开关固定于接近开关支架上；本实用新型的有益效果是：有效提高检测精度、准确性，减少故障率；机械构造简单，便于拆装维修，在运行上更精确，有效提高生产效率。 | B65B57/00; B65B61/24
一种小电流闭环开启式霍尔电流传感器 | 授权 | 本实用新型公开了一种小电流闭环开启式霍尔电流传感器，包括第一U型磁环，线圈骨架和第二U型磁环，第一U型磁环，线圈骨架和第二U型磁环呈从左到右依次连接，线圈骨架两侧均连接有置于线圈骨架外部的线圈，线圈骨架内部设置有设置有屏蔽外壳以及位于屏蔽外壳内壁一侧的屏蔽环，屏蔽外壳与屏蔽环之间固定连接有磁性传感器芯片，磁性传感器芯片上方设置有位于屏蔽环内部的闭环电流传感器，闭环电流传感器中心位置处连接有霍尔元件，闭环电流传感器内部包括导通电路一、导通电路二、降压稳压电路和检测电路。有益效果：本实用新型使用方便，有效的提高了的灵敏度，同时保证了传感器内部的电路电压能够实现自动控制。 | G01R15/20
一种低温安全阀性能检测系统 | 授权 | 本实用新型涉及一种低温安全阀性能检测系统，包括信号连接的安全阀测试罐和控制柜；安全阀测试罐内部设置有加热系统，安全阀测试罐上端设置有测试台，测试管道设置有压力传感器P2和温度传感器T1；安全阀测试罐还连通有回气管道、进气管道及泄压管道，进气管道上设置有切断阀V1，切断阀V1和安全阀测试罐之间的进气管道上还依次设置有温度传感器T2和压力传感器P1；回气管道上设置有切断阀V3，泄压管道上设置有切断阀V2；压力传感器P2、温度传感器T1、切断阀V1、温度传感器T2、压力传感器P1、切断阀V3及切断阀V2均与所述控制柜电连接。本实用新型压力和温度控制精确，误差小，从而检测效果好，精度高。 | G01M13/00
一种外墙保温板安装结构 | 授权 | 本实用新型公开了一种外墙保温板安装结构，包括墙体以及若干安装在墙体上的保温板，所述保温板与墙体之间采用胶黏剂粘合，所述墙体上设置有若干固定组件，所述固定组件包括安装套以及与安装套插接的卡扣，所述安装套固定在墙体上，所述卡扣与保温板卡接。安装套的设置让其先固定在墙体上，并且在固定的时候，可以让其进一步加固，再通过卡扣安装到安装套内，从而让固定组件与墙体之间的连接强度增加，另外，采用卡接的方式让卡扣与保温板连接，让保温板安装比较方便，另外墙体与保温板之间设置有胶黏剂，让墙体与保温板之间的连接强度进一步增强。 | E04F13/21
一种商用车无环式护风装置 | 授权 | 本实用新型公开了一种商用车无环式护风装置，其结构包括散热器、无环式护风罩、风扇、发动机，所述无环式护风罩位于发动机前的散热器与发动机风扇之间，所述风扇位于所述散热器的后面及所述发动机的前面，本实用新型的有益效果：无导风环结构护风罩无平直段设计，使其在狭小的空间内护风罩的过渡段也能实现平滑过渡，不影响风扇对远离风扇端散热器四周的吸风能力，可有效的提升风扇吸风能力及风速分布的均匀性，从而效的解决发动机舱在布置愈发紧凑的趋势下的散热问题。 | B60K11/06
一种油田多管分层注水安全阀 | 授权 | 本实用新型公开了一种油田多管分层注水安全阀，包括外管、上密封套、下密封套、分水管、连接管，所述上密封套和下密封套自上而下依次装配在外管内部，所述上密封套和下密封套中心开设相连通的中心通道，所述中心通道内设置只能往下流的中通单向流机构，所述分水管至少设置三根，呈环形矩阵均布在上密封套轴向偏心孔内，所述连接管与分水管设置数量相同，连接管上端连通分水管，所述连接管下端设置只能向下流的分水单向流机构。当井下压力过大时，安全阀可自动切断各注水通道，避免井下高压液体涌出井口。该实用新型的应用，可以使多管分层注水管柱具有更高的可靠性，无需液压管线，即可在井下情况不正常时实现控制。 | E21B34/08; E21B43/20
一种设有保护层的LED显示屏结构 | 授权 | 本实用新型公开了一种设有保护层的LED显示屏结构，其结构包括摄像头、显示屏外框、玻璃面板、显示面板、保护层、启动按钮、连接底座、支撑板，显示面板设有第一偏光片、LED灯板、彩色滤光片、薄膜晶体管、第二偏光片、背光外壳，保护层设有内部弹性胶块、防压柱、外壳体、外部橡胶块、弹性弹簧，内部弹性胶块紧贴在外壳体的左侧并且与显示面板的右侧互相配合，防压柱焊接在外壳体内部的中心，本实用新型通过设有的保护层，能从正面和侧面同时对设备进行保护，能减少因设备在受到冲击或者打翻后所受到的震动，减少内部元件的损坏率，使设备的稳定性更高。 | G09F9/33; G03B29/00
一种家庭用热水循环系统 | 授权 | 本实用新型公开了一种家庭用热水循环系统，包括电热水器和太阳能热水器，所述太阳能热水器和所述电热水器的入水口均通过水管连接在同一个进水阀上，且所述进水阀与控制器电连接，所述太阳能热水器和所述电热水器的出水管上分别安装有截止阀一和截止阀二，且所述截止阀一和所述截止阀二均与所述控制器电连接，所述截止阀一和所述截止阀二的出水管汇合后连接回水阀，所述回水阀上端的管路上设置有水温探测器一。有益效果在于：利用所述太阳能热水器替代所述电热水器对水进行加热，从而降低能源的耗费以及成本的投入；通过一个所述进水阀和一个所述回水阀控制冷水的输送和回流，结构简单，成本低。 | F24D17/00; F24D19/10
一种单晶硅太阳能组件生产用存放装置 | 授权 | 本实用新型涉及太阳能组件设备技术领域，且公开了一种单晶硅太阳能组件生产用存放装置，包括底板，底板的底部两侧均固定安装有万向轮，底板的内部固定连接有减震装置，减震装置的顶部固定连接有柜体，柜体的内部设置有夹层，夹层内部的两侧均开设有滑槽，滑槽的两端均固定连接有限位块，滑槽的内部滑动连接有滑轮，滑轮的一侧固定连接有连接座，连接座远离滑轮的一侧固定连接有挡板。该太阳能组件生产用存放装置，通过设置滑槽、滑轮、把手和档板，利用滑轮在滑槽内部滑动，进而带动档板一侧的放置板滑动，拿取太阳能组件时，操作人员只需拉动或者推动把手，将放置板抽出夹层或者将放置板推进夹层中，达到了拿取便捷和操作简单的目的。 | H01L21/673; H01L31/18
一种提取玉米浸泡废水中植酸的装置 | 公开 | 本实用新型一种提取玉米浸泡废水中植酸的装置，属于玉米深加工领域，特别涉及到一种辅助阳极，包括树脂处理柱、树脂柱体、隔板、水帽、上封头、下封头、数控阀门、物料输入管道、物料输出管道、压缩空气输送管路、运行控制中心OCC、废液池；本实用新型提供了一种提取玉米浸泡废水中植酸的装置，将浸泡废液中高价值的植酸部分提取出来，不改变浸泡废液原有质量；提取玉米浸泡废水的植酸的设备是集自动化、程序化、标准化于一体的新工艺，生产效率高，人员数量少，生产成本低，产品质量高；大大延长了树脂生产利用周期，提高了企业经济效益。在玉米深加工技术领域，开创了国内外该项技术领域的空白。 | C02F1/28; C07F9/117; C02F101/34
一种小提琴按压贴 | 授权 | 本实用新型提供了一种小提琴按压贴，包括硬质圈和单元胶带，所述硬质圈设置在所述单元胶带一面，所述单元胶带的另一面设置有用于粘贴手指的粘性胶，所述硬质圈呈圆形，采用类似软骨触感的无机硅酸铝纤维棉材料，以解决学员在学习小提琴时手指按压琴弦产生疼痛的问题，并能帮初学者纠正按压琴弦的姿势。 | G10D3/00; G10G7/00
一种饲料粉碎装置 | 授权 | 本实用新型公开了一种饲料粉碎装置，包括粉碎机本体，所述粉碎机本体分隔斜板，分隔斜板将粉碎机本体的内部分为上腔体和下腔体，粉碎机本体的一侧设有倾斜的进料筒，进料筒的出料端与上腔体相通，且上腔体靠近进料筒的一侧设有预碾装置，所述进料筒的内部转动连接有进料转杆，所述进料转杆外侧设有螺旋形的旋转叶，所述旋转叶的外侧设有过滤筒，且过滤筒上设有均匀分布的过滤孔，所述进料筒的底部设有锥形的导向框。本实用新型结构简单，设计新颖，可将需要粉碎的饲料分为两部分进行粉碎，颗粒较大的进行预碾处理，可以减少对粉碎刀的磨损，且粉碎效果好，同时上下腔体同时进行粉碎，提高了粉碎效率。 | B02C18/14; B02C4/02; B02C23/08; B02C23/02; B02C23/14; A23N17/00
一种市政用车库防洪闸装置 | 授权 | 本实用新型公开了一种市政用车库防洪闸装置，包括开设在车库墙体上的方形通孔，所述方形通孔的顶部内壁上开设有安装槽，安装槽内滑动安装有闸板，且闸板的一侧延伸至方形通孔的底部内壁上，方形通孔的两侧内壁上对称开设有第一凹槽，第一凹槽内焊接有安装板，方形通孔的底部内壁上开设有第二凹槽，闸板的底部焊接有卡块，第二凹槽的一侧设有开设在车库墙体表面的第三凹槽，第三凹槽靠近第二凹槽的一侧内壁上开设有第一通孔，第一通孔与第二凹槽相连通，第一通孔内滑动安装有卡杆，且卡杆的两端均延伸至第一通孔外。本实用新型结构简单，操作方便，闸板的关闭和升起都非常的方便，节省了大量的人力和时间，更好的给车主带来了方便。 | E04H6/42; E02B3/10
承载填料的曝气接触氧化装置 | 授权 | 本实用新型公开一种承载填料的曝气接触氧化装置，它包括水平设置在池体表面的曝气主管，所述曝气主管下方竖直设置有硬质曝气支管，所述硬质曝气支管顶部设置有固定环，所述硬质曝气支管底部水平设置有曝气盘，所述硬质曝气支管外壁由上至下依次间隔设置有多个组合填料圆盘，所述固定环上竖直设置有多根尼龙绳，所述尼龙绳由上至下与每个组合填料圆盘连接。本实用新型在接触氧化池中，一旦出现一个或几个曝气软盘破损，出现“鼓大泡”影响出水水质的情况下，在无需排净、不影响运行的情况，能轻松更换曝气软盘，便于恢复和维修。 | C02F3/10
一种高精度旋转平台 | 公开 | 本实用新型公开了一种高精度旋转平台，包括基台、转盘本体、转台、圆形凸轨、工作平台；圆形凸轨为凸圈形结构，安装于基台上；转盘本体位于基台上，转盘本体由两半圆形转盘组成；在半圆形转盘下方固定安装有多个滑块；滑块卡合设置于圆形凸轨上，环绕圆形凸轨转动；在半圆形转盘上安装有工作平台；在转盘本体下方设置有转台。本实用新型结构合理，制造成本低，采用分体式的转盘本体结构，可以有效避免工作平台之间相互影响，并且采用减震垫块，可以大大提高本实用新型的抗震效果，同时采用圆形凸轨，能够有效对转盘本体的运动进行限位，提高转动过程的稳定性，提高转盘的精度，使用效果好，加工精度高。 | B23Q1/26; B25H1/00
一种导纱装置 | 授权 | 本实用新型公开了一种导纱装置，包括主导纱辊、从导纱辊、固定套和固定座，主导纱辊和从导纱辊安装在机架的固定板上，主导纱辊在驱动装置的驱动下转动，固定座固定安装在固定板上，固定套可轴向滑动地安装在固定座上，固定套上具有限位杆，固定座上具有与限位杆配合的轴向滑槽，从导纱辊包括辊轴和辊套，辊轴的一端安装在固定板上，另一端和固定套固定连接，辊套可转动地套设在辊轴上，辊套通过一组啮合的齿轮与主导纱辊同步转动。本实用新型通过将多个同轴线的从导纱辊代替之前的整根从导纱辊，改进了之前换纱线时需要拆除整根从导纱辊的弊端，直接拆除其中一个从导纱辊拆除然后更换新的导纱辊，结构简单，使用更加方便。 | D02H13/00; D02H3/00
饭盒 | 授权 | 本实用新型公开了一种饭盒，其包括：顶盖，与底座连接，其包括凹槽、内壳、凸起、外壳、隔热块、保温膜，凹槽位于内壳上，内壳与外壳固定，凸起位于内壳的顶端与外壳的顶端之间，隔热块位于保温膜和内壳之间；底座，其包括加热膜、不锈钢内胆、连接板、基板、垫块、电源接口、磁铁，加热膜大部分位于基板与不锈钢内胆之间，连接板位于加热膜外围，基板位于连接板下侧，垫块位于基板的底端上，磁铁套在电源接口上，电源接口、磁铁都在基板的侧面上，电源接口与加热膜连接。本实用新型不会使电源接口松动，使用方便且能防水。 | A45C11/20; A47J36/24
一种折叠式液体灌装箱 | 授权 | 本实用新型提供一种折叠式液体灌装箱，包括承重装置，保护装置，承重装置包括由支撑部支撑的底板，脚垫块固接于底板，堆垛框固接于脚垫块，保护装置包括有依次连接的侧栏板，侧栏板与底板合页转动连接，侧栏板与垫块通过合页转动连接，垫块与底板固定连接，侧栏板上设置有卸料闸门，本实用新型灌装箱是折叠的，叠放整齐，存放便捷，大大减少仓库存储空间，灌装后途中运输更安全，因外栏板钢管加上内铁皮形成一个整体非常坚固，内塑料袋受到外部冲击，碰撞后塑料袋不会有丝毫影响而受损。 | B65D6/16; B65D25/26; B65D25/52
一种空气净化路灯 | 授权 | 本实用新型涉及空气净化技术领域，特别涉及一种空气净化路灯。该空气净化路灯包括灯杆、安装于所述灯杆的光源、设置于所述空气流道内的空气净化单元以及风机；所述灯杆设置有进气口、出气口、以及连通所述进气口和所述出气口的空气流道；所述风机在通电时工作，用于使环境空气从所述进气口进入所述空气流道内，并在通过所述空气净化单元后从所述出气口排出。该空气净化路灯不仅具有夜间照明功能，而且还能对环境空气进行净化，解决现有路灯功能单一的问题。 | F21S9/02; F21S9/03; F21V21/10; F21V33/00; F21W131/103
一种具有匀料装置的反应釜 | 授权 | 本实用新型公开了一种具有匀料装置的反应釜，包括上内筒、下内筒、夹套、搅拌装置和匀料装置；上内筒通过升降装置安装在下内筒上；上内筒和下内筒组成一个完整的内筒；搅拌装置安装在上内筒上；搅拌装置包括搅拌电机、搅拌杆和若干搅拌叶片组；搅拌电机方向向下固定在上内筒的顶部；搅拌电机的输出轴上固定有搅拌杆；搅拌杆向下插入到下内筒内并且若干搅拌叶片组自上而下均匀固定在搅拌杆上；匀料装置设置在上内筒内；匀料装置包括可上下抖动的匀料过滤板。本实用新型通过匀料装置可以使反应物质均匀下落到内筒中，有利于混料均匀，同时上内筒可以通过升降装置与下内筒分离，有利于后续内筒的清理。 | B01J19/18
一种下线成型弯U机的切断机构 | 授权 | 本实用新型实施例公开了一种下线成型弯U机的切断机构，包括机座，包括上下平行设置的上梁和下梁以及连接和支撑上梁和下梁的两个立柱，两个立柱相对的一侧内立面上安装有对称设置的滑轨，上梁的中心开设有通孔，下梁朝向上梁的一面上设置有切割板；横杆，两端分别插设于两个滑轨上，其底部安装有刀架，刀架上设置有切刀；气缸，安装于上梁的顶部，其气缸轴插入通孔中并向下延伸，与顶板连接，顶板远离气缸轴的一面上设置有多个下压杆，下压杆与横杆固定连接；导板，设置于下梁的一侧，低于下梁的表面。本实用新型的下线成型弯U机的切断机构，连接弯U机的送线机构和成型机构，结构简单，方便安装和拆卸，灵活性强，切断速度快，不伤铜线。 | B21F11/00; B21F23/00
一种广告制作业所用的户外喷漆装置 | 授权 | 本实用新型公开了一种广告制作业所用的户外喷漆装置，包括框体；所述框体的内腔被分隔成油漆存储室、动力室和喷涂室，其中喷涂室和动力室分别位于油漆存储室的顶部两侧；所述油漆存储室内设有油漆搅拌桶；所述动力室内设有用于抽取油漆的泵机和用于给油漆增压的空压机，其中泵机入口端管道连接油漆搅拌桶的底部，泵机出口端管道与空压机的出口端管道联通后连接至混合管，混合管垂直设置且两端封闭，混合管上设有喷头，喷头伸入喷涂室中；所述喷涂室的顶部设有旋转式的夹具；所述喷涂室的底部开设有用于回收油漆的回流口。本实用新型能够用于广告制作业的画外喷漆工作，使用方便，喷漆效率高，同时节能环保。 | B05B13/02; B05B15/25; B05B14/40; B05B16/80; B05B12/32
一种保护渣去碳装置 | 授权 | 本实用新型公开了一种保护渣去碳装置，包括炉壳，炉壳内壁上布设有发热体，发热体内设有保护渣工作腔，保护渣工作腔包括腔体、安装在腔体内的螺旋输送轴、与螺旋输送轴连接的驱动电机、安装在腔体底部的多个喷嘴，腔体的一端上方开有与炉壳外部相通的进渣口，腔体另一端的下方开有出渣口，上方开有出气口。本实用新型由发热体提供去碳所需要的温度，利用保护渣工作腔进行保护渣与空气的混合，通过螺旋输送轴进行保护渣的输送，结合多个喷嘴的设置，使它们充分接触，同时，由于螺旋输送轴的搅拌和喷嘴的设置，使得保护渣的温度均匀，避免发生温度过高，保护渣融化的情况，进而提高了去碳率。 | F27B5/00; F27B5/16
一种多功能建筑板材表面喷涂装置 | 授权 | 本实用新型公开了一种多功能建筑板材表面喷涂装置，其结构包括箱体、检修门、阀门、电机、底座、上箱门，检修门通过合页活动连接于箱体下方外侧，阀门通过轴嵌入连接于检修门下方外表面上，电机设于底座右侧上方，电机内侧一端嵌入连接于箱体右侧内部，底座焊接连接于箱体底部，检修门通过箱体与底座相垂直，上箱门通过合页连接于箱体上方外侧，电机通过箱体设于上箱门右侧下方，电机设有散热片、支撑座，支撑座通过螺母固定与电机下方，本实用新型实现了该板材表面喷涂装置在喷涂使用时，实时显示并计算时间，工作人员可以准确的掌握计算喷涂时间，避免喷涂过量或过少的情况发生，减少人员喷涂负担，提高工作质量和效率。 | B05B16/40; B05B12/02
一种防盗指纹锁 | 授权 | 本实用新型公开了一种防盗指纹锁，包括锁片、锁芯拔托、外锁壳和前置传输导管，所述前置传输导管的一侧固定安装有识别板，且前置传输导管的另一侧固定安装有连接片，所述识别板的上表面固定安装有显示屏和指纹识别感应器，所述识别板的一侧固定安装有前把手，所述锁片的上表面固定安装有插孔，所述锁芯拔托的一侧固定安装有锁芯和锁体，且连接片通过锁芯和锁体固定连接，所述锁芯拔托的底部固定安装有安装孔。本实用新型所述的一种防盗指纹锁，设有指纹记忆装置、前置摄像头和指纹识别感应器，能够对指纹锁周围发生的状况进行拍摄录像，并能记录一定时间内所有碰过指纹锁的指纹，适用不同工作状况，带来更好的使用前景。 | E05B49/00; E05B45/06; E05B9/00; E05B15/16; G07C9/00
可拆卸汽车座椅 | 公开 | 一种可拆卸汽车座椅，包括座椅靠背、座椅坐垫；所述座椅靠背包括座椅靠背芯部模块、可拆卸座椅靠背芯上部模块、可拆卸座椅靠背左侧翼模块、可拆卸座椅靠背右侧翼模块；座椅靠背芯部模块的上部、左侧、右侧带有固定卡接板；在可拆卸座椅靠背芯上部模块、可拆卸座椅靠背左侧翼模块、可拆卸座椅靠背右侧翼模块上设有移动卡接板；所述座椅坐垫包括座椅座垫芯部模块、可拆卸座椅座垫芯前部模块、可拆卸座椅座垫左侧翼模块、可拆卸座椅座垫右侧翼模块；所述座椅座垫芯部模块上设有固定卡接板；在可拆卸座椅座垫芯前部模块、可拆卸座椅座垫左侧翼模块、可拆卸座椅座垫右侧翼模块上设有移动卡接板，该座椅可快速连接和拆解，满足消费者舒适性要求。 | B60N2/02; B60N2/90; B60N2/62; B60N2/64
用于垃圾焚烧厂的膜浓缩液减量化处理装置 | 授权 | 本实用新型涉及一种应用于垃圾焚烧厂的膜浓缩液减量化处理装置。包括过滤器，高压泵组，循环泵组，膜柱组件；过滤器过滤泥土和悬浮物质，避免堵塞所述膜柱组件；高压泵组以一定压力通过所述循环泵组向所述膜柱组件提供给水；循环泵组将高压泵组的出水和膜柱组件的部分输出浓缩液送入用于膜柱组件；膜柱组件截留水中的盐分子和其他杂质。经过减量化处理后所产生的膜浓缩液量仅为处理前的30％～50％。少量的膜浓缩液被后续的浓缩液处理系统用于飞灰固化、螯合、回喷焚烧炉、回喷垃圾仓、蒸盐或者烟气净化间脱酸塔冷却水等方式可被场内完全消纳，不存在多余废液需排放到焚烧厂外，实现了膜浓缩液的零排放。 | C02F1/44
一种新型高效隔膜压滤装置 | 授权 | 本实用新型公开了一种新型高效隔膜压滤装置，属于隔膜压滤装置技术领域，包括隔膜压滤机箱体、隔膜压滤机入料斗、隔膜压滤机滤板、隔膜压滤机隔膜、隔膜压滤机隔膜充气阀、隔膜压滤机隔膜充气管道、止推块、排水孔道、隔膜压滤机箱体支架、传送带Ⅰ、烘干室、烘干室出气口、过热蒸汽产生装置、过热蒸汽输送管道、过热蒸汽喷嘴、传送带支架、传送带Ⅱ、成品储存装置，所述隔膜压滤装置包括隔膜压滤机滤板、隔膜压滤机隔膜、隔膜压滤机隔膜充气阀、隔膜压滤机隔膜充气管道、止推块，所述烘干装置包括传送带Ⅰ、过热蒸汽产生装置、过热蒸汽输送管道、过热蒸汽喷嘴，本实用新型隔膜压滤机结构简单，易于制造和实现，具有压滤功能，可以提高生产效益。 | B01D25/12; B01D35/18
一种道桥施工警示牌 | 公开 | 本实用新型提供一种道桥施工警示牌，涉及施工安全领域。该道桥施工警示牌，包括牌体和固定杆，所述牌体的左侧固定连接有支撑杆，所述支撑杆远离牌体的一端固定连接有底板，所述牌体的左侧固定连接有连接板，所述连接板远离牌体的一端固定连接有转轴，所述转轴的表面套接有转轮，转轮的下表面固定连接有活动杆，固定杆的顶部并对应活动杆的位置开设有活动孔，活动杆远离转轮的一端贯穿活动孔并延伸至固定杆的内部。该道桥施工警示牌，通过底板、固定孔和插杆之间的相互配合，达到将牌体在地面放置后进行固定，同时增加牌体放置时的牢固性，通过活动杆与支撑杆之间设置的弹簧，达到利用弹簧的弹力便于将活动杆向左推动并完成支撑工作。 | E01F9/688; E01F9/685; E01F9/673
多功能铜排 | 授权 | 本实用新型公开了一种多功能铜排，包括绝缘基座，绝缘基座上固定安装有左铜排、右铜排和若干个弹性导电卡座组；弹性导电卡座组包括左弹性导电卡座和右弹性导电卡座，左弹性导电卡座和右弹性导电卡座之间通过保险丝导接，保险丝的左右两端分别卡在左弹性导电卡座和右弹性导电卡座上；左铜排铰接有同时与各弹性导电卡座组相对应的中间铜排，每个左弹性导电卡座均设置有限位孔，中间铜排的右端设置有与各限位孔相匹配的卡销；右铜排同时与所有的右弹性导电卡座导接。通过改变中间铜排的连接位置，可将本产品应用于多种不同的电流环境中，通过各保险丝能够有效的保护电路安全，能够及时切断电路，整个结构的适用范围极广。 | H01R11/01; H01R13/68
一种建筑施工用的防护栏 | 授权 | 本实用新型公开了一种建筑施工用的防护栏，包括立柱、护栏板，立柱顶端设置有警示灯警示灯上方设置有灯罩，立柱中部设置有太阳能电池板，太阳能电池板上方设置有太阳能蓄电池，立柱下方固定设置有支脚，立柱一侧设置有圆柱形固定块，圆柱形固定块上设有销孔，两个相同的立柱中间设置有两个相同的护栏板，所述护栏板为底部密封的中空护栏板，在护栏板上部设置有上压条，在护栏板内部间隔设置有两个格栅，格栅将护栏板内部隔成一个条形空间，在条形空间内装设有沙袋，两个护栏板通过铰接轴转动连接，两护栏板一侧各设置有插销，本实用新型结构简单，有助于火灾现场紧急救援，防止火灾的发生，拆卸简单，可折叠，利于推广。 | E04H17/00; F21S9/03; F21V33/00; F21V3/04; A62C3/00
用于通信管道管孔中的隔离架 | 授权 | 本实用新型公开了一种用于通信管道管孔中的隔离架，属于通信管道领域，旨在提供一种用于通信管道管孔中的隔离架，其技术方案要点是：包括均沿管道直径方向设置的若干隔离杆和中心块，若干隔离杆的一端均固定连接在中心块上，若干隔离杆的另一端均朝向管道内壁，相邻的两个隔离杆之间设有将两个隔离杆之间的空间分隔的分隔件；本实用新型的优点是：灵活的调节腔室个数，提高通信管道的空间利用率。 | H02G9/06
一种生活污水预处理装置 | 授权 | 本实用新型公开了一种生活污水预处理装置，包括支撑板，所述支撑板的顶部固定连接有处理箱，支撑板顶部的右侧固定连接有储水箱。本实用新型通过设置支撑板、处理箱、储水箱、拦网、固定块、第一水泵、第一管道、隔板、轴承、转轴、套筒、筛板、第二水泵、定位板、过滤箱、石英砂过滤板、无烟煤过滤板、活性炭过滤板、纤维过滤板、第二管道、进料口和出水管的配合使用，解决了现有的预处理方式过于简单，导致处理的效果不佳，对后续的生活污水处理造成影响的问题，该生活污水预处理装置，具备处理效果好的优点，降低了使用者的拉动力，节省了使用者大量的时间，提升了污水处理的效率，方便了使用者使用。 | C02F9/02
一种新型袋式除尘器集灰斗结构 | 授权 | 本实用新型公开了一种新型袋式除尘器集灰斗结构，包括集灰斗和引灰箱，所述集灰斗的顶部两侧对称设置有两个把手，所述把手的靠近所述集灰斗的一侧设置有一插销，所述集灰斗的顶部设置有阶梯槽，所述引灰箱的顶部设置有一套部，所述套部延伸至所述引灰箱内的一端连接有一分灰器，所述分灰器内左、右两侧焊接有第一连接杆，所述引灰箱内底部设置有弧形的底座，所述底座的顶部对称焊接有两根第二连接杆，所述第一连接杆与所述第二连接杆之间配合有一固定头；本装置能够防止集灰斗内的灰回流至除尘器内，同时能够过滤较大颗粒的杂质块堵住排灰口，通过脚轮和垫高螺丝，方便固定和短距离移动，同时能够将引灰箱取出，便于随时维护。 | B01D46/48; B01D46/42
一种集装箱集成的消防洗消系统 | 授权 | 本实用新型公开了一种集装箱集成的消防洗消系统，包括集装箱，所述集装箱顶部四角设置有吊环，集装箱内部安装有出口室，所述出口室两侧都设置有风干室，风干室前后面设置有多个鼓风机，燃油发电机位于鼓风机下方，清洗液水箱位于燃油发电机的一侧，清洗液水箱上安装有清洗液水泵，清洗液水泵的排水端连接着主供水管，主供水管上设有供水支管，供水支管上设有喷淋头，风干室的左右侧壁上设有充气式清洗帐篷，充气式清洗帐篷内部设有外界隔离室、清洗室和清洗隔离室，喷淋头位于清洗室顶部，清洗室底部连接着过滤水泵的抽水端，所述过滤水泵的排水端位于过滤水箱内；本实用新型集成在集装箱内，具有隔离、清洗、风干和污水处理等多项功能。 | A62C27/00; A62C31/00; A62C31/02
一种自动传送装置 | 授权 | 本实用新型公开了一种自动传送装置，包括传送装置、升降装置，传送装置包括工作台，工作台底端四角均设有支腿，其中一根支腿上设有电源开关，支腿相邻之间设有固定架，支腿与固定架相交处均设有万向轮；工作台横向两长边处均设有护栏，护栏的空隙处竖向设有栅栏；工作台上设有多组传送滑轮，传送滑轮上设有传送键；工作台一端设有传力电机，工作台上沿水平方向设有支架，工作台上沿竖直方向设有支撑轴；传送装置的一端设有升降装置，升降装置包括升降机，升降机一侧设有升降开关，升降机上端设有伸缩装置，伸缩装置上端设有装卸面。本实用新型旨在提高工作效率，加快整体的生产效率，降低工作人员的风险系数，降低公司的投资，增大公司利润。 | B65G41/00; B65G13/02; B65G47/74
钻井液硫化氢清除系统 | 授权 | 本实用新型涉及用于在含硫地层钻井作业的钻井液硫化氢清除系统，涉及石油钻探密闭钻井工艺技术领域，钻井液硫化氢清除系统，其特征在于包括：系统入口、高速旋流器、加热系统、搅拌机构、喷射机构、分离罐体、真空系统、数据监测与采集系统、除硫剂注入系统、集中控制系统和排液系统，本实用新型可以在完全密闭的环境中将钻井液中硫化氢气体以及水解态硫化氢分离，能够防止钻井液中的硫化氢在常规固控系统处挥发至空气中对人员和环境造成伤害，满足含硫地层钻井作业的安全要求。 | E21B21/06
铜板表面抛光用氧化铝毛刷辊 | 公开 | 本实用新型涉及一种铜板表面抛光用氧化铝毛刷辊，包括基辊、连接衬套及毛刷，所述的毛刷由均布在连接衬套上的毛刷束构成，其特征在于：所述的连接衬套由基套及毛刷帘构成，所述的基套由基体、卡装凹槽及卡装爪构成，在所述的基体上均布有卡装凹槽，在各凹槽的内壁上均布有卡装爪；所述的毛刷帘由帘片、毛刷束及插束槽构成，在所述的帘片上对应卡装凹槽的位置设置有插束槽，在插束槽内固装有毛刷束，在插束槽的外表面对应卡装爪的位置设置有定位槽；所述的毛刷帘通过插束槽与卡装凹槽的卡合实现与基套的连接，所述的基套过盈安装在基辊上。本实用新型结构设计科学合理，具有抛光效果好、无划痕、使用寿命长、降低刷辊维修成本、易于实现的优点。 | A46B7/10
一种用于输送泥浆的刀闸阀 | 授权 | 本实用新型公开了一种用于输送泥浆的刀闸阀，包括阀体、阀杆和闸板，所述阀体开设置有相互连通安装孔与流道，在阀体的上方设有阀盖，所述阀盖与阀体形成压力空腔；在安装孔上设有阀座组件，所述阀座组件包括两个对称分布的阀座，所述闸板置于两个阀座之间，其中阀座的一端面与闸板相抵触，另一端面与安装孔的侧壁相抵触；形成第一道密封可以有效果避免流体介质中的杂质进入压力空腔影响刀闸阀的正常运行，同时也对流体介质起到压力缓冲作用，当流体介质进入压力空腔可以承受更高的压力，在流道的内侧壁上对称分布有内衬件，避免流体介质直接对阀体的流道接触，避免对流道的腐蚀。 | F16K3/02; F16K3/30; F16K27/04
一种电力用电力柜降温装置 | 授权 | 本实用新型公开了一种电力用电力柜降温装置，包括底板、散热器、冷却液腔和背板，所述底板的底部安装有支撑脚，且底板的顶部安装有电力柜，所述电力柜一侧的外侧壁上安装有散热窗，且散热窗上方电力柜的外侧壁上安装有散热器，所述散热器的输出端安装有延伸至电力柜内部的通风板，所述水泵的输入端安装有循环管，且循环管的输入端延伸至冷却液腔的底部，所述电力柜的背面通过安装螺栓安装有背板。本实用新型采用组合式的散热方式，使得电力柜的散热性能更加优秀，且能够适应温度较高的季节和地区，提高了电力柜的适用范围，设置的散热器可以在温度一般的情况下对电力柜内的电气设备进行散热降温，节约了资源，便于推广使用。 | H05K7/20
杂散电流接地端子 | 授权 | 本实用新型公开了一种杂散电流接地端子，包括：铜头包括铜盖和铜棒，铜盖上端设有螺栓孔，铜盖下方设有凹口，铜棒下方设有多个凸点，凸点呈L形；钢棒上方设有多个凹槽，凹槽呈L型，钢棒与铜棒通过凸点和凹槽连接；套管外套于铜棒和钢棒的连接位置，固定连接铜棒和钢棒；防护盖设置于铜盖上，其上设有通孔，通孔与螺栓孔相匹配；螺栓与螺栓孔配合连接。其优点在于：埋入式结构，避免露出地铁道床的铜材被偷盗以及对巡检人员的刮伤、绊倒等伤害；铜棒和钢棒的结合，既降低了产品的造价又方便现场施工；铜棒和钢棒通过摩擦焊连接，产品质量稳定、无环境污染、生产效率高，适合大规模生产；产品在水泥预埋中嵌入更紧密。 | H01R4/64; H01R4/66; H01R4/02
一种新型的移动洁净室空调安装结构 | 公开 | 本实用新型提供一种新型的移动洁净室空调安装结构，包括：钢结构、风管、干式盘管以及空调，空调安装于钢结构里面，风管架设在钢结构外部并与空调连接，干式盘管安装在钢结构上，干式盘管连接在风管的风口处，干式盘管安装于洁净室钢结构内，便于随着厂房工艺布局变化而改变，且不破坏屋顶、墙等结构，同时方便模块化安装，可以重复拆除和再利用。 | F24F13/32
一种耳机电路、耳机和移动终端 | 授权 | 本实用新型提供了一种耳机电路，应用于移动终端；该移动终端包括通用串行总线数字接口；该耳机电路包括数模转换模块、至少一个放大电路和至少一个喇叭；数模转换模块与通用串行总线数字接口连接，用于将数字音频信号转换为各声道的模拟音频信号；放大电路用于将与放大电路对应的声道的模拟音频信号，转换为声道对应的第一音频放大信号和第二音频放大信号；第一音频放大信号和第二音频放大信号为差分信号；喇叭的两端分别与对应声道的放大电路连接，用于接收声道对应的第一音频放大信号和第二音频放大信号，并进行播放；避免了非平衡式耳机音质效果不好的问题，提高了听感体验；避免了受移动终端平衡式音频信号输出能力的限制而通用性差的问题。 | H04R1/10
电磁阀组件 | 授权 | 本实用新型公开了一种电磁阀组件，包括：本体，本体设有安装孔，在安装孔的敞开端至封闭端的方向上，安装孔包括依次连接的第一孔段和第二孔段，第一孔段的横截面面积大于第二孔段的横截面面积；电磁阀，电磁阀设有与第一孔段和第二孔段配合的第一轴段和第二轴段，第二轴段的靠近第一轴段的一端设有扩张段，扩张段的横截面面积大于第二轴段的横截面面积，且扩张段的横截面面积大于第二孔段的横截面面积，扩张段的横截面面积小于第一轴段的横截面面积，第一轴段上设有沿其周向方向延伸的凹槽。根据本实用新型的电磁阀组件，密封效果可靠，集成性高，具有较好的实用性和经济性。 | F15B13/02; F16K31/06
框架式自平衡吊架 | 授权 | 本实用新型公开了一种框架式自平衡吊架，涉及一种吊装工装，包括吊绳、上吊环、吊架主体及下吊环，吊架主体为矩形钢结构，在矩形钢结构的两长边上均沿长边设置有一列上吊环和一列下吊环，且上吊环设置在矩形钢结构平面的上表面，下吊环设置在矩形钢结构平面的下表面，两列下吊环上各自独立地穿有一根等长的吊绳，该吊绳用于与被起吊的构件连接并能够沿下吊环滑动调节，两列上吊环上各自独立地连接有若干根吊绳，该吊绳用于与起吊机构连接。本实用新型确保PC构件吊装安全及质量，避免吊装过程中构件因为受力不均而产生扭曲、弯折。 | B66C1/16
一种化工药剂用的轧车 | 授权 | 本实用新型公开了一种化工药剂用的轧车，包括底座，所述底座的上端焊接有轴支架，所述轴支架的内侧从上到下依次轴连接有第一橡胶辊、普通辊和第二橡胶辊，所述轴支架的一侧通过支架固定连接有第一电机，所述第一电机的上端通过支架固定连接有第二电机，所述第一橡胶辊穿过轴支架固定连接第一电机，所述第二橡胶辊穿过轴支架固定连接第二电机，所述轴支架的另一侧分别固定连接有第一电机开关、第二电机开关和第三电机开关。该化工药剂用的轧车，能够通过两个电机不同方向的转动完成正常的轧车工作，固定槽能够挤压布料的起始端，使得在进入轧车时不发生折损的情况，降低对成品率的影响。 | D06B3/18
一种转动式齿轮端面去毛刺装置 | 授权 | 本实用新型公开了一种转动式齿轮端面去毛刺装置，包括机架，机架顶面对称设置有支撑架，两支撑架顶端通过转轴连接，转轴上且位于两支撑架之间设置有第一带轮，第一带轮通过皮带连接有第二带轮，第二带轮设置在与机架顶面固定连接的第一电机输出轴上，转轴两端均贯穿支撑架且延伸至支撑架一侧，并通过联轴器连接有支撑杆，两支撑杆远离支撑架的一端设置有若干定位孔，支撑杆两侧对称设置有放置杆，放置杆通过若干连接杆与支撑杆连接，且位于同一侧的两放置杆通过定位杆连接。本实用新型的有益效果为：该去毛刺装置不仅构造简单、设计合理，而且去毛刺彻底、制造成本低；并且，工作效率高，能够节省大量人工劳动力。 | B24B9/04
一种拉力试验机 | 授权 | 本实用新型公开了一种拉力试验机，包括底座、立柱和提升装置，还包括工件夹紧装置，所述工件夹紧装置包括下夹座、下夹头和夹持液压缸，所述下夹座和下夹头之间留有空隙；所述下夹座上固接有封隙装置，所述提升装置包括提升板、驱动电机以及设置在提升板底端上夹紧组件。将工件放置在下夹头内并通过液压缸驱动下夹头在下夹座上滑动，使下夹头之间的距离越来越小，从而将工件夹紧；工件的另一端由上夹紧组件夹紧；驱动电机驱动丝杠转动，从而将提升板上升，从而进行实验；下夹座上设置的封隙装置能够遮盖下夹座与下夹头之间的空隙，从而减少进入到空隙中的铁屑，从而提高下夹座和下夹头的运行稳定性。 | G01N3/04; G01N3/12
一种新型中药饮片原料的烘干机 | 公开 | 本实用新型公开了一种新型中药饮片原料的烘干机，包括烘干机构和储料机构，所述烘干机构包括烘干箱体和储水箱，且储水箱通过螺钉固定于烘干箱体底部外壁，所述烘干箱体一侧内壁通过螺钉固定有螺旋状电热管，且烘干箱体两侧外壁底部通过螺钉分别固定有气体净化箱和第二蓄电池，所述气体净化箱与烘干箱体相对一侧外壁均开有出气孔，且气体净化箱一侧内壁粘接有气体净化剂，所述气体净化箱远离烘干箱体的一侧外壁开有通孔。本实用新型中，通过第二电机带动储料机构转动，可利用离心力甩水，同时保证药材受热均匀，通过电风扇和电热管配合使用，升高温度的同时加快空气流通，使烘干效果更好，杀菌灯可以有效抑制霉菌等微生物的繁殖。 | F26B15/08; F26B7/00; F26B25/00; A61L2/08
一种刚臂夹 | 授权 | 本实用新型公开了一种刚臂夹，包括左夹总成、右夹总成和基座总成，所述左夹总成和右夹总成均包括导轨和夹板，所述导轨与所述夹板通过紧固件垂直连接；所述基座总成上设有导轨座，所述导轨与导轨座滑动配合；所述左夹总成和右夹总成的夹板相对设置，其相对的面上分别设有若干安装盒；两块夹板上的安装盒开口相对设置，开口内设有橡胶垫。本实用新型的优点在于：通过设置安装盒使刚臂夹的张臂范围减小，使其可夹持外形尺寸较小的货物；牢固，可靠，夹取货物的稳定性高，避免掉包；使用橡胶垫夹取货物时冲击小，对货物损伤小，橡胶垫磨损后更换简单，成本较低。 | B66F9/18
一种带缓冲组件的气缸 | 授权 | 本实用新型公开了一种带缓冲组件的气缸，解决了现有缓冲气缸的泄压缓冲组件和上下端盖碰撞，对活塞产生振动，影响活塞气密形，使得气缸的使用寿命缩短，其技术方案要点是一种带缓冲组件的气缸，其包括缸筒、安装在缸筒两端的上端盖与下端盖、活塞杆和与活塞杆连接的活塞，缸筒内设有滑腔，滑腔和活塞外周面配合，其特征在于，上端盖和下端盖设有通气孔和泄气缓冲组件，通气孔和滑腔的开口连通，泄气缓冲组件包括泄压管和密封部，泄压管的两端连通滑腔和通气孔，密封部设置在泄压管和通气孔的连接处，密封部仅允许滑腔内气体向通气孔流通，防止其与端盖剧烈碰撞造成损坏。 | F15B15/14; F15B15/22
一种温致变色夜光警示胶带 | 授权 | 本实用新型提供一种温致变色夜光警示胶带，包括蓄电池、环形灯槽、LED灯珠、防水膜、防紫外线膜以及测温贴片，所述蓄电池安装在胶管内部，所述胶管内壁设有环形灯槽，所述LED灯珠安装在环形灯槽内部，该设计解决了原有胶带没有照明功能的问题，所述防水膜设置在离型涂层内部，所述防紫外线膜安装在防水膜下端面，所述测温贴片设置在防紫外线膜下端面，该设计解决了原有胶带感应温度变化效果不理想的问题，本实用新型结构合理，便于操作，功能性强，稳定性好，可靠性高。 | C09J7/29; B65H75/18
一种异形木塑墙板挤出模具 | 授权 | 本实用新型公开了一种异形木塑墙板挤出模具，包括底座、控制面板、机体、连接块、加热箱、入料口、封盖、把手、排气口、进料管、电动机、搅拌桶、支架、第一输料管、第一卡盘、连接头、第二卡盘、出液口、进液口、液压机、第二输料管、空腔、螺栓孔和搅拌棒。本实用新型通过在连接头的侧壁设置空腔、出液口、进液口可以方便冷却液对连接头内成型的木塑进行降温，进而使木塑的形状能够和模具形状保持一致，防止带有余热的木塑在离开模具后由于受到热胀冷缩作用发生一些形变；通过设置连接头可以方便使用者更换不同形状的模具进而提高产品的使用范围。该装置具有结构简单，连接紧密，成型效果好等特点。 | B29C47/14; B29C47/86; B29C47/08
封装管及送料机 | 授权 | 本实用新型公开一种封装管及送料机，所述封装管包括呈凹字型设置、且为中空结构的管体，所述管体具有两端呈敞口设置的管腔，所述管腔的顶壁设有自所述管腔的一敞口延伸至其另一敞口的限位凸起，且至少所述限位凸起的一端部的高度自所述管腔敞口端向所述管腔内侧呈逐渐增大设置。本实用新型的封装管，能够限制所述半导体模块在所述封装管内的活动，以避免半导体模块发生碰撞损伤。 | H01L21/67; H01L21/56
一种高层建筑变形检测用水准仪 | 授权 | 本实用新型公开了一种高层建筑变形检测用水准仪，包括球面基座，所述球面基座的顶部螺纹安装有脚螺丝手轮，所述球面基座的顶部安装有度盘，所述度盘的顶部安装有基座，所述基座的顶部安装有观察筒，所述观察筒的两侧分别安装有目镜和物镜。该高层建筑变形检测用水准仪，使用时，拉动球面基座外侧的三根支撑杆，使其撑开，在支撑杆撑开的过程中，会带动线束快速分成三根分线绳，三根分线绳分别连接在三个支撑杆上，并跟随支撑杆的拉动而伸长，由于线束是同步分拆成三根分线绳，因此即使三根支撑杆在撑开过程中的速度不一致，便立马通过对比三根分线绳的伸长长度以及三根分线绳在分线处的余量剩余。 | G01C15/00
一种柱间变压器的支撑平台 | 授权 | 本实用新型公开了一种柱间变压器的支撑平台，包括两根电线柱，两根电线柱上分别安装有一抱箍A，两根电线柱上的抱箍A之间连接有两根支撑梁，两根支撑梁分别位于电线柱的前后侧，在支撑梁上端面的左右两侧分别设置有一支撑杆A，两支撑杆A的一端固定连接在支撑梁上端面，两支撑杆A的另一端通过螺栓连接，在两支撑杆A之间连接有若干支撑板。 | H01F27/06; H02B5/02
一种移动式园林植物幼苗培育浇灌装置 | 公开 | 本实用新型公开了一种移动式园林植物幼苗培育浇灌装置，包括底板，底板两端对称设置有支撑板，支撑板上卡置有轴承，2个轴承之间设有丝杆，丝杆上套设有相匹配的滑块，所述丝杆的一端设有从动齿轮，从动齿轮上设有相匹配的主动齿轮，主动齿轮上固连有步进电机，滑块的顶面设有螺纹连接孔，侧面设有喷水管，喷水管上设有喷水嘴；底板两端对称设置有固定板，固定板上设有安装螺纹孔。通过固定板配合螺栓，将整个装置安装在幼苗培育槽上，然后将水管连接在滑块的螺纹连接孔上，水通过喷水管对幼苗进行浇灌，同时启动步进电机，使得丝杆转动，带动滑块在丝杆上移动，使得喷水管在幼苗上方移动，能够对所有的幼苗进行浇灌。 | A01G25/09
一种自动化鱼类游泳能力测试装置 | 公开 | 本实用新型涉及一种自动化鱼类游泳能力测试装置，所述测试装置包括试验水槽和测试系统；所述的试验水槽包括水箱、“U”型水槽、过滤网、整流装置、拦鱼栅、隔音减震棉；所述隔音减震棉设置在水箱一侧；所述的“U”型水槽设有进水端、导流板、出水端；所述进水端通过调速泵与水箱连接；所述出水端通过拦鱼栅与水箱连接；所述导流板一端通过过滤网与进水端连接，另一端通过整流装置与出水端连接；所述的测试系统包括电源模块、流速控制模块、温控模块、增氧模块、摄像模块、疲劳检测模块、上位机和微控制器；其优点表现在：实现试验水温可调控、水体溶氧可补充以及试验过程自动化等功能。 | A01K63/00; A01K63/04; A01K63/06
一种汽轮机转子起吊工具 | 公开 | 本实用新型涉及一种汽轮机转子起吊工具，包括扁担，扁担中部安装有两个行车吊挂结构，扁担的两侧设有水平调节装置，所述水平调节装置通过丝杠传动形式与转子挂板连接，可调节转子挂板的水平位置，转子挂板用于吊挂转子，本实用新型的汽轮机转子起吊工具，操作过程方便、安全可靠，对于安装汽轮机这样精密的设备，可有效保证设备的安装质量，安装过程中，在不同转子重量情况下，减少了其他额外工作，通过简单、方便、安全可靠、快速的调整方法，完成一次转子起吊就位工作。 | B66C1/22; F01D5/34
一种隧道建设用起重机的自动渣土倾倒机构及起重机 | 公开 | 本实用新型公开了一种隧道建设用起重机的自动渣土倾倒机构，包括小车本体和自动渣土倾倒机构，所述小车本体包括起升机构和车架，自动渣土倾倒机构包括动力源装置和渣土倾倒装置；本实用新型还公开了一种安装有自动渣土倾倒机构的隧道建设用起重机。本实用新型由液压系统控制，可实现自动渣土倾倒机构动作与主钩提升下降动作的互锁，可靠性高；自动渣土倾倒机构对渣土的提升、吊运、倾倒均由司机室人员操作实现，不需地面人员配合，自动化程度高，施工操作更具安全性和便捷性，提高效率，节省人力物力；自动渣土倾倒机构各部件拆装方便，大大降低起重机制造成本和施工运输成本。 | B66C13/08; B66C13/20; B66C15/00; B66D1/26; B66D1/24
一种多功能的塑料卡扣 | 授权 | 一种多功能的塑料卡扣，涉及汽车标准件的结构设计领域。该多功能的塑料卡扣，包括带有防脱扣的弹性壳体，设有弹簧口，且弹簧口具有弹性，开口较窄，可将线束或管路固定在其管夹腔内，在防脱扣和弹簧口的共同作用下，可有效防止线束或管路脱扣，该多功能塑料卡扣可反复安装、拆卸。在卡扣上端设计的可变法兰为梯形结构，质地较软，可向下变形，并且越往下变形，法兰的覆盖面越大，可覆盖的安装孔就越大。在其下端设置的锯齿卡勾有多个不同尺寸的卡接面，可与不同大小的安装孔卡接。所以，在变法兰和锯齿卡勾的共同作用下，可实现对多种尺寸的安装孔进行安装，安装范围较大。 | F16L3/04
一种带冷却装置的氮气回流焊 | 授权 | 本实用新型公开了一种带冷却装置的氮气回流焊，包括回流炉和冷却装置，冷却装置包括空调、冷风管接口、第一冷风管、冷凝水回流箱和第二冷风管；第一冷风管的一端通过冷风管接口与空调相连，另一端与冷凝水回流箱相连；第二冷风管的一端与冷凝水回流箱相连，另一端伸入到回流炉内部且开口朝向冷却区。空调吹出的冷风可以通过第一冷风管和第二冷风管进入到回流炉内部，并吹向冷却区从而可以对冷却区进行降温。通过空调可以调节冷气温度和冷气流速，从而可以使得冷却区内的降温速率满足实际需求。冷凝水回流箱可以防止冷气产生的冷凝水进入到回流炉内部。本实用新型的带冷却装置的氮气回流焊通过冷却装置可以对回流炉内的冷却区进行快速有效降温。 | B23K1/008; B23K3/08; H05K3/34
迅速变温并调恒风速的空调机 | 授权 | 本实用新型公开了迅速变温并调恒风速的空调机，包括机体、显示屏、温度传感器、风扇和电板，所述机体的外表面设置有出风口，所述显示屏与控制面板镶嵌在机体的外壁上，且显示屏安装在控制面板的上方，所述温度传感器安装在机体的顶面内壁上，且温度传感器的一侧安装有湿度传感器，所述温度传感器与湿度传感器的下方安装有蒸发器，所述蒸发器的内侧安装有风扇，且风扇通过转轴安装在步进电机上，所述电板安装在蒸发器的下方，且电板上安装有信号接收器，所述信号接收器的一侧安装有单片机，本实用新型内部设置有电路保护系统，可保护空调内部的元件不被烧坏，满足了工作的需求。 | F24F1/00; F24F13/20; F24F13/32; F24F11/72; F24F11/75; F24F110/10; F24F110/20
一种苗木幼苗新移植防护装置 | 授权 | 本实用新型涉及林业技术。目的在于提供一种防护性能好、安装稳定的苗木幼苗新移植防护装置。本实用新型所采用的技术方案是：一种苗木幼苗新移植防护装置，包括防风筒和固定杆。防风筒包括呈圆柱形的主体，主体顶部的边沿朝外斜向上延伸构成弧形的防翻越部。主体上部的内壁沿周向均匀设置多个上连接耳，下部的内壁沿周向均匀设置多个下连接耳。固定杆上端的周面上设置外螺纹并适配有螺母，下端为尖部。固定杆的尖部依次穿过上连接耳和下连接耳后插入土中。本实用新型能够有效的提高防风筒对野生动物的防护性能，且能有效的减少防风筒被吹翻的情况发生，尤其适合在风力较大的地区进行使用。 | A01G13/02; A01G17/14
一种输电线路巡检鸟巢清除车 | 授权 | 本实用新型提供一种输电线路巡检鸟巢清除车，包括车体以及所述车体后方设置的车厢，所述车体上设置雷达探测模块、超声波驱鸟模块和第一摄像头，所述车厢上设置无人机，所述无人机下方设置对鸟巢进行处理的清理机构，所述车厢的后部设置若干个对鸟巢进行收集的收容腔，所述车厢上方对应所述收容腔旋转设置保护板，所述保护板四角通过压电悬臂梁设置太阳能电池板。本实用新型通过车体沿着输电线路巡检从而对鸟类进行驱逐，且自带多种对鸟类监测的模块以及对鸟类驱逐的模块，对于鸟类的检测和驱逐效果更好，车体上自带无人机能够对高空的鸟巢进行清除，功能更加强大。 | H02G1/02; A01M29/18
一种新型供给吸附装置 | 授权 | 本实用新型涉及一种新型供给吸附装置，包括机架和产生吸力的吸引装置，其特征在于：还包括前端与吸引装置连接的气管、设于气管后端的中空的金属吸附杆、设于金属吸附杆下端的中空的金属吸附嘴、及设于金属吸附嘴底部的塑胶吸盘。吸附装置在吸附镜片时，镜片不易跑偏，吸附位置准确，从而不会造成镜片夹具夹歪，进而提高加工效率。各个吸盘与镜片的接触面更大，使该吸盘与镜片接触稳定，不易松动，从而能更准确地吸附镜片，使镜片位置不跑偏。吸附杆与机架连接更加稳定，在吸附时不会产生晃动。 | B24B9/14; B24B41/06
一种谷物双重比重精选筛 | 授权 | 本实用新型公开了一种谷物双重比重精选筛，包括有带有滚轮的支架，支架上固定设置有一次比重筛、二次比重筛，一次比重筛与二次比重筛之间连接有高频振动筛，高频振动筛侧壁上安装有高频振动电机，一次比重筛、二次比重筛包括有比重筛体、比重风机，比重筛体前端、后端分别铰接有连杆，连杆另一端铰接于支架上，比重筛体侧壁铰接有比重摇杆，本实用新型增加高频振动筛作为过度方式，使谷物在进行一次比重筛选后经振动筛筛选分级，再二次比重筛选残余霉变、除尘，增加筛选效果，提高谷物筛选精度，同时又做到环保无污染的效果。 | B07B9/00; B07B9/02; B07B7/01; B07B11/02; B07B1/28
一种便于连接的母线接头 | 授权 | 本实用新型公开了一种便于连接的母线接头，包括母线槽，所述母线槽的一侧固定安装有接线头，接线头的顶部开设有滑槽，滑槽的内部滑动安装有滑块，滑块的顶部与支撑杆的底部焊接，支撑杆的顶部穿出滑槽并焊接有绑线环，接线头的内部开设有容纳腔，容纳腔的内部活动安装有转轴。本实用新型通过设置滑槽、滑块、支撑杆、绑线环和接线柱，通过将电缆导线的金属头绑在绑线环上，然后转动转动钮，当转动钮进行转动时会带动蜗轮进行转动，从而使蜗杆带动螺纹杆进行转动，当蜗杆进行转动时会带动滑块向下移动，当滑块与接线柱接触后使电缆与母线槽的接线柱进行连通，从而达到了快速连接母线与电缆的效果。 | H01R13/58; H01R13/629; H01R13/02; H01R13/502
缝纫机针板齿加工治具 | 授权 | 本实用新型公开了缝纫机针板齿加工治具，包括底板、支撑台、定位台、螺杆、螺栓、连接杆、连接螺帽、调节杆、调节螺帽、锁孔、定位孔，本实用新型通过底板支撑整个治具，支撑板用于固定缝纫机针板，让缝纫机针板齿展现于支撑台上方，定位台配合螺杆起到固定缝纫机针板的作用，通过旋转调节调节杆可以进一步将缝纫机针板的两个脚固定于支撑台的前端，以此便于操作人员对缝纫机针板齿进行加工，连接杆用于支撑调节杆，连接螺帽、螺栓对连接杆有固定和调节的作用，定位孔用于辅助固定支撑台，锁孔对本治具有固定的作用，本实用新型还具有制造成本低、结构简单、操作方便、牢固耐用，且各构件连接灵活的特点。 | B25H1/08
一种手持式搅拌器 | 授权 | 一种手持式搅拌器，包括插入对接套内的固定座，所述固定座内设置有弹性卡夹，所述对接套内设置有中空的内固定座，弹性卡夹的底部朝下设置有弹性勾，内固定座的顶部内壁上设置有限位凸台，弹性勾插入内固定座且勾挂在限位凸台上。所述弹性勾为二个以上，环状均布在弹性卡夹的底部。所述弹性卡夹呈菱形结构，弹性勾设置在弹性卡夹的夹角相对较小的两侧。所述限位凸台环设在内固定座的顶部内壁上。所述内固定座与对接套分体成型。由于弹性勾是插入内固定座且勾挂在限位凸台上，故可以将内固定座的外径增大，从而增加了内固定座的强度；并且，还可以增加弹性勾与限位凸台之间的接触面积。本实用新型具有连接牢靠、性能可靠的特点。 | A47J43/044
智能除臭机 | 授权 | 本实用新型涉及空气净化领域，尤其涉及一种智能除臭机，包括用于储存原液的液箱、用于储存配比液的工作仓、雾化系统、空气传感器以及控制器，所述液箱底部设有进液口和出液口，液箱内设有第一液位传感器，所述进液口连接加液系统，所述工作仓底部设有加液口和进水口，工作仓内设有第二液位传感器和雾化系统，所述加液口通过隔膜泵连接出液口，所述进水口连接第一电磁阀，所述雾化系统连接出风系统，所述控制器分别电连接第一液位传感器、第二液位传感器、雾化系统、加液系统、第一电磁阀以及隔膜泵。本实用新型的有益效果是：1.自动加液，自动配比、自动出雾；2.雾气输出效果好；3.加液系统可拆卸，方便使用。 | A61L9/14
一种内置的胎压监测装置 | 授权 | 本实用新型公开了一种内置的胎压监测装置，包括底座、连接柱、减震套筒、夹持板和传感器安装箱，所述连接柱的顶端固定设置有减震套筒，所述减震套筒内部套接有活动杆，所述活动杆的另一端固定设置有限位板，所述减震套筒的内部在限位板与减震套筒的底端之间固定设置有减震弹簧，所述活动杆的底端固定连接在连接柱的顶端，所述减震套筒的一侧固定设置有夹持板，所述传感器安装箱的两端固定设置有缓冲筒，所述缓冲筒的端部分别固定设置在夹持板的内侧，通过在底座上面通过连接柱安装有减震套筒，将传感器安装箱安装在减震套筒的夹持板中，从而使得汽车行驶中离心力通过减震弹簧抵消，保证了传感器测量的精准性，简单实用。 | B60C23/04
一种利用激光测距仪测量桥梁挠度的系统 | 公开 | 本实用新型公开一种利用激光测距仪测量桥梁挠度的系统，包括激光测距仪、反光板、无线传输模块、数据采集模块、服务器、供电装置以及报警模块；所述激光测距仪安装在桥墩处，反光板安装在桥梁监测点处，激光测距仪与无线传输模块相连，激光测距仪与无线传输模块分别与供电装置相连，激光测距仪还与数据采集模块相连，数据采集模块与无线传输模块相连，无线传输模块通过无线通信网路与远端的服务器相连，服务器还与报警模块相连。本实用新型实现桥梁的实时变形监测，在变形超限时实时预警，达到桥梁建设及运营安全的目的。本实用新型结构简单、使用方便，具有推广意义。 | G01B11/16; G01M5/00
一种蔬菜电加热空气能热泵烘干机 | 公开 | 本实用新型涉及蔬菜脱水技术领域，特指一种蔬菜电加热空气能热泵烘干机，包括蔬菜烘干车架与蔬菜烘干腔，蔬菜烘干车架设于蔬菜烘干腔内，蔬菜烘干腔一端设有热泵压缩机与温控箱，蔬菜烘干腔另一端设有进风口，蔬菜烘干腔内依次设有冷凝器、电热阻与高温轴流风机，热泵压缩机、冷凝器、电热阻与高温轴流风机分别电连接于温控箱，热泵压缩机通过气管连接于冷凝器。通过热泵压缩机与冷凝器配合使用使蔬菜烘干腔内产生热空气，再通过高温轴流风机的作用下使气体循环流动，从而使蔬菜烘干车架上的蔬菜烘干脱水迅速。 | F26B9/06; F26B21/00; F26B25/00; F25B30/02
顶空进样控制器结构 | 授权 | 本实用新型揭示了顶空进样控制器结构，包括壳体、设于壳体内的加热模块、反应模块和检测模块，所述壳体的顶部设有样品瓶加热块，所述样品瓶加热块包括环形的凸部、设于凸部内的固定部，所述固定部内设有若干与所述样品瓶的瓶口对应匹配的孔位，所述加热模块包括主机电源板电压组件和加热腔，所述加热腔内通过进样针插接至孔位内的样品瓶，所述加热腔内设有雾化器、漂移管、镜池和尾管，所述主机电源板电压组件分别与所述雾化器、所述漂移管、所述镜池、所述尾管串连，所述反应模块包括衍生管路，所述衍生管路为螺旋盘管结构，所述衍生管路与所述检测模块相连。本实用新型内部组件布置合理，减少机内占用体积。 | G01N30/16; G05D23/19
一种组合式花键联轴器 | 授权 | 一种组合式花键联轴器涉及一种联轴器，包含与驱动装置连接的第一法兰和与从动装置法兰连接的第二法兰共同组合成的法兰座体；其中，所述第一法兰与所述第二法兰的连接处通过过渡管进行连接，第一法兰有环形凸缘，第二法兰设有环形凹槽。所述合成法兰座内含承有内外花键轴。所述组合而成法兰座与内外花键轴之间通过轴承和挡套管相连。本实用新型提供一种结构紧凑简单、可组合使用、长度可变，便于安装检修、更易于连接的花键联轴器。 | F16D3/06
一种纸筒自动修毛装置 | 公开 | 本实用新型提供了一种纸筒自动修毛装置，包括支架、转动部、修毛部和除尘部；转动部包括气缸、支撑板、第一电机和转动杆，气缸水平设置，其伸缩杆连接支撑板，支撑板上表面设置第一电机，转动杆竖直设置并于第一电机的输出轴连接，气缸和支撑板的底部均安装于支架的中部设置的水平板的上表面；修毛部设置于支架的一端，修毛部包括第二电机、第一引风机和砂轮，风机设置于第二电机的输出轴一端并与其固定连接，砂轮与第二电机的输出轴连接，砂轮与被加工纸筒的外表面向接触，第一引风机连接有第一集尘袋。本实用新型所述的修毛装置能够实现纸筒的自动裁切，提高纸筒的修毛效率，可完全替代人工手工操作。 | B24B9/02; B24B41/06; B24B47/12; B24B55/06
一种灯箱 | 授权 | 本实用新型属于广告设备技术领域，涉及一种灯箱，解决了箱布由于过小导致无法安装的问题，所述一种灯箱，包括箱体，还包括沿箱体宽度方向设置并仅沿箱体的长度方向移动的安装杆，安装杆包括相对设于箱体两侧的第一安装杆和第二安装杆，第一安装杆与第二安装杆上各设置有若干仅沿箱体宽度方向移动并与圆环相连接的卡接件，箱体内沿长度方向安装有仅周向转动的丝杆，第一安装杆与第二安装杆朝向丝杆的一端分别固定有第一连接套和第二连接套，第一连接套和第二连接套套设于丝杆上并与丝杆螺纹连接，当丝杆转动时，第一安装杆与第二安装杆反向运动；通过同步带动两根安装杆反向移动，从而适应不同规格的箱布。 | G09F13/04
浊度自动测定装置 | 授权 | 一种浊度自动测定装置，包括取样单元、样品盘和控制单元，所述取样单元包括横向传动机构、纵向传动机构、取样手臂和抓手；所述取样手臂包括竖向传动机构、过渡连接机构和旋转控制机构，通过横向传动机构、纵向传动机构和竖向传动机构分别控制所述抓手的横向、纵向和竖向移动；通过旋转控制机构控制所述抓手在竖直平面内作旋转；所述样品盘位于所述抓手下方，用于放置供所述抓手取放的样品瓶；所述横向传动机构、纵向传动机构、竖向传动机构和旋转控制机构均受控制单元的控制。本装置可实现取样和测量的自动控制。 | G01N21/49
紧密拼接的新型内墙板 | 授权 | 本实用新型公开了紧密拼接的新型内墙板，内墙板的一竖直侧面上设置有竖直的高度与内墙板高度相同的凹槽，所述凹槽内连接有凸台，所述凸台上连接有若干棘轮齿，所述棘轮齿向下弯曲，并且棘轮齿的上端与凸台连接，并且所述棘轮齿旋转的角度为0～60度；所述内墙板另一个竖直侧面上连接有与棘轮齿相匹配的卡齿，所述卡齿向上弯曲，所述凹槽在竖直方向上的上端开口，下端连接有水平挡板，所述凹槽的深度与卡齿在水平方向上的长度相同，当两个内墙板拼接后，顶端的卡齿位于顶端的两个棘轮齿之间。 | E04C2/30; E04B1/61
一种可以增大胸腺分泌的纳米级蛋白线生产设备 | 授权 | 本实用新型公开了一种可以增大胸腺分泌的纳米级蛋白线生产设备，包括立柱、横杆、外壳、按钮、第一电机、主动皮带轮、皮带、活动上盖、铰链、固定上盖、支架、第二电机、转动轴、叶轮、推力滚子轴承、筒体、电磁阀、出料管道、中空皮带轮、支撑杆和弹簧，外壳顶部安装有活动上盖和固定上盖，且活动上盖通过铰链与固定上盖连接，外壳上方中心处通过支架固定有第二电机，第二电机输出轴连接有转动轴，外壳一侧安装有第一电机，第一电机的输出轴连接有主动皮带轮，外壳外壁上安装有三个支撑杆，支撑杆通过弹簧与立柱连接，立柱顶部安装有按钮，立柱之间通过横杆连接，该装置，使用简洁方便，便于实现搅拌和离心一体化。 | B01F9/10; B01F7/18; B01F15/00
多功能家畜饮水器 | 授权 | 本实用新型公开了多功能家畜饮水器，包括支架、储水罐、定时器、温控器、加热管、第一排水管、放置盒、第一连接板、第一感应器、第二连接板、第二感应器、温度传感器、第二排水管，该多功能家畜饮水器，结构巧妙，功能强大，操作简单，通过使用该装置，无需工作人员人工手动即可实现饮用水的智能更换，确保了饮用水的清洁性，不仅极大的减少了工作人员的工作强度，还对家畜起到保护作用。 | A01K7/02; A01K7/06
一种无缝装饰吸声结构 | 授权 | 本实用新型公开了一种无缝装饰吸声结构，涉及吸声降噪工程领域，该结构用于室内装饰吸声，包括轻钢龙骨、吸声体，所述轻钢龙骨包括卡式主龙骨，以及一侧卡入卡式主龙骨的覆面龙骨，覆面龙骨的另一侧安装有吸声体，所述吸声体由至少两块聚合微粒吸声板拼接而成，两两聚合微粒吸声板拼接之处采用填缝剂进行填缝处理，聚合微粒吸声板未接触覆面龙骨的那一表面涂装透声涂料。本实用新型施工简便，吸音性能优异，整体装饰效果好，可大面积无缝施工；可以以整体吊顶、独立造型吊顶、吸音墙或吸音屏等形式安装。 | E04B1/86
一种施工现场大型桥梁托架损伤的快速检测装置 | 授权 | 本实用新型公开了一种施工现场大型桥梁托架损伤的快速检测装置，包括由左上桥梁托架、右上桥梁托架组成的上桥梁托架和由左下桥梁托架、右下桥梁托架组成的下桥梁托架，所述的上桥梁托架通过桥梁托架固定装置与下桥梁托架连接，所述的左上桥梁托架和右上桥梁托架之间及左下桥梁托架和右下桥梁托架之间均设置有加载装置，所述的加载装置包括千斤顶和百分表，所述的千斤顶分别与左上桥梁托架的右侧和左下桥梁托架的右侧连接，所述的百分表分别与右上桥梁托架和右下桥梁托架的左侧连接。本实用新型具有结构简单、便于实施的优点，且可适用于各尺寸的桥梁托架；在检测完毕后可以回收循环使用，经济环保。 | G01N3/12; G01N3/06
塔筒焊缝打磨装置 | 授权 | 本实用新型提出一种塔筒焊缝打磨装置，包括一安装车架，所述安装车架通过四个支腿支撑在地面，所述支腿底部安装有滚轮；所述安装车架上活动安装有一安装板，所述安装板包括水平设置的固定板，以及所述固定板边缘向上弯折形成的支撑板；所述固定板上安装有一电机，所述支撑板上通过轴承安装有一钢制辊刷，所述电机与所述钢制辊刷通过一传动机构传动连接。自动的滚刷的打磨装置的打磨质量较人工打磨更为可靠、稳定。 | B24B9/04; B24B41/02
感应式高度可调型站立工作台 | 授权 | 本实用新型公开了一种感应式高度可调型站立工作台，包括站立工作台本体，所述站立工作台本体两端设有拾级台，所述拾级台上设有多级台阶，所述站立工作台本体上端台面上设有两个站立分台，第一站立分台和第二站立分台上端台面上设有压力传感器装置，所述第一站立分台和所述第二站立分台底部端均安装有液压升降机构，所述压力传感器装置与液压升降机构连接，所述第一站立分台和所述第二站立分台之间还竖立设置有一工具柜，所述站立工作台本体上端面一端还凹陷开设有脚手架固定槽。通过上述方式，本实用新型能够作为工作站立台来支撑工作人员完成工作，并且站立工作台本体拥有第一站立分台和第二站立分台来根据不同高度的工作需求选择。 | B66F11/00; B66F7/16
一种自动识别厂商ID扬声器 | 授权 | 本实用新型公开了一种自动识别厂商ID扬声器，包括扬声器本体，限位孔贯穿扬声器本体延伸至扬声器本体内部，扬声器本体顶部中心处连接有防尘网，防尘网外部连接有与扬声器本体相连接的盆架，盆架内连接有与盆架相适配的电磁振动器，电磁振动器内壁顶部连接有振膜，振膜底部固定安装有以振膜中心为对称的支撑片，支撑片底部通过音圈与电磁振动器内壁底部的吸音管相连接，支撑片一侧靠近电磁振动器内壁上连接有锁紧螺栓，锁紧螺栓上连接有与锁紧螺栓相适配的螺母，螺母与吸音管之间设置有位于电磁振动器内部的永久磁铁。有益效果：本实用新型识别装置快速便捷，易拆卸，便于工作人员使用，提高了装置的实用性。 | H04R9/06; H04R9/02
模块化的屏蔽实验室 | 授权 | 一种模块化的屏蔽实验室，包括：屏蔽壳体（1），所述屏蔽壳体（1）从上至下依次包括：上部屏蔽体（11）、中部屏蔽体（12）和下部屏蔽体（13）；所述中部屏蔽体（12）与下部屏蔽体（13）通过螺栓连接；所述屏蔽实验室还包括可带动所述上部屏蔽体（11）相对于中部屏蔽体（12）进行上下升降运动以开启或闭合屏蔽壳体（1）的开闭机构（3）。本实用新型的屏蔽实验室采用模块化设计，可方便快速地更换上部屏蔽体和中部屏蔽体，实现设备功能的变更，同时很好地实现结构功能上的分离，各功能部件的更换互不干涉，可以在一定尺寸范围内根据客户要求进行系统上的元件组合，减小因测试仪器放置不下而导致整体结构尺寸出现更改的情况出现。 | G01R1/18; G01R29/10
一种3004LED贴片支架 | 授权 | 本实用新型涉及的是3004LED贴片支架，旨在于提供一种连接牢固、结构简单的3004LED贴片支架，本实用新型包括支架本体，其中：所述支架本体包括两个侧壁、两个弧面侧壁、一个底面，底面上设有塑胶分隔线，所述两侧壁和两个弧面侧壁围成一个用于安装固定LED灯的安装区，所述弧面侧壁设有加强筋，所述支架本体上设有半圆形卡口，所述支架本体上设有上引脚和下引脚，所述支架本体下方设有安装固定架，所述安装固定架上设有用于放置上引脚和下引脚的安装孔，所述上引脚和下引脚均穿过安装孔与弧面侧壁接触，所述上引脚和下引脚的形状为L形，引脚和下引脚的尾端设有长方形凸块，所述安装固定架中心位置设有圆柱形凸块，安装固定架设有梯形凹口。 | H01L33/48; H01L33/54
一种电流测试仪 | 授权 | 本实用新型提供一种电流测试仪，包括：多个电流表；具有多个输出端和多个输入端的开关模块；用于与待测试用电设备连接的电流输入端分别与各电流表的输入端连接，各电流表的输出端分别与开关模块的各输入端一一对应连接，开关模块的各输出端分别与用于与待测试用电设备连接的电流输出端连接；或者，用于与待测试用电设备连接的电流输入端与开关模块的各输入端连接，开关模块的各输出端分别与各电流表的输入端一一对应连接，各电流表的输出端分别与用于与待测试用电设备连接的电流输出端连接；开关模块，用于控制各个电流表的打开和关闭；并且当需要切换电流表时，先控制打开目标电流表，再关闭切换前打开的电流表。 | G01R19/00
一种分切机运动切刀装置 | 授权 | 本实用新型提出一种分切机运动切刀装置，包括机架，所述的机架上安装有驱动装置，驱动装置通过偏心轴与连杆活动连接，连杆通过偏心轮与限位杆活动连接，限位杆固定在刀架轴上，刀架轴上设有平刀片，平刀片与下刀辊配合，刀架轴和下刀辊均安装活动在机架上。本实用新型的优点：使原本在运行过程中，不会动的平刀片，在运行过程中，动起来，使原本固定不动的磨损位置，即分切过程中刀口始终保持在薄膜隔离带中心部位，变化起来，延长平刀片的寿命，减少刀沫的产生，提高产品质量。 | B26D7/26; B26D5/08; B26D1/22
一种干燥窑装置 | 授权 | 本实用新型涉及干燥装置领域，具体涉及一种干燥窑装置，包括隧道窑、干燥窑、下轨道、上轨道、干燥车、电控前进装置、电控滚动轮、电控升降杆和电磁铁，干燥窑设置于隧道窑上方，隧道窑内部下方铺设有下轨道，干燥窑内部上方架设有上轨道，下轨道和上轨道的右端都伸出干燥窑和隧道窑，干燥车的滚轮上连接设置有电控前进装置，且滚轮设置于下轨道上，上轨道内设置有电控滚动轮，电控滚动轮下方设置有电控升降杆，电控升降杆底端设置有电磁铁，本实用新型操作便捷有效，通过上下两个轨道配合，并将干燥窑设置于隧道窑上方合理利用空间，实现干燥车从隧道窑到干燥窑的便捷移动操作，实用性强。 | F26B15/16; F26B25/00; F27B9/26
一种用于稻田养殖的拦网 | 公开 | 本实用新型公开了一种用于稻田养殖的拦网，包括底座、支柱、导杆、侧杆、鱼网，所述导杆固定连接在所述支柱表面，所述侧杆固定连接在所述支柱的外侧，所述鱼网包含数根鱼网条和位于鱼网条两端的绳索，所述绳索将所述鱼网条连接，所述绳索环绕导杆并能在导杆上滑动，最上端的鱼网条两端连接有能够旋转的旋转条；本实用新型拦网高度可以调节，网孔大小也可以调节，避免了涨水时发生的逃鱼事故，能够调节过水速度，便于冲走稻田垃圾。 | A01K61/59
一种太阳能折叠灯 | 授权 | 本实用新型涉及照明设备技术领域，尤其是一种太阳能折叠灯，包括所述太阳面板的外壁均匀安装有光伏板，所述太阳能面板的内腔设置有蓄电池，并且蓄电池与光伏板通过导线连接，所述照明板的一侧外壁均匀安装有LED灯珠，所述照明板的另一侧外壁安装有开关，所述太阳能面板的侧壁固定连接套筒，所述套筒的内腔固定设有连接转轴，所述太阳能面板的侧壁设置有齿轮，所述照明板的侧壁设有连接件，所述连接件上固定连接齿轮，该太阳能折叠灯可对太阳能面板和照明板之间的角度进行自由调节，提高了充电效率，延长了亮灯时间，使得该折叠灯可当作台灯、楼梯灯、停电应急灯、户外野营灯进行使用，具有用途广泛的优点。 | F21S9/03; F21V23/04; F21V14/02; F21Y115/10
一种电子设备和笔记本电脑 | 公开 | 本实用新型公开了一种电子设备及笔记本电脑。本实用新型的电子设备，包括外壳和设置于外壳上的显示屏，显示屏包括双面屏，并且被配置为一面或者两面显示图像。本实用新型的笔记本电脑，包括主体部和上述的电子设备，电子设备与主体部铰接。本实用新型的电子设备及笔记本电脑，通过采用双面屏解决在翻盖式外壳与笔记本主体处于任何角度位置的状态下用户均可以看到显示屏上内容的问题。 | G06F1/16
折叠桌 | 公开 | 本实用新型公开了一种折叠桌，解决了折叠桌在具有可插阳伞功能中减弱了折叠桌的折叠性能，对折叠的方便程度造成了削弱，其技术方案要点是所述第一顶板的底部铰接有第一锁固件，所述第二顶板底部铰接有第二锁固件，所述第一锁固件和第二锁固件可彼此结合形成与通孔相连通的放置部，达到了折叠后体积小，重量轻、强度高、手感好；打开折合迅速，携带使用方便，通过在底部设置有第一锁固件和第二锁固件，第一锁固件和第二锁固件在折叠桌的展开过程当中起到了能彼此结合，进而形成一个与通孔相连通的放置部，在放置部内部可以插入一阳伞或者雨伞，起到了多功能的作用。 | A47B3/06
一种悬浮式喷施作业系统 | 公开 | 本申请公开了一种悬浮式喷施作业系统，包括能相互协同前进的主动力底盘和副动力底盘，以及在系统正常工作时悬浮于主动力底盘和副动力底盘之间的能对田间进行喷洒作业的喷施作业模块，所述主动力底盘和/或副动力底盘上设有能提供给喷施作业模块工作所需物料的料液供给控制模块，以及设有用于供应电力的电源模块，所述主动力底盘或副动力底盘上还设有利用电连接方式控制主动力底盘、副动力底盘和各模块工作的主控制模块。本申请设置的主动力底盘和副动力底盘分别形式在对应的田埂上，并不会对田间造成破坏；喷施作业模块悬浮于主动力底盘和副动力底盘之间的上空，其自身具有动力，不会发生大幅度的摆动，提高喷施精准度。 | A01M7/00; B64D1/18
一种可调链条张紧机构 | 公开 | 本实用新型公开了一种可调链条张紧机构，包括滑动轴承、张紧组件和传动链条；所述的滑动轴承位于所述的传动链条的一侧，与设备固定连接；所述的张紧组件位于所述的滑动轴承上，与所述的滑动轴承相连接；所述的传动链条位于所述的滑动轴承的一侧，同时与所述的张紧组件相抵触。本实用新型提供的一种可调链条张紧机构，可以通过扭矩弹簧的恢复力拉紧张紧连接杆，为张紧轮提供张紧角度，从而形成张紧力，当链条出现松动时，张紧连接杆受力摆动，石洞张紧机构自动张紧，减少了人工调节的工序，提高实时张紧的作用。 | F16H7/08
新型窗帘轨道 | 授权 | 本实用新型涉及窗帘技术领域，公开了新型窗帘轨道，其包括滑轨(2)，滑轨(2)上设有弹紧装置(1)，弹紧装置(1)包括底板(101)、竖板(103)、左凸条(102)和右凸条(104)，底板(101)上设有竖板(103)，竖板(103)两侧分别设有左凸条(102)和右凸条(104)。滑轨(2)上设有至少一个滑轮组件(4)，滑轮组件(4)在滑轨(2)上滑动；滑轮组件(4)包括轴承(404)、滑轮(401)、连接块(402)和挂钩(403)，滑轮(401)在轴承(404)内转动，轴承(404)上设有连接块(402)，连接块(402)上设有第三通孔(4021)，挂钩(403)与连接块(402)连接。本实用新型具有提升窗帘布滑动顺畅度、提升窗帘布遮光性能的效果。 | A47H1/04; A47H15/02
一种煤体导热系数测量装置 | 公开 | 本实用新型公开了一种煤体导热系数测量装置，包括导热机构、测温机构、输气机构以及水浴机构，导热机构包括同心布设且均为中空结构的外紫铜球体和内紫铜球体，内紫铜球体内部中心位置处设置有球体加热器，水浴机构包括套设在外紫铜球体外的水浴球套和为水浴球套恒温循环供水的储水箱，储水箱内设置有螺旋加热器和温度传感器，输气机构包括储气瓶、气体收集瓶、进气输气管和出气输气管，工控机上设置有用于调节球体加热器和螺旋加热器工作功率的触摸屏。本实用新型能够准确地测出不同粒径的煤体的导热量，实现对不同环境下的不同粒径的煤体所进行的导热变化的精确测量。 | G01N25/20
一种脱碳塔 | 公开 | 本实用新型公开了一种脱碳塔。其包括塔体(1)，所述塔体(1)内设置有塔板(2)和升气管(5)，其特征是：在与所述升气管(5)相邻的上层的所述塔板(2)的物料下降口(3)处设置有一挡板(4)，所述挡板(4)位于所述物料下降口(3)的内侧并与所述物料下降口(3)具有一定的间隙，所述升气管(5)为多个，每个所述升气管(5)内均设置有泡沫网(6)。本实用新型通过设置挡板和泡沫网，可增加气相与液相接触的时间，增大两者间的接触面积，使得气相与液相能够进行充分接触，从而提高水洗效果。 | B01D53/62; B01D53/79
一种流量调节V型球阀 | 授权 | 本实用新型公开了一种流量调节V型球阀。该流量调节V型球阀包括阀体、设置在阀体内的球体，球体贯通有带V型孔的介质流通通道，且球体垂直于介质流通通道一侧开有排放孔，V型孔内设置有孔板；所述球体与阀体之间的设置有密封阀座和固定支座。采用本实用新型通过改变球体结构和密封结构，以达到节流降噪的目的。 | F16K5/06; F16K5/08; F16K5/20; F16K47/02
一种可作摆动对位的吊具机构 | 授权 | 本实用新型提供了一种可作摆动对位的吊具机构，包括：摆动单元、平移单元和动力单元，摆动单元和平移单元均为矩形框架结构，平移单元的一端与摆动单元铰接，另一端设有油缸且该端通过油缸与摆动单元链接，油缸的伸、缩调节摆动单元和平移单元之间的夹角，平移单元上设有若干平行的吊具移动管，吊具移动管为中空管，且套接在吊具滑移横梁外，动力单元设在平移单元上且可带动平移单元在吊具滑移横梁上滑动，摆动单元四角还设有锁具。本实用新型的有益效果为：本实用新型的优点和有益效果为：通过简单的机械结构实现了吊具线性角度调节功能，操作稳定性高，操作时间短。通过该机构的使用可以降低工作强度，提高工作效率又能保证操作时的人员安全。 | B66C1/22
一种风机免爬器 | 授权 | 本实用新型公开了一种风机免爬器，包括本体，所述本体包括有扶梯架、驱动电机、顶轮、导向轨道、钢索和运输升降装置，所述扶梯架之间固定安装有扶梯，所述驱动电机固定安装在扶梯架的底端，所述顶轮固定安装在扶梯架的顶端，所述钢索穿过顶轮，一端与驱动电机固定连接，另一端与运输升降装置固定连接，所述扶梯上固定安装有导向轨道，所述运输升降装置滑动安装在导向轨道上，所述运输升降装置包括有脚踏板和安装板，脚踏板上设置有防滑垫，所述脚踏板固定连接在安装板的底端，所述安装板与导向轨道滑动连接。该风机免爬器，结构合理，功能实用，相较于目前市面上已经存在的设计做出了较大的改进，值得大力推广和应用。 | B66B20/00
一种用于赛车道的纳米陶瓷软性防护边栏 | 授权 | 本实用新型涉及赛车道防护边栏技术领域，尤其为一种用于赛车道的纳米陶瓷软性防护边栏，包括防护栏本体，防护栏本体包括防撞保护装置和支撑柱体，支撑柱体固定连接在防撞保护装置背对赛车道的一侧。本实用新型，防撞保护装置采用纳米Ti02陶瓷材质制成，由于纳米陶瓷材质具有高强度、高韧性和超塑性的特点，可以提供更好的对赛车防撞和保护特性，接触板通过弹簧和固定安装板弹性连接，在受力小于弹簧的支撑力时，可以通过接触板对力的分解和保护，当受力大于弹簧的支撑力时，可以通过防撞保护装置对力的分解和保护，有利于根据受力的情况相对应的进行受力方式的改变，增强了防护的安全性，同时提高了整体的使用寿命。 | E01F15/02
一种相邻墙体狭小空间模板安装结构 | 公开 | 本实用新型公开了一种相邻墙体狭小空间模板安装结构，包括：内侧模板，内侧模板安装于相邻墙体的靠近狭小空间的第一侧，内侧模板设有多个第一对拉螺杆孔；外侧模板安装于相邻墙体的远离狭小空间的第二侧，对应第一对拉螺杆孔在外侧模板上设有第二对拉螺杆孔；紧固螺杆穿设于第一对拉螺孔和第二对拉螺孔内，紧固螺杆的第一端紧固于外侧模板；紧固螺杆第二端上设有第一插销口；第一插销插设于第一插销口并抵靠于内侧模板外侧；销片安装器包括用于夹持第一插销的夹头和连接于夹头的杆体。本实用新型适用于相邻墙体狭小空间内模板的安装，结构简单，便于安装，且可以调整内侧模板和外侧模板的垂直度。 | E04G11/08; E04G17/065; E04G17/14
一种可调出水截面的小便斗出水组 | 授权 | 本实用新型提供了一种可调出水截面的小便斗出水组，属于卫浴装置的技术领域。一种可调出水截面的小便斗出水组包括主体通道、进水紧固模块以及出水调节模块，主体通道包括相互垂直且连通的进水管和出水管，进水紧固模块螺纹连接于进水管上，出水调节模块螺纹连接于出水管上；本实用新型通过进水紧固模块，实现快速连接进水的目的，安装方便；将出水嘴螺纹连接于出水管上，实现对出水嘴方向以及出水嘴与出水管之间距离的调节，使适用于不同孔距的小便池盆；在出水嘴中内嵌旋钮，并于旋钮内设置若干不同角度的出水水道、工具旋转口以及指示箭头，实现对出水截面的调节，适用于不同类型的小便池盆，适应性更好，且便于调节旋钮的位置，使操作更方便。 | E03D3/12
笔记本电脑转轴保护套 | 公开 | 本实用新型公开了一种笔记本电脑转轴保护套，包括筒形套件和底板，所述底板固定插设于筒形套件内，筒形套件内侧壁与底板一侧共同形成供转轴容纳的空间，本实用新型通过采用铝挤压成型的方式形成筒形的套件，通过钣金冲压的成型底板，将二者通过激光焊接在一起，二者之间形成用于固定容纳转轴的转轴容纳空间和供线缆容纳的线路容纳空间，并在该空间内设置泡棉便于对线路的保护和整理，本实用新型结构简单，便于加工成型，套设在压铸转轴外侧，保持整体结构外侧表面致密光亮，颜色多样，制作成本低，且符合环保要求。 | G06F1/16
一种加筋板压缩试验翼肋支撑夹具 | 授权 | 本实用新型提供一种加筋板压缩试验翼肋支撑夹具，包括框架A和框架B，两框架均包括夹具支架、连接杆组件及固定U型槽，夹具支架由四根截面呈U字型的金属型材组成，其中三根短金属型材依次相连构成一U型框，U型框设置于另一根长金属型材的中间位置处，在长金属型材两端各开设一处长圆孔A，每一长圆孔A处均通过连接杆组件连接设置固定U型槽，与长金属型材相对的短金属型材上开设有多组长圆孔B；框架A中的多组长圆孔B处通过连接杆组件每一长圆孔B处对应连接一短支撑杆，框架B中的多组长圆孔B处通过连接杆组件连接一长支撑杆。本实用新型所提供的夹具，采用支撑杆与连接杆分离设计，可通过更换不同的支撑杆来满足不同筋间距加筋板试验。 | G01N3/04
一种卡车用多功能板簧支架 | 授权 | 本实用新型涉及一种卡车用多功能板簧支架，主要分为上、中、下三部分，所述上部通过螺栓与驾驶室后悬置相固连；所述中部通过螺栓与车架侧面相固连；所述下部通过板簧销与板簧吊耳和前簧相铰接。本实用新型通过合理的结构设计，使驾驶室后悬置支架与板簧支座合二为一，同时又避免了板簧支座与车架下翼面连接带来的应力集中，解决了现有技术中存在的问题；设计中采用的轻量化及集成化的设计理念不仅优化了空间布置，而且提高了整体的结构强度，降低了制造成本，使得装配更便捷。 | B62D33/10
穿线器 | 授权 | 本实用新型公开提供了穿线器，包括支撑体和压块，支撑体上设有第一通道和第二通道，第一通道和第二通道的中轴线相交，第一通道配置为第一挂钩运动的通道，第二通道配置为放置手缝针，压块设于支撑体上，压块的一端设有第一挂钩，第一挂钩的尺寸小于手缝针的针眼的尺寸，第二通道的一端形状与手缝针的针眼端的形状相对应，第二通道为微喇叭形，按压压块时，压块能够带动第一挂钩沿第一通道进行运动，第一挂钩穿过第一通道与第二通道的交汇部伸出第一通道。本实用新型的穿针器，结构简单，便携，容易操作，大大方便了广大使用者的穿线工作。 | D05B87/02
一种结合板管间接蒸发冷却预冷的蒸发式冷凝器 | 公开 | 本实用新型公开的一种结合板管间接蒸发冷却预冷的蒸发式冷凝器，包括有机组壳体，机组壳体两相对的侧壁上分别设置有进风口a、进风口b，进风口a和进风口b内均设置有风阀；机组壳体内的中央设置有冷凝器主体，冷凝器主体与进风口a之间设置有第一板管间接蒸发冷却器，冷凝器主体与进风口b之间设置有第二板管间接蒸发冷却器，第一板管间接蒸发冷却器上方对应的机组壳体顶壁上设置有二次排风口a，第二板管间接蒸发冷却器上方对应的机组壳体顶壁上设置有二次排风口b，二次排风口a、二次排风口b均与冷凝器主体连通。本实用新型的蒸发式冷凝器，具有换热效率高及占地面积小的优点。 | F24F5/00
一种隐形荧光标识计数设备 | 公开 | 本实用新型公开一种隐形荧光标识计数设备，包括有机架、控制器、输送机构、计数传感器、荧光剂喷出装置以及荧光剂检测灯；该控制器、输送机构、计数传感器、荧光剂喷出装置和荧光剂检测灯均设置于机架上，该输送机构、计数传感器、荧光剂喷出装置和荧光剂检测灯均连接控制器，该计数传感器位于输送机构的输入端侧旁，该荧光剂喷出装置位于输送机构的输入端上方，该荧光剂检测灯位于输送机构的输出端上方。通过设置计数传感器、荧光剂喷出装置和荧光剂检测灯，本设备采用隐形荧光识别技术对盒子进行计数作标识，无需将盒子踢斜，在荧光剂检测灯下能清晰看到记号，不会导致开胶，并且压力均匀，不会有压痕，保证了产品的质量不受影响。 | B65H7/14; B65H43/08; B65H5/00; B65H29/00; B41J2/01; B41J3/00
用于大楼中央吊顶空调的具有加湿功能的导风挡板 | 授权 | 本实用新型公开了用于大楼中央吊顶空调的具有加湿功能的导风挡板，包括吊顶和中央空调，所述吊顶中心部位开有嵌装口，所述嵌装口内配装有支撑架，所述中央空调安装在支撑架上，所述嵌装口上内位于中央空调下方配装有框架，所述框架相对壁面开有轴孔，所述轴孔上配装有转轴，所述转轴上安装有导风挡板，所述导风挡板上配装有加湿装置，所述吊顶内部安装有分水器，所述分水器通过导管与加湿装置内部连通，所述支撑架上安装有伸缩电机，所述伸缩电机伸缩端固定有齿条，所述转轴上安装有齿轮，所述齿轮与齿条啮合，本实用新型可以与中央空调相结合对大楼内的空调进行加湿而且其加湿的范围更全面，而且减少了外置加湿器的空间里占用，更加美观。 | F24F13/15; F24F3/14
一种丝束换箱装置 | 公开 | 本实用新型涉及一种丝束换箱装置，包括四边围合的连杆支架，在所述连杆支架上设有多个感应器，在所述连杆支架的下端连接有联动杆，在所述联动杆上对称设有多组联动支撑片，在所述联动支撑片上安装有限位开关，在所述联动杆上连接有推动气缸，在所述连杆支架下方设有升降气缸。本实用新型具有结构简单，使用和操作方便，实现了丝束的自动化操作，杜绝了侧翻现象，保障了摆丝人员的安全，实现了丝束生产包装的自动化优点。 | B65G47/74; A24D3/02
耐磨抗冲刷蝶阀 | 授权 | 本实用新型公开了一种耐磨抗冲刷蝶阀，包括有阀体和阀杆，所述阀杆的下端一体成型有圆盘状的启闭部，阀体由半环状的上阀体和下阀体拼接构成，且上阀体和下阀体拼接后，其内部形成容纳圆盘状启闭部的环形介质流腔，上阀体还向上延伸设置有安装平台，安装平台上装设有驱动机构，所述阀杆的上端穿设在安装平台内，并与驱动机构形成联动，阀杆的启闭部外包覆固定有耐磨套，所述耐磨套与介质流腔内壁之间设置有密封阀座，且密封阀座的轴向两端面还设置有径向向外延伸的环形卡接部，上、下阀体的轴向两端面上对应开设有与所述环形卡接部构成卡接固定的卡槽。通过采用上述结构，本实用新型提供了一种安装更方便、密封性能及抗冲刷能力都更好的蝶阀。 | F16K1/22; F16K27/02; F16K31/53; F16K31/60
全自动宠物饲料生产线的配料装置 | 授权 | 本实用新型提供了一种全自动宠物饲料生产线的配料装置，属于饲料生产设备技术领域。它解决了现有技术中原料配比不准确、运输补给费时费力等技术问题。它包括配料斗，配料斗的上方设有若干供料斗，且各供料斗在同一圆周均匀间隔分布，每个供料斗的底部分别通过电控出料机构与配料斗相连，在配料斗的底部设有能对配料斗内的物料进行称重的电子称重器和能将配料斗内的物料输出的电控卸料机构。本实用新型具有保证宠物饲料中的各个组份得到准确量化，营养成分配比合理等优点。 | A23N17/00
一种四轮沙滩摩托车车架 | 公开 | 本实用新型涉及一种四轮沙滩摩托车车架，其特征在于，包括主梁管、下梁管、前支撑管和后支撑管，所述主梁管和下梁管均为两根、所述主梁管与下梁管相互连接，所述主梁管和下梁管的前端通过后支撑管连接，所述主梁管与下梁管的后端通过后支撑管连接，所述后支撑管为两根，两根后支撑管之间通过第一横梁固定连接，所述前支撑管与主梁管之间通过第二横梁固定连接，所述主梁管上设有车头管，所述下梁管的尾端设有尾管，所述主梁管与主梁管之间设有连接架，所述主梁管的末端设有座位安装架，所述下梁管上设有固定座。本实用新型结构设计合理，结构强度高，稳定性好，能够满足沙滩摩托车在沙滩或一些崎岖的道路上稳定行驶，增加沙滩摩托车的使用寿命。 | B62K5/01; B62K19/18
浮标锚缆防漂浮物缠绕装置 | 授权 | 本实用新型涉及江河航道标志设备领域，具体指浮标锚缆防漂浮物缠绕装置，包括定子、转子、上轴承座及下轴承座，所述转子套于定子上，并通过固定装于转子两端的上轴承座和下轴承座与定子连接。所述定子包括芯筒及分别螺接于芯筒上下两端的阶梯状上轴管及下轴管，上轴承座和下轴承座分别与上轴管和下轴管配合。所述转子包括转筒及固定设于转筒外壁上的多条弧形叶片，上轴管和下轴管的端部分别穿出上轴承座和下轴承座，下轴管下端固定装有一扣于弧形叶片下端的防吸罩。该装置下端不易积累缠绕物，可有效减少人工维护成本，装置的转子部分采用螺旋形的水斗式叶片，对水流动能的利用率较高，有助于维持转子的有效转速，保证对漂浮物的驱离效果。 | B63B22/04
一种导热结构及热水器 | 授权 | 本实用新型公开了一种导热结构及热水器，所述导热结构包括导热管，所述导热管包括本体，所述本体的外表面形成由从所述本体的其中一端延伸至另外一端的若干个分水凸起，该若干个分水凸起均匀布设在所述本体的周围，相邻分水凸起之间形成导流沟。本实用新型的导热结构，当出水管中的水流经导热管时，经过分水凸起的分流，使得水温在出水管的径向分布均匀，而且导热管具有良好的导热作用，经过分流的出水流经导热管时，流经各导流沟的出水之前可以通过导热管继续换热，进一步提高水温在出水管轴向的均匀性。 | F24H9/00; F24H9/14
一种衣架旋转出站机构 | 公开 | 本实用新型提供一种衣架旋转出站机构，属于服装机械技术领域。本实用新型包括套筒、弹性复位件和仅能相对于套筒做周向转动的出站旋转轨道，所述出站旋转轨道的后端插在套筒中，所述弹性复位件位于套筒中，还包括仅能在套筒中沿套筒轴向前后移动的移动凸轮，所述移动凸轮具有凸轮端面，所述出站旋转轨道的后端具有与所述凸轮端面相接触配合的贴合端面，所述弹性复位件的两端分别作用在套筒和移动凸轮上。本实用新型结构简单，装配方便、可靠性高。 | B65G47/61; A41H42/00
一种密闭式推拉门 | 授权 | 本实用新型公开了一种密闭式推拉门，其包括扇料、传动执手、锁座、斜楔锁钩、企框、密封胶条、传动器、导向块、导向轴、上轨道、可变向滑轮、下底轨、不锈钢轨道；所述扇料与企框连接，两者之间设置有密封胶条；所述企框上设置有锁座和斜楔锁钩；所述扇料上设置有传动器和传动执手，扇料与上轨道之间设置有导向块和导向轴，扇料与下底轨之间设置有导向块、导向轴和可变向滑轮；所述导向块与导向轴连接；所述下底轨上设置有不锈钢轨道；本实用新型密闭式推拉门具有防水性好、隔音效果佳，放风行好的优点，可以达到手开门窗的相关指标。 | E06B3/42; E05B3/00; E06B7/23; E05D13/00
一种用于城市洒水车喷头的转动装置 | 授权 | 本实用新型公开了一种用于城市洒水车喷头的转动装置，包含一纵向设置的水管，所述的水管的两端均设置水管出口，所述的水管两端上方均设置一牵引头，两个所述的牵引头内均设有一牵引孔，所述的水管中部设置一转动块，所述的转动块内部设有一水管孔，所述的转动块两端均设置一旋转柱，两个所述的旋转柱两侧设有一夹块，所述的夹块一端的两侧均设置一旋转柱孔，所述的夹块底部设置一螺栓孔，所述的夹块的底部安装一固定接头，所述固定接头内部设置一螺纹孔。使用者直接将该装置与电机相连，从水管上的牵引头上牵两根钢丝穿过夹块底部两侧的牵引孔与电机相连接，启动电机的时候两根钢丝来回拉，来控制水管出水口的方向。 | B05B15/68; B05B1/26; E01H3/02
带流量脉冲控制装置的膜清洗装置 | 授权 | 一种带流量脉冲控制装置的膜清洗装置，设置盛放用来清洗的纯水和添加清洗剂的清洗水箱，清洗水箱配置有搅拌器，用水泵从清洗水箱抽吸清洗液，经过微孔过滤器过滤清洗下来的污染物，清洗液再经过流量脉冲控制装置，然后反向进入卷式膜的进水通道。本实用新型的有益效果是，增强清洗溶液在膜内通道中的冲击效果，从而加大清洗液对膜污染物的冲击力，增强对膜污染物的清除效果。 | B01D65/02
一种头戴显示设备 | 授权 | 本实用新型公开了一种头戴显示设备，包括显示主体以及与所述显示主体连接的头戴组件，所述显示主体包括外壳以及设置于所述外壳内的前置摄像头以及与所述前置摄像头电连接的控制模块，所述前置摄像头用于获取头戴显示设备外部的图像；所述头戴显示设备上进一步设有与所述控制模块电连接的转换按钮；所述控制模块用于根据所述转换按钮被按动的操作，控制所述前置摄像头启动或关闭状态，本实用新型的头戴显示设备在用户需暂停使用时，无需取下头戴显示设备，减少用户使用过程中应用突发事件时操作的复杂度，减少了时间浪费。 | H04N13/332; H04N5/225
一种综合交通运输信号指示装置 | 授权 | 本实用新型公开了一种综合交通运输信号指示装置，包括底座、伸缩杆、加固支撑杆和太阳能电池板，所述底座内部底端的中间位置处安装有蓄电池，且蓄电池一端的底座上安装有光伏转化器，所述底座顶部靠近光伏转化器的一端设置有控制面板，所述底座顶部的中间位置处安装有伸缩杆，所述伸缩杆顶部的外侧分别安装有两组轴承，且轴承的外侧安装有套管。本实用新型可以通过装置底部的万向轮将装置移动到需要的地点，装置上设置有指示牌槽，通过螺丝锁紧指示牌，便于装置更换不同的指示牌，使用更加的灵活，且三组指示牌槽通过轴承和套管安装至伸缩杆上，的使得装置可以同时放置三种指示牌，使用更加的方便。 | G08G1/095
气化冷却加热炉汽包 | 实审 | 本实用新型公开一种气化冷却加热炉汽包，主要为了缓解加热炉汽包补水过程中汽包内液位扰动较大而设计，包括汽包本体，所述汽包本体内沿汽包的长度方向间隔设置有若干隔板；各所述隔板上均设置有若干通孔。本实用新型通过设置在汽包内的隔板可以有效防止补水过程中汽包内液位扰动较大；避免了监控液位反复较大波动，造成汽包补水不足、补水泵频繁启闭等问题，保证了加热炉的运行生产安全。 | F22D5/30; F22D5/26
一种起重机小车的多级缓冲装置 | 授权 | 本实用新型公开了一种起重机小车的多级缓冲装置，包括设置于起重机小车端部的缓冲头和设置于轨道上的缓冲座，所述起重机小车端部设有一安装座，所述缓冲头的一端插入并通过固定法兰固定于所述安装座上，所述缓冲头的另一端具有一锥柱形的端部，所述缓冲座内设有一安装孔，所述安装孔内固定有一缓冲垫块，所述缓冲垫块由内至外依次设有与所述缓冲头、固定法兰相对应的孔洞，所述缓冲垫块还延伸出并包覆所述缓冲座朝向所述起重机小车的端面，本实用新型构造简单，可在起重机小车刹车失灵时提供可靠的保护。 | B66C15/00; B66C11/00
一种岩土分层沉降测量装置 | 授权 | 本实用新型公开了一种岩土分层沉降测量装置。包括无线通信连接的现场测量仪器和远方测量仪器，现场测量仪器主要由沉降磁环、岩土分层沉降信号汇集器和岩土分层沉降沉降信号采集单元组成，远方测量仪器主要由远程接收装置和PC上位机组成；将多个霍尔集成传感器阵列组成岩土分层沉降沉降信号采集单元，将沉降磁环分布在土体中，土体沉降带动沉降磁环跟随沉降，通过霍尔集成传感器检测磁场并转化为电信号，将电信号实时传送据处理再发送到远程上位机。本实用新型用于实现对地下岩土分层沉降在线远程测量，可很好地为现场土地基、堤坝等岩土地基的施工给予正确及时的指导，从而有力的保证施工进度、施工质量和施工效率。 | G01C5/00; G01B7/14
一种力矩限制器 | 授权 | 本实用新型公开了一种力矩限制器，用于安装在电机转轴上对机组力矩的限制，包括胀紧套(4)、第一摩擦环(61)、第二摩擦环(62)、法兰盘(7)、胀紧压环(8)、胀紧套预紧螺栓(9)，本实用新型通过打滑的方式释放(突然)产生的冲击力矩，使得电机转轴进行打滑空转，从而保护整个机组。 | F16D7/02; F16D43/21; H02K7/102
一种消防水带生产用表面涂料配制设备 | 授权 | 本实用新型涉及一种表面涂料配制设备，尤其涉及一种消防水带生产用表面涂料配制设备。本实用新型要解决的技术问题是提供一种均匀，充分，配制速度快的消防水带生产用表面涂料配制设备。为了解决上述技术问题，本实用新型提供了这样一种消防水带生产用表面涂料配制设备，包括有底板、侧板、顶板、驱动机构、旋转机构、配制桶、螺旋搅拌杆、出料管、阀门、联动机构和第二传动带；侧板固接于底板一端部。本实用新型达到了均匀，充分，配制速度快的效果。 | B01F9/22; B01F15/00
立式运送顶的角度调节装置 | 公开 | 一种立式运送顶的角度调节装置，立式运送顶包括装夹板平台，角度调节装置包括安装在装夹板平台下方的轴座、设在轴座下方的底板、固定在底板下方和轴座上的第一、第二横向调节座、固定在轴座上和装夹板平台底部的第一、第二纵向调节座、安装在第一、第二横向调节座上的横向调节杆、安装在第一、第二纵向调节座上的纵向调节杆及纵、横向轴，纵向轴于轴座的长度方向上、两端枢置在装夹板平台的固定耳上，横向轴于轴座一端的宽度方向上、两端枢置在轴座的横轴座上，横向调节杆的中部和上端连接在第一、第二横向调节座上，纵向调节杆的中部和上端连接在第一、第二纵向调节座上。实现全方面多角度地调节装夹板平台的倾斜方向，提高拆装和维护的效率。 | F16M11/10; F16M11/08
电动客车的绝缘检测装置 | 授权 | 电动客车的绝缘检测装置，其特征在于包括绝缘检测仪A和与绝缘检测仪A信号传输连接的绝缘检测仪B，所述的绝缘检测仪A和绝缘检测仪B分别接入电动客车的绝缘检测线路中，且分别与整车控制器传输连接；绝缘检测仪A和绝缘检测仪B接收彼此发出的状态报文信息，绝缘检测仪A和绝缘检测仪B轮流对绝缘检测线路进行检测，并将实时检测结果传输至整车控制器。本实用新型的电动客车的绝缘检测装置，实现两个绝缘检测仪彼此无干扰，提高绝缘检测的精度，提升电动客车的高压安全性。 | G01R31/14
一种合页式婴儿足迹防伪印台 | 公开 | 本实用新型公开一种合页式婴儿足迹防伪印台，包括第一印台，及设置在第一印台一侧的第二印台，及设置在第一印台和第二印台之间的合页；所述合页分别连接第一印台和第二印台，所述第一印台包括压紧框架，及设置在压紧框架底部的底座，及设置在压紧框架和底座之间的薄膜；所述第二印台的结构与第一印台一致；所述第一印台和第二印台为折叠设置；该合页式婴儿足迹防伪印台可通过将两个印台平摊后，能够让婴儿一次性进行印下足迹，提高婴儿记录验证的效率，同时两个印台能够折叠贴合存放，有利于节省空间，方便存放或使用。 | B41F17/00
介质收纳送出装置及系统 | 授权 | 本实用新型提供了一种介质收纳送出装置及系统，涉及自动存取款机领域。所述介质收纳送出装置包括卷轴、第一转筒、第二转筒、第一输送带、第二输送带和驱动电机，第一输送带的两端分别卷绕于卷轴和第一转筒，第二输送带的两端分别卷绕于卷轴和第二转筒，卷轴和驱动电机电连接。其中，第一输送带上设置有第一介质存放区，第二输送带上与第一介质存放区相对的位置设置有第二介质存放区，且第一介质存放区和第二介质存放区的尺寸均大于或等于预设介质的尺寸。相对于现有技术，本实用新型通过设置在第一介质存放区和第二介质存放区内的柔性材料包覆预设介质，在收纳介质的同时可避免有裂缝的介质受力不均的问题，对介质提供了良好的保护作用。 | G07D11/00
一种折叠伞伞骨组件及其使用的活碟 | 授权 | 本实用新型涉及一种折叠伞伞骨组件及其使用的活碟，其中一种折叠伞伞骨组件，包括第一支撑杆、第二支撑杆、第三支撑杆、第四支撑杆、第一连接构件、第二连接构件以及一活碟，第一支撑杆首端铰接于折叠伞伞骨的上巢，第一支撑杆尾端铰接于第二支撑杆中部，第二支撑杆首端铰接于折叠伞伞骨的下巢，第二支撑杆、第三支撑杆与第四支撑杆依次首尾铰接设置，上述活碟装配于上述第四支撑杆首端。上述活碟包括活碟主体以及延伸部，延伸部与活碟主体一体成型设置，延伸部设于上述活碟主体邻近该第四支撑杆尾端的端部，延伸部包覆第四支撑杆杆体设置。本实用新型的活碟的设置增强了折叠伞伞骨位于第四支撑杆首端处的结构强度，提升折叠伞伞骨的结构强度。 | A45B19/10; A45B25/00
悬固式鼓泡器总成 | 公开 | 本实用新型涉及一种既能够用于粉尘除尘，又能够对于酸、碱粉尘进行中和处理的悬固式鼓泡器总成，鼓泡池悬空固定在支撑架内且鼓泡池内设有鼓泡反应器，鼓泡反应器设有除尘进气口。优点：既实现了气泡搅拌，液相充分混合，又能够有效地除尘，除酸、碱气体。 | B01D47/04
一种油茶籽油生产过程碱炼装置 | 授权 | 本实用新型公开了一种油茶籽油生产过程碱炼装置，包括分别与碱炼罐体顶部相连通的碱液箱体、油茶籽原油箱体以及惰性气罐，碱炼罐体底部设有加热装置，碱炼罐体内侧壁设有温度传感器，温度传感器的信号输出端与控制器的信号输入端相连，控制器控制连接加热装置，碱炼罐体底部分别与酸性检测装置以及离心机相连通，离心机与油茶籽油箱体以及皂化罐体相连通。本实用新型能精确测量油茶籽原油碱炼反应过程中液体的酸性，进而精确控制油茶籽原油的碱炼程度，并且能精确控制油茶籽原油碱炼反应过程中液体的温度，从而能防止油茶籽原油碱炼过程中油茶籽油本身的成分发生变化。 | C11B3/06
抗紫外线、耐高温、耐腐蚀、阻水海上光伏电站用电缆 | 授权 | 本实用新型公开了一种抗紫外线、耐高温、耐腐蚀、阻水海上光伏电站用电缆，包括导体，若干根导体单丝绞合成导体；导体外绕包阻水带形成缆芯；所述的导体之间、导体与阻水带之间填充?阻水膨胀膏；缆芯外挤包辐照交联聚烯烃绝缘层、绝缘层外挤包辐照交联聚烯烃外护套。本实用新型可以适应海上光伏电站上不同的工作环境，而且具备在强紫外线、高温、腐蚀性强和海水浸湿等情况下电缆能够正常工作，是一种优异的海上光伏电站用电缆。 | H01B7/28; H01B7/282; H01B7/288; H01B7/04; H01B7/18; H01B7/36; H01B7/29; H01B9/00
一种光缆配线箱 | 公开 | 本实用新型公开了一种光缆配线箱，解决了现有技术的通风孔设置在顶盖上，下雨时雨水容易从通风孔进入箱体内，影响箱体内电器的安全性的问题，其技术方案要点是：包括由顶板、左右两个侧板、后板、底板以及前板组成的箱体，其中，所述底板上开设有走线孔，两个侧板上开设有安装孔，所述安装孔上通过螺钉连接有通风板，所述通风板向箱体内凹陷形成凹槽，所述凹槽包括一顶壁和若干侧壁，所述顶壁上设置有若干通风孔，具有用于室外且能防止雨水进入箱体内的优点。 | G02B6/44
一种烤箱节能器 | 授权 | 本实用新型提供了一种烤箱节能器，其包括箱体、箱盖和热能交换元件；所述箱盖设置在所述箱体的上方，其可以与所述箱体分离打开；所述热能交换元件设置在所述箱体内，其整齐悬挂在所述箱体的内部。本实用新型一种烤箱节能器通过热能交换元件对烤箱出来的废气对新风进行传导和辐射进行加热，对热能进行循环利用，提高了热能的利用率，节约了成本，同时由于所述箱盖和所述箱体能够分离，可以免拆清洗。 | F26B21/00; F26B25/00
带有穿线装置的扎带扣 | 授权 | 带有穿线装置的扎带扣，包括固定板，固定板的一侧连接扎带，扎带上安装数个长度调整节，长度调整节为板状结构，固定板另一侧连接锁紧板，锁紧板上开设扎带穿口，固定板的中部安装穿线装置，穿线装置包括转盘和穿线扣，本实用新型通过长度调整节与扎带穿口插接配合的方式实现带有穿线装置的扎带扣环状结构的锁定由于扎带具有弹性，当需要拆卸式，只需扭转扎带，使长度调整节可以通过扎带穿口就能够实现解锁，方便快捷。本实用新型在，固定板的中部安装穿线装置，穿线装置的穿线扣能够方便带有穿线装置的扎带扣在扣接之后连接外部接线，方便整理归纳。 | B65D63/14
自动调节光伏伞 | 公开 | 本实用新型提供的自动调节光伏伞，涉及光伏伞技术领域。该自动调节光伏伞包括伞体、柔性CIGS组件、压力传感器、旋转舵机、单片机和蓄电池。伞体包括伞面、伞架和伞柄，伞架与伞柄连接，柔性CIGS组件设于伞面上，压力传感器设于伞架上，用于检测伞架承受的压力信号、并将压力信号传递至单片机，旋转舵机、单片机和蓄电池设于伞柄上。柔性CIGS组件与蓄电池连接，用于吸收太阳能，并将太阳能转化为电能为蓄电池充电，蓄电池与单片机连接并为其供电。单片机与旋转舵机连接，并根据压力信号控制旋转舵机转动，进而带动伞柄转动，实现自动调节，增大该自动调节光伏伞的挡风雨面积。 | A45B23/00; A45B25/02; A45B25/18
自动更换梭芯装置 | 公开 | 本实用新型涉及一种自动更换梭芯装置，该自动更换梭芯装置组装于具有旋梭的缝纫机，并主要由补充机构以及更换机构所构成，该补充机构具有能用于替换的梭壳，而更换机构具有可摆动或位移的移动架与两个夹爪组件，其中，当移动架变换位置时，其中一个夹爪组件能将替换用的梭壳由一组装于补充机构的补充位置移动至一组装于旋梭的运转位置，同时另一个夹爪组件将耗尽底线的梭壳由运转位置移动至一远离于补充位置的退出位置，藉此，耗尽底线的梭壳移动至收集槽的过程中，替换用的梭壳能同时朝向旋梭进行移动，进而可以缩短更换梭壳的作业时间。 | D05B59/04
低噪音裁切模具 | 授权 | 本实用新型属于塑料裁切加工技术领域，涉及一种低噪音裁切模具，包括上模板和下模板，下模板设有位于送料区域两侧的垫块和若干限位孔，上模板设有位于送料区域内的切刀和对应限位孔的限位针，垫块的上表面高于下模板的上表面。本实用新型利用垫块，不仅实现了对塑料膜的导向，而且减少了碰撞面积，降低了加工噪音，延长了模具使用寿命，节省了维护成本。 | B26F1/44
一种防雾霾换气纱窗 | 授权 | 本实用新型属于纱窗技术领域，尤其涉及一种防雾霾换气纱窗，包括拆卸收卷机构、密封机构，所述拆卸收卷机构和密封机构均设置于窗框的前壁上，所述拆卸收卷机构包括一级支撑块、二级支撑块、移动杆、齿轮带，所述窗框顶部前壁的左端设有一级支撑块，所述一级支撑块内转动连接有顶端和底端均从一级支撑块内穿出的一级转轴，所述一级支撑块下方的一级转轴底壁内设有内花键轴孔，所述一级支撑块上方的一级转轴上设一级齿轮，所述窗框顶部前壁的右端设有二级支撑块，该防雾霾换气纱窗不仅可以随时将核孔膜进行收卷，提高通风效果，而且核孔膜还可以很方便的从纱窗上拆卸和安装，使得核孔膜清洗更加方便，提高过滤效果。 | E06B9/54
一种具有高精度阻焊层的线路板 | 公开 | 本实用新型公开了一种具有高精度阻焊层的线路板，包含基板层、铜箔焊盘和阻焊层，所述铜箔焊盘设置于基板层上表面，所述铜箔焊盘的宽度小于基板层的宽度，所述阻焊层在铜箔焊盘上方设置有开口，所述阻焊层的厚度大于铜箔焊盘的厚度，所述开口宽度小于铜箔焊盘的宽度，保证线路板的可靠性。 | H05K1/02
带中心孔圆块轮廓面加工装置 | 授权 | 一种带中心孔圆块轮廓面加工装置，包括基座，基座上固定有机架，基座上设有圆块夹持旋转机构，圆块夹持旋转机构包括推力轴承、压块、移动旋转件、移动旋转件包括固定插接块、齿轮换向器，齿轮换向器包括横向在转动杆、纵向转动杆，纵向转动杆上固定有伞齿一，横向转动杆上固定有伞齿二，纵向转动杆上开有方形通孔，方形通孔上插接有方形柱杆，方形柱杆的底面固定有圆杆，机架上固定有气缸一，气缸一与方形柱杆之间设有滚动轴承，横向转动杆通过伺服电机驱动；圆块夹持旋转机构侧部设有圆块轮廓面加工机构，圆块轮廓面加工机构包括滑座一、转轴支撑块一、转动轴一、电机一。本实用新型结构设计巧妙、合理，值得推广应用。 | B24B5/04; B24B27/00; B24B5/35; B24B41/00; B24B47/12; B24B47/20; B24B41/02; B24B41/06
一种椭圆印花机新型导轨系统 | 公开 | 本实用新型涉及印染设备行业，尤其是一种椭圆印花机新型导轨系统，包括轨道架、设置于所述轨道架上的轨道、设置于所述轨道架上的辅助轨道、滑动机构；其中所述轨道包括直线轨道、弧形轨道，其中所述直线轨道为圆柱体，所述弧形轨道由一圆柱体沿着半圆弧度折弯而成，其中所述直线导轨的末端设有坡面，所述弧形轨道设有与所述坡面契合的斜面；本实用新型采用圆柱体来制作导轨，通过两个设有与圆柱体贴合的凹面的凹形轮将导轨夹持在中间，实现了凹形轮与轨道之间的无缝隙滑动，减小了因为碰击产生了的噪音，同时两滚轮将辅助轨道夹持在中间，进一步使得滑动机构运动起来更加平稳、低噪音。 | B41F17/38; B41F13/00
一种震动筛选机 | 授权 | 本实用新型公开了一种震动筛选机，包括筛选机外壳，所述筛选机外壳的内部设置有第一筛网和第二筛网，所述第一筛网位于第二筛网的上方，所述筛选机外壳的一端设置有第一出料口，且筛选机外壳相邻于第一出料口的一侧设置有第二出料口，所述筛选机外壳相对于第二出料口的一侧开设有毛刷滑槽，所述毛刷滑槽的内部贯穿有连接杆，所述连接杆远离第一筛网的一端设置有毛刷手柄，本实用新型可以将粮食等作物中的灰尘树叶等杂物排出，使得筛选更彻底，同时也避免了粮食等作物碰撞产生更多灰尘的问题，设置了毛刷，方便清理筛网，避免了筛网上灰尘过多污染粮食等作物的问题，解决了清理筛网时必须将筛网取下的问题。 | B07B1/28; B07B1/46; B07B1/50; B07B1/52
车床辅助对刀装置 | 公开 | 本实用新型公开了一种车床辅助对刀装置，包括内壳体，所述内壳体为空心圆柱形，内壳体中部轴向均布四个导槽，所述导槽的侧壁上开设有圆形过孔，所述圆形过孔内穿有锁紧螺栓，所述锁紧螺栓一端焊有齿轮、另一端螺纹连接有滑块，内壳体外套合外壳体，所述外壳体一端内壁焊有圆形齿条、另一端垂直固定有端板，所述端板与内壳体转动连接，端板外侧均布四个转动连接的旋转板，所述旋转板上部螺纹固定有一字线激光器、中部转动连接有导杆，所述导杆的另一端转动连接有环形滑块，所述环形滑块被两个环形挡板夹紧，所述环形挡板与外壳体外壁螺纹连接。本实用新型具有不需要刀尖与工件的实际接触，显示直观，通用性强，提高加工效率的特点。 | B23Q17/22; B23Q17/24
一种轴承清洗干燥装置 | 授权 | 本实用新型公开了一种轴承清洗干燥装置，包括箱体，所述箱体左上部设置泵体，所述泵体与喷射头连通，所述泵体右侧设置一号电机，所述一号电机驱动毛刷，所述一号电机右侧设置高压泵，所述高压泵与高压喷头固定连接，所述高压泵右侧设置风机，所述风机通过管道与环形加热丝器固定连接，所述环形加热丝器内侧设置出风嘴，所述箱体内部设置传送带，所述传送带外侧设置轴承垫块，所述轴承垫块与轴承固定连接，所述传送带与转动轮滑动连接，所述转动轮与主驱动电机固定连接。该实用新型设计自带干燥功能、轴承的内圈、外圈的滚道及滚道砂轮越程槽处、保持架内部等部位能清洗干净，工作效率高、操作简单值得推广。 | B08B3/02; B08B1/02; F26B15/18; F26B21/00
一种建筑垃圾分类装置 | 授权 | 本实用新型公开了一种建筑垃圾分类装置，包括主体、第二电机和第二出料口，所述主体的上端固定有进料口，所述皮带轮的左侧固定有第一电机，且第一电机的下侧设置有支撑脚，所述第二电机的左侧固定有齿轮，所述第二电机的下侧连接有支撑台，且支撑台的下侧固定有支撑脚，所述第二出料口的上端固定有分类箱，且分类箱的下侧安装有震动电机，所述第二辊轮的下方设置有通料口，且通料口的下侧安装有分类网。该建筑垃圾分类装置设置有第一辊轮和第二辊轮，可以通过第一辊轮和第二辊轮的分步工作，对一些建筑垃圾进行粉碎，以方便接下来建筑垃圾的分类工作，在分类箱的内部还安装有分类网，可以对粉碎后的建筑垃圾进行分类工作。 | B02C4/08; B02C4/42; B02C23/16
一种随身室内自动定位终端 | 授权 | 本实用新型公开了一种随身室内自动定位终端，包括装置本体，所述装置本体的顶部安装有信号发射器，且所述信号发射器与所述装置本体固定连接，所述信号发射器的前端设有信号接收器，且所述信号接收器与所述装置本体紧密连接，所述信号接收器的右侧设有凹槽，且所述凹槽嵌入设置在装置本体中，该种随身室内自动定位终端，通过对该装置的多反面改进，采用了最新的集成设计，将显示终端与测试终端结合于一体，两者的结合，并没有增大该种随身室内自动定位终端的体积，反而更加的高效、精确，所以该种随身室内自动定位终端具有广阔的应用市场。 | G01S19/42
一种农业大棚用喷洒装置 | 授权 | 本实用新型公开了一种农业大棚用喷洒装置，包括底板，所述底板的顶部从左至右依次设置有第一支撑杆、水箱、水泵和第二支撑杆，所述水泵的输入端连通有第一出水管，所述第一出水管远离水泵的一端与水箱连通，所述水泵的输出端连通有第二出水管，所述第二出水管远离水泵的一端贯穿至第二支撑杆的右侧，所述第二出水管的内部滑动连接有第三出水管。本实用新型通过设置第二出水管、第二支撑杆、滑槽、第三出水管、滑块、卡槽、支架、连接杆和卡块的配合使用，解决了现有的农业大棚用喷洒装置不能调节喷洒装置长度的问题，该农业大棚用喷洒装置，具备调节长度的优点，使农作物的生长更加茁壮，方便了使用者的使用，值得推广。 | A01G9/24
一种临时交通分隔车流专用路锥自动分放设备 | 授权 | 本实用新型涉及一种临时交通分隔车流专用路锥自动分放设备，包括底座、横向传输装置、纵向传输装置、分离装置和抓取放置装置，所述的横向传输装置安装在底座上，纵向传输装置位于横向传输装置前方左侧，且纵向传输装置安装在底座上，分离装置位于纵向传输装置前方，分离装置安装在底座上，抓取放置装置与底座相连接，抓取放置装置位于分离装置右侧。本实用新型可以解决现有路锥分放时存在的工作效率低、劳动强度大、人工操作容易产生危险、整叠的路锥拿取不方便和摆放位置不均匀等难题，实现了整叠路锥自动运输、分离、放置的功能，具有作效率高、全机械化分放路锥、机械化操作不会产生危险、整叠的路锥自动分离和摆放位置均匀的优点。 | B65G59/10; B65G61/00; B65G47/82; B65G47/52
一种脉冲中子饱和度测井仪金属绝热瓶 | 授权 | 本实用新型公开了一种脉冲中子饱和度测井仪金属绝热瓶，绝热瓶的底端设有探测器，其顶端设有隔热管，探测器的一端设有探测器支架，探测器支架的另一端设有探头吸热器，探头吸热器与隔热管连接；密封头插套的一端设有总线滤波支架，总线滤波支架的外部设有总线滤波护板，总线滤波支架和总线滤波护板设在总线滤波安装座上，总线滤波安装座与绝热瓶连接。本实用新型的绝热瓶靠近探测器的一端是密封结构，其内部的各个部件之间用螺钉连接，上口部位增设有隔热管，能很好的满足在某些极端环境下对于测井仪内部器件的绝热效果；设在外部的总线滤波安装座与隔热管通过沉头螺钉连接，对绝热瓶的上口进行了密封，方便连接绝热瓶本体，易于拆装。 | E21B47/00
电池串检测装置及串焊机 | 授权 | 本实用新型公开一种电池串检测装置及串焊机，该电池串检测装置包括图像采集部和输送部；图像采集部包括图像获取装置和光源装置，图像获取装置被配置为收集输送部输送的电池串的图像，光源装置被配置为提供收集图像所需要的光源；输送部被配置为输送电池串，电池串为电池片和焊带焊接连接体。通过输送部的设置实现了电池串输送到图像采集部处，通过图像采集部的设置实现了焊接后电池串的质量的自动检查。 | B23K3/00; B23K3/08
一种专用钻铣机床尾座装置 | 公开 | 本实用新型涉及一种专用钻铣机床尾座装置。主要解决现有的钻铣床尾座装置结构复杂、制造成本高的问题。其特征在于：所述箱体（1）的两侧壁上设有轴承（5），轴承（5）内支撑有轴（3），轴（3）的左端固定有连接盘（8），连接盘（8）上通过螺钉连接卡盘（10）。该专用钻铣机床尾座装置结构简单，制造方便，成本低。 | B23B23/00; B23Q1/72; B23Q3/12
一种自动换向装置 | 授权 | 本实用新型提供一种自动换向装置，包括支撑体、输出轴、第一锥齿轮、第二锥齿轮和传动锥齿轮，输出轴通过轴承设置在支撑体上，第一锥齿轮和第二锥齿轮空套在输出轴上，第一锥齿轮和第二锥齿轮分别与传动锥齿轮啮合，第一锥齿轮和第二锥齿轮相对的一端分别设置第一端齿和第二端齿，第一锥齿轮和第二锥齿轮之间设置换向套筒，换向套筒通过键套装在输出轴上，换向套筒与支撑体之间连接拉伸弹簧，换向套筒的两端设置端齿，第一端齿和第二端齿可以与换向套筒的端齿啮合，第一锥齿轮或第二锥齿轮连接驱动装置，所述驱动装置为第一锥齿轮或第二锥齿轮转动提供动力。该该装置不需要人为换向，通过载荷自动换向，结构简单，适应性强。 | F16H3/14; H02K7/116
一种加湿净化除尘台 | 授权 | 本实用新型涉及除尘设备领域，具体涉及一种加湿净化除尘台。使用时，所述抽气装置的工作使柜体开口外的空气在强对流的作用下向一级过滤网下方的负压空间内流动，最终由抽气通道排出。柜体外的粉尘随空气流动至抽气通道内将依次经过抽气通道内一级过滤网和二级过滤网的过滤，过滤后的空气在经过雾化喷嘴时，将通过雾化喷嘴的雾化处理，使该处的空气湿度得到增加，最终使排出的空气得到充分的过滤，并且保持了一定的湿度。此方式可进一步增加除尘台周围的空气湿度，有效减小空气中的浮尘，保持除尘台较为舒适的工作环境。 | B01D50/00
翻转机 | 授权 | 本实用新型涉及一种翻转机，包括行走机构(2)和设置在行走机构(2)上的翻转机构，行走机构(2)能够使翻转机构相对于地面运动，翻转机构用于使箱体翻转90°。本实用新型的翻转机通过行走机构使翻转机构能够相对于地面运动，即使得翻转机具有行走功能，从而能够配合流水线作业，提高装配效率；同时，翻转机能够使箱体翻转90°，这样当需要在箱体的顶部或底部作业时可以通过将箱体翻转90°而将箱体的作业面转换为方便人操作的方向，使翻转机作业更加符合人机工程学要求，降低劳动强度，提高操作人员的操作舒适性，还可以避免登高或底部作业可能带来的安全隐患。 | B65G47/252; B23P19/00
一种工业机器人 | 授权 | 本发明公开了一种工业机器人，包括肘部及小臂，小臂主体后端与肘部主体前端对接；小臂主体后端安装有小臂电机，小臂电机的输出轴偏离小臂主体的轴心线，小臂电机通过小臂同步带轮进行动力传递；肘部主体内设有对接挡板，对接挡板将肘部主体分隔为前腔室与后腔室；所述前腔室内安装有谐波减速器，谐波减速器包括波发生器、柔轮与刚轮；波发生器的轴心线与肘部主体的轴心线重合；波发生器与所述小臂同步带轮的从动轮连接并在同一轴线上，从而向谐波减速器内输入动力，并由刚轮将动力输出给小臂主体。本发明使得肘部尺寸体积减小的同时，缩小肘部旋转偏心距离，减小工作占用空间，减轻肘部重量，提高肘部的刚度、精度和灵活性，提高了外形的美观度。 | B25J17/02
定位齿条及定位装置 | 授权 | 本实用新型提供的定位齿条及定位装置，涉及手机制造技术领域，该定位齿条包括：定位板、第一侧齿条、第二侧齿条和支撑板；所述第一侧齿条和第二侧齿条分别能够水平移动地设置于所述定位板上，所述支撑板能够竖直移动地设置于所述定位板上。本实用新型提供的定位齿条中所述第一侧齿条和第二侧齿条分别能够水平移动地设置于所述定位板上，通过点接触能够减少产品表面与定位齿条的接触面积。且根据不同的摄像头调整第一侧齿条和第二侧齿条之间的距离，能够提高生产合格率和生产效率，降低生产成本。 | B25B11/00
一种具有消除异响以及卡涩现象的六速手动换挡机构 | 授权 | 本实用新型公开了一种具有消除异响以及卡涩现象的六速手动换挡机构，其包括壳体、设置在壳体中的主轴套、套接在主轴套中的换挡杆总成、选挡臂、丁字形选挡轴；所述换挡杆总成包括换挡杆组件、插接入换挡杆组件的换挡杆；所述换挡杆组件设置在主轴套中、与换挡杆组件配合连接的联动轴，所述换挡臂通过联动轴与壳体配合连接，所述丁字形选挡轴自换挡臂方向插入至壳体并且通过卡簧固定，所述联动轴上套接有扭簧，所述扭簧设置在选挡臂与壳体中间，其扭臂靠接在联动轴上；所述倒挡上提把手内壁设置有与换挡杆内芯配合的若干限位体组件。本实用新型设计巧妙、结构合理、消除换挡杆内芯与倒挡上提把手碰撞产生异响，并防止倒挡上提把手上提时出现卡涩现象。 | F16H59/02
一种3D麦拉剥片治具 | 公开 | 本实用新型提供了一种3D麦拉剥片治具，其将预生产好的成卷的3D麦拉通过治具直接剥离3D麦拉，同时将卷料成卷收纳，提高了生产效率，满足生产需求。其包括底座，所述底座上设置有一对相向布置的立板，所述立板的空间内布置有平行布置的压料滚轮、挡料滚轮，所述压料滚轮的两端凸起转轴分别插装定位于两侧的立板的对应位置，所述挡料滚轮的两端凸起转轴分别插装定位于两侧的立板的对应位置，所述压料滚轮位于卷料的入口位置布置，所述压料滚轮的轴向对应于3D麦拉的区域设置有内凹避让部分，所述内凹避让部分避让对应的3D麦拉，所述挡料滚轮位于所述压料滚轮相对于卷料的出口位置布置。 | B29C53/04
封闭式兔箱 | 授权 | 本实用新型公开了封闭式兔箱，包括兔箱、头箍、合页和箱盖，所述兔箱正面设置有所述头箍，所述兔箱与所述箱盖通过所述合页连接，所述箱盖上设置有观察窗，所述箱盖通过固定闩密封，所述兔箱的侧面设置有控制面板和信息栏，所述兔箱内部设置有节能灯，所述节能灯的下方设置有加热器，所述加热器的一侧设置有料槽，所述料槽底部一侧设置有出水口，所述出水口上设置有出水开关，与所述料槽连接的所述兔箱的侧壁上设置有喂料板。该封闭式兔箱为箱式设计，封闭效果好，便于试验的进行，同时，兔箱上设置有观察窗，可以观察实验过程中兔子的反应和状态，便于记录试验数据，兔箱内设置有加热装置和照明装置，便于控制实验环境，节约能源。 | A01K1/03; A01K1/035; A01K1/00
全接触滑动轴承总成 | 授权 | 本实用新型公开了全接触滑动轴承总成，属于轴承结构技术领域。包括相对转动且呈上下设置的上圈和下圈，上圈和下圈之间还设有保持架；所述上圈下端面沿其周向设有两并列设置的环状的上滑道，下滑道径向相对朝下倾斜设置，两并列设置的上滑道相对轴面对称设置；所述下圈上端面沿其周向设有两并列设置的环状的下滑道，下滑道径向相对朝上倾斜设置，两并列设置的下滑道相对轴面对称设置，且上滑道与下滑道一一对应；位于对应的所述下滑道和上滑道之间设有滑动体；所述滑动体包括多个为圆弧状结构的滑动块。本实用新型提供一种面接触的推力轴承，可以满足低速、重载和负载变化大的工况使用。 | F16C17/10; F16C33/02; F16C33/74; F16N1/00
一种柔性防火交通电缆 | 授权 | 本实用新型公开了一种柔性防火交通电缆，包括导体、绝缘层以及屏蔽层；所述导体外部设置耐火层，且耐火层外部设置绝缘层；所述绝缘层外表面紧密设置阻燃层；所述阻燃层外部设置屏蔽层，且屏蔽层内部设置铝箔屏蔽层；所述铝箔屏蔽层外部设置编织屏蔽层；所述屏蔽层外部设置护套；本实用新型电缆在护套上均匀分隔设置加强件，能够将电缆分成多个等分段，从而可提高电缆的强度，在出现火情时，能够防止电缆断裂，通过阻燃颗粒能够有效的防止火势蔓延，将火情缩小在一段电缆中，便于扑灭；活性炭颗粒能够吸收电缆中的有毒气体，生石灰颗粒能够吸收电缆中的湿气，还可起到一定的阻燃作用。 | H01B7/18; H01B7/295; H01B7/28; H01B7/29; H01B7/04
一种篮子 | 授权 | 本实用新型提供一种篮子，所述篮子由金属材料或合金材料一体压铸成型为包括篮身和篮底的立体筐状结构。采用上述技术方案以后，所述篮子以金属材料或合金材料为原料、采用压铸工艺一体压铸成型为包括篮身和篮底的立体筐状结构的金属篮子，所述篮身、篮身与篮底均一体成型，从而大大提升了篮子的牢固度，使篮子的结构更加稳定、使其更加持久耐用。其次，所述篮子采用压铸工艺一体成型使其相对于传统焊接加工工艺来说，加工步骤减少、机械化程度增高、生产效率大大增高、危险性降低、更加节能、环保，同时可大幅减少金属或合金原料的浪费使成本降低。 | B62J9/00
一种旋转托盘式货道自助售卖机 | 公开 | 本实用新型公开了一种旋转托盘式货道自助售卖机，其包括连接在一起的电控部分和售卖部分；所述电控部分上面设有上隔层，下面设有下隔层，中间设有操作屏；所述操作屏下部设有投币器和刷卡单元；所述售卖部分上部设有售卖箱体，下部设有电机安装层；所述售卖箱体内部设有旋转托盘式货道，所述电机安装层内部设有步进电机。本实用新型结构简单、制造和运行成本低、不仅方便了消费者在售卖机上自助购买东西，也方便了商家的自动售卖运营。 | G07F11/24; G07F11/62
一种超薄型套把转铃 | 授权 | 本实用新型公开的一种超薄型套把转铃，包括铃座、可旋转地设置在所述铃座两端的铃盖和转把座，所述转把座向铃盖延伸有多个周向间隔布置的拨动柱，所述铃座上通过压圈固定设置有至少一个弹性打锤，其特征在于：所述拨动柱为三棱锥形，旋转时所述拨动柱的前端可与弹性打锤接触，所述转把座为一体成型，所述转把座的外圆周上设置有防滑纹。本实用新型的拨动柱为三棱锥形，长度较短，旋转时拨动柱的前端与弹性打锤接触，即省力又能延长弹性打锤的使用寿命；转把座为一体成型，转把座的外圆周上设置有防滑纹，能增大与人手的摩擦力，且生产成本较低；在转把座的侧面设置反光板，夜晚骑行时容易被侧方的人发现，提高了安全性。 | B62J3/00
一种可后视智能头盔 | 公开 | 本实用新型提供了一种可后视智能头盔，包括头盔本体，所述头盔本体前表面开设贯穿所述头盔本体外壁的透视口，所述头盔本体外壁且位于所述透视口两侧对称设置转轴，所述转轴上转动连接透视镜，所述头盔本体底部边缘固定设置头套，所述头盔本体内壁由内至外依次设置零件层、布线层和头戴层，所述布线层与所述头戴层之间设置可拆卸的绝缘层。本实用新型的有益效果为：智能头盔后面的摄像头可以将四周的环境通过显示屏来展现，不会由于头盔结构的限制而不能观察透视口之外的环境，进而扩大人们的观察视角，在转弯和横穿马路时可以方便快捷的观察道路两边的路况，便于人们使用。 | A42B3/04
一种高频电解垢锈收集外网 | 授权 | 本发明公开了一种高频电解垢锈收集外网，包括外网本体，所述外网本体包括若干个外网片，所述外网片环绕设置在反应电极四周，相邻所述外网片之间依次串联设置，所述外网片与外网本体形成的外轮廓的切线所成的夹角为30～60度，所述外网片为长方形片状结构，所述外网片上下两端分别固定设置在反应电极的上固定板和下固定板上，该高频电解垢锈收集外网吸附面积大，吸附能力更强，吸附效果可达到网状外网的1.5倍左右，同时不拆卸即可完成垢锈的清理，比网状更加容易清理。 | C02F1/46; C02F1/461
改进的液压卡瓦架 | 授权 | 本实用新型公开了一种改进的液压卡瓦架，包括卡瓦架底座以及通过四连杆机构铰接在卡瓦架底座上的卡瓦架本体，卡瓦架本体呈U形，卡瓦架底座也呈U形，卡瓦架底座的前端之间设置着手动锁紧门，卡瓦位于卡瓦架底座中心，卡瓦架相对的两内侧壁上分别设置着吊耳，在卡瓦架底座两侧部分别设置着用以推动四连杆机构升降卡瓦架的气缸或液压缸。 | E21B19/10
UVW调节平台 | 公开 | 本实用新型所涉及一种UVW调节平台，包括固定板，传动机构，调节平台，以及调节板，因调节平台包括固定底块，滑块结构，滑块固定板，轴承座，轴承，轴承座盖，以及交叉滚柱轴环。当调节板上面承受巨大载荷时所产生冲击力，由滑块结构所形成接触面承受，避免了现有技术中由线接触承受冲击力，从而避免滑块结构在承受外界动载荷时被损坏。同时也有利于延长滑块结构寿命，由于滑块结构不被损坏，避免了滑块结构在加工过程中而产生误差，有利于提高贴合精度。 | B25B27/14; F16B11/00
一种可自动对中计量的新型钢板吊架 | 授权 | 本实用新型公布了一种可自动对中计量的新型钢板吊架，纵向安装座两端设有纵向套杆；纵向安装座上设有纵向旋转轴；纵向旋转轴中心设有同步链轮，两端连接纵向伸缩杆，同步链轮通过同步链条相互连接，纵向伸缩杆末端设有纵向对中夹板；横向安装座两端设有横向套杆；横向安装座上设有横向旋转轴；横向旋转轴两端连接横向伸缩杆；横向伸缩杆末端设有横向对中夹板；纵梁之间设有连接梁；连接梁两端设有吊钩；框架上设有高度限位杆；吊绳下端设有拉力传感器；纵向伸缩杆、横向伸缩杆、高度限位杆上设有位移传感器。它能自动调节钢板吊起数量，自动保证钢板重心位于吊绳中心，自动装吊，操作简单稳定安全。 | B66C1/14; B66C13/06; B66C13/16
一种镀膜空气压缩机防尘装置 | 公开 | 本实用新型公开了一种镀膜空气压缩机防尘装置，包括防尘装置主体、隔板、底座、拉盖和轮子，防尘装置主体下端设置有底座，底座外侧设置有自锁轨道，自锁轨道内部设置有自锁滑轮，自锁滑轮下端设置有轮子，防尘装置主体内层设置有隔板，隔板内层设置有干燥层，防尘装置主体的内壁上端设置有温度感应器报警器，干燥层下端设置有海绵保护板，通过推手和内置轨道的设置，实现对拉盖抽拉功能从而利于在防尘装置主体内部实现空气压缩机的放置功能，通过报警器的设置，在温度感应器感应到空气压缩机工作时温度异常时起到警示作用从而提醒工作人员对空气压缩机进行维修保养，本实用新型结构简单且设计合理，更加人性化，适合推广使用。 | F16M3/00
一种安全可靠的电子烟 | 授权 | 本实用新型公开了一种安全可靠的电子烟，旨在提供一种安全性好的安全可靠的电子烟。它包括管壳，依次安装于管壳上的LED罩、气压开关、电池、阻油塞、雾化器和吸嘴盖，所述气压开关、电池与雾化器通过导线串联构成加热电路；其还包括一套与串联电路串接的一次性轻触按压开关，所述一次性轻触按压开关设置于阻油塞或吸嘴盖上；所述一次性轻触按压开关包括第一导电体，与第一导电体互相交织且互不导通的第二导电体，以及内面具有导电层的弹性导电环；所述阻油塞或吸嘴盖上设置容置第一导电体及第二导电体的凹槽，所述弹性导电环套装于凹槽上且其内面与第一导电体及第二导电体互不接触；所述管壳上对应弹性导电环处设置有供指尖按压通过的通孔。 | A24F47/00
一种农田方便取水的安全井盖 | 公开 | 本实用新型涉及农业灌溉技术领域，尤其是一种农田方便取水的安全井盖，包括井盖本体，所述井盖本体的外壁焊接支撑板，所述支撑板的端部安装铰链，所述支撑板通过铰链与安装板铰接，所述安装板通过螺钉紧固在水井的开口处，所述井盖本体的外壁中部焊接有加强板，所述加强板的外壁固定连接U型安装座，所述U型安装座上设有转轴，所述转轴的外壁固定连接支撑杆，所述加强板的外壁中部安装有一对安装座，一对所述安装座上转动设有辊筒，该农田方便取水的安全井盖可有效的避免人工投放水泵而发生安全事故，并且更加的省力，方便与农民进行取水，对比现有的井盖具有功能丰富，安全性能高的优点。 | E02D29/14; E03B3/08
油气回收系统 | 授权 | 公开了一种油气回收系统，其包括吸收系统，吸收系统又包括：吸收塔和再生塔、第一管路、第二管路以及第三管路。第一管路连接至吸收塔，第二管路、第三管路均连接于再生塔与吸收塔之间。第一管路提供油气并将其输入至吸收塔，再生塔提供吸收剂，吸收剂经过第二管路输入至吸收塔，与油气相互作用完成后经过第三管路回流至再生塔，再生塔将回流的吸收剂分离为再生的吸收剂和回收的油气。根据本实用新型的油气回收系统，吸收系统设置了再生塔，其将回流的完成吸收的吸收剂分离为再生的吸收剂和回收的油气，实现吸收剂的循环利用，使得油气回收系统在缺少吸收剂的情况下仍能连续运行，同时节约工艺成本。 | B01D53/18; B01D53/04
适用于硬度检测的检测工装 | 授权 | 本实用新型公开了一种适用于硬度检测的检测工装，包括：钳口，用于夹持待测物；底座，用于安装钳口；适用于硬度检测的检测工装还包括盖板、连杆、推动杆、压缩弹簧、操作手柄和手柄杆；盖板上设有供用户握持的把手；底座形成有安装槽；连杆设置于安装槽内；连杆设置于盖板和底座之间；连杆相对于底座沿第一直线滑动；推动杆固定至连杆；底座形成有止挡面；压缩弹簧的两端分别接触止挡面和推动杆；连杆的一端固定至钳口；连杆的另一端形成有通过孔；手柄杆穿过通过孔；手柄杆绕垂直于第一直线的第一轴线转动连接至底座；操作手柄固定至手柄杆的一端。本实用新型公开的适用于硬度检测的检测工装快速实现对待测物的夹持，夹持操作简便快捷。 | G01N3/04; G01N3/40
一种带UV杀毒功能的水冷空调 | 授权 | 本实用新型涉及一种带UV杀毒功能的水冷空调，包括外壳和设于外壳底部的水箱，外壳上设有主进风口、辅助进风口和出风口，出风口内设有吸风扇，辅助进风口处从外到内依次设有格栅、滤网和集尘纸板；水箱的底部设有进水口和排水口，进水口内设有浮球阀；水箱内设有水泵，水泵连接有总水管，外壳的内顶壁设有两组水帘生成装置，两组水帘生成装置均通过分水管与总水管连接，总水管上还串接有UV杀杀菌器。本实用新型不仅可对空气降温和加湿，还可滤除空气内的污染物和循环杀灭水中的有害细菌。 | F24F5/00; F24F3/14; F24F3/16; F24F13/28; C02F1/32
一种加工轴类零件的夹具 | 公开 | 本实用新型涉及机加工领域，具体涉及一种加工轴类零件的夹具。包括底板、脚垫、主板、气缸、手动阀、气缸接头、导套、限位套。所述脚垫位于所述底板和所述主板之间，所述气缸置于所述底板上，所述气缸与所述手动阀连接，所述限位套固定在所述主板上，所述导套嵌套在所述限位套内，所述导套通过所述气缸接头与所述气缸过渡连接在一起。所述导套在所述限位套内轴向运动时，其上端可弹性地张开或夹紧。本实用新型操作简单，实现一出多模，提高了加工效率，导套可重复使用，重复定位精度高，有效地降低了制造成本。 | B23Q3/08
电动自行车上叉和下叉连接用勾爪 | 公开 | 本实用新型涉及一种电动自行车上叉和下叉连接用勾爪，包括勾爪本体，勾爪本体的外侧设有用于安装后轴的安装槽，勾爪本体的安装槽的上方设有至少一个用于安装碟刹组件的安装长孔；所述勾爪本体上设有两个连接平面，连接平面上均具有伸入上叉和下叉孔内凸起端；所述安装长孔具有两个，且两个安装长孔与安装槽相互平行。本实用新型可以调整安装在勾爪上的后轴和碟刹组件的安装位置，从而调整自行车中轴和后轴的轴距，最终调整传动皮带的松紧度。 | B62K19/18
一种发光模组 | 授权 | 本实用新型公开了一种发光模组，包括输电模块及发光模块，所述输电模块包括绝缘底座，所述绝缘底座内安装有底座电路板，所述底座电路板上设有多个接触式导电盘及多个连接电源线的电源线焊线盘；所述发光模块包括模组外壳，所述模组外壳内安装有发光电路板，所述发光电路板上设有光源，所述发光电路板上还开有多个导电焊孔，所述导电焊孔电性连接光源，所述导电焊孔内焊接固定有弹簧式导电针，所述弹簧式导电针下部设有导电探头配合于所述接触式导电盘；所述发光模块可拆卸地连接输电模块。本实用新型的发光模组分为发光模块和输电模块两部分，两个部分可拆卸地组合，在需要变换颜色或损坏时，卸下发光模块再更换上其它相应的模块即可。 | F21K9/20; F21V21/02; F21V23/00; F21V17/10; F21V15/02; F21V19/00; F21V31/00; F21V5/04; F21Y115/10
一种煤矿清理煤粉用机械臂 | 公开 | 本实用新型公开了一种煤矿清理煤粉用机械臂，包括操作底座，所述操作底座下表面加工矩形豁槽，所述操作底座两侧表面均加工圆形通孔，每个所述圆形通孔内设有旋转端为水平的旋转电机，每个所述旋转电机旋转端上设有转动杆，每个所述转动杆上套有一对滚轮，所述矩形豁槽下表面一端加工一对一号圆形凹槽，每个所述一号圆形凹槽内均嵌装伸缩端向下的电控伸缩杆，一对所述电控伸缩杆下表面设有安装板，所述安装板下表面加工豁齿，所述操作底座内设有蓄电池，所述操作底座两侧表面均活动连接连接杆。本实用新型的有益效果是，结构简单，实用性强。 | B08B1/00
一种肉鸡饲养用饮水器 | 公开 | 本实用新型公开了一种肉鸡饲养用饮水器，包括储水槽，储水槽上侧设有加水口，储水槽内部下端左右两侧设有加热杆，储水槽下侧设有连接柱，连接柱下侧设有储水腔，储水腔顶部外端设有饮水槽，饮水槽下侧设有过滤网，连接柱下端外侧设有饲料槽，饲料槽设在储水腔的上侧，连接柱中部设有排水管，连接柱内部上端左右两侧设有控制腔，控制腔内部外端设有电源，电源内部设有控制器，控制腔下侧设有连接腔，连接腔内部外端设有复位弹簧，复位弹簧内侧设有挡板，挡板内部下端设有三角形凹口，连接腔下侧设有连接管，连接管内部设有连接杆，连接杆下侧设有浮板。本实用新型可以有效地方便了为肉鸡自动供水，保证供水的水温，方便了肉鸡的饮用。 | A01K39/026
一种大蒜蒜根切离机构 | 授权 | 本实用新型公开了一种大蒜蒜根切离机构，其特征在于，它包括电机、第一轴承座、左支架、第二轴承座、右支架、联轴器、传动轴、切刀机构、左防护栅支撑轮、右防护栅支撑轮和螺旋防护栅。本实用新型的大蒜蒜根切离机构，降低了人工的劳动强度，提高了作业效率，同时在作业时，蒜头顶部对齐，蒜头底部抵压螺旋防护栅顶部，使切根机构紧贴蒜头下球面浮动，切刀快速旋转对进入螺旋防护栅内的根系滑切，实现蒜根分离，适应不同大小的蒜头，通用性好。 | B26D1/36
一种爆炸物模拟设备 | 授权 | 一种爆炸物模拟设备由信号采集模块，信号处理模块，效果表达模块和模式设置模块组成；其特征是模式设置模块由上位机平板电脑APP及蓝牙传输组成，其中信号采集模块、信号处理模块设置于爆炸模拟器中，效果表达模块部分设置于爆炸模拟器中，部分为外部功放及音箱构成，爆炸模拟器、模式设置模块和外部功放及音箱之间通过蓝牙进行信号连接。本实用新型的优点是装置轻巧，交互设计，功能完备，对于航空安保培训的便捷性和高效性有很大提高。 | G09B25/00
开剪摆布装置 | 授权 | 本实用新型涉及一种开剪摆布装置，机架；检测机构，用于检测布料的位置；开剪机构，设于机架上，用于切割布料；摆布机构，包括摆布驱动件、转动辊和摆布件，摆布驱动件能够驱动转动辊转动以及驱动摆布件摆动，转动辊用于带动布料经开剪工位下落至收容工位，摆布件用于带动布料在下落至收容工位的过程中摆动；控制机构，与检测机构、开剪机构和摆布驱动件连接，当检测机构检测到布料位于开剪工位时，控制机构控制摆布驱动件停止，并控制开剪机构工作。该开剪摆布装置替代了人工开剪摆布操作，适用于多种布料，灵活性大，自动化程度高，省时省力，极大地提高了工作效率和开剪质量，非常适合纺织行业布料加工的需求，具有非常积极的意义。 | B65H45/06; D06H7/02
用于池塘追肥的配套网箱 | 公开 | 本实用新型提供一种用于池塘追肥的配套网箱，包括箱体及设置在箱体内的用来装收割的植株或鲜草的网袋；箱体包括框架和固定在所述框架底部及四周的网布，框架为竹竿、木杆或钢筋中的一种，网布由聚乙烯材料或棉麻材料织成；网袋亦由聚乙烯材料或棉麻材料织成，开口处设置有拉链，以将植株或鲜草锁在所述网袋内，其中，植株或鲜草用尼龙绳作捆扎带；箱体上部开口处用尼龙绳系出多根横梁，每根横梁上连接有若干挂钩，挂钩用于钩住绑在植株或鲜草上的捆扎带。本实用新型通过设置装收割植株或鲜草的网袋并固定于网箱，在养殖池塘使用，从而为养殖鱼类追肥，调节池塘水质，预防鱼类疾病，提高养殖鱼类的养成率和经济效益。 | A01K61/13; A01K61/00; A01K67/033
一种新型的自由角度可折叠广告牌 | 授权 | 本实用新型涉及一种广告牌，更具体的说是一种新型的自由角度可折叠广告牌，包括广告牌、升降箱、基座，可以解决常规的广告牌是固定在地面或者墙面上的，固定在地面的广告牌一般都是不能移动问题，还能解决在恶劣的天气下容易被风雨损坏甚至被吹倒的问题，和广告牌的树立角度方向单一的问题，广告牌上设置有广告牌定位销、基座Ⅰ、连接臂Ⅰ、基座Ⅱ、连接臂Ⅱ、连接臂Ⅲ、轴承套，升降箱设置有丝杠、齿轮、角度盘、角度盘定位孔、滑块、限位杆，基座设置有角度盘基座、辅助辊子、旋转盘、升降箱固定基座轴、升降箱固定基座、角度盘定位销、万向轮，连接臂Ⅲ铰接有滑块，基座Ⅱ的焊接有丝杠，升降箱的转动连接有升降箱固定基座。 | G09F15/02
BOSS高度的快速检测辅助冶具 | 授权 | 本实用新型公开了一种BOSS高度的快速检测辅助冶具，涉及模具领域，主要包括两个支撑脚和一个滑动横梁，两个支撑脚通过螺栓分别固定支撑横梁下端面，支撑横梁的上端面平滑设置，在支撑横梁的上端面滑动配合有仪表固定块，以实现对模具BOSS柱高度的精确检测的功能。 | G01B21/02
一种风机中的风帽开启装置 | 授权 | 本实用新型提供了一种风机中的风帽开启装置，属于机械技术领域。它解决了现有的开启装置制造成本高的问题。本实用新型中，风机包括风筒和风帽，风帽由左风帽和右风帽组成，左风帽和右风帽均与风筒铰接，风帽启闭装置包括设于风筒内的两推杆，两推杆上端均通过铰链分别与左风帽和右风帽相连，风筒内还固设有桶体，桶体左端和右端分别呈敞开状和封闭状，桶体内设有活塞，活塞将桶体的内腔分成互不连通的左腔和右腔，桶体顶部具有直管状连接部，连接部有两根，两推杆下端分别插在两连接部内，左腔内水平设置有驱动杆，驱动杆右端与活塞相固连，本装置还包括能推动驱动杆左右平移的驱动件，右腔内填充有液压油。本实用新型具有制造成本低的优点。 | F04D29/40; F04D29/08
一种网络设备保护架 | 授权 | 本实用新型涉及网络设备工程技术领域，具体涉及一种网络设备保护架，包括防尘罩、升降装置和定轮装置，所述防尘罩的中部设有伸缩板，所述防尘罩的内部设有支撑板，所述支撑板的中部设有伸缩杆，所述支撑板的两侧设有固定套，所述固定套的上部设有支撑弹簧，所述固定套的外侧设有固定件，所述固定件的侧边设有所述升降装置，所述升降装置包括升降箱、齿轮条和齿轮a，所述升降箱的内壁设有所述齿轮条，所述升降箱的中部设有所述齿轮a；本实用新型具备定轮装置，需要移动时能方便的移动至另外的地点；可以升降，根据需要防护的设备来调节装置的高度；宽度也可以调节，不使用时可以节省占地空间。 | H05K7/18
一种恒温菌类培养盒 | 授权 | 本实用新型公开了一种恒温菌类培养盒，包括合页、培养盒和软垫，所述培养盒的一侧设有温度感应器和湿度感应器，所述培养盒的另一侧设有微型恒温机和加湿器，所述培养盒的底部设有透气孔，所述软垫的一侧设有培养皿，且软垫的另一侧固定连接培养盒，所述培养盒的内表面设有营养剂，所述培养皿的一侧设有二氧化碳发生器，所述合页的一端设有盒盖，且合页的另一端固定连接培养盒，所述盒盖的一侧设有把手和锁扣。本实用新型所述的一种恒温菌类培养盒，设有温度感应器、湿度感应器和微型恒温机，能够实时的检测设备的湿度和温度，且能控制设备的温度，保持设备恒温，适用不同工作状况，带来更好的使用前景。 | C12M1/38; C12M1/36; C12M1/34; C12M1/22; C12M1/04; C12M1/00
液晶显示装置 | 授权 | 本实用新型公开了一种液晶显示装置，该液晶显示装置包括后壳、前框架、液晶面板及背光模组，后壳包括后面板及自后面板的各边缘伸出的侧板，后面板与其各边缘的侧板共同围合形成空腔，背光模组、前框架及液晶面板安装于空腔内；背光模组设于后面板上，前框架固定在后壳上并将背光模组限位于后面板上，液晶面板通过前框架固定安装于后面板各边缘的侧板围合形成的框口处；后面板各边缘的侧板远离后面板的一端，且朝向液晶面板的一侧设置有遮挡部，用以遮挡侧板与液晶面板之间的间隙。本实用新型改进了液晶显示装置的结构，使液晶显示装置的边框更窄，并降低液晶显示装置的整体制造成本。 | G02F1/1333
一种减震器储油缸试漏设备 | 公开 | 本实用新型公开了一种减震器储油缸试漏设备，包括外油缸，所述外油缸内表面的下端固定连接有底座，所述底座内腔的中端开设有凹槽，所述凹槽内腔底部的中端固定连接有蓄电池，所述底座顶部的中端固定连接有内油缸，所述内油缸内腔的底部活动连接有底阀，所述内油缸内腔的下端活动连接有活塞。本实用新型在活塞底部的右端嵌设了油量传感器，并通过显示器和报警器的作用，可通过显示器方便人们对本设备油量的了解，且当发生漏油时，油量传感器自动接通报警器的电源，使其发出报警声，解决了现有的减震器储油缸试漏设备都没有安装报警设备，导致其因漏油不能及时被发现而威胁人们人身安全的问题。 | F15B15/20; F15B19/00
一种工业危险废物余热锅炉和反应器下面的呼吸式接灰槽 | 公开 | 本实用新型涉及一种工业危险废物余热锅炉和反应器下面的呼吸式接灰槽，其特征在于它是在接灰槽的上面配有上盖，在盖上开有两个圆孔，圆孔上装有布袋除尘器，除尘器外壳上端是除尘器孔板8，孔板内焊有骨架，骨架外套上布袋，布袋上口用布袋压环压好并与除尘器孔板用螺栓紧好，布袋除尘器的上面装有防雨罩，上盖与接灰槽结合处垫有上盖密封，落灰管与上盖之间装有落灰管密封。本设计是在罐盖上开两个圆孔，根据排气量大小装上不同过滤面积的布袋除尘器，同时将各结合面用密封垫封好，这样避免接灰槽内出现正压产生冒灰现象，通过布袋除尘器排出干净气体，避免扬尘现象出现，解决了冒灰这一难题。 | B01D46/02; B01D46/42; F23J3/00
一种散热性良好的PLC分路器 | 公开 | 本实用新型公开了一种散热性良好的PLC分路器，包括箱体，所述箱体的内部两侧固定有支架，所述箱体的中间底部固定有风扇，所述风扇的上表面嵌接有温度传感器，所述风扇的上方固定有分路器，所述分路器的一侧开有适配器接口，所述分路器的上方通过螺钉固定连接有中间板，所述中间板的上方卡接有连接管，所述连接管的表面焊接有散热片，所述散热片的上方与箱体的顶端的夹缝处嵌接有集热片，所述连接管的两端固定有卡扣，所述分路器和风扇的下方均固定有支脚。该种实用新型设计合理，使用方便，通过设置的散热片与风扇，对于PLC分路器在使用过程中不易散热的情况具有很好的解决，同时安装更合理，结构紧凑，更具有层次感。 | G02B6/44
节能器可沸腾传热的锅炉 | 公开 | 节能器可沸腾传热的锅炉，包括炉体、节能器和控制系统，节能器进水上连接有低温进水管路，低温进水管路连接在补水泵的出水上，经过节能器换热后的高温出水经过出水管路连通至锅炉的补水口，所述的节能器上部设置有集汽罐，集汽罐连接在节能器的末端，所述的集汽罐上设置有第一出口，下降管的上端连接在第一出口上，下降管的下端连接至节能器的进水端，在第一出口上部的集汽罐上设置有第二出口，第二出口通过出水管路连接至锅炉的补水口，在集汽罐上设置有液位探针，液位探针连接控制系统。本实用新型能够提高锅炉的热利用效率，延长锅炉的使用寿命。 | F22D1/00; F22B37/00
一种机壳与定子热套机 | 授权 | 本实用新型公开了一种机壳与定子热套机，包括机架、六工位转台模组、加热器、加热感应线圈模组和压装模组，所述六工位转台模组设置在所述机架的上板中间位置，所述加热器设置在所述机架的下方，所述加热器与所述加热感应线圈模组相连，所述加热感应线圈模组设置在所述机架的一侧，所述压装模组设置于所述加热感应线圈模组的一侧。通过上述方式，本实用新型的机壳与定子热套机，能够实现准确加热定子机壳，保证机壳加热温差不超5℃，压装过程能够实时监控位移，速度可设定，温度检测准确，定子机壳定位准确，压装完成以后能够实现自动送风冷却，自动检测冷却温度，所需定位时间较人工大大缩减，提高了装配效率以及准确率。 | B23P19/027
通用型有源手术器械功率发生器 | 授权 | 一种通用型有源手术器械功率发生器，包括处理器，DDS时钟电路，终端器械标识识别电路，信号产生电路，功率放大器，电压和电流反馈电路，直接连仪器输出端而不经过任何限频滤波器，在包括30KHz到500KHz频段的宽频域上感知外接终端器械的电压电流波形并进行模数转换后供给处理器计算产生信号的相位及RMS值，其模数转换的采样频率不超过终端器械工作频率，处理器根据计算得到的信号相位和RMS值实时调节DDS时钟电路以控制信号的相位和频率，在宽频带上实现对多种不同的终端器械的控制。 | H02M5/275
一种新型挤奶牛舍 | 授权 | 本实用新型公开了一种新型挤奶牛舍，旨在提供一种够在挤奶结束后自动回缩挤奶器并固定，节约人力成本，提高生产效率的新型挤奶牛舍，其技术方案要点是，包括栅栏、控制面板和挤奶器，栅栏为呈方形的保护罩结构，栅栏一侧为进口侧，另一侧为出口侧，栅栏位于进口侧和出口侧对称设置有两个侧栏杆，两个侧栅栏顶部连接有上栏杆，位于进口侧的侧栏杆上设置有用于回收并固定挤奶器的回缩固定装置。 | A01J5/00; A01J7/00
基于合作目标和单目视觉的无人机室内定位系统 | 授权 | 本实用新型公开了一种基于合作目标和单目视觉的无人机室内定位系统，包括设置在室内的多个其上设置有编码信息的标识物，单目视觉系统模块，传感模块以及飞行控制系统，所述单目视觉系统模块包括单目摄像头和视觉信息处理单元，所述单目摄像头用以获取飞行时的标识物信息，所述视觉信息处理单元用以完成视频数据的采集和信息处理，并将处理结果传输给飞行控制系统；本实用新型通过具有编码信息的标识物作为引导，仅需要一个标识物作为合作目标即可进行识别即可获取无人机相对标识物的相对位姿，而且所述的标识物因为具有编码信息，容易与环境区分，同时，因其具有编码特征，因此适合于批量制作，而无需将大量精力放于如何设计出与环境具有区分且标识之间具有区分的标识。 | G01C21/20; G05D1/10
一种人体仿生外骨骼假肢手 | 授权 | 本实用新型公开了一种人体仿生外骨骼假肢手，其特征在于：包括仿生手掌以及与仿生手掌相连的仿生手臂，所述仿生手掌包括手掌壳体、设在手掌壳体上的拇指、食指、中指、无名指和小指，所述仿生手掌内设有一动力装置，所述动力装置包括分别与拇指、食指、中指、无名指和小指相连的一组电机，所述仿生手臂内设有电源装置和采集控制装置，所述电源装置为动力装置和采集控制装置提供电源；所述采集控制装置一组肌电导联线以及与肌电导联线相连的控制电路板。本实用新型通过采集人体4路肌电信号，实时分析并控制电机做出各种手势，且可根据抓握物体大小，适时调整，准确、安全、灵活，拆卸组装简单，具有较大的市场价值。 | A61F2/54; A61F2/72
一种卷纸切割设备 | 授权 | 本实用新型公开了一种卷纸切割设备，涉及卷纸设备领域，包括机座、切割支架和伸缩杆，所述切割支架固定连接在机座上且其左右侧下端开有矩形通孔，所述气缸输出轴固定连接有滑动板装置，所述滑动板装置右端设有固定连接在机座上的挡板，所述伸缩杆固定连接在滑动板装置上且其穿过挡板的通孔，所述转动电机通过联轴器连接有转动杆，所述切割电机输出轴键连接有切割刀片，所述机座上还设有释放槽，采用本实用新型的卷纸切割设备，利用卷纸固定装置使卷纸固定好后，启动切割电机切，切割电机通过转动杆转动来产生切割间隙，然后利用气缸的伸缩作用，将切割好的卷纸自动从伸缩杆脱落，从而避免使用人工固定生产，使生产效率提高，安全可靠。 | B26D1/16; B26D5/08; B26D7/02; B26D7/00
一种建筑装潢用粉刷涂料桶 | 授权 | 本实用新型公开了一种建筑装潢用粉刷涂料桶，包括桶体和挤压板，所述桶体的上端设有封盖，所述封盖的上端设有放置槽，所述桶体的上部设有出料口，所述桶体的内壁设有套筒，所述套筒的内部设有弹簧，所述弹簧与挤压板的另一端连接，所述出料口的下端设有凸块。本实用新型在出料口的上方设有两组挤压板，并将其一端与弹簧相连，可以对蘸取后的粉刷滚轮进行挤压，使多余的涂料挤压出去，避免多余的涂料滴落而造成浪费，在出料口的倾斜面设有凸块，并在封盖的上端设有放置槽，可以配合挤压板进行滚筒的挤压，且可以用来放置滚筒，使滚筒上的涂料滴落到桶体内，有效的降低涂料的滴落而造成的环境杂乱和涂料的浪费，使用安全方便。 | B65D25/24; B65D25/02; B65D51/32
电机保护装置 | 授权 | 本实用新型公开了电机保护装置，包括处理器、检测模块、散热模块、提示模块和保护模块，所述检测模块的输出端与处理器的输入端单向电性连接，所述处理器的输出端与散热模块的输入端单向电性连接，所述处理器的输出端与提示模块的输入端单向电性连接，处理器的输出端与保护模块的输入端单向电性连接，检测模块中包括电机温度检测传感器，电机温度检测传感器的输出端与处理器的输入端单向电性连接，所述散热模块的输出端与制冷器的输入端单向电性连接。本实用新型通过检测模块、显示模块、散热模块和保护模块的配合，解决了传统的电机保护装置，只能检测电机内部温度，不能及时进行散热，从而导致电机严重损坏的问题。 | H02K9/04; H02K11/25; H02H7/08
一种油烟机油壶 | 授权 | 本实用新型提供了一种油烟机油壶，其特征在于，包括第一油杯，所述第一油杯底部开设孔，所述孔内插入第二油杯，所述第二油杯上端两侧设置耳部，所述耳部与第一油杯的底部之间设置弹簧。本实用新型的有益效果是：同样的体积，能收集更多的油污，有效防止油污溢出。 | F24C15/20
一种加强电梯地坎 | 授权 | 本实用新型公开了一种加强电梯地坎，涉及电梯部件技术领域，包括地坎本体，地坎本体上设置有滑槽，滑槽与电梯门下部固定的滑块滑移连接，滑槽内设置有第一加强筋，第一加强筋包括与滑槽的一个侧壁内侧贴合的第一竖直支架以及自第一竖直支架的下端部向内弯折并水平延伸形成的第一水平支架，第一水平支架紧贴滑槽的底壁内侧且其远离第一竖直支架的一端抵接滑槽的另一个侧壁内侧，地坎本体上位于滑槽外侧设置有第二加强筋，第一加强筋和第二加强筋通过螺栓与地坎本体固定连接。利用第一加强筋减少滑槽朝自身内部的变形，再利用第二加强筋减少滑槽朝向自身外部的变形，从而保证电梯门的正常开关。 | B66B13/00
车辆的散热器风扇总成和车辆 | 公开 | 本实用新型涉及车辆领域，公开了一种车辆的散热器风扇总成，包括护风罩，所述护风罩上形成有风扇安装口，还包括安装于所述风扇安装口处的风扇，所述风扇包括位于中央的电机部和内端连接于所述电机部的电机轴的多个叶片，所述风扇还包括用于将所述多个叶片收拢到所述电机部处的多个叶片收回件，所述多个叶片收回件与所述多个叶片一一对应，所述叶片收回件的一端连接于对应的所述叶片、另一端连接于所述电机部，并且所述风扇设置为工作时所述多个叶片能够随所述电机轴的旋转克服所述叶片收回件的限制而展开。所述车辆的散热器风扇总成中，风扇的叶片能够在不转动时收拢起来，从而在不需要开启风扇时可以避免展开的叶片限制进入水冷系统的风量。 | F04D29/38; F01P11/10; F01P3/18
一种车门防撞部件及具有其的车辆 | 公开 | 本实用新型提供一种车门防撞部件及具有其的车辆，车门防撞部件用于设置在车身防撞梁上以保护车门外板，包括：安装支架，所述安装支架用于固定在所述车身防撞梁上；防撞件，所述防撞件设置在所述安装支架上，当所述安装支架固定在所述车身防撞梁上时所述防撞件的一端向所述车门外板延伸。本实用新型实施例的车门防撞部件，通过设置与车身防撞梁相连的安装支架，和与安装支架相连的防撞件，增加了对车门外板的保护，提高了车门外板强度，从而提高碰撞安全性能。防撞件通过形成为螺栓的固定件与安装支架相连，结构简单，装配便捷。 | B60J5/04
一种用于聚合氯化铝蒸汽循环利用装置 | 授权 | 本实用新型公开了一种用于聚合氯化铝蒸汽循环利用装置，包括反应池、搅拌装置、吸收塔、引风机、雾化池和回收管；所述反应池内设置有搅拌装置，反应池顶部的一端设置有加料口，反应池顶部的另一端通过管道与吸收塔的侧壁相连接；所述吸收塔的顶部通过管道与引风机的输入端相连接，引风机的输出端通过管道与雾化池的顶部相连接；所述雾化池的侧壁与回收管的一端相连接，回收管的另一端与反应池的侧壁相连接；本实用新型用于聚合氯化铝蒸汽循环利用装置将反应池内的蒸汽循环利用，不仅降低了生产成本，提高了企业效益，而且避免了污染环境，改善了生态环境。 | B01J19/18; B01D53/18; C01F7/56
盆栽生境下的分区定量浇水装置 | 授权 | 本实用新型公开了一种盆栽生境下的分区定量浇水装置，其结构中包括吊挂式水液容器、连通于水液容器下出水口的第一水液管路、通过转接卡口与第一水液管路连通的第二水液管路以及与第二水液管路末端连通的水液渗流器；所述水液渗流器包括竖直渗流器和水平渗流器；所述竖直渗流器包括沿竖直方向延伸的渗流腔和设置在渗流腔上的若干组渗流孔；所述水平渗流器包括沿水平方向延伸的渗流腔和设置在渗流腔上的若干组渗流孔。本实用新型能够在不破坏盆土的情况下对目标区域分区、定量浇灌水液，提高试验处理精度和效率。 | A01G27/00
基于节点参数化技术的输水管网计算方法 | 授权 | 本发明公开了一种基于节点参数化技术的输水管网计算方法，涉及水利领域。所述方法：对待测管网系统进行初始化；将初始化后的待测管网系统分解为参数化节点和相邻两个参数化节点间连接的计算管道；通过计算管道连接参数与节点连接参数将计算管道与参数化节点连接组合；判断当前计算的时间是否为模型控制结束时间，如果是，则完成当前时间待测管网系统中整个有压管网的计算；如果否，则返回S1，直至当前计算时间为结束时间为止，完成当前时段待测管网系统中整个有压管网的计算。本发明提出的输水管网计算方法在实现管网分解与快速计算基础上，还能很好地保证模拟计算的精度，计算效果不亚于商业软件Hammer。 | G06F17/50; E03B1/02
一种具有磁化功能的净水器 | 公开 | 本实用新型提出了一种具有磁化功能的净水器，包括：箱体和箱盖；所述的箱体内部设置有过滤室、磁化室和水箱，箱体顶部连接有进水管，箱体底部连接有出水管；所述的过滤室中安装有第一过滤物和第二过滤物；所述的磁化室中安装有磁化管；所述的磁化管为中空的塑料水管，磁化管外套有通电的线圈，通电线圈将流经的水磁化；所述的水箱通过磁化管与过滤室相连；所述的箱盖通过转轴与箱体连接；所述的进水管上安装有进水阀；所述的出水管上安装有出水阀。本实用新型的一种具有磁化功能的净水器，带有通电线圈，能够将流经的水磁化，磁化后的水利于人体吸收，有效防治心脑血管疾病。 | C02F9/12; C02F1/48
一种具有升降功能的加工底座 | 授权 | 本实用新型公开了一种具有升降功能的加工底座，包括加工底座，所述加工底座内壁的底部固定连接有第一电机，所述第一电机输出轴的表面固定连接有涡轮，所述加工底座内壁的底部通过支撑架转动连接有蜗杆，并且蜗杆的表面与涡轮的表面啮合，所述蜗杆两端的表面均固定连接有第一锥齿轮，加工底座内壁两侧的顶部和底部之间通过轴承转动连接有第一丝杆，第一丝杆的表面从左至右依次套设有啮合套、连接块和第二锥齿轮，本实用新型涉及机械加工设备技术领域。该具有升降功能的加工底座，达到了对加工台进行升降的目的，扩大了加工底座的适用范围，避免了由于加工高度的要求导致的加工底座的不适用，减少了材料的浪费，提高了产品的整体利润。 | B25H1/02; B25H1/16
一种组合式漏斗 | 公开 | 本实用新型公开了一种组合式漏斗，属于化学实验工具，包含漏斗杯体和漏斗出液管，所述漏斗杯体由一个通口杯和杯托组成，所述通口杯上下底面均为开口；所述杯托上部开口，下部与漏斗出液管连接，杯托的底面设有漏孔与漏斗出液管连通；所述通口杯的下部放入杯托接触连接，接触处为对应的磨口或螺纹活动连接。这种组合式漏斗的漏斗杯体由通口被和杯托组成，通过磨口或螺纹配合活动连接，口杯和杯托之间设有滤纸，对滤纸的大小和形状没有严格要求，能有改善滤纸与漏斗的贴合性，使用方便，从而使实验效率提高。 | B01D29/085
一种通体发光LED灯带 | 授权 | 本实用新型公开了一种通体发光LED灯带，包括罩体、芯体和光源，所述罩体其能够透光并能将光线发散；所述芯体设置于罩体的内部并能透光，所述芯体内部具有一安装腔；所述光源设置于芯体的安装腔中，其光线朝向前方；其中，所述芯体前侧外壁上设置有一对倾斜的导引面，该导引面能够将光源的光线部分地反射至芯体的左右两侧壁上并从芯体的左右两侧壁上射出。光源的光线传输到导引面上时，由于入射角小，其中的一部分光线发生全反射并从芯体的左右两侧面射出，进而从罩体的两侧射出。如此一来，本实用新型的正面和两侧面都能发光，装饰效果大大提升。 | F21K9/20; F21V15/02; F21V19/00; F21Y115/10
一种电控单元程序注入及测试装置 | 授权 | 本实用新型公开了一种电控单元程序注入及测试设备，包括工控机，工控机分别与编程器和总线转换卡连接，工控机通过编程器与目标电控单元连接；目标电控单元与线束总成连接；工控机通过总线转换卡与线束总成连接；工控机还与控制板连接。本实用新型实施例提供的电控单元程序注入及测试设备能够通过工控机选择不同类型的目标电控单元，然后通过编码器向目标电控单元输入测试代码。工控机通过总线转换卡与线束总成连接，线束总成用于连接到不同的目标电控单元，进而为工控机选择不同的目标电控单元提供硬件支持。本实用新型实施例能够使用一套测试设备对不同种类的目标电控单元进行测试，提高电控单元的测试效率，降低测试成本。 | G05B23/02
一种高效导正扩孔钻头结构 | 授权 | 本实用新型涉及一种高效导正扩孔钻头结构，属于地质勘察技术领域。技术方案是：导正钻头之间设有导正钻头主水口（5），导正钻头主水口（5）下面设有导正钻头外侧水口（4）和内侧水口（6），在孕镶金刚石钻头钢体（9）的外表面沿圆周设有多个扩孔钻头，扩孔钻头由合金保径（1）和复合片（2）组合在一起构成，扩孔钻头之间形成外侧水道（3）本实用新型的有益效果是：集导正钻头与扩孔钻头于一体，能够在普通钻孔的基础上扩大孔径时使用，还能够很好的达到扩孔目的，保证导正钻头与扩孔钻头的同轴度，防止孔径偏，钻头效率高，导正效果好，在扩孔的同时有导正作用，能保证钻头沿原来的孔壁钻进，不易跑偏，结构简单，使用方便。 | E21B10/26
一种太阳能LED路灯 | 公开 | 本实用新型公开了一种太阳能LED路灯，其结构包括太阳能板、框架板、加强筋架、圆罩管、灯柱、保护罩、灯罩、LED灯管、支杆、支撑架、发射器，太阳能板镶嵌于框架板内，加强筋架与框架板的底端相焊接，灯柱的上方与加强筋架相焊接，发射器嵌于灯柱的外表面上，保护罩的下方嵌灯罩，灯罩的底部设有LED灯管，支杆的下方设有支撑架，支杆与灯柱相焊接，本实用新型一种太阳能LED路灯，结构上灯柱下端设有发射器并且通过电连接，太阳能板的充放电情况，LED灯管的工作情况会自动传送给发射器主机，发射器主机通过无线电将数据传输给电脑，工作人员就可以时时了解到LED灯管的工作情况，当出现异常就可以及时做出调整，大大延长路灯的使用寿命。 | F21S9/03; F21V23/00; F21V21/10; F21W131/103; F21Y115/10
一种保护盖板及家用开关插座 | 公开 | 本实用新型公开了保护盖板，包括用于供开关插座主体穿过的第一开口，保护盖板还包括敲击部和保护缘，用于保护外盖板，第一开口位于敲击部上，保护缘位于敲击部的两侧，敲击部与保护缘一体成型。本实用新型还公开了家用开关插座，包括外盖板、开关插座主体、安装板和保护盖板，保护盖板罩设于外盖板上，开关插座主体固定于安装板上，安装板与外盖板通过扣合连接。本实用新型能够保护家用开关插座，避免其表面容易受磨损，能够有效延长家用开关插座的寿命。 | H01R13/46; H01R13/506; H01R13/512; H01R24/76; H01R27/00; H01H9/02
大棚保温被及大棚 | 公开 | 本实用新型提供了一种大棚保温被及大棚，涉及大棚的技术领域，包括：保温被罩体和设置在所述保温被罩体内部的内芯；所述保温被罩体包括防水层和保温层，所述内芯包括岩棉层；所述保温被罩体和所述内芯层固定连接。所述大棚包括后墙、侧墙和支撑架；所述支撑架上设有塑料薄膜，所述塑料薄膜上设有所述的大棚保温被；所述后墙上设有喷水管道，所述喷水管道上设有多个喷头，所述喷水管道上还设有阀门，所述侧墙上设有排风扇。以缓解现有技术中存在的保温效果差的技术问题。 | A01G9/22; A01G9/14; B32B27/30; B32B27/12; B32B9/00; B32B9/04; B32B33/00
一种毛掸紧固铁丝拉直装置 | 授权 | 本实用新型涉及一种毛掸紧固铁丝拉直装置，包括支座，所述支座上安装有固定块，所述固定块上设有导管，所述固定块一端安装有半圆形固定板，所述半圆形固定板一端设有传料杆，所述传料杆与旋转支架相连，所述旋转支架中间安装有下凹孔板，所述下凹孔板下端面中间位置设有方形凹槽，所述旋转支架上安装于上凹孔板，所述上凹孔板设有个位于旋转支架两端，所述上凹孔板上端面设有方形凹槽，所述旋转支架一端设有转轮，所述支座下端设有电动机，所述电动机上设有动力滚轮，所述动力滚轮通过传动皮带与转轮相连，所述支座上的转轮安装部位设有通槽，该装置结构设计简单、易操作，可提高规则铁丝生产效率。 | B21F1/02
一种汽车4S店销售服务质量评价系统 | 授权 | 本实用新型具体涉及一种评价及时、客观，评价结果准确性高的一种汽车4S店销售服务质量评价系统。评价系统包括微型接收器，接收器包括麦克风、声卡、信号处理器、辅助控制器、信号发射器；销售人员佩戴微型体感传感器、微型定位装置；评价系统可以有效监控销售过程中销售人员的服务态度、服务用语是否到位，使评价系统可以公正的评价销售人员的服务质量，也对客户起到约束作用；评价过程在销售过程中进行，不需要事后重复花费资源，简化评价流程，提高了评价效率。 | G06Q10/06; G10L15/02; G10L15/14; G10L15/34; G10L21/0208; H04L29/08
一种可调色温的COB模组 | 授权 | 本实用新型提供了一种可调色温的COB模组，包括基板、芯片和封装胶，所述基板为阶梯状，包括若干高度不同的阶梯，所述芯片分别设置在所述阶梯上，所述封装胶将所述芯片封装在基板上。本实用新型提供的可调色温的COB模组，可以调节色温，以满足不同的色温需求。 | H01L33/52; H01L33/56; H01L33/50; H01L25/075
容积式换热装置和具有其的热水器 | 授权 | 本实用新型公开了一种容积式换热装置和具有其的热水器，容积式换热装置包括：燃烧器壳，燃烧器壳内限定有上端敞开的燃烧腔；燃烧器，燃烧器设在燃烧腔内以产生烟气；内胆，内胆设在燃烧器壳的上端，内胆内限定有储水腔，储水腔的上部具有与外界连通的上开口，储水腔的下部具有与燃烧腔连通的下开口；主换热管，主换热管设在储水腔内，主换热管的上端密封设置在上开口内，主换热管的上端密封设置在下开口内；换热扰流件，换热扰流件设在主换热管内且与主换热管相连。根据本实用新型的容积式换热装置的换热效率提升，换热效果较好。 | F24H9/00; F24H1/14; F24H9/18; F24H9/20
一种便于回收垃圾的垃圾桶 | 授权 | 本实用新型提供一种便于回收垃圾的垃圾桶，涉及环保设施领域。该便于回收垃圾的垃圾桶，包括垃圾桶身，所述垃圾桶身的底部固定连接有垫块，所述垃圾桶身的左侧顶部与底部分别固定连接有控制杆固定架与滚轮固定架，所述控制杆固定架位于滚轮固定架的上方。该便于回收垃圾的垃圾桶，结构简单，使用方便，可通过对垃圾桶的移动与简便地倒放垃圾，达到便于回收垃圾的效果，通过设置移动滚轮，使垃圾桶便于移动，加快回收垃圾的效率，通过设置控制杆固定架与控制杆，达到能够自由地控制垃圾桶的移动，通过设置垫块，使垃圾桶在不移动地时候也能够稳固于地面上供收集垃圾，通过设置卡接杆与卡接块，使垃圾转运回收时能够便于垃圾地倒放。 | B65F1/14; B65F1/12
一种钢管桩连接结构 | 授权 | 本实用新型涉及基坑围护工程领域中的一种钢管桩连接结构，包括需连接的钢管桩(1)、螺帽(2)、连接螺栓(4)、连接衬管(3)与充填料(5)五部分，连接衬管(3)位于钢管桩(1)的接头处，设置于钢管桩(1)内侧或外侧，连接螺栓(4)可以平行或垂直于钢管桩(1)布置，充填料(5)为在连接衬管(3)与钢管桩(1)之间的空隙处充填的能够提供抗压承载力的材料，本实用新型的钢管桩连接强度高，安装与拆除速度快、造价低、损耗小、容错性高。 | E02D5/52
一种盾构隧道下卧软土层塑性变形的控制结构 | 公开 | 本实用新型公开了一种盾构隧道下卧软土层塑性变形的控制结构，其用于下穿建筑物/构筑物的盾构隧道中以对盾构隧道下卧软土层的塑性变形进行控制，其特征在于，该控制结构包括：在盾构隧道轴向上位于所下穿的建筑物/构筑物两端的软土地层进行加固的土承台支座结构，所述盾构隧道穿过两端的所述土承台支座结构；该盾构隧道结构本身及两端的所述土承台支座结构共同形成地下桥跨式抗沉降结构，实现对所承受载荷的支撑，并从而控制隧道下卧软土层的塑性变形。本实用新型的结构通过优化的加固方式设计，使得下卧软土层的塑性变形得到控制，其不会对隧道自身结构造成损伤，尤其适用于下穿既有建(构)筑物的盾构隧道。 | E21D9/00; E21D9/06
一种空调压缩机的出水管 | 授权 | 本实用新型公开了一种空调压缩机的出水管，包括直管部分和曲管部分，直管部分的下端安装安装脚，直管部分的上部安装观察窗；直管部分的一侧连接侧管接头，直管部分的一端安装管口卡；曲管部分的一端与直管部分连接，曲管部分的另一端设置有底柱；底柱设置有第一接头、第二接头和第三接头。本空调压缩机的出水管，通过设置的直管部分和曲管部分，安装脚安装在直管部分的下端，观察窗安装在直管部分的上端，侧管接头连接在直管部分的侧面，管口卡安装在直管部分的一端，底柱安装在曲管部分上，第一接头、第二接头和第三接头均安装在底柱上，结构简单，效果好，解决了现有的空调压缩机的出水管存在结构复杂，排水效率差的问题。 | F24F1/10
一种塔吊休息平台 | 实审 | 本实用新型公开了一种塔吊休息平台，包括平台本体；平台本体包括矩形框架和支撑平板，且矩形框架的中心位置形成与塔吊形状相配合的安装口；形成矩形框架安装口的内侧壁上设置有固定结构；矩形框架的外侧壁由第一槽钢组装形成，矩形框架形成安装口的内侧壁通过第二槽钢组装形成，第一槽钢和第二槽钢之间固定有若干第三槽钢；矩形框架通过固定结构与塔吊横梁进行固定；矩形框架外侧壁上的四个顶角处分别设置有加强结构和钢绳限位结构；矩形框架通过钢绳限位结构将钢绳固定配合与塔吊立柱进行连接；支撑平板设置在矩形框架上方。本实用新型使得塔吊平台拆卸方便、安装后稳定性好、容易获得、活动空间大、重复使用率以及使用性价比高。 | B66C23/62
清扫车吸尘风道关闭装置和清扫车 | 实审 | 本实用新型涉及一种清扫车吸尘风道关闭装置和清扫车。清扫车吸尘风道关闭装置包括：风门，能够相对于清扫车的吸尘风道的风口运动，以开闭风口；锁止部件，具有能够在风门关闭风口时将风门和吸尘风道锁止的第一位置和能够解除风门和吸尘风道锁止的第二位置，锁止部件安装在风门上、并能够相对于风门运动，以在第一位置和第二位置之间转换；弹性部件，连接在风门和锁止部件之间，用以促使锁止部件维持在第二位置；以及驱动部件，与锁止部件连接，以通过弹性部件和锁止部件带动风门运动以关闭风口，并在关闭风口后将锁止部件驱动至第一位置。应用本申请的技术方案，有利于改善现有技术中存在的风门容易被吹开的问题，有利于保证风口的密封性。 | E01H1/08
一种双层或多层全息防伪膜 | 授权 | 本实用新型公开了一种双层或多层全息防伪膜，包括基膜、离型膜、第一离型层、防伪层、第二离型层和手撕部，基膜的一侧粘接有离型膜，基膜的另一侧涂布有第一离型层，第一离型层远离基膜的一侧固定有至少两层防伪层，且相邻的防伪层之间设有第二离型层，防伪层由模压树脂层、镀铝反射层、防水膜和防火膜组成，且第二离型层的两侧分别固定有模压树脂层和镀铝反射层，模压树脂层上压印所需全息图文，所述模压树脂层的一侧粘接有防水膜，防水膜的一侧粘接有防火膜，防火膜的一侧固定有镀铝反射层，该全息防伪膜，具有二次识别或多次识别的功能，初次验证后，不影响销售，大大提高了防伪的力度，具有很好的防伪效果。 | G09F3/02
一种超声外科用手术刀 | 授权 | 本实用新型公开了一种超声外科用手术刀，包括刀柄，所述刀柄一端连接有手柄，所述手柄一侧设有超声波发生装置，所述超声波发生装置输出端设有传动杆，所述传动杆贯穿连接于手柄，所述传动杆一端设于刀柄一侧，所述手柄下端连接有吸取装置，所述吸取装置一端通过管路联通有收集盒，所述吸取装置另一端设有进液管，所述进液管中间一侧设有连接块，所述手柄中间位置嵌有拨动杆，所述拨动杆一端连接于连接块，所述刀柄前端通过螺栓固定连接有刀头，所述刀头一侧设有进液套管，所述进液管套接于进液套管，本实用新型切割准确、可控制凝血、无烟、少焦痂、无传导性组织损伤，手能有效减少出血量并保持术野清晰，由于手术中无电流通过患者躯体。 | A61B17/32
一种可拆分膏体包装盒 | 授权 | 本实用新型公开一种可拆分膏体包装盒，包括第一盒体、第二盒体。第二盒体可嵌套在第一盒体内同时挤压使用，第一盒体与第二盒体亦可拆分后单独使用，其中第二盒体为一端开口，另一端为通孔设计，避免在膏体剩余量较少时，需要将膏体从尾部或中部挤压至开口处。另外，一般情况下不会一次使用完，将第二盒体嵌套在第一盒体内保存放置，下次使用时比较方便。 | B65D35/10; B65D35/22; B65D81/32
一种混凝土试块制作装置 | 授权 | 本实用新型涉及混凝土强度测试技术领域，特别是一种混凝土试块制作装置，其包括试模和混凝土装填装置，所述试模是由四个试模侧板和一个试模底板合围成的顶部开口的壳体，顶部开口的外缘设置有凸台，混凝土填料装置包括料斗，料斗是由四个料斗侧板和一个料斗底板合围成的顶部开口的结构，料斗底部设置有长度不小于所述试模高度的支腿，料斗底部开设若干用于安装所述试模的安装口，试模的底部能够由上至下从所述安装口穿出并且通过所述凸台与所述料斗底板卡合固定。本实用新型的有益效果是：结构简单而合理，制造成本低并且使用方便，避免了混凝土流出或溅到试模的侧壁或底部，从而提高试块的制作效率，非常适合推广使用。 | B28B1/087; B28B7/00; B28B13/02; G01N1/28
卡托结构及电子设备 | 授权 | 本公开是关于一种卡托结构及电子设备，该卡托结构包括托体，所述托体包括卡位、承托按键模块的承托槽，在所述卡托结构装配至电子设备内的卡座时，所述承托槽内装配的按键模块的连接触点与所述电子设备内的控制模块连通；键帽，所述键帽可在外力作用下沿按压方向运动以导通所述按键模块。本公开中按键模块可以装配于卡托结构上，一方面可以避免在插拔卡托结构时，造成按键模块的电路损伤；另一方面通过该卡托结构实现按键功能，可以减少电子设备壳体上的开口，有利于提高电子设备的防水性。 | H01H13/12; H01H13/14; H01H13/10
一种端罩及冷柜 | 授权 | 本实用新型公开了一种端罩及冷柜，所述端罩包括端板，所述端板的四周边缘向内弯折形成罩壁，在所述罩壁内侧形成有多个导向筋，所述罩壁卡接在冷柜箱体一端。本实用新型的端罩及冷柜，通过罩壁卡接在箱体上，拆装方便、操作简单、便于端罩的维修更换；通过设计导向筋，既加强了端罩的强度，而且在端罩安装在箱体上以及从箱体上拆卸下来时，起到导向作用，有利于端罩的拆装。 | F25D23/10
碳化钨顶锤损伤检测系统及检测控制系统 | 授权 | 本实用新型实施例提供一种碳化钨顶锤损伤检测系统及检测控制系统。该碳化钨顶锤损伤检测系统包括：用于对碳化钨顶锤面上的图像信息进行采集的摄像设备，与摄像设备通信连接用于对采集到的图像信息进行处理以得到图像信息中碳化钨顶锤面上的损伤信息的图像处理设备，与图像处理设备通信连接用于接收图像处理设备发送的图像信息以及对应的损失信息的显示设备，以及与摄像设备连接，用于控制摄像设备在碳化钨顶锤之间的缝隙范围内进行移动的移动控制设备。摄像设备包括摄像头、控制单元、通信单元以及多个LED灯，摄像头、通信单元以及LED灯分别与控制单元电性连接。本实用新型能够准确直观地检测碳化钨顶锤的完整性。 | G01N21/88; G01N21/01
一种笔记本外壳除尘装置 | 公开 | 本实用新型公开了一种笔记本外壳除尘装置，包括传送带，所述传送带的顶端左右两侧均安装有固定座，所述安装座的内部安装有轴承，所述安装杆的内侧安装有除尘胶辊，所述支撑座的内侧安装有弹簧，所述固定环的上下两端均安装有连接杆，所述连接杆的外侧安装有第一滑动块，所述第一滑动块与第一滑动槽配合连接。该笔记本外壳除尘装置，通过向外侧拉动挡板，挡板带动拉动杆向外侧运动，拉动杆带动固定环和连接杆向外侧运动，装座带动第二滑动块在第二滑动槽的内部向外侧滑动，将除尘胶辊取下即可对其进行更换，确保了当除尘胶辊长时间使用后表面粘有污渍时可对其进行更换，除尘的效果较好。 | B08B7/00; B08B13/00
一种水力振荡器 | 公开 | 本实用新型属于钻井工具技术领域，尤其涉及一种水力振荡器，包括依次连接的轴向振荡器机构、动力总成和下接头，轴向振荡器机构包括振动壳体、芯轴、蝶形弹簧和整流阀，芯轴滑动设置在振动壳体中，振动壳体内开设有环形空腔，蝶形弹簧套设在芯轴上，并设置在环形空腔中，蝶形弹簧的一端抵在振动壳体上，另一端抵在芯轴上，振动壳体靠近动力总成的一端开设有安装腔，整流阀设置在安装腔中；动力总成包括动力螺旋壳体，设置于动力螺旋壳体中的螺旋定子、可在螺旋定子中转动的螺旋转子、开设有偏心孔的上阀片和开设有中心孔的下阀片，动力螺旋壳体靠近振动壳体的一端开设有整流腔，螺旋转子的下端固定有上阀片，下阀片固定在下接头内，上阀片的下表面与下阀片的上表面间隙配合。 | E21B7/24; E21B28/00
一种晶圆片快速排水清洗槽 | 授权 | 一种晶圆片快速排水清洗槽，所述的清洗槽采用花篮式，该清洗槽的底部设有支架，清洗槽的纯水管固定于清洗槽的底部支架一侧，支架上安放石英托板，石英托板上用于放置清洗花篮，清洗花篮用于承载晶圆片，纯水管上设有多个喷淋孔，用于引入清洗纯水，在清洗槽的底部设有排水孔，排水孔的孔径不小于清洗花篮的长度，在清洗槽底部还安装有压紧装置，用于压封排水孔。 | H01L21/67
一种3D打印机耗材箱 | 授权 | 本实用新型涉及一种3D打印机耗材箱，包括：用于盛装打印耗材卷的耗材箱体、用于实时监测耗材用量情况的耗材检测单元，耗材检测单元安装在耗材卷安放架内且其上端穿过耗材卷安放架，所述耗材检测单元包括：实时采集耗材卷的压力信号并反馈给控制器的压力传感器、通过监测耗材卷的压力信号判断耗材是否充足的控制器、与3D打印机之间通信的发射模块。本实用新型能够自动监测耗材卷用量情况，且具有简单便捷、低成本的特点、具有通用性的方式满足3D打印机对耗材余量与使用量的智能需求。 | B29C64/118; B29C64/386; B29C64/393; B29C64/307; B33Y40/00; B33Y50/00; B33Y50/02
一种方便实木板芯修补的生态板 | 授权 | 本实用新型公开了一种方便实木板芯修补的生态板，包括生态板本体，生态板本体的内部设置有实木板芯，实木板芯的内部设置有木板条，实木板芯的两端均设置有抛光面，抛光面的顶端设置有优质中板，优质中板的顶端设置有优质表板，优质表板的顶端设置有生态板表层，生态板表层的底端设置有防潮层，防潮层的顶端设置有装饰纸，装饰纸的顶端设置有防火耐磨纸。本实用新型是一种方便实木板芯修补的生态板，可以有效的提高生态板的使用范围以及便捷性，可有效的提高生态板的防火、防潮以及耐磨性，延长使用寿命，同时该设备对实木板芯进行定厚砂光，增加板面平整度，降低板面修补难度，节约大量的维护时间，提高工作效率。 | B27D1/00; B32B21/04; B32B21/14; B32B29/02; B32B29/06; B32B3/22; B32B33/00
电动汽车侧围总成 | 授权 | 一种电动汽车侧围总成，包括侧围内板总成、外蒙皮、和位于二者之间的环门口加强组件；该实用新型的电动汽车侧围通过从内到外三层零部件，提升车门框周围的结构强度，并且为空心结构，重量不大，该电动汽车侧围，重量轻，强度高，利于整车的轻量化设计和整车的续航里程的提升。 | B62D25/02; B62D25/04; B62D25/16
一种导光板 | 公开 | 本实用新型公开了一种导光板，其结构包括电路板、贴片灯珠、第一导光板、第二导光板，电路板的上部焊接有贴片灯珠，贴片灯珠的右边设有第一导光板，第一导光板通过螺栓和电路板固定，贴片灯珠靠近第一导光板、第二导光板，第一导光板、第二导光板嵌入在电路板上，第一导光板一共设有5个，第二导光板一共设有5个，通过导光板铺满整个电路板，实现全面均匀发光，将对应图案均匀显示，有效的提高了显示的效果。 | G02B6/00
用于电子电路故障设置的磁扣锁式简易实训装置 | 授权 | 一种用于电子电路故障设置的磁扣锁式简易实训装置，属于电子电路故障诊断实训教学器具技术领域。包括实验箱、印刷电路板、磁扣锁以及拨码开关，实验箱在内腔的上部形成敞口，印刷电路板与实验箱的敞口适配安装，印刷电路板在中间开设通孔，磁扣锁包括底座、钢针、磁扣以及解扣器，底座固定在实验箱内腔的底部，其位置与印刷电路板上的通孔相对应，钢针固定在底座上，且向上延伸经通孔向实验箱外伸出，磁扣套设在钢针的顶端，与钢针构成锁配连接，解扣器用于对磁扣进行解锁，拨码开关设置在印刷电路板的朝向实验箱一侧的表面。拨码开关点位数量可根据需要增减，因此可自由组合出各种断路、短路故障，实现印刷电路板的重复利用，节省成本。 | G09B23/18
一种极限电流型氧传感器封装结构 | 公开 | 本实用新型涉及一种极限电流型氧传感器，尤其是涉及一种极限电流型氧传感器封装结构。该极限电流型氧传感器封装结构，包括基座、套筒、四孔氟胶塞、护罩和传感元，传感元外圆壁与基座内壁之间设有第一瓷件和第二瓷件，第一瓷件和第二瓷件的相对端面之间夹设有多块密封粉饼。通过将基座内腔设计成两段式阶梯孔，结构更加紧凑，安装更加方便；在第二瓷件后端轴外设置锁紧件，通过锁紧件压紧第二瓷件，使得密封粉饼安装更为紧密；四孔氟胶塞上的通气孔内设有半透膜，使进入上腔中的汽车尾气与外面的空气进行流通置换，确保上腔内的气体纯净性，且半透膜能隔绝水进入上腔内从而保护上腔中各元件。 | G01N27/409
高压带电手持杆 | 授权 | 本实用新型公开了一种高压带电手持杆，包括管状撑杆、操控手柄及牵拉绳，所述操控手柄可拆卸安转在撑杆尾端，所述撑杆上设有通孔，所述牵拉绳插装在撑杆内，一端穿过通孔并与操控手柄上的拉绳连接，另一端从撑杆顶端露出并连接有挂扣；通过撑杆将喷枪快速稳定地输送至喷涂作业面处，并利用撑杆尾端处的操控手柄远距离操控喷枪，既降低了带电喷涂作业难度，又提高了人工操作的安全性。 | B05B15/63
管夹和具有其的车辆 | 授权 | 本实用新型公开了一种管夹和具有其的车辆，管夹包括管夹本体、约束部和可改变压缩量的弹性调节部，管夹本体内形成有管夹槽，管夹槽的开口端相对地设置有弹性臂，弹性调节部设置在管夹槽的槽壁上，约束部设置在管夹槽的槽壁上，约束部与弹性调节部配合以约束弹性调节部沿弹性调节部的轴向变形。根据本实用新型的管夹，管夹可以固定的管路的管径范围更大，管夹的通用性更强，减小了因管路的管径尺寸不合而重新设计管夹的风险，节约了制造成本。 | F16L3/02; F16L3/237
一种波纹管机械密封 | 授权 | 本实用新型提供了一种波纹管机械密封，属于机械密封技术领域；它解决了现有机械密封中弹簧、弹簧座易松动且使用寿命较短的技术问题；一种波纹管机械密封，包括转轴、安装于转轴上的动环与静环，动环抵在静环上，动环能随转轴同步相对静环转动，在转轴上设置有传动套，传动套一端向静环以外伸出并与其相对固定，传动套另一端向动环方向弯折延伸，在动环与传动套间设置有定位套，定位套一端与动环在轴向方向上相对固定，另一端与传动套相连，在转轴上设置有弹簧，且弹簧位于静环、传动套与定位套三者间，弹簧两端分别对静环与传动套施力；整个结构中，动环的转动不影响弹簧及弹簧座，弹簧与弹簧座的稳定性较好，延长了整个机械密封的使用寿命。 | F16J15/3284; F16J15/16
一种基于机器视觉的装配式建筑智能吊装 | 公开 | 本实用新型公开了一种基于机器视觉的装配式建筑智能吊装，包括信息收集箱，信息收集箱正上方安装伸缩调节杆，伸缩调节杆与信息收集箱电性连接，伸缩调节杆正上方设有旋转调节杆，旋转调节杆外部均匀包裹大量高碳纤维，旋转调节杆末端安置图像探测头，信息收集箱前侧壁右侧设置调节旋钮，调节旋钮与信息收集箱卡扣固定连接，信息收集箱左侧连接传递导线，传递导线末端安设可编程程序控制箱，可编程程序控制箱顶部设有报警闪光灯，报警闪光灯与可编程程序控制箱信号连接，该种基于机器视觉的装配式建筑智能吊装安装了图像探测头，图像探测头可以直接获取外界的图像信号，反馈给信息收集箱，操作人员直接通过上传的画面，调节图像探测头的方位。 | E04G21/16
一种新型污水处理装置 | 授权 | 本实用新型涉及污水处理技术领域，尤其涉及一种污水处理装置。该装置两侧分别开设有进水口和出水口，污水处理装置自进水口至出水口之间依次设置有隔油池、调节池、厌氧池、好氧池、沉淀池、消毒池和过滤装置；所述厌氧池内设有厌氧菌填料，好氧池内设有膜生物反应器，沉淀池内设有锥形储泥斗；所述沉淀池和消毒池之间设有管道混合器，管道混合器上设有加药口；所述过滤装置包括袋式过滤器、精密过滤器和超滤装置，超滤装置一侧设有回流管路连接至调节池。该新型污水处理装置设计合理，能够有效地对污水进行处理以及进行消毒灭菌，污水处理效果好，而且将超滤装置应用于污水处理中，提高了出水水质。 | C02F9/14
IFD净化型新风柜机静压出风箱 | 授权 | 本实用新型公开了一种IFD净化型新风柜机静压出风箱，包括底部开设有进风口和排风口、一侧面板开设有回风口、前侧面板上开设有新风口的壳体，在壳体内靠近回风口处设有回风导流板，在壳体内位于进风口的上方设有新风导流板；且在壳体内靠近新风口处自外向内依次设有除臭氧滤网和IFD静电除尘模块；空气从进风口进入壳体，经由新风导流板导流，净化后从新风口排出；空气从回风口进入壳体，经由回风导流板导流改变流向后从排风口排出。本实用新型中采用IFD静电除尘模块+除臭氧净化模式，避免频繁更换滤材，减少运行成本，降低目标客户的使用负担，同时有效避免有害尘埃通过设备缝隙进入设备，绕过过滤模块、未被净化又被送入室内的情况。 | F24F1/02; F24F3/16; F24F13/28; F24F13/08; F24F11/65
多功能种植机 | 公开 | 本实用新型提供一种多功能种植机。所述多功能种植机包括：驾驶平台，所述驾驶平台上形成有一通孔；座椅；运动轮；转盘；多个播种箱，所述播种箱围绕所述转盘设置，且能够围绕所述转盘的圆心转动；挡板，所述挡板上形成有与所述播种箱相对的开口孔；犁组件；第一支撑架；轮架，所述轮架上形成有滑槽，所述轮架能够通过所述滑槽沿所述第一支撑架的延伸方向运动；驱动轮；第二支撑架，所述第二支撑架设于所述第一支撑架；耙组件，所述耙组件设于所述第二支撑架的两侧，且与所述第二支撑架铰接；农药箱；喷洒组件，所述喷洒组件包括连接管及喷头，所述连接管连接所述农药箱与所述喷头。本实用新型提供的多功种植机解决了相关技术中功能单一的技术问题。 | A01B49/02; A01B49/04; A01B49/06
轴温轴速传感器测试仪 | 公开 | 本实用新型公开了一种轴温轴速传感器测试仪，包括检测箱体，所述检测箱体的上端设有与所述检测箱体相适配的检测箱盖，所述检测箱体与所检测箱盖之间通过转轴连接，所述检测箱体为内部中空结构，所述检测箱体内部设有控制主板和锂电池，所述检测箱体的顶部设置有工作面板，所述工作面板上设有触摸屏、电源开关、调速旋钮和传感器接口；所述触摸屏、电源开关、调速旋钮和传感器接口分别与所述控制主板电连接，所述控制主板包括控制器、测试电路模块和显示电路模块；其效果是：可通过触摸屏直接判断与其连接传感器的性能，提高机车的检修效率。 | G01K15/00; G01P21/02
一种自动判别系统运行状态的信号发生器 | 公开 | 本实用新型公开了一种自动判别系统运行状态的信号发生器，包括数据分析处理及控制模块、电压检测模块、绝缘检测模块、超低频信号产生模块、交直流隔离模块及人机交互模块。电压检测模块包括直流电压检测电路与交流电压检测电路；绝缘检测模块包括直流系统绝缘检测电路和交流系统绝缘检测电路；人机交互模块包括显示器及键盘；数据分析处理及控制模块包括CPU及外围控制电路；交直流隔离模块接在被测线路与超低频信号产生模块之间，电压检测模块和绝缘检测模块分别接在被测线路与数据处理分析及控制模块之间；人机交互模块与数据处理分析及控制模块连接。本实用新型可以解决检测设备对被测系统的交直流、电压的判断以及判断系统接地故障的极性和绝缘程度等技术问题。 | G01R31/02
一种水利水电用浮力提水装置 | 授权 | 本实用新型公开了一种水利水电用浮力提水装置，包括筒体，所述筒体置于水中，筒体的上端连接出水管，所述筒体内设有柱体，柱体沿筒体的内壁自由的上下移动，柱体的底部两侧对称设有一对储水仓，储水仓的底部，储水仓的顶部分别通过设在柱体内的导气孔连接一根高压气管，所述高压气管与压气机连接，储水仓的底部分别设有进水阀以及排水阀，柱体的中心设有一个沿柱体轴线贯通整个柱体的通水管，通水管的底部呈常开状，通水管的顶部通过电磁阀Ⅰ控制通断，电磁阀Ⅰ以及压气机、进水阀、排水阀分别通过控制单元控制，本实用新型只需消耗控制电磁阀以及压入空气的电能即可实现提水，相比于使用水泵，节约了大量电能，达到了节约能源的效果。 | F03B17/02; F04B9/08
一种拖车用的拖架叠放装置 | 授权 | 本实用新型涉及一种拖车用的拖架叠放装置，包括拖架，所述拖架放置在该拖架叠放装置上，其特征在于：包括支撑底盘和叠放立柱；本实用新型中通过在底盘上设置若干层叠放立柱，通过在每层叠放立柱上放置拖架后，使得拖架边缘卡套在叠放立柱上，然后再将上一层的叠放立柱叠加依次堆放拖架，这样避免了堆放时占用大量面积，同时避免随意堆放造成拖架损坏，同时采用该工装能够方便运输、存取。 | B65D21/032
一种环保分类垃圾桶 | 授权 | 本实用新型公开了一种环保分类垃圾桶，其结构包括上顶盖、支撑板、连接合页、支撑底座、垃圾桶主体、有害物质置放槽、垃圾通安全门、垃圾分类指示牌、置放槽、烟头灭烟槽、液体收纳装置，液体收纳装置穿过有害物质置放槽、烟头灭烟槽内部与支撑底座焊接在一起，液体收纳装置由导水管、收纳槽、密封盖、液体导出管组成，导水管垂直焊接于收纳槽上方，液体导出管焊接于收纳槽右侧表面，密封盖通过螺纹连接于液体导出管右侧，导水管穿过有害物质置放槽、烟头灭烟槽与收纳槽焊接在一起，本实用新型实现了环保分类垃圾桶通过安装有液体收纳装置，环保分类垃圾桶在使用时可以将液体进行统一收集，避免垃圾桶内部有液体存在滋生细菌，提高装置实用性。 | B65F1/00
一种可防倾倒的抽拉台卡 | 实审 | 本实用新型公开了一种可防倾倒的抽拉台卡，包括底座，所述底座的顶部开设有第一安装孔，所述第一安装孔设有两个，第一安装孔的内部安装有活动杆，所述活动杆为空心圆柱状结构，活动杆的底端连通有吸盘，活动杆上套接有限位环，活动杆与限位环通过螺纹连接，活动杆的侧边顶部安装有连接带，所述连接带远离活动杆的一端安装有密封塞，底座的顶部开设有安装槽，所述安装槽的横截面为矩形，安装槽的两侧均开设有滑槽，所述滑槽的横截面为矩形，底座的上方设有面板，面板为长方体结构，面板的两侧底部均设有滑块，所述滑块的横截面为矩形，面板的底部位于安装槽内。本实用新型可以方便的固定在指定的位置，不会轻易发生倾倒，提高了使用的稳定性。 | G09F15/02
电梯玻璃幕墙安装结构 | 授权 | 本实用新型提供的一种电梯玻璃幕墙安装结构，包括：电梯骨架：包括纵向H型件和横向H型件，相邻的纵向H型件通过横向H形件连接，相邻纵向H型件和相邻纵向H型件之间的两个横向H形件围合成矩形框架；连接件：连接件包括相互连接的外框，外框首尾位次连接成矩形，外框与矩形框架内侧面固定连接，连接件与矩形框架之间形成有容纳槽；连接件设有连接件通孔；玻璃板：玻璃板形状与容纳槽形状相对应，玻璃板嵌合于容纳槽；玻璃板于连接件通孔对应处设有玻璃板通孔；玻璃板与连接件螺栓连接；本实用新型电梯玻璃幕墙安装结构安装牢固、连接紧密。 | E04F17/00; E04B2/56
捕捉赤腹松鼠的装置 | 授权 | 本实用新型公开了一种捕捉赤腹松鼠的装置，涉及捕鼠器技术领域。本实用新型包括捕捉箱体，其特征在于：所述捕捉箱体上设置有捕捉入口，所述捕捉入口连接至捕捉箱体内部的陷阱通道上，陷阱通道与捕捉入口的连接处设置有翘板，所述捕捉箱体内部设置有诱饵腔，所述诱饵腔对应设置在捕捉入口的相对侧；所述捕捉箱体内部还设置有捕捉通道，所述捕捉箱体底部设置有储存腔。本实用新型的捕捉装置能够连续进行捕捉，维护方便，只需要定期清理捕捉到的松鼠，可以连续捕捉多只松鼠。 | A01M23/08
一种纸盒喷胶机 | 授权 | 本实用新型公开了一种纸盒喷胶机，所述取盒结构设置为行星轮系取盒结构，通过太阳轮与行星介轮啮合，行星介轮与行星轮啮合形成行星轮系，行星介轮和行星轮安装在旋转盘上，当旋转盘逆时针转动时，行星介轮与行星轮进行公转的同时进行自转，完成取盒，提高取盒效率，所述机架上设置有垂直杆，所述垂直杆上设置有滑槽，所述纸盒挡板通过滑槽上下移动，可以扩大纸盒挡板的使用范围，该纸盒喷胶机具有取盒效率好以及使用范围广的优点，具有广阔的市场前景。 | B65B43/18; B65B43/26
一种车圈码垛设备 | 授权 | 本实用新型涉及一种车圈码垛设备，其特征在于：包括旋转升降装置、翻转装置、车圈夹持装置；所述翻转装置安装在所述升降装置上，所述升降装置上安装所述车圈夹持装置；所述旋转升降装置包括支架、旋转驱动电机、中心转轴、转向架、竖向直线模组、升降托板；所述翻转装置包括翻转气缸、轴承座、翻转轴、翻转摆杆；所述车圈夹持装置包括挂架、竖架、第一齿轮、第二齿轮、第一撑杆、第二撑杆、卷筒、撑带、伺服电机。本实用新型可实现车圈码垛的完全自动化，提高生产加工效率。另外，本设备中的车圈夹持装置为柔性夹持，可以完全避免在夹持过程中设备与产品的刚性磕碰，且夹持力柔和，最大限度的保证产品质量。 | B65G57/20
滤芯安装结构和净水机 | 公开 | 本实用新型公开一种滤芯安装结构和净水机。该滤芯安装结构包括壳体(1)，壳体(1)内设置有两个可相互靠近或者远离的活动块(2)，两个活动块(2)的相对侧设置有卡槽(3)，两个卡槽(3)对接形成卡紧滤芯(4)的卡接槽，两个活动块(2)与壳体(1)之间均设置有按压锁紧机构，按压锁紧机构在一次按压作用下锁紧，在二次按压作用下解锁。根据本实用新型的滤芯安装结构，可以降低换芯难度，操作简单方便，用户体验好。 | B01D29/11; B01D35/30
一种卷绕顺畅的宽带卷绳器 | 授权 | 本实用新型公开一种卷绕顺畅的宽带卷绳器，包括安装壳体和设置在安装壳体上的宽带定位器，所述宽带定位器上设有卡接槽，所述安装壳体在与卡接槽对应的位置上开设有贯通安装壳体的前壳壁和后壳壁的缺口，所述缺口的宽度等于或略大于卡接槽的长度。本实用新型在安装壳体在与卡接槽对应的位置上开设有贯通安装壳体前壳壁和后壳壁的缺口，并且该缺口的宽度等于或略大于卡接槽的长度，由于缺口的存在，卡接槽随宽带定位器转动到极限角度时，卡接槽槽壁的顶面与安装壳体的壳壁之间的也存在较大距离，保证安装在卡接槽上的宽带随卡接槽转动到极限角度时也有足够的距离不会被卡住，使卷绳器使用过程中保持顺畅。 | B65H75/38
一种成鞋热阻、湿阻的测试装置 | 授权 | 本实用新型公开了一种成鞋热阻、湿阻的测试装置，包括恒温恒湿箱、测试机构和测控操作系统，恒温恒湿箱内放置有穿戴假体装置的成鞋，假体装置包括模拟真人出汗的出汗假体，出汗假体的外周贴合有假体皮肤，出汗假体顶部设有保温装置，保温装置包括与出汗假体顶部端口配合的密封盖，密封盖外周设有保温层，测试装置还包括设置在恒温恒湿箱外部的蠕动泵，蠕动泵的一端伸入出汗假体内部，另一端连接有水箱；测试机构包括设置在出汗假体内部的加热元件和温度传感器b、设置在保温层上的加热片和温度传感器a，以及水箱内设置的加热棒b和温度传感器c，加热元件为发热的循环水泵、加热棒a；测控操作系统分别与测试机构、蠕动泵连接。 | G01N25/20; G01N33/00
一种轻量化资产智能管理电子系统 | 授权 | 本实用新型涉及一种轻量化资产智能管理电子系统，包括云管理平台，以及均与单片机模块连接的网络通信模块、外设模块和传感器模块；所述单片机模块与网络通信模块、外设模块、传感器模块进行交互；外设模块用于发出声光提醒和指示；传感器模块用于检测温湿度信息、光敏值信息、加速度信息、位置信息和开关信息；网络通信模块提供单片机模块与云管理平台的通信管道；云管理平台通过网络通讯设备接收来自单片机模块的数据，对数据进行处理，对单片机模块进行远程控制。该系统实现监管终端轻量化，监管终端不具有针对性，兼容性强，监管终端可用于多种不同的业务场景，所有的业务逻辑处理后移到云管理平台。 | G05B19/042
一种钢结构玻璃隔墙 | 公开 | 本实用新型涉及钢结构技术领域，具体是一种钢结构玻璃隔墙。包括不锈钢方矩管、钢化玻璃及轻钢龙骨吊顶，所述钢化玻璃设置于所述不锈钢方矩管的中间，且通过玻璃胶与所述不锈钢方矩管粘合，所述不锈钢方矩管上端设置有第一膨胀螺丝，所述第一膨胀螺丝与楼层板连接，所述第一膨胀螺丝与所述不锈钢方矩管焊接，所述轻钢龙骨吊顶上铺设有纤维棉。本实用新型具有安装方便、易于拆卸、隔音、防火及采光效果好的优点。 | E04C2/54; E04B2/72; E04B2/82; E04B1/82
一种具有防堵及消音功能的废水比电磁阀 | 授权 | 本实用新型公开了一种具有防堵及消音功能的废水比电磁阀，包括阀体，阀体设有过口通道、进口流道和出口流道，进口流道通过废水孔与过口通道联通，过口通道另一侧与出口流道联通，过口通道设有膜片组件，膜片组件包括挡水盘，挡水盘下端面通过膜片与过口通道的联通端口密封配合，挡水盘设有中心通孔，中心通孔与废水孔对应，废水孔中间隙配合有冲针，废水孔与过口通道之间还设有消音罩，消音罩包括消音室，消音室与废水孔上下对应联通且消音室的开口端端口与废水孔端口之间留有间隙，该间隙构成联通消音室与过口通道的间隙通道。该废水比电磁阀具有降低废水通道中介质流体流速的目的以及减少介质流体流动的噪音。 | F16K47/02
一种电梯安全厅门 | 公开 | 本实用新型公开了一种电梯安全厅门，其技术方案要点是：包括与竖直导轨滑动连接的上门板，所述竖直导轨顶端设有定滑轮，吊绳绕过定滑轮连接上门板从而控制其升降，所述定滑轮外圆周边缘设有保护机构，所述保护机构包括绕设在定滑轮外圆周边缘的限位板。本实用新型的优点是在吊绳被快速拉动时，减小吊绳向外脱离定滑轮的可能性。 | B66B13/06; B66B5/02
再生倍增即热式电热水器 | 授权 | 本实用新型涉及一种再生倍增即热式电热水器，电热水器包括热泵系统、热水管和集水池，热泵系统包括压缩机、冷凝装置、膨胀装置和蒸发装置，冷凝装置与压缩机连接，膨胀装置与冷凝装置连接，蒸发装置与膨胀装置连接，压缩机与蒸发装置连接，热水管设置在冷凝装置外侧，热水管一端为进水口，热水管另一端为出水口，进水口、热水管和出水口形成热水管路，热水管对应于冷凝装置设置，集水池对应于蒸发装置设置，集水池上设有集水口和排水口。本实用新型为即热式电热水器，没有储水箱，无须改造电路，自然电隔离，无触电中毒隐患，能效比大于3，高效安全、节能环保省钱。 | F24H4/02; F24H9/00; F25B41/06; F25B30/02; F24H9/20
一种具有过滤机构的新型球阀 | 授权 | 本实用新型公开了一种具有过滤机构的新型球阀，旨在提供一种过滤效果好，密封效果好的球阀，其技术方案要点是球阀本体包括阀体、阀盖、阀球、与阀球连接的阀杆以及与阀杆连接的手柄，阀盖内设有限位挡圈A和限位挡圈B，阀盖内还设有设置于限位挡圈A上的过滤机构，过滤机构包括上过滤网、下过滤网、设置于上过滤网和下过滤网之间的支撑组件以及固定组件，支撑组件包括若干第一支撑杆和若干第二支撑杆，本实用新型适用于阀门技术领域。 | F16K5/06; F16K5/08; B01D35/04
一种绳头打结机用送卷装置 | 授权 | 本实用新型公开了一种绳头打结机用送卷装置，包括机架、安装在机架上的送绳机构和卷绳机构；所述送绳机构包括长度测量装置、切割装置、推送装置；所述切割装置将长度测量机构计算好长度的绳带切断，再通过推送装置将绳带送至卷绳机构进行卷绳加工；所述长度测量装置包括抓绳机构和测量机构。本实用新型的绳头打结机用送卷装置，可以安全快速的将绳带进行长度测量、切断，然后送至卷绳机构，将两端端部旋转360°，以便快速的进行端部封头，实用性强，适合推广。 | D05B35/00; D05B37/04
一种连体式介质滤波器 | 授权 | 本实用新型提供了一种连体式介质滤波器，包括腔体，所述腔体内包括相对设置的两个金属块，所述金属块之间连有微带线，所述金属块内部设有谐振孔，所述腔体内壁的同一侧设有输入端和输出端。本实用新型所提供的连体式介质滤波器通过金属块连接微带线，增大了耦合量的范围，满足了更多情况下的使用需求。 | H01P1/20
高枝锯链条调节机构及高枝锯 | 授权 | 本实用新型提供了一种高枝锯链条调节机构及高枝锯，涉及园林工具的技术领域，该高枝锯链条调节机构包括导板座、枢接于导板座上的链轮和安装于导板座上的导板，导板与链轮位于同一平面内，链条套设于导板与链轮的外周；还包括枢接于导板座上的调节螺杆和与调节螺杆螺纹连接的调节销；调节螺杆的轴线与导板的长度方向平行；调节销的轴线与调节螺杆的轴线相交，且调节销与导板固定连接；调节螺杆用于调节调节销的位置。该高枝锯设置有上述高枝锯链条调节机构。本实用新型提供的高枝锯链条调节机构及高枝锯缓解了现有技术中高枝锯链条调节机构结构复杂，操作繁琐的技术问题。 | A01G3/08
一种梁类件模具用精确定位装置 | 公开 | 本实用新型涉及一种梁类件模具用精确定位装置，所述定位装置包括锥头、定位体、刺破孔；所述锥头设置在所述定位体外侧，锥头与所述定位体一体化成形；所述定位体内部设有所述刺破孔，所述刺破孔内部呈锥状，刺破孔外部呈圆柱状；所述定位装置采用Cr12MoV，定位装置洛氏硬度大于50度，定位体呈圆柱状，所述刺破孔与所述锥头中心在一条直线上；所述定位装置应用在抗拉强度小于等于600MPa，厚度小于等于2mm的冲压板材。本实用新型采用刺破定位，刺破后以面接触定位销，接触面积有效提升，定位更加精确，从根本上解决了成型后第一次修边定位困难的问题，有效的提高了后序模具的定位精度。 | B21D47/01; B21D43/00; B21D28/00
一种新型建筑工程用防护装置 | 授权 | 本实用新型公开了一种新型建筑工程用防护装置，其结构包括卸料平台、提升梁、主墙体、横向支撑衍架、提升电葫芦、外立柱、安全腰带、安全网、转角平台、内立柱、竖向支撑衍架、主框架、窗口、工字架，竖向支撑衍架的下端外表面焊接工字架，横向支撑衍架的右端通过转角平台与竖向支撑衍架机械连接且为一体化结构，主框架焊接在转角平台的前端，主墙体上装设窗口，安全腰带间隙配合外立柱的外表面，外立柱螺丝连接在横向支撑衍架、竖向支撑衍架的外端，本实用新型的有益效果：通过在防护装置上增加了安全保护带，在施工人员施工是可进行穿戴保护，施工人员穿戴后，在施工过程安全保护带将保护施工人员，提供安全。 | E04G21/32
一种可自动切换的多功能叉车属具 | 授权 | 本实用新型公开了一种可自动切换的多功能叉车属具。它包含一个主框架结构、旋转货叉、液压推杆(5)、自动切换系统以及多种附加属具配件，所述旋转货叉可通过所述的自动切换系统所配置的电机减速器(21)、轴齿轮和叉轴(10)系统实现360度旋转，通过所述的多种附加属具，货叉可以变换成叉取、包夹和并拢等多种状态，实现调距、串杆、软包夹、桶夹、吊取等多种功能。本实用新型操作方便工作效率高，其结构模块化制造工艺简单，降低了企业经济与时间成本和工人劳动强度。 | B66F9/19
汽车B柱下饰板定型支架 | 授权 | 本实用新型汽车B柱下饰板定型支架，涉及汽车配件制造领域，包括支撑底架、支撑柱及支撑梁，支撑柱包括两条长支撑柱和一条短支撑柱，两条长支撑柱垂直连接在支撑底架上相对的两条钢管中部，支撑梁包括支撑梁Ⅰ、Ⅱ，支撑梁Ⅰ垂直连接在两条长支撑柱的中部之间，支撑梁Ⅱ垂直连接在两条长支撑柱的顶部之间，短支撑柱垂直连接在支撑梁Ⅰ的中部上表面，还包括五条挂杆，支撑梁Ⅰ两端上表面分别连接有同时与支撑梁Ⅰ及长支撑柱相互垂直的挂杆，支撑梁Ⅱ两端上表面也分别连接有同时与支撑梁Ⅱ及长支撑柱相互垂直的挂杆，短支撑柱顶部连接有同时与短支撑柱及支撑梁Ⅰ相互垂直的挂杆。本实用新型占地面积小、能够摆放大量工件、有利于提高生产效率。 | B25H3/04; B25H5/00; B29C45/17; B29L31/30
污泥处理系统 | 授权 | 本实用新型提供一种污泥处理系统，包括密闭式预处理站、污泥衍生系统、烘干粉磨系统和水泥窑系统；密闭式预处理站内设置有污泥储存池、污泥搅拌机和皮带输送机；烘干粉磨系统包括立式套管打散分级烘干炉、粉磨机、管式烘干机和旋风收尘器；立式套管打散分级烘干炉与水泥窑、粉磨机、管式烘干机的风管相连；管式烘干机的风管与旋风收尘器连接，水泥窑尾烟室与窑尾预热系统连接；水泥窑尾烟室与水泥生产线相连。该污泥处理系统有效克服水泥窑生产协同处理污泥过程中的负面影响因素，强制对污泥进行防腐改性，合理处理污泥中的废气和水分，有效控制污泥带入水泥窑的各种有效元素，避免影响水泥窑的工况，实现无害化处理污泥。 | C02F11/00; C02F11/12; C04B7/28; C04B7/44; F23K3/00; F27D17/00
一种烟气冷凝塔 | 公开 | 一种烟气冷凝塔，包括塔体，其特征在于：所述塔体顶部设有一组横梁，所述横梁下方吊设有若干金属散热片，所述金属散热片表面设有防腐层；所述横梁上方安装有风机。本实用新型较现有技术而言具备结构简单、便于推广、耗能低、抗腐蚀效果好等有益效果。 | F28C1/00; F28F25/00; F28F19/02
一种束口塑料袋 | 授权 | 本实用新型公开了一种束口塑料袋，包括袋体，所述袋体的顶端设有袋口，所述袋口的内壁安装有软胶圈，所述袋口的前后两侧中心处分别设有第一把手和第二把手，所述第一把手和第二把手均通过连接绳与袋体相连，所述软胶圈的内壁左右两侧均设有吊环，所述吊环的内侧设有扣套。该束口塑料袋，通过第一把手、第二把手和连接绳的配合，第一把手和第二把手扣合在袋口的前后两侧，此时通过软胶圈的弹性张力使袋口自动张开，方便向袋体内盛装物品，拉动第一把手和第二把手使其贴合，第一把手和第二把手通过第一软磁铁条和第二软磁铁条的磁性连接和第一卡扣和第二卡扣的卡扣组固定连接成整体，在拎动塑料袋时即可对袋口束紧，方便人们进行使用。 | B65D33/30; B65D33/06
一种心血管插管固定装置 | 授权 | 一种心血管插管固定装置，包括胸带和插管，所述胸带的中部固定连接有连接带，所述连接带的外端固定连接有项圈，所述胸带的一侧表面设有母粘贴扣，且胸带的另一侧端部设有子粘贴扣，所述插管的入口端固定连接有固定片，所述固定片的上表面也设有子粘贴扣，通过胸带的设置绑住人体，通过固定片的设置增大粘贴面积，通过项圈的设置牵动胸带，通过子粘贴扣和母粘贴扣的设置进行粘贴，本实用新型可重复使用，减少医疗垃圾的数量，保护环境，且胸带等材料不会对患者的肌肤造成伤害，防止因为插管不固定造成意外。 | A61M25/02
一种马脂的提取装置 | 公开 | 本实用新型公开了一种马脂的提取装置，包括筒体以及上盖，在所述上盖的上方设置有第一电机，第一电机的第一转子通过第一轴承固定于上盖中部形成的安装孔内，在所述第一转子上每间隔一段距离设置有刀片；在所述筒体的底部设置有第二电机，第二电机的第二转子通过第二轴承固定于筒底中部形成的安装孔内，在所述第二转子上活动连接有转笼，所述转笼呈顶部开口的圆筒形结构，其侧壁上形成有多个通孔；在所述上盖上还分别形成有进料口和进液口；所述筒体的内部筒底板向一个方向倾斜设置，在筒底最低点处设置有排液口。本实用新型自动化程度高，具有广阔的应用前景。 | C11B1/02
一种用于电厂湿法脱硫的吸收塔浆液喷淋装置 | 公开 | 本实用新型属于电厂湿法脱硫的吸收塔技术领域，具体地讲公开了一种用于电厂湿法脱硫的吸收塔浆液喷淋装置。其主要技术方案为：包括最好是由玻璃钢材料构成与吸收塔配套的由若干主管道构成的管道网，在构成该管道网主管道的上、下侧壁上设置有若干的朝上、下的支管，在该支管上连接有喷淋单元；在上述结构中支管的管轴与所述主管道的管轴垂直。该吸收塔浆液喷淋装置设置具有结构简单、安装施工和维修更换操作简单且喷淋效果好的特点。 | B01D53/80; B01D53/48
铁路用内燃电传动救援作业车 | 公开 | 提供一种铁路用内燃电传动救援作业车，包括车架，车架下部两端均设有转向架，车架上部一端设有车体，车架上部另一端设有小司机室，小司机室顶部设有导线拨线装置，车架上部中间设有三平台作业装置，车体内后部设有发电机、柴油机和发电机组，车架下部中间设有整流器、逆变器和油箱，车架两端部均安装有电源输出器，柴油机驱动发电机工作，发电机通过整流器与逆变器电连接，逆变器与电源输出器电连接。本实用新型能自行快速抵现场，不受接触网供电影响，可牵引动车组实现应急救援，满足接触网日常维护，利用自身动力使动车组恢复直流供电、交流供电需求，是集接触网日常维护、动车组牵引、供电救援功能于一体的救援作业车，一机两用，利用率高。 | B61D15/00; B61G1/00; B60M1/28
一种智能水杯 | 公开 | 本实用新型公开了一种智能水杯，其包括杯体、显示屏、震动块、检测探头、水质监测模块、重量传感器、扬声器、主控制系统、蓄电池、控制面板；所述杯体的底部设置有蓄电池，杯体的侧面设置有显示屏和控制面板；所述蓄电池上方设置有震动块、水质监测模块、扬声器和主控制系统；所述水质监测模块上设置有监测探头；所述主控制系统上方设置有重量传感器；本实用新型智能水杯根据使用者的需求定时通过语音和震动提醒喝水，能够实时检测水质，显示每次的喝水量和间隔时间，并且统计每日饮水量，给出饮水量的建议。 | A47G19/22; A47G23/16
一种隧道施工专用支架 | 授权 | 本实用新型公开了一种隧道施工专用支架，包括第一支撑板和第二支撑板，所述第一支撑板下端开设有螺纹槽，所述螺纹槽内安装有第一螺纹杆，所述第一螺纹杆套接在第一连接板上，所述第一连接板的下表面焊接有第一固定架，所述第一连接板的上表面固定有第一纵向伸缩弹簧，所述第一支撑板的另一端固定有插杆，所述第二支撑板下端开设有螺纹槽，所述螺纹槽内安装有第二螺纹杆，所述第二螺纹杆套接在第二连接板上，所述第二连接板的下表面焊接有第二固定架，所述第二连接板的上表面固定有第二纵向伸缩弹簧，所述第二支撑板的另一端固定有套管，此隧道施工专用支架结构简单，能够快速的将支撑板架起对隧道进行支撑，提高了使用年限，保证了隧道的安全。 | E21D15/24; E21D15/54; E21D15/50
一种带有制动装置的防火电缆轧纹机 | 授权 | 本实用新型提供一种带有制动装置的防火电缆轧纹机，包括机体、防火电缆口装置、制动塞、电缆喷码器、散热风机、计米器、防滑垫、电动机、限位器、传力杆和传输机，所述机体设置在防火电缆口装置的顶部，所述防火电缆口装置包括地线芯、防火绝缘层、交流电芯、火电芯、导线芯和分色带，所述地线芯设置在防火绝缘层的内部，所述交流电芯设置在地线芯的右侧，所述火电芯设置在交流电芯的下部，所述导线芯设置在火电芯的左侧，所述分色带设置在防火绝缘层的中间。本实用新型通过防火电缆口装置、限位器、传力杆和传输机的设置，有利于耐高温电能控制性能稳定，生产方便，耐磨效果好，防尘、防撞击性能达到最佳，提高工作效率。 | H01B13/22; H01B13/34
一种缝口型钢 | 公开 | 本实用新型公开一种缝口型钢，包括型钢主体，其特征在于，所述的型钢主体的横截面整体呈C形槽的结构，C形槽的两侧壁分别为第一钢体和第二钢体，所述第一钢体上设置了向C形槽内侧凸起的第三钢体。本实用新型所述的缝口型钢结构简单紧凑，直接轧制成形，加工方便，尺寸精度高，结构强度高，能有效承受冲击，不易出现变形、断裂的状况，安装方便，保障伸缩缝的平整性，避免伸缩缝两侧存在差异，使伸缩缝长效可靠的达到伸缩调节的功能，并且保障良好的防水性能，伸缩缝的使用寿命长，使用安全性高。 | E04B1/68; E01D19/06
一种新型砂浆混合机 | 授权 | 本实用新型涉及一种新型砂浆混合机，其属于建筑技术应用领域。它主要包括底座、立柱、搅拌叶轴、传动装置；所述搅拌叶轴上设有调节螺母；所述搅拌叶轴连接有搅拌装置，所述搅拌装置包括搅拌锅和设在搅拌锅内与搅拌叶轴连接的搅拌叶，所述搅拌锅的锅口高于搅拌叶，所述搅拌叶为偏心轴；所述搅拌锅上部设有大防尘挡板，所述大防尘挡板上设有与搅拌叶轴相连的小防尘挡板；所述大防尘挡板中空的大小要大于搅拌叶轴的旋转轨迹且小于小防尘挡板的直径，所述大防尘挡板和小防尘挡板的平面形状为圆形。本实用新型的有益效果是：提高了工作效率，有利于物料的充分混合和搅拌均匀，保证了物料的不浪费，大大提高了稳定性，搅拌装置可拆卸。 | B28C5/16
一种车辆运输车专用车升降平台锁紧装置 | 公开 | 本实用新型公开了一种车辆运输车专用车升降平台锁紧装置，包括：导轨、升降液压缸、升降平台、锁紧装置；导轨竖直设至本体上；升降平台上设有滑块；滑块与导轨相匹配；锁紧装置设置在升降平台上；锁紧装置包括棘齿、棘爪、棘爪控制气缸；升降液压缸的活塞杆固定在升降平台上；升降平台一侧设有移动固定部，另一侧设有棘爪控制气缸固定部；棘爪呈L形；棘爪控制气缸一端固定在棘爪控制气缸固定部上，另一端固定在棘爪的固定部上；棘齿呈条状，固定在导轨上。本实用新型采用气缸对棘爪进行控制，气缸响应迅速，结构为简单。气缸对棘爪进行控制的同时还会起到一定减震效果簧。容易实现自动化控制，且控制装置简单、操作方便。 | B60P3/08
一种多级空气引射结构的喷嘴及燃烧器和燃气灶具 | 授权 | 本实用新型涉及一种多级空气引射结构的喷嘴及燃烧器和燃气灶具，所述的喷嘴为柱体状结构，该喷嘴沿气流方向依次包含进气端、节流孔、混合端，所述的进气端包含一级锥面、引流管、二级锥面，该一级锥面通过引流管与二级锥面相连通；所述的节流孔位于进气端的二级锥面末端，进气端通过节流孔与混合端相连通；所述的混合端设有若干级引射空气进入孔和混合腔，且每一级引射空气进入孔与对应该级的混合腔相连通；本实用新型的有益效果为：可以有效提高喷嘴的空气引射能力，增进空气与燃气的混合效果，从而改善燃气灶的燃烧工况，降低燃烧产生的一氧化碳含量，提高燃气灶的热效率，以达到节能高效减排的作用。 | F23D14/02; F23D14/58; F23D14/72; F23D14/62
一种五金圆柱形块高效切割装置 | 授权 | 本实用新型公开了一种五金圆柱形块高效切割装置，包括固定架、旋切筒、固定台和承力台，所述固定架内侧顶部中心固定安装有固定液压缸，所述固定液压缸内部插接有固定伸缩杆，所述固定伸缩杆底部固定焊接有夹持板，所述固定架内侧底部中心固定焊接有支撑杆，所述支撑杆顶部固定焊接有承力台，所述固定架内侧底部位于支撑杆两侧分别固定安装有两个抬升液压缸，所述抬升液压缸内部插接有抬升伸缩杆，所述抬升伸缩杆上部固定连接在固定台底部两侧，本实用新型通过将旋切筒从下至上对待切割五金块进行切割，使切割产生的碎屑能够受重力及时掉落出切割槽，不会堵塞切割槽，使切割效果更佳。 | B23D79/00; B23Q11/00
在循环输送带上的整形机构 | 授权 | 本实用新型涉及一种在循环输送带上的整形机构，包括机架、整形罩，所述机架上竖直设置有整形罩升降气缸，所述整形罩升降气缸的气缸杆末端与整形罩上端面相连接，所述整形罩下端不封闭，所述整形罩内中部由上至下依次设置有连接板、整形板，所述整形罩上端面竖直设置有整形板升降气缸，所述整形板升降气缸的气缸杆末端贯穿整形罩上端面伸入整形罩内并与连接板相连接，所述整形板上端面中部设置有振动器，所述整形板经弹性件与连接板相连，本实用新型结对输送带运送过来的进行过一次封口装有物料的包装袋进行压袋、整形，使之排出包装袋内部多余的空气，有效节约后续的抽真空等待时间，提高包装效率。 | B65B61/24; B65B31/00
一种纤维板的原料清洗装置 | 授权 | 本实用新型公开了一种纤维板的原料清洗装置，包括清洗池，其特征在于，所述清洗池内水平设置有清洗滚筒，所述清洗滚筒的侧壁上开设有进料口和若干漏水孔，所述清洗滚筒的进料口通过合页和锁扣固定连接有进料门，所述清洗池两侧均竖直设置有支撑板，所述支撑板与所述清洗池侧壁连接有升降机构，所述清洗滚筒的一侧与所述支撑板通过轴转动连接，所述清洗滚筒的另一侧与所示支撑板之间连接有电机，可以对中密度纤维板的加工原料进行清洗，得到干净的加工原料，在节省人工成本的同时提升纤维板的加工质量。 | B27N1/00; B08B3/06
一种带整平功能的千张剥布机 | 授权 | 本实用新型公开了一种带整平功能的千张剥布机，包括机架、设置于所述机架上的张紧辊、收卷辊、毛刷轮以及驱动所述毛刷轮转动的驱动装置，所述张紧辊张紧所述千张卷布以使其与毛刷轮外缘抵接，所述机架上设置有用于将千张卷布沿其宽度方向拉伸或延展的整平机构，通过设置整平机构，在千张卷布运动的过程中，由整平机构将千张卷布沿其其宽度方向拉伸或延展，使得千张卷布保持平整，避免在毛刷轮进行剥布操作的时候千张与卷布之间剥离不彻底或千张损坏的情况，提升千张的生产质量。 | A23C20/02
一种水满控制装置及移动空调 | 授权 | 本实用新型涉及移动空调领域，尤其是提供了一种水满控制装置，盛装水的底盘，排风风机，底盘上还设有调节排风风机转速消耗水的控制水满机构，当底盘中的水达到一定位置时，排风风机通过转速的改变快速的消耗底盘中的水，实现底盘中的水不易满，有效的解决了现有现有移动空调底盘中的冷凝水易满，客户需要频繁倒水的问题；通过打水机构的和排风风机配合的工作一方面可以有效的减低冷凝器的温度，进一步地帮助散热，提高效能；另一方面又可以更高效的消耗冷凝水，避免排水的麻烦，使整个系统达到平衡；本实用新型还提供了一种移动空调，包括上述的一种水满控制装置。 | F24F5/00; F24F13/08; F24F11/89; F24F13/22; F24F13/00
卷布辊磨光机 | 公开 | 本实用新型公开了一种卷布辊磨光机，包括工作台、用于驱动卷布辊转动的驱动机构、传动机构、用于配合驱动机构固定卷布辊的顶紧机构和用于对卷布辊进行打磨的磨光组件，所述驱动机构和顶紧机构对应固定在工作台两端，所述传动机构固定在工作台上，用于驱动驱动机构转动，所述磨光组件包括旋转电机和设置在旋转电机输出端上的砂轮。其可实现卷布辊角部的自动打磨，减少人工的使用，大大提高生产效率。 | B24B9/04; B24B41/06; B24B41/00; B24B49/00; B24B47/12
一种铁屑箱 | 授权 | 本实用新型涉及一种铁屑箱，还包括开合机构，所述开合机构包括连杆、复位装置和拉拽装置，连杆上端设置横架，横架卡设在箱体左侧壁上，连杆下端与箱底铰接，复位装置上端与连杆近下端连接，复位装置下端与箱底连接，复位装置与箱底连接处位于连杆与箱底连接处的右侧，横架上设置拉拽装置。本实用新型的有益效果在于：1、结构简单，操作方便；2、拉拽装置远距离控制开合机构开合排放铁屑安全，防止工人受伤；3、排放完铁屑后，安放铁屑箱时，开合机构自动复位、节省人力；4、箱底排放使铁屑排放更彻底，更易清理。 | B65D25/02; B65D25/22
一种种子培育装置 | 授权 | 本实用新型公开了一种种子培育装置，包括支架，所述支架上设有第一壳体，该第一壳体一侧设有挡板，所述壳体的内部设有网板，该网板的下方处设有隔板，位隔板与壳体为活动连接；所述第一壳体的一侧设有进水管，该进水管连通壳体，另一端连通位于第一壳体正下方的壳体，该第一壳体和第二壳体的内部设有感应器，活动板上设有控制器，该控制器与感应器为电性连接，所述远离进水管的一侧设有出水管，该出水管一端连通第一壳体，另一端连通位于第二壳体一侧的泵体；所述泵体的下端处设有集料盒，该集料盒的上端处设有显示器；本实用新型便于管理，循环利用营养液，更加节约资源环保，提高了种植的培育优质率。 | A01G9/029; A01G31/02
可调整抓纸张数的自动进纸碎纸机 | 授权 | 本实用新型涉及一种可调整抓纸张数的自动进纸碎纸机，两个纸张放置板中间前端装有自动抓纸循环装置，自动抓纸循环装置的固定板安装在两个纸张放置板中间前端，固定板上端设有入纸滑坡，固定板两侧各装有一个纸张整理推板，纸张整理推板中间设有整理推板轨道，固定板内装有升降板，升降板两侧各有一个升降板推动柱，升降板推动柱置于纸张整理推板上的整理推板轨道内，升降板通过连杆、圆轮连接减速马达，升降板上端前缘设有斜凸的抓纸板，抓纸板上端设有抓纸台阶。该碎纸机解决了自动进纸碎纸机抓纸不稳定的缺点，使消费者不需等待碎纸完成后再离开，仅需一次性放入需要碎掉的纸张，就可以离开，既低成本又兼顾提高了碎纸机机芯效益。 | B02C18/14; B02C18/22; B02C18/16; B02C25/00
一种乳橡胶避孕套生产用模具 | 公开 | 本实用新型公开了一种乳橡胶避孕套生产用模具，包括凸模和凹模，所述凸模呈筒状，所述凸模底部设有凸起部，所述凸起部与凸模一体成型，所述凹模套设在凸模外侧，所述凸模顶部焊接有挡圈，所述挡圈的外径与凹模的内径相等，所述凹模底部安装有底板，所述底板中部下方连接有液压缸，所述凸模中部设有空腔，所述空腔两侧连接有流道口，所述空腔顶部安装有注塑嘴，所述注塑嘴包括本体、螺母和螺纹管，所述螺母焊接在本体外侧，所述螺纹管焊接在本体一侧。该模具方便脱模且容易组装。 | B29C45/40; B29C45/26; B29C45/20
一种局部放电特高频传感器的信号调节保护装置 | 公开 | 本实用新型公开了一种局部放电特高频传感器的信号调节保护装置，该装置包括：感应电压保护模块、射频模块、过压脉冲吸收模块、第一电容、射频干扰抑制模块。通过感应电压保护模块去除感应电压，保障后端人员和采集装置的安全，通过压脉冲吸收模快有效的降低了局部放电特高频传感器的高压脉冲信号；使用射频干扰抑制模快有效的抑制了局部放电特高频传感器的信号的噪声，对整个电路起到了调理和保护的作用，使其不再受噪声干扰和极大的降低了安全隐患。 | G01R31/12
一种自适应调节拉手 | 授权 | 本实用新型一种自适应调节拉手公开了一种便于调节高度，并且在乘客离开后，能够自动恢复的拉手装置。其特征在于主壳体一侧开有握持孔，所述握持孔为斜向的椭圆形结构，握持环柄通过握持孔置于主壳体内，所述握持环柄的两侧分别开有穿带孔，旋转轴置于握持环柄内侧，限位压板一端通过铰接架置于旋转轴上，所述限位压板为弧形板状结构，所述限位压板上置有防滑垫，所述旋转轴上置有扭转弹簧，导向套置于主壳体上，且位于主壳体的最高点处，多个导向轮分别通过转动轴置于主壳体内壁上，中空缠绕轴一端置于主壳体内壁上，卷簧置于中空缠绕轴内，且一端和主壳体内壁相连接，另一端和中空缠绕轴另一端相连接，伸缩带一端缠绕置于中空缠绕轴上。 | B60N3/02; B61D49/00
一种汽车前顶灯氛围灯导光条的模具 | 公开 | 本实用新型涉及模具技术领域，尤其涉及一种汽车前顶灯氛围灯导光条的模具，包括上模固定板、上模板、下模固定板、下模板，所述上模板和下模板分别设有上模仁和下模仁，所述上模仁和下模仁上均开设有用于成型导光条的凹槽，所述下模仁两侧均设有利于导光条出模的拔模凹槽，拔模凹槽内设有与用于成型导光条的凹槽对应的延长槽，所述上模仁两侧对应拔模凹槽位置设有拔模镶块，所述上模仁和下模仁之间设有辅助出模组件；本实用新型通过在上模仁和下模仁分别设置拔模凹槽和拔模镶块，并上模仁和下模仁之间设有辅助出模组件，这样可有效防止导光条出模时粘模，产品成型效率高，出模方便。 | B29C45/26; B29L11/00
一种燃气调压器 | 授权 | 本实用新型属于燃气用调压设备技术领域，公开了一种燃气调压器。其主要技术特征为：包括设置有进气口、出气口、阀口、调节腔体和切断腔体的阀体，调节腔体内设置有将其分隔为调节上腔和调节下腔的调节膜片，调节上腔设有调节弹簧，调节下腔设有与杠杆相连接的拉杆，杠杆与带有阀瓣的阀杆相连接，阀瓣与阀口相匹配，出气口和调节下腔相连通，所述的阀杆上设置有平衡塞，阀体内设置有与平衡塞相匹配的平衡套、平衡盖，平衡塞与平衡套之间设置有密封圈，平衡塞、平衡套、平衡盖之间构成气腔，阀杆中心设置有与气腔相连通的气道。该燃气调压器，使用活塞装置来代替平衡膜片，大大提高了进气口压力范围，使用寿命长。 | F16K7/12; F16K17/04
一种多功能按压易拔防触电插座 | 公开 | 本实用新型公开了一种多功能按压易拔防触电插座，包括插座、插孔座、插孔、电源开关按钮、指示灯、蓝牙音箱开关、扬声器、蓝牙接收器、控制装置和挡板；所述插座上端面设置有插孔座，插孔座内置弹起式装置，所述插孔座上开设有插孔，所述插孔的下方设有一对档板，所述档板通过控制装置与插座构成固定连接；在插座上端面前端设置有电源开关按钮、指示灯和蓝牙音箱开关，插座内部安装有蓝牙小音箱，所示蓝牙小音箱的蓝牙接收器安装在插座后端，扬声器对称安装在插座左右侧壁上。本实用新型通过内置弹起式装置使插头易拔出，而且避免了因其他导电体从插孔伸入导致触电情况发生，提高了插座使用的安全性，且具有蓝牙播放功能。 | H01R13/633; H01R13/447; H01R13/66; H01R13/70; H01R13/717; H01R27/00
一种高速列车通信网络用高阻燃环保耐火型总线电缆 | 授权 | 本实用新型涉及电缆生产技术领域，特别涉及一种高速列车通信网络用高阻燃环保耐火型总线电缆；本实用新型包括一个以上的绞合体、第一绕包层、导流层、第一屏蔽层和外护层；绞合体包括一个以上的电缆线芯、第二绕包层、第二屏蔽层和第三绕包层；在本实用新型中，利用第一绕包层包覆绞合体，导流层包覆第一绕包层，第一屏蔽层包覆导流层，再由外护层包覆第一屏蔽层，第一屏蔽层由厚度为30微米~80微米的铝箔组成，第一屏蔽层导电面面向导流层，减弱绞合体内电缆线芯的向外信号辐射。 | H01B11/02; H01B11/06; H01B7/02; H01B7/295
一种干式变压器的箱体结构 | 实审 | 本实用新型公开了一种干式变压器的箱体结构，包括干式变压器箱本体，所述干式变压器箱本体的内侧设有内壳，所述干式变压器箱本体的内部开设有变压器室，所述变压器室的内部设有底板，所述底板的两端均与内壳的内侧面固定连接，所述底板与内壳之间开设有仪器室，所述仪器室的内部固定安装有散热风机。本实用新型保持变压器室内部的空气流通性，使得变压器室内能与外界的气体进行流通交换，从而带走变压器室内的热量，能够加快变压器室内的热量散出过程，方便进行散热，降低变压器室内的温度，降低变压器设备的损坏率，达到了散热效果好的优点，从而有效的解决了现有干式变压器箱体的散热性差容易造成变压器设备损坏的问题。 | H01F27/02; H01F27/08
一种慢波组件管壳组装工作台 | 授权 | 本实用新型涉及微波电子器件装配领域，一种慢波组件管壳组装工作台，包括定向销、用于安装所述定向销的定向杆、用于夹持所述定向杆的定向杆夹持座、定向套、用于承载所述定向套的台面板、带坡面的楔块、设有凹槽的台座，本实用新型通过针对慢波组件管壳的外形特点，在可更换的定向销上设有一与慢波组件管壳的工艺缺口相匹配的定位杆，这样通过对定位杆的限定从而使得工艺缺口的朝向位置得到了限定，同时结合设有用于放置介质组件的通孔的定向套，结合使用可以调节定向套位置的台面板和台座，使得介质组件可通过定向套的通孔插入所述慢波组件管壳内，节省了生成时间，提高了生产效率。 | B25B27/00; B25B11/02
车辆在线检测系统 | 公开 | 本实用新型公开了车辆在线检测系统，包括主控CPU处理器、汽车OBD.II?DLC插座、ELM327芯片、GPRS模块和远程终端服务器，所述汽车OBD.II?DLC插座通过车载OBD?II系统的总线与所述ELM327芯片电性连接，ELM327芯片通过数据总线与所述主控CPU处理器电性连接；所述主控CPU处理器通过所述GPRS模块与所述远程终端服务器建立远程通信连接。本实用新型通过ELM327芯片通过车载OBD?II系统的总线与汽车OBD.II?DLC插座相连，从而获取车载系统的各种参数，并将参数数据通过GPRS模块无线发送至远程终端服务器，实现远程在线检测车辆情况。 | G05B19/042; G01M17/007
一种气床风嘴 | 授权 | 本实用新型公开了一种气床风嘴，包括射包套，在所述射包套的顶部开设有用于安装本体的腔体，腔体开设有充气出口，在所述腔体的内壁上设有内螺纹，内螺纹与设置在本体外表面的外螺纹配合连接，所述本体的底部固定在射包套的腔体内；本体的内部具有贯穿腔体，在所述贯穿腔体的顶端安装有本体内圈，所述本体内圈的主体位于贯穿腔体内，在本体内圈的顶端设有中座，在所述中座与本体内圈的连接端设有中座密封圈，在所述中座密封圈上依次设有舌片和压条；在所述中座的内部安装有中座内圈，中座内圈的顶端开设有充气入口，在中座和中座内圈的顶部设有上盖，所述上盖用于与本体的顶端连接，在所述上盖与本体的连接处设有上盖密封圈。 | F16K15/20
活塞连杆的连接结构 | 公开 | 本实用新型公开了一种活塞连杆的连接结构，包括连杆，连杆的一端与发动机曲轴连接，连杆的另一端设有孔心线与连杆的长度方向垂直的销孔，销轴的中段与销孔构成转动配合且两端与活塞支架连接，所述的销孔的垂直于其自身孔心线的截面为椭圆截面，且椭圆截面的短轴与连杆的长度方向平行，短轴长度与销轴的直径相等。销轴在运转变形弯曲后其截面也变为类椭圆状，这时销孔的椭圆截面的长轴大于销轴的直径给销轴留有足够的变形空间，并且此时销孔的椭圆截面的短轴大于变形后的销轴的类椭圆截面的短轴，保证销孔与销轴之间始终留有足够的间隙让润滑油进入，弥补了销孔与销轴之间硬度差距大所带来的不良影响，增强润滑效果。 | F02F3/00; F01M1/06
一种金属管切割装置 | 公开 | 本实用新型公开了一种金属管切割装置，包括工作台，工作台上设有放料区、限位区和切割区，工作台上设有金属管凹槽，放料区设有推送单元，推送单元包括设置在金属管凹槽一侧的滑轨，滑轨上设有移动装置，移动装置上设有推杆，推杆上设有挡板，挡板位于金属管凹槽的正上方，限位区设有限位单元，限位单元包括夹紧块，夹紧块底面的中部设有弧形槽，夹紧块的两侧设有限位孔，工作台上设有与限位孔相对应的限位杆，夹紧块的顶部连接液压升降装置，液压升降装置通过支架固定在工作台上方，切割区设有切割单元。本实用新型自动化程度高，降低了人工劳动强度，提高了生产效率。 | B23D21/00; B23Q7/06; B23Q3/08
一种用于工件表面图案印制的丝印机 | 授权 | 本实用新型公开了一种用于工件表面图案印制的丝印机，包括机架以及设置在机架上的工作台，在所述工作台上方设置有与机架连接的悬臂梁，所述悬臂梁下方设置有模框，所述模框与工作台上放置的工件对应，在所述模框上方设置有印刷组件，所述印刷组件通过行走驱动部件与悬臂梁连接，所述印刷组件与模框配合对工件表面进行图案印制。本实用新型主要用于家具行业饰面印花环节，所要印制的图案有家具装饰中的衣柜、书柜、茶几、电视柜、餐桌或者大理石等，通过将需要印制图案的工件置于工作台上，通过模框与印刷组件的配合，能够快速地对工件表面进行图案印制，从而满足用机器代替人的重要应用功能，有效解决了现有人工丝印存在的诸多问题。 | B41F15/16; B41F15/42; B41F15/08
一种多功能热水器 | 授权 | 本实用新型提供一种多功能热水器，解决了现在大部分的理发店采用的是燃气热水器或电热水器且烘干毛巾采用的是烘干机或自然风干导致理发店运营成本较高、使用不便等问题。本实用新型包括保温水箱、主机箱、烘干箱、供电装置、控制器；主机箱内设置有压缩机、冷凝器、电磁阀、膨胀阀、蒸发器；保温水箱分为第一保温水箱、第二保温水箱；第一保温水箱与第二保温水箱通过连接管连通；连接管上设置有与控制器连接的温控电磁阀。烘干箱设置有烘干内胆、活动门、排气口、进气口、出气口。本实用新型提高了热水器的实用性及使用效率，操作简便，使用便捷，适于在理发店推广使用。 | F24H9/20; F26B23/10
一种用于水性涂料生产的设备 | 授权 | 一种用于水性涂料生产的设备，包括基座，在基座的下方设有设备本体，在基座中部连接有研磨搅拌装置，在设备本体下部设有出料口，在设备本体内部设有分散装置，在设备本体和分散装置之间还设有过滤装置；所述分散装置包括侧壁设有第一过滤网的内筒和紧贴内筒外表面且下端为开放端的外筒，外筒上部设有突出部，外筒上部的突出部连接在设备本体的上部，所述研磨搅拌装置下端伸入到所述分散装置内筒中；所述外筒的突出部还连接有外筒升降装置，所述外筒升降装置固定在基座上。相比于现有技术，本实用新型将研磨、分散、过滤装置一体设置，减小了设备的占地面积，生产设备的成本较低，研磨搅拌工序同时进行，节约了生产时间。 | B01F7/18; B01F15/00; B02C18/06
垂直循环立体车库的吊篮载车板联动定位锁定装置 | 授权 | 本实用新型公开了一种垂直循环立体车库的吊篮载车板联动定位锁定装置，包括导向板、联动杆、传动装置、导向定位轮和复位弹簧；所述的联动杆上固定设置有传动装置，所述传动装置的末端设置有导向定位轮；所述的传动装置通过复位弹簧与所述的导向板连接，该复位弹簧套设在联动杆的外周；所述的导向板固定在垂直循环设备出入口车库门的下方，导向板上设置有供联动杆上下移动的导向孔。本实用新型的装置保证吊篮载车板在设备运行过程中的各个阶段均处于三角形稳定受力状态。 | E04H6/18; E04H6/42
一种用于金刚石表面研磨的设备 | 授权 | 本实用新型公开了一种用于金刚石表面研磨的设备，包括连接盘，所述连接盘的上端对称设有与其卡接的支撑柱，所述支撑柱远离连接盘的一端设有连接杆，所述连接杆上设有连接块，所述连接块上设有转动孔，所述转动孔中插设有与其转动连接的转动轴，所述转动轴靠近连接盘的一端设有与其卡接的研磨盘，所述支撑柱上设有外螺纹，所述连接杆上设有通孔，所述支撑柱穿过通孔并连接有螺母，所述螺母位于连接杆的上端，所述螺母与支撑柱螺纹连接。本实用新型的优点在于将金刚石研磨设备的夹持设备进行改进，通过两个环形杆来固定金刚石，便于金刚石的夹持，同时通过盘形连接座的使用，使得可以同时夹持多个金刚石，提高了金刚石的研磨效率。 | B24B41/06; B24B27/00
一种海上升压站集成式通讯设施支架结构 | 授权 | 本实用新型涉及一种海上升压站集成式通讯设施支架结构。本实用新型的目的是提供一种结构简单、制作方便、成本较低的海上升压站集成式通讯设施支架结构，以节省空间、优化海上升压站屋顶布置、提高信号强度。本实用新型的技术方案是：一种海上升压站集成式通讯设施支架结构，其特征在于：具有三根或四根均匀布置的立柱，立柱下端接有基座，相邻两立柱之间经连接机构连接成整体；其中一立柱上端接有防坠落挂点，防坠落挂点下方设有直爬梯，该直爬梯两侧分别固定连接与带防坠落挂点的立柱相连的连接机构，带防坠落挂点的立柱、接于该带防坠落挂点的立柱上的两连接机构和直爬梯围成三棱柱形结构。本实用新型适用于海上风力发电等海洋工程领域。 | E04H5/02; E04H12/00
一种扣费系统 | 授权 | 本实用新型公开了一种扣费系统，包括：自动采集乘客进站信息的第一采集器；自动采集乘客出站信息的第二采集器；分别与第一采集器和第二采集器连接，根据乘客进站信息和乘客出站信息自动在该乘客预先绑定的账户中扣费的服务系统。本实用新型实施例提供的一种扣费系统实现了自动基于乘客的进出站信息为乘客扣费，从而使得乘客不需要自己排队买票便可直接乘坐地铁，提高了乘客乘坐地铁的效率。综上所述，本实用新型实施例提供的一种扣费系统解决了如何提高乘客乘坐地铁的效率的技术问题。 | G07B15/02; G06Q20/14; G06Q50/30
PCCP管插口端防护罩 | 授权 | 本实用新型提出一种PCCP管插口端防护罩，用于在PCCP管立式存放时保护其插口端的端面及工作面，包括可罩设于所述插口端的罩体，所述罩体包括呈环形的主防护部，所述主防护部与所述插口端的端面相抵；所述主防护部的内边缘连接有向所述PCCP管管内延伸的第一折边部，所述主防护部的外边缘连接有向所述插口端的工作面方向延伸的第二折边部。该PCCP管插口端防护罩能够在PCCP管立式存放时，保护PCCP管的插口端，有效防止露水和雨水渗入插口端，并能够有效保护插口端工作面的漆膜，防止插口端被腐蚀。 | B65D59/00
砖厂装卸集装箱 | 授权 | 本实用新型涉及一种砖厂装卸砖附属设备，具体为砖厂装卸集装箱，其特征是：液压控制器（25）安装在夹砖钢板二上面，握柄三安装在夹砖钢板一上面，车箱（1）上安装有支撑架（2）和液压泵（3），力臂一和支撑架（2）通过压力轴承一连接在一起，在力臂一上制作有握柄一，力臂二和力臂一通过压力轴承二连接在一起，力臂二上制作有握柄二，力臂二上制作有液压分派器（10），力臂二和液压缸一通过螺母安装固定，夹砖钢板二和滑杆二下面的底座焊接在一起，夹砖钢板一和滑杆一下面的底座焊接在一起，滑杆二和滑杆一在滑套一内部任意滑动，进油管二串联在液压缸二和液压缸三上，回油管二串联在液压缸二和液压缸三上，进油管一、进油管二、回油管一和回油管二安装固定在支撑架、力臂二、力臂一上，支撑架（2）和力臂一通过压力轴承一连接，可以任意角度旋转，力臂一和力臂二通过压力轴承二连接在一起，力臂一和力臂二可以旋转。 | B60P1/48
一种卡扣式SAS连接器 | 授权 | 本实用新型公开了一种卡扣式SAS连接器，包括胶芯主体、接触端子组、PCB板、保护壳体、按钮和金属卡扣，在胶芯主体的左右两边各设置有导向插杆，该导向插杆的外侧面设置有露出金属卡扣前端部卡扣部分的开口，按钮套固在金属卡扣的中部，金属卡扣的前端部插入导向插杆，金属卡扣的前端部在导向插杆内具有一定的摆动行径，保护壳体安装在胶芯主体上，该保护壳体将金属卡扣的后端部定位；通过按压按钮，以金属卡扣的后端部作为支撑点，可实现对金属卡扣的卡扣部分克服金属卡扣的弹性作用力收于开口。本实用新型的连接可靠性和结构可靠性得到进一步的加强。 | H01R13/627; H01R13/66; H01R13/46; H01R13/516
LED灯带销售展示架 | 授权 | 本实用新型涉及销售展示装置的技术领域，特别是涉及一种LED灯带销售展示架，其提高展示效果；包括支撑架，还包括转轴、底架和放置架，底架安装在支撑架上，底架的顶端设置有第一放置槽，并在第一放置槽内设置有第一滚珠轴承；还包括顶板、底板、上螺纹管、上螺纹杆、上连接板、上固定夹、下螺纹管、下螺纹杆、下连接板和下固定夹，顶板的底端设置有第二放置槽，第二放置槽内设置有第二滚珠轴承和第一限位板，底板的顶端设置有第三放置槽，第三放置槽内设置有第三滚珠轴承和第二限位板，第二限位板位于第三滚珠轴承的下方，下螺纹管底端插入至第三滚珠轴承内并与第二限位板连接，LED灯带的顶端夹在上固定夹上，LED灯带的底端夹在下固定夹上。 | A47F7/00; A47F5/02
一种集合骑行和划桨运动的联动式运动装置 | 授权 | 本实用新型公开了一种集合骑行和划桨运动的联动式运动装置，包括一个机架，机架底端通过轴承座穿接第一横轴，第一横轴中部穿接第一链轮，第一横轴两端连接脚踏板，机架顶端通过轴承座穿接第二横轴，第二横轴中部穿接第二链轮，第二横轴两端连接握柄，第一链轮和第二链轮之间通过传动链条连接并联动，可以很好的模仿骑行和划桨运动，并且将二者有机的结合起来，从而得到一种联动的运动器械，方便使用者对身体进行全方位的锻炼，本实用新型结构简单、使用方便，可以根据不同锻炼者的体型进行灵活的调节，增强锻炼效果，因此具有很好的实用价值。 | A63B69/16; A63B69/18
一种一体式简洁太阳能路灯 | 授权 | 本实用新型公开了一种一体式简洁太阳能路灯，包括底座、灯杆和灯罩，所述底座的上部焊接有灯杆，所述灯杆的侧边通过转轴转动连接有电线连接舱门，所述灯杆内部对应电线连接舱门设置有蓄电池，所述蓄电池通过电线分别于与灯杆上部的电线连接母座上的负极凹槽和正极凹槽连通，所述电线连接母座的下部设置有弹簧，所述灯杆上旋合连接有灯罩，所述灯罩的顶部设置有太阳能电池板，所述灯罩的底部设置有电线连接公头与灯罩内部的灯座连通。本实用新型中，灯罩与灯杆连接处设置相应的螺纹，灯杆与灯罩只需要通过旋合连接就能实现紧固连接，不需要其他工具就能完成对灯罩的拆卸，方便维修和更换。 | F21S9/03; F21V23/00; F21V23/06; F21V17/12; F21V3/00; F21V31/00; F21W131/103
一种蟾衣的培育和收集装置 | 授权 | 本实用新型公开了一种蟾衣的培育和收集装置，属于蟾衣养殖领域。该装置包括养殖箱、排泄物收集箱、蟾衣收集烘干箱、传送带和主控制单片机；其中，养殖箱侧壁的上端加工有注水口，顶端设有光源和紫外灯，中部设有滤网，底部的其中两个对位的侧壁上分别加工有蟾衣排出口和排水口；养殖箱箱壁上的注水口通过管道与外部水源联通；排泄物收集箱和蟾衣收集烘干箱分别通过排水口和蟾衣排出口和养殖箱联通，并在养殖箱和蟾衣收集烘干箱之间设有活动挡板；传送带的两端分别通过蟾衣排出口和排水口与蟾衣养殖箱连接。该装置设计合理、使用方便，可有效控制蟾衣的培育环境，并将蟾蜍及所蜕蟾衣分离，提高蟾衣的质量、采集率和成衣率。 | A01K67/02
一种电动车双Y轴锁螺丝设备 | 授权 | 本实用新型公开了一种电动车双Y轴锁螺丝设备，包括机身，所述背板的前侧顶端安装有气缸，所述连接块的底端安装有电批子，所述第二导轨的顶端安装有夹座，所述夹座的右侧安装有卡座，所述卡座的顶端放置有工件，所述夹座的顶端安装有连板，所述滑杆的右端安装有压板。该电动车双Y轴锁螺丝设备，通过气缸、电批子和压板的配合，第二丝杠带动夹座左右移动，第一丝杠带动第一滑块左右移动，第一滑块带动背板左右移动，气泵控制气缸伸出，第一电机带动电批子转动，对工件的螺丝锁紧，对一侧的工件的螺丝锁紧工作时，对另一侧的工件进行更换，使设备不停机，增加了工作效率，能满足用户的使用需求。 | B23P19/06
含滤网橡胶件压注模 | 公开 | 本实用新型涉及含滤网橡胶件压注模，通过设置该上模和下模分别设有上模橡胶垫以及下模橡胶垫，以通过该上模橡胶垫和下模橡胶垫配合夹紧并密封该滤网的过滤区域，实现压注成型过程中滤网的固定，解决了滤网无法定位，在受压时候会发生偏移的问题；同时由上模橡胶垫和下模橡胶垫对其过滤区域的密封，避免了滤网孔堵塞的问题。 | B29C45/14; B29C45/26
稳流装置 | 实审 | 本实用新型公开了一种稳流装置，稳流装置包括：壳体、第一板体、可变形容器、气源和控制器，第一板体安装在壳体内以将密闭腔体分为相互导通的第一腔体和第二腔体，可变形容器设置在第一腔体内且可变形容器内限定出容纳气体的气室，气室具有气体预压，可变形容器被构造成在气体预压小于壳体内循环液体压力时收缩，在气体预压大于壳体内循环液体压力时扩张，气源通过气室接管与气室连通，控制器分别与气源和气室相连，控制器根据循环流体回路中的压力控制气源向气室内提供气体以形成气体预压。根据本实用新型实施例的稳流装置可以有效地吸收循环流体回路中的流量和压力波动，从而保证循环流体回路中循环流体流量稳定，提高流场品质。 | F17D1/02; F17D3/01; F17D5/00X
一种具有减震功能的通信设备箱体 | 授权 | 本实用新型公开了一种具有减震功能的通信设备箱体，包括箱盖、适配器固定架、出风口和散热孔，所述箱盖的内表面设置有密封条，且箱盖通过合页与箱体相互连接，所述箱体的右侧设置有锁扣，且箱体的内部上方设置有滑槽，所述适配器固定架通过滑块与滑槽相互连接，且适配器固定架的右方设置有风机，所述出风口位于箱体的内部，且出风口与风机相连接，所述箱体的内部下方分别设置有光缆固定装置和皮线光缆固定架，且箱体的底端对应设置有圆形孔和方形孔，所述散热孔位于圆形孔的两侧，所述箱体的底面设置有减震板，且减震板上设置有螺纹接头。该具有减震功能的通信设备箱体，密封性能好，防腐性能好，使用方便，缓震防撞性能好，使用年限长。 | G02B6/44
一种物品识别监管设备及系统 | 授权 | 一种物品识别监管设备及系统，属于物品识别监管技术领域。本实用新型一种物品识别监管设备，包括金属柜体、天线、射频读写器，所述金属柜体分为多个金属柜格，每个金属柜格内设置有天线，每个金属柜格内的天线分别与设于金属柜体外的射频读写器连接。本实用新型一种物品识别监管系统包括上述物品识别监管设备、黏附射频标签的被监管物体、以及监管控制端；所述柜格用于放置被监管物体，所述监管控制端与所述读写器连接。本实用新型采用有源RFID标签技术及分布式天线实现，布线简单、识别监管准确。 | G06K17/00
一种复合材料壳体、电子设备 | 授权 | 本实用新型公开了一种复合材料壳体、电子设备，该复合材料壳体包括：第一金属层；碳纳米涂层，涂覆于第一金属层的一面；黑色涂层，涂覆于所属碳纳米涂层上远离第一金属层的一面。通过上述方式，本实用新型能够对电子设备上的热源或光源起到散热和吸光的作用，并且能够降低生产成本，提高产品良率。 | H05K5/02
一种LED捕捉器 | 授权 | 本实用新型公开一种LED捕捉器，属于媒介生物防控技术领域，其特征在于：包括主壳体、位于主壳体上端的顶盖和位于主壳体下端的诱捕口，所述主壳体的横截面为一个空心的W形且顶盖和诱捕口分别位于主壳体的中部顶端和中部底端，所述诱捕口的水平高度高于主壳体的最低端，所述主壳体的上端设置有上罩板，且与主壳体的上边缘形成一个密闭的容腔，所述容腔内设置有LED灯带，所述主壳体的两侧端口设置有过滤网。达到了结构设计合理、操作简便、捕捉效果好、抗风抗雨效果好的目的。 | A01M1/02
一种高精度手表高光滑性极端制造抛光装置 | 公开 | 本实用新型涉及一种抛光装置，尤其涉及一种高精度手表高光滑性极端制造抛光装置。本实用新型要解决的技术问题是提供一种高精度手表高光滑性极端制造抛光装置。为了解决上述技术问题，本实用新型提供了这样一种高精度手表高光滑性极端制造抛光装置，包括有第一电机、第二电机、右支杆、第一转轴、推动机构、推板、推杆、圆台、圆盘、连杆、第二转轴、第四电机等；地面上从左至右依次设有第一电机、左支杆、第二电机和右支杆，右支杆和左支杆顶部设有圆台，圆台左侧设有抛光槽，圆台中部设有通孔。本实用新型达到了自动化抛光手表镜片的效果，上下抛光板高效的对手表镜片进行抛光，推动机构有效的解决了抛光完成取出手表镜片不便的问题。 | B24B29/02; B24B51/00
单电机驱动的手持式焊点超声自动扫查器 | 公开 | 本发明涉及一种单电机驱动的手持式焊点超声自动扫查器，属于超声波检测领域。X?Y双向运动模块和附件模块固定到壳体模块上，X?Y双向运动模块内置单电机驱动装置，实现X?Y向扫查运动；超声发射/接收模块固定到X?Y双向运动模块上，使超声探头在工件表面进行X?Y向扫查；附件模块将扫查器内部线路与外部线路连接起来，实现内外部信号传递。优点在于：通过单电机驱动X?Y双向运动模块运动，极大提高了扫查速度；具有较高的扫查精度；通过使用水浸自密封结构，使超声探头与延迟块之间保持较好的耦合，无需外置水浸系统，降低了扫查成本，同时降低了对待检工件的尺寸要求；通过合理布局单电机位置和传动方式，使得超声扫查器体积减小，便于手持式操作。 | G01N29/04; G01N29/265
一种使用方便的茶叶采摘装置 | 授权 | 本实用新型公开了一种使用方便的茶叶采摘装置，包括底座，所述底座底部外壁的四角均焊接有减震柱，且减震柱外壁套接有减震弹簧，所述减震柱底端外壁通过螺钉固定有第一伸缩杆，且第一伸缩杆底端通过螺钉固定有车轮底板，所述车轮底板底部外壁的两边均焊接有支撑板，且两个支撑板相对一侧外壁通过转轴固定有车轮，所述底座顶部外壁焊接有储茶箱，且储茶箱为T形结构，所述储茶箱两侧外壁均通过螺钉固定有第二伸缩杆。本实用新型提高了采茶作业的工作效率，降低了人工采茶的劳动强度，能够自由调节设备的高度，满足不同高度茶树的茶叶采摘，提高了适用范围，极大程度的降低了设备的震动，提高了采茶质量，降低了设备使用的危险性。 | A01D46/04
用于输送混凝土的骨料输送机 | 授权 | 本实用新型公开了用于输送混凝土的骨料输送机，其技术方案要点是包括有机身、输送箱和传送带，传送带包括有传送辊和带体，输送箱的底部开设有回收组件，回收组件包括有接收带，接收带固接在输送箱一端的底部，接收带向输送箱的另一端延伸，并在靠近输送箱的另一端设置有收纳箱，接收带和带体之间设置有振动装置，振动装置包括有铰接在输送箱侧壁的摆动杆、位于输送箱侧壁外的凸轮，提供动力的输出电机，摆动杆贯穿输送箱侧壁，输送箱侧壁上竖直开设有供摆动杆摆动的滑槽，凸轮固接在输出电机的输出端，凸轮与摆动杆远离带体的一端抵接，达到了高质量收集骨料，同时能快速将骨料快速集中起来的技术效果。 | B65G45/10
一种多工位数控自动钻床 | 授权 | 本实用新型公开一种多工位数控自动钻床，包括箱体、钻头、导轨系统，所述的箱体内设有机床底座，机床底座上并排设有多组导轨系统；所述的箱体的上部并排设置多组钻头，所述的钻头分别一一对应各组导轨系统；所述的钻头只能在竖直方向上做进给运动。本实用新型可根据产品不同角度的加工需要，自行设定行走轨线，自动前后或者是左右移动，不仅能在一个产品上同时加工多个部位，还可一次性同时加工多个产品。 | B23B39/24; B23Q11/10
一种多功能机械式冲床装置 | 授权 | 本实用新型公开了一种多功能机械式冲床装置，其结构包括：冲压搅拌釜、电力控制柜、冲床支撑板块、冲压件放置台、操作按钮台、放置台基座、冲床方槽底架、机械传动块、配电测压块、数据传输电缆，电力控制柜竖直固定在冲床支撑板块右侧并且与数据传输电缆电连接，数据传输电缆竖直安装于配电测压块后侧并且采用电连接，配电测压块垂直固定在机械传动块上，本实用新型冲压搅拌釜设有左辅助搅拌杆、冲压合金柱杆、右辅助搅拌杆、冲压互锁板块，实现了多功能机械式冲床装置的机械式结构显著并且机械配合严密高效，在多功能的体现上既可以高精度冲压成型又可以配合搅拌冲压物料，双作用突出性明显。 | B30B15/06
分离纯化鸡骨架中2型胶原蛋白的装置 | 公开 | 本实用新型公开了一种分离纯化鸡骨架中2型胶原蛋白的装置，包含有一液态流体罐、一原料液体罐、一膜分离槽、一混合管、二高压计量马达、一预冷器、二预热器、一温度控制器、二单向阀、二进口控制阀与二出口控制阀，用以可利用混合管均匀混合原料液体罐输出的去脂鸡骨架萃取液与液态流体罐输出的液态二氧化碳并输入膜分离槽，可利用膜分离槽环保且高效率地获得小分子量的胜肽类等物质及大分子量的2型胶原蛋白。其使用环保的液态二氧化碳流体，并结合膜分离(膜分离槽)的物理方法，可高效率地同时得到高浓度大分子2型胶原蛋白及小分子的软骨素、葡萄糖胺聚糖、葡萄糖胺、玻尿酸和胺基酸等成分，不仅制程简单，且不消耗能源、环保效果甚佳，甚具经济价值。 | C07K14/78; C07K1/34
低噪声无人机 | 授权 | 本实用新型公开一种低噪声无人机，包括机架和N根机臂，N根机臂对称设置在机架上，机臂的一端与机架固定，另一端与电机安装舱固定，其关键在于：电机安装舱内的电机的传动轴穿出电机安装舱的顶部与螺旋桨连接，所述电机与电机安装舱的侧壁、底部之间设置有振动采集发生装置，该振动采集发生装置采集电机产生的振动频率并将振动频率发送给设置在机架上的控制器，该控制器根据振动频率控制所述振动采集发生装置产生与所述振动频率相反的频率的振动来抵消电机产生的振动。采用本实用新型的低噪声无人机，能降低无人机电机产生的噪声，并且对无人机的重量没有影响。 | B64C27/08; B64D27/24; B64D27/26; G10K11/178
一种汽车夹具滑动支架 | 授权 | 本实用新型提供一种汽车夹具滑动支架，包括下连接板、电动升降机一、滑轨连接板一、旋转板、盲孔、连接柱、回力弹簧以及滑槽，电动升降机一安装在下连接板上端面右部位置，滑轨连接板一通过万向球连接在电动升降机一上端，该设计提高了本实用新型的灵活性，下连接板左端面以及右端面均开设有滑槽，旋转板通过滑块与滑槽相连接，盲孔开设在旋转板后端面，连接柱前端装配在盲孔内部，连接柱右端固定在连接柱前端面，回力弹簧装配在连接柱环形侧面，回力弹簧前端固定在旋转板后端面，该设计便于汽车夹具的清洁，本实用新型结构简单，便于操作，稳定性以及灵活性好，可靠性高，便于对夹具进行清洁。 | B25H1/00
自锁装置及含其的高空平台 | 公开 | 本实用新型提供一种自锁装置及含其的高空平台，所述自锁装置包含：第一调整块，第二调整块，锁紧组件，其中，当所述锁紧组件的拉杆相对于所述第一调整块沿所述第一调整块的高度方向向上移动时，所述第二调整块的顶面滑设于所述第一调整块的底面，且所述第二调整块相对于所述第一调整块沿所述第一调整块的长度方向朝远离所述第一调整块的方向移动。该自锁装置及含其的高空平台通过第一调整块与第二调整块互相接触的斜面产生侧向分力，使锁紧组件的锁紧方向与墩柱的受力方向之间垂直，因此锁紧组件在使用中不易松动，保证了与该自锁装置连接的高空平台和墩柱之间互相固定的稳定性和安全性。 | E01D21/00
一种后围板里板 | 授权 | 本实用新型涉及一种后围板里板，包括：一后围板里板本体，后围板里板本体分为第一部分、第二部分及第三部分，第二部分与第三部分的连接处的角度为100?102°，第一部分与第二部分连接处及第二部分与第三部分连接处采用圆弧过渡，第二部分与第三部分连接处设有斜坡状的凸块，第三部分的中部突出，形成一凸面和与凸面两端连接的第一平面和第二平面，第一平面、凸面、第二部分三者的连接处为一圆角，第二平面、凸面、第二部分三者的连接处为一圆角，第一平面与凸面交界处设有平面加强筋，第二平面与凸面交界处设有平面加强筋。本实用新型所述的一种后围板里板，结构简单，操作方便快捷，加快了施工速度，加快了工期，后期维护方便。 | B62D25/08
一种多角度调节护理病床 | 授权 | 本实用新型公开了一种多角度调节护理病床，包括床头支撑板、床底板、床尾板和床板，所述床底板的一端通过螺栓固定有床头支撑板，床底板的另一端通过螺栓固定有床尾板，所述床底板的顶部中间通过螺栓固定有支撑柱，球头销安装在球头座中形成球状万向节，所述床底板的顶部四个侧面中部分别转动安装有第一气缸、第一伸缩杆、第二伸缩杆和第二气缸，所述第一气缸、第一伸缩杆、第二伸缩杆和第二气缸的顶部转动安装在床板的底部相应位置，其中，第一气缸与第二伸缩杆以支撑柱为中心对称设置，第一伸缩杆与第二气缸以支撑柱为中心对称设置。本实用新型结构新颖，结构简单，设计巧妙，多个可以进行调节，非常方便，可以满足护理时的需求。 | A61G7/005; A61G7/008; A61G7/05
全自动罐式微波熏醅设备 | 公开 | 本实用新型提供一种全自动罐式微波熏醅设备，属于固态醋酸发酵熏醅机械设备的技术领域，包括熏醅罐、与熏醅罐连通的微波加热装置、设置在熏醅罐上的温度传感器以及与微波加热装置和温度传感器电连接的微电脑控制系统。该熏醅设备利用微波作为热源，有效改善了现有技术中熏醅时热量从外向内传导能耗较大的技术问题，更好的控制了熏醅中温度的变化，有效改善了传统炭火与材火作为热源具有不稳定性的缺点，提高了产品的质量稳定性，同时减少对环境的污染。 | C12J1/10
一种键盘与显示器连接的计算机 | 授权 | 本实用新型属于计算机技术领域，具体而言，涉及一种键盘与显示器连接的计算机。包括键盘和设置有底座的显示器，在显示器前表面的两端竖直的开设有条形槽，所述条形槽的上端穿过显示器的上表面，在条形槽内设置有可向下翻转的支撑架，所述支撑架与显示器通过转轴实现铰接，所述转轴设置在支撑架的下端，所述支撑架为倒置的“L”形，所述支撑架与键盘通过铰链连接，所述铰链设置在支撑架上表面与键盘后表面之间。本实用新型提供一种结构简单合理、使用方便、能够在非使用时节约较大的占地空间、提高空间利用率的键盘与显示器连接的计算机。 | G06F1/16; G06F3/02
一种薄壁空心管加强装置 | 公开 | 本实用新型公开了一种薄壁空心管加强装置，属于仿生机械设备技术领域，包括圆柱体，圆柱体的内部沿其轴向设有6个通孔；通孔沿圆柱体的圆周方向均匀分布。圆柱体的半径为R，通孔的半径为r，通孔的圆心与圆柱体的圆心之间的距离为d；R、r、d之间比例关系为R：r：d＝1:0.175:0.5。圆柱体采用橡胶材料制成，橡胶的性能参数为：密度0.9g/cm3，弹性模量7.84Mpa，泊松比0.47。通过本装置，可以较好地约束薄壁空心管管壁的局部变形，提高局部承载能力；同时由于该装置采用弹性的橡胶材料制备而成，因而具有较好的缓冲减震效果，便于薄壁空心管的运输、安装及使用；该装置制作工序简单、成本低廉、安装使用方便，且可循环利用，具有较好的推广应用价值。 | F16S3/00; F16F1/377
一种电力设施防误撞报警器 | 公开 | 本实用新型公开了一种电力设施防误撞报警器，包括支架和壳罩，所述支架上端右侧安装有固定盒，所述支架右侧与变压器连接，所述固定盒内侧中间部位安装有延时模块，所述延时模块右侧设有处理器，所述处理器右侧设有4G无线信号传输模块，所述固定盒底部与壳罩连接，所述壳罩前侧安装有警报器。本实用新型通过在支架前侧安装有警示灯，便于对靠近变压器的人员进行警示，夜晚警示效果更佳，通过在固定盒底部两端均安装有LED灯，便于在夜晚警报发生时，对电力设施周围进行照明，由于在壳罩内安装有止震弹簧，且固定板上端设有缓冲垫，有效的避免在发生撞击后不会导致警报器和摄像头的损坏，结构简单，使用效果较为理想。 | G08G1/16
爬壁装置、清扫机器人以及喷涂机器人 | 授权 | 本实用新型提供一种爬壁装置、清扫机器人以及喷涂机器人，其包括：主体、控制器、设于主体上的第一电机和第二电机，滑动设于主体两侧的两组第一吸盘机构，以及滑动设于主体中间的第二吸盘机构，两组第一吸盘机构均与第一电机传动相连且在第一电机带动下同步直线往复运动，所述第二吸盘机构与第二电机传动相连且在第二电机带动下直线往复运动，且第一吸盘机构和第二吸盘机构的移动方向平行，第一吸盘机构和第二吸盘机构均包括升降组件以及至少一个吸盘，每个吸盘均与真空发生部件相连，所有吸盘均与升降组件相连，所述第一电机、第二电机和升降组件、真空发生部件均与控制器相连。本实用新型结构简单，易于控制，且整体适用攀爬任何场合。 | B62D57/024
智能头戴设备及脑电波检测仪 | 授权 | 本实用新型提供了一种智能头戴设备及脑电波检测仪，涉及医疗器械技术领域，包括头带、硬件主体以及用于贴合前额皮肤的电极；头带外侧面固定连接有硬件主体，头带内侧面固定有电极，电极为纳米银编织片，纳米银编织片与硬件主体电连接。解决了现有技术中的脑电波采集装置使用的电极或易氧化而影响采集生物电或者价格昂贵的技术问题。 | A61B5/0476
一种工业气体泄漏检测红外热成像装置 | 授权 | 本实用新型公开了一种工业气体泄漏检测红外热成像装置，包括支撑架，所述支撑架主要包括底座，所述底座的顶部两侧对称设置有立板，所述立板的顶端设置有遮阳罩，所述底座的顶部中间处安装有液压缸，所述液压缸的顶端通过液压杆与安装板连接，所述安装板的顶部两侧对称设置有夹板，所述夹板的内壁通过压紧弹簧连接有橡胶垫板。本实用新型，通过在夹板内壁上设置有的压紧弹簧，可以将检测装置牢牢地固定在安装板上，避免了使用的过程中检测装置从支撑架上意外掉落损坏，通过在底座顶部中间处安装有的液压缸，能够实现对安装板的高度调节，以便工作人员将检测装置安装在安装板上，同时方便工作人员操作检测装置。 | G01M3/04; G01N25/72
一种便于安装的智能交互平板 | 授权 | 本实用新型提供一种便于安装的智能交互平板，涉及平板安装领域。该便于安装的智能交互平板，包括底座，所述底座的上表面通过四个弹簧固定连接有支撑板，所述底座的上表面且对应支撑板的外表面的位置设置有固定装置，所述固定装置包括连接板。该便于安装的智能交互平板，通过将智能交互平板本体放置在支撑板上，转动上下两个转动手柄调节螺栓在螺纹管内部的位置，使两块第一夹紧板将智能交互平板本体的上下两端卡入第一夹紧槽内，再转动左右两个转动手柄使两块第二夹紧板将智能交互平板本体的左右两端卡入第二夹紧槽内，固定智能交互平板本体，最后通过设置在底座四角的螺纹孔就能非常方便的安装智能交互平板整体。 | G06F1/16
一种新型吸附传输装置 | 实审 | 本实用新型涉及一种新型吸附传输装置，包括机架、静电发生装置、可转动设置于机架左右两侧的主动辊和被动辊、包覆主动辊和被动辊的传送带，所述静电发生装置包括静电发生器和静电金属板，所述静电金属板表面覆盖有一层绝缘漆，所述静电金属板设置在机架上，所述静电金属板位于传送带内且不与传送带接触，所述静电发生器与静电金属板电连接，所述机架接地。通过本实用新型解决现有腰贴传输装置输送时的吸附力不稳、运行不稳定的问题。 | B65H5/22
一种激光扫描仪 | 授权 | 本实用新型公开了一种激光扫描仪，包括：第一聚焦透镜(2)、第二聚焦透镜(5)、第一微型伸缩电机(3)以及第二微型伸缩电机(10)；第一聚焦透镜(2)的中心轴、第二聚焦透镜(5)的中心轴与激光传输方向平行；第一聚焦透镜(2)通过第一安装架与第一微型伸缩电机(3)的伸缩杆平行安装；第二聚焦透镜(5)通过第二安装架与第二微型伸缩电机(10)的伸缩杆平行安装；所述第一微型伸缩电机(3)与第二微型伸缩电机(10)运动方向互相垂直；本实用新型的激光扫描仪使用两个聚焦透镜控制激光束的传播方向，其相对于反射镜片具有更低的损耗，并且控制扫描更快、更精确。 | G01B11/00
建筑施工用料浆混料搅拌装置 | 授权 | 本实用新型提供建筑施工用料浆混料搅拌装置，包括搅拌箱，冲洗门，定量自动加料装置，搅拌电机，冲洗装置，控制装置，盛料板结构，出料口，搅拌轴，搅拌叶和液位传感器，所述的定量自动加料装置安装在搅拌箱的上部。本实用新型橡胶减震块的设置，有利于能够降低使用时该设备对地面产生的震动效果；导流管采用可伸缩波纹管的设置，有利于方便调节自身的长度，配合喷头便于清洗搅拌箱内部的碎渣；观察窗上刻度线的设置，有利于方便观察清洁剂存储箱内的液位高度；定量泵的设置，有利于方便控制加料或加水的量，能够实现自动上料；板槽的设置，可防止在液料中的水向外流动，减少浪费程度。 | B01F7/18; B01F15/02; B01F15/04; B01F15/00
数据接口锁定装置和存储器 | 授权 | 本实用新型公开了一种数据接口锁定装置和存储器，包括：锁定器，所述锁定器与所述数据接口的形状相适应；所述锁定器与所述数据接口插接；所述锁定器上设置有解锁机构。本实用新型所述的数据接口锁定装置结构简单，加工工艺简单；成本低，且锁定可靠便捷；减小数据接口锁定装置体积。 | G06F21/85
加热装置 | 授权 | 本实用新型公开一种加热装置，用于对低温塑性件进行热熔，该加热装置包括加热杯、连接所述加热杯的发热组件、电性连接所述发热组件的切换开关、及电性连接所述切换开关的温度传感器，所述加热杯内设有储水腔，所述温度传感器置于所述加热杯底部或所述温度传感器部分置于所述储水腔内。本实用新型的加热装置便于对低温塑性件进行热熔，使用更安全方便。 | B29C35/02
一种医用海战伤救治伤情标识卡 | 授权 | 本实用新型涉及一种医用海战伤救治伤情标识卡，所述医用海战伤救治伤情标识卡的左上角链接有可调节式腕带，伤情标识卡的正面中间部分为伤情标识卡正面文字区域，伤情标识卡的背面中间部分为伤情标识卡反面文字区域，伤情标识卡的正面四个角为伤情卡正面四角特殊处置标识，伤情标识卡的背面的四个角为伤情标识卡背面右上角编号区域。使用本实用新型的一线医生依据伤情作出诊断和治疗后，用圆珠笔以打钩的形式记录诊断、处置，并将标识卡随伤员后送。二线接诊时根据此伤情标识卡提供的信息迅速分诊救治。本实用新型加工制造容易，成本低，实用性强，在海战等潮湿环境下的伤员救治流程中作用显著。 | A61B90/94
一种简易式可移动灌装设备 | 公开 | 本实用新型公开一种简易式可移动灌装设备，包括一底座；所述的底座上左右端各安装有一支架，而所述的支架上则安装有储料管；而所述的储料管连接有进料管，且所述的储料管的下端还安装有一排灌装头；所述的灌装头的头部竖直朝下设置。本实用新型中物料从进料管进入到储料管中，而灌装时，将灌装桶放置到可调节托盘上，位置对应储料管的灌装头，打开灌装头上的阀门即可对灌装桶进行灌装，整体结构简单，操作方便，灌装头至少设置有五个，同时可以进行五个灌装桶的灌装，提高工作效率；而且灌装桶的位置通过升降装置可进行调节以适应不同高度的灌装桶的灌装，并且整体装置通过万向轮的设计可以很方便的移动；整体装置结构简单，操作原理方便。 | B67C3/30; B67C3/00
一种地下水库截渗坝结构 | 公开 | 本实用新型公开了一种地下水库截渗坝结构，包括基岩层和位于所述基岩层上端的地下水库，所述地下水库通过在其四周修建截渗坝进行蓄水，所述截渗坝包括砂壳层、位于所述砂壳层内部的黏土层以及位于所述黏土层内的多个混凝土截渗墙，所述混凝土截渗墙内镶嵌有钢筋，所述混凝土截渗墙表面涂抹有防水层，所述混凝土截渗墙外部铺设有止水层。有益效果在于：该地下水库截渗坝结构通过在混凝土截渗墙表面涂抹防水层可提高混凝土截渗墙的使用寿命；而在黏土层内混凝土截渗墙外侧铺设由止水带组成的止水层，可进一步延缓地下水库中的水穿过截渗坝向外渗透，提高截渗坝的截渗功能，延长截渗坝的使用寿命，实用性好。 | E02B7/02; E02B3/16
一种地下式离心泵坑装置 | 授权 | 本实用新型公开了一种地下式离心泵坑装置，涉及园林喷泉技术领域。该地下式离心泵坑装置包括循环水池，位于地下，且其内部设置有浮球阀，浮球阀位于补水管的一端，当水位低于设计水位时，浮球阀自动补水，当水位高于设计水位时，浮球阀自动关闭；阀门井，位于地下，且其内部设置有离心泵，离心泵通过进水管与循环水池相连接，并通过供水管与喷泉相连接，用于将循环水池的水输送到喷泉。本实用新型通过提供一种地下式离心泵坑装置，解决了使用潜水泵可能带来的漏电和水池设计易受结构条件限制等问题。 | E03B1/04; E03B5/00; B05B17/08
一种锚杆保护罩 | 实审 | 本实用新型公开了一种锚杆保护罩，包括锚杆，所述锚杆的顶端从上至下依次设有保护罩、紧固件、防水板，所述保护罩与紧固件紧密配合并能够保护防水板；所述保护罩主要包括罩盖和罩体，所述罩盖的中心处设有安装座，所述罩体安装在安装座上，罩体包括至少两个卡块，所述卡块形成卡爪并对紧固件进行卡紧，所述各卡块之间留有间隙，所述卡块的自由端向内设有与紧固件配合的卡扣。实用新型的装置结构简单，新颖，操作简单，作用强大，实用范围广，市场经济价值高；实用新型通过设置罩盖和罩体，能够有效的解决浆液从锚头部位溢出的技术问题，节约工程的人力和物理的成本，同时罩盖能够与防水板相适配，能够保护防水板，使得防水板不会被划破。 | E21D21/00
一种防雨型公交站台 | 公开 | 本实用新型公开了一种防雨型公交站台，其技术方案要点是:包括两对竖直固定于地面的支架、设于支架之间的连接板、设于两支架上端用于遮阳和挡雨的顶篷，所述支架包括两根相互平行的立杆、设于两立杆上用于连接两立杆的连杆，其特征是：所述顶篷的两端沿顶篷宽度方向设有槽口，槽口正对着地面且位于两立杆之间，槽口内固定有电机，电机的输出轴上固定有转杆，转杆上绕有挡雨屏。当下雨天时，电机转动带动挡雨屏从槽口中向下移动，当挡雨屏接触到地面时，关闭电机，从而达到了挡雨屏自动落下的效果。 | E04H1/12; E04D13/18; H02J7/35
一种用于妇科疾病规范化诊断网络平台的网络路由器 | 授权 | 本实用新型公开了一种用于妇科疾病规范化诊断网络平台的网络路由器，括矩形体形状的路由器壳体，路由器壳体的上表面为弧形面，路由器壳体上表面设置有呈左、右对称分布的散热鳍片组，两个散热鳍片组之间设置有散热风扇，散热风扇上设置有防尘罩，路由器壳体一侧面的两端部铰接有第一路由天线，路由器壳体两端面的中部铰接有第二路由天线，路由器壳体另一侧面上设置有呈左、右对称分布的通风腰型孔组。本实用新型设置有散热风扇，配合通风腰型孔组，能够保证网络路由器在工作中产生的热量，快速扩散，并设置有散热鳍片组，进一步增加散热效果，且设置四根路由天线，能够保证通信效果具有良好的应用前景。 | H04L12/771; H04Q1/02; H04B7/0404; H05K7/20
焦化污水回收再利用装置 | 授权 | 本实用新型焦化污水回收再利用装置，包括沉淀池、去油池、厌氧流化床反应器、缺氧流化床反应器和好氧流化床反应器，去油池中间设有分隔板，分隔板将去油池分为隔油池和吸油池，隔油池一侧连有气浮机，吸油池内设有纤维球滤料，去油池与厌氧流化床反应器之间设有复用水池，复用水池通过水管与沉淀池和吸油池相连，沉淀池连接污泥池，污泥池连接污泥脱水装置。本实用新型焦化污水回收再利用装置，采用去油水对沉淀池和纤维球滤料进行清洗，无需采用达到排放标准的水，节约了污水处理成本。 | C02F9/14
采煤机滚筒截齿座焊接定位器 | 授权 | 一种采煤机滚筒截齿座焊接定位器，包括固定架、丝杠、滑块、调节杆、尺度盘、指针、旋转头、旋转固定座、压板，丝杠固定在固定架上，滑块安装在丝杠上，调节杆安装在固定在滑块；旋转头一端经一个压盘和尺度盘连接在调节杆端部，另一端与旋转固定座铰接。本装置结构简单，操作使用方便，在使用过程中，把截齿座放到旋转固定座上压好，旋转丝杠使滑块带动调节杆调整到指定的高度，把旋转固定座和旋转头转动到相应的角度并固定好，再通过调节杆调整截齿座径向位置，得到截齿的正确安装位置，即可进行焊接；使用本装置能够提高截齿座的焊接定位精度，在工作中减小截齿、齿座磨损，减小截割阻力，降低电动机功率消耗，使采煤机工作平稳。 | B23K37/04
一种山羊屠宰分割架的吊钩 | 公开 | 本实用新型公开了一种山羊屠宰分割架的吊钩，包括固定柱，所述固定柱的上端套接有套杆，所述套杆的上端左侧固定有固定挡板，所述固定柱的下端部固定有加固块，加固块的右侧面固定有挂钩，固定柱的中部穿过压板中部的通孔，所述压板的中部焊接有两块延伸板，固定柱的上端侧面设有外螺纹，本山羊屠宰分割架的吊钩，结构稳定，生产工艺简单，通过压板和挂钩相互配合，方便将钩尖刺入肉内，提高了工作效率，固定柱和套杆螺纹连接，可以调节整体的长度，满足不同高度屠宰分隔架的需求，在压缩弹簧的作用下，压板浮于钩尖的上方，避免对人体造成损伤，活动挡板配合固定挡板方便套杆挂置在屠宰分隔架的滑轨上，不易脱落。 | A22C15/00
教室手机充电柜 | 授权 | 一种教室手机充电柜，包括箱体，所述箱体的底端四角均安装有支腿，所述箱体的前侧设有沉槽，所述沉槽的内侧安装有门体，所述门体与沉槽配合相连，所述门体的正面设有扣手，所述门体通过铰链与箱体相连，所述箱体的内侧左端设有第二凹槽，所述第二凹槽的内侧安装有电线，所述电线的右侧安装有多个第一分流线。该教室手机充电柜，当使用充电柜对手机充电时，通过将手机放入到第一凹槽的内侧，通过将手机插到数据线连接头上，通过将数据线等外界连线均放入箱体和托板的内侧，有效的避免了因箱体内侧的数据线过于混乱，避免了在存取手机时将其他手机刮掉造成手机的损坏，同时有效的增加了箱体内侧空间的利用率。 | H02J7/00
一种防冻水表 | 授权 | 本实用新型涉及一种防冻水表，包括水表基表，水表基表的一个侧面上固定设置金属板，通过电磁炉产生的交变磁场使得金属板发热，通过金属板的热传导加热水表基表，所述电磁炉内嵌墙体或悬挂在墙体上，电磁炉包括整流器、高频电力转换装置和扁平空心螺旋状的感应加热线圈。本实用新型是应用电磁感应原理将电能转换成高频交变磁场切割防冻水表金属板，在水表金属板产生环状电流，并利用小电阻大电流的短路热效应产生热量直接使水表金属板迅速发热，然后再通过水表与金属平面的接触将热量传导过去加热水和水表基表，从而防止水结冰造成水表损坏。 | G01F15/10
管式PECVD系统硅片堆叠收集机构 | 授权 | 本实用新型涉及一种管式PECVD系统硅片堆叠收集机构，传输机构包括斜面传送带和计数传感器，斜面传送带包括左右两组传送带单元；堆叠收集机构包括堆叠收集槽和收集槽升降架，堆叠收集槽设置于斜面传送带末端正后方，槽底壁高度低于斜面传送带高度，堆叠收集槽相对于水平面同时向左右其中一侧和后侧倾斜，收集槽升降架设置在堆叠收集槽下方，用于调节堆叠收集槽高度；吹气机构包括对称设置于斜面传送带下游处左右两侧的一对吹气装置，其上设有朝向堆叠收集槽一侧的横向吹气缝，并向堆叠收集槽吹气；传输机构和堆叠收集槽之间沿竖直方向设有防落挡板。本实用新型可有效保护硅片在收集时不受损坏，整齐堆叠硅片，保证硅片质量。 | H01L21/677; H01L21/67; H01L21/66
一种棒状金属试样热顶锻在线加热装置 | 授权 | 本实用新型公开的一种棒状金属试样热顶锻在线加热装置，包括保温加热内杯体，保温加热内杯体外套有保温加热外杯体，所保温加热外杯体的内壁与保温加热内杯体的外壁之间设有高频加热螺线管，高频加热螺线管通过导线与温度控制器连接，保温加热外杯体和保温加热内杯体的顶部均敞开，且在保温加热外杯体和保温加热内杯体的顶部配设有压头。当试样温度低于预设温度时，温度控制器给出信号，高频加热螺线管开始加热试样，从而使试样在进行热顶锻终锻试验过程中温度保持恒定不变。 | G01N1/44
一种多功能同轴电缆 | 授权 | 本实用新型公开了一种多功能同轴电缆，包括：一根同轴射频电缆、一根两芯信号电缆、一根多芯控制电缆，所述同轴射频电缆中心设有承载芯，所述承载芯外侧设有管状内导体，所述管状导体上设有绝缘层，所述绝缘层外侧设有铝塑带屏蔽层，所述铝塑带屏蔽层外包裹了内护套；所述两芯信号电缆最外侧设有内护套，所述内护套内侧设有编织屏蔽层，所述编织屏蔽层内侧设有内衬层，所述内衬层内设有两根线芯，所述线芯中心设有导体，所述导体外侧设有内护套，所述内护套和内衬层之间设有填充物。本实用新型结构合理紧凑，生产制造容易，成本低，使用性能好，节约敷设空间、安装方便，它还具有耐电压、抗干扰、阻燃消防、耐腐蚀、防水、抗外力冲击等功能。 | H01B7/00; H01B7/17; H01B7/18; H01B7/28; H01B7/282; H01B7/295; H01P3/06
新型英语学习机连接装置 | 公开 | 新型英语学习机连接装置，包括英语学习机、学习机连接架、塑胶固定套、桌面、横梁、拉筋，所述学习机连接架中部具有固定凸起，桌面上部具有固定凹槽，固定凸起连接固定凹槽，固定凸起卡在固定凹槽中，拉筋包括左拉筋、右拉筋，左拉筋下部通过固定螺栓连接固定凸起，右拉筋下部通过固定螺栓连接固定凸起，固定螺栓依次穿过左拉筋、固定凸起、右拉筋连接固定螺母，固定凸起左侧具有一号插槽，横梁具有左横梁、右横梁，左横梁右侧具有一号凸起，一号凸起与一号插槽相适应，一号凸起连接一号插槽，一号凸起穿过左拉筋插入一号插槽中，固定凸起右侧具有二号插槽。 | F16M13/02; F16M11/04; F16M11/16
一种同步硝化反硝化滤池 | 授权 | 本实用新型公开了一种同步硝化反硝化滤池，包括池体；滤料床顶部位于池体内液面之下；进水系统上设有文丘里射流器；洗砂系统包括若干洗砂器，洗砂器的至少部分伸入池体内液面之下并位于滤料床之上；气提系统设在池体外，其上下两端分别与洗砂系统和池体底部连通；污水进入滤料床后进行反硝化、硝化和过滤；滤料处理污水的过程中不断下移直至池体底部后由气提系统提升至洗砂系统清洗，再下落至滤料床顶部然后再次在池体内下移并对污水进行处理，以此实现滤料的循环再生和污水的持续不断处理。本实用新型制造成本低，出水水质好，便于维修和维护。 | C02F3/30
一种大米加工送料通道 | 授权 | 本实用新型公开了一种大米加工送料通道，涉及大米加工技术领域，包括安装在支撑架上的下料槽一、下料槽二和筛板，下料槽一和下料槽二均由底板和位于底板两侧的挡板组成，下料槽一和下料槽二倾斜设置，且下料槽一与下料槽二平行，下料槽一位于下料槽二的左上方，且下料槽一的出料口位于下料槽二的进料口的正上方，下料槽一的出料口与下料槽二的进料口之间设有抽风机，抽风机的抽风口正对下料槽一的出料口的位置，筛板由滤板和侧挡板组成，侧挡板位于滤板的两侧，滤板的上端设有上挡板，下料槽二的出料口与滤板的位置垂直，本实用新型结构简单，成本较低，通过对高温的米粒进行降温、去除米糠以及筛选，提高了需要进行抛光的米粒的质量。 | B02B7/02; B07B9/00
配电房物联网视频系统 | 公开 | 本实用新型公开了一种配电房物联网视频系统，解决了摄像头周围的粉尘浓度过高时容易导致摄像头故障的问题，其技术方案要点是，摄像头的壳体外设有用于检测摄像头周围的粉尘浓度以输出粉尘检测信号的粉尘传感器，粉尘传感器上耦接有用于接收粉尘检测信号的比较单元，比较单元上耦接有用于接收比较信号并输出控制信号的控制单元；控制单元上耦接有响应于控制信号的警示单元，本实用新型的配电房物联网视频系统，通过粉尘传感器能够有效监测摄像头壳体周围的粉尘浓度，当摄像头周围的粉尘浓度超过标准粉尘浓度后，警示单元能够自动进行警示，以提醒人们及时对摄像头进行维护，避免摄像头出现故障。 | H04N5/225; H04N7/18; G01N15/06
一种多功能环保袋 | 授权 | 本实用新型公开了一种多功能环保袋，包括环保袋本体、以及设置在环保袋本体上的拉链、提手和隔离层；所述环保袋本体由四个侧壁和底部组成；所述拉链设置在环保袋本体相对的两个侧壁上，从环保袋本体的顶部延伸至底部；所述提手设置在环保袋本体相对的两个侧壁上；所述隔离层位于环保袋本体内，与侧壁固定连接，且与底部平行。当拉上拉链后可作环保袋使用，袋内设有无纺布制成的隔离层，环保耐用，并可将水分隔离开来，保持袋内的干燥、干净；当拉开拉链后，环保袋展开成一定面积的垫子，基于环保袋本体柔韧、质轻、透气的特点，可用于各种场合作为坐垫或其他垫使用。本实用新型还具有结构简单、操作方便、容易实施的优点。 | B65D33/25; B65D33/06; B65D81/26
渠道拦油用升降式导油槽装置 | 公开 | 渠道拦油用升降式导油槽装置，包括通过紧固螺栓安装到浮船顶部的安装板，安装板上表面焊接有底板，底板左侧边沿固定设置有立板，立板上侧边沿固定连接有顶板，顶板下表面固定设置有上固定座，底板上表面固定设置有下固定座，上固定座和下固定座之间转动连接有丝杆，丝杆上端设置有位于顶板上方的手轮，丝杆上螺纹连接有螺母，螺母底部固定连接有套在丝杆上的下连接板，下连接板右侧下表面通过垂直设置的方管与导油槽左侧连接。本实用新型提高了导油槽的工作效率，是浮油拦截更加有效，对浮油拦截有着很重要的作用。不仅解决了导油槽的固定位置，而且使导油槽的入水深度得到有效调节，调节精度也大大提高，省时又省力。 | E02B15/10
一种炉内滑道 | 授权 | 本实用新型公开了一种炉内滑道，安装于淬火炉炉腔底部供工件在炉腔内滑行移动，由一个滑槽体和设于滑槽体中的若干滚柱构成，滑槽体沿其长度方向设有多个凹槽，滚柱安装在凹槽内且能够自由转动，工件由滚柱表面滑行而过时，滚柱在凹槽内转动。本实用新型提供的炉内滑道不仅结构简单、紧凑、合理，不受淬火炉内的炉渣和铁屑的影响而能够正常工作，而且滚柱可以方便地进行更换，提高了使用寿命，降低了维护成本。 | C21D1/62
一种可移动路障 | 授权 | 本实用新型主要公开了一种可移动路障，其技术方案：包括支撑底座，所述支撑底座的底面上设有至少两个滑动机构，所述支撑底座上均匀分布有凹槽，所述凹槽的两端分别活动连接有架杆和支撑杆，所述架杆上设有容纳槽，所述容纳槽与所述支撑杆相对应，所述支撑杆包括连接部、缓冲杆和支撑部，所述缓冲杆设于所述连接部与所述支撑部之间，所述连接部的顶端设有限位柱，所述架杆上设有限位槽，所述限位槽与所述限位柱相对应，所述架杆上设有路障挡板，所述路障挡板上均匀分布有锥形突刺；本实用新型具有结构紧凑，移动灵活，布置方便，有效阻碍车辆前行的优点。 | E01F13/02; E01F13/12; E01F9/669; E01F9/608
一种便于清洗的预粉碎型化工反应釜 | 公开 | 本实用新型公开了一种便于清洗的预粉碎型化工反应釜，包括釜体、釜体上端的进料口及釜体下端的出料口，所述釜体上端设置有用于固定电机的固定架，所述电机朝下布置且转动连接有转轴，所述转轴延伸至釜体内且与釜体底部转动连接；所述釜体内上部设置有水平布置的筛板，所述筛板上方的转轴上设置有粉碎盘，所述粉碎盘外边缘设置有活动粉碎齿，所述釜体内壁上设置有与活动粉碎齿适配的固定粉碎齿。本新型结构设计简单合理，能够对固体原料进行初步的粉碎，加快了混合的速度，提高反应效率；整体结构紧凑，节省成本；不需要人工清洗，提高清洗效率和清洗质量。 | B01J19/18; B01F7/18; B01F13/10; B01F15/00; B02C19/10; B08B9/093
一种漏斗 | 授权 | 本实用新型公开了一种漏斗，包括漏斗体、出液管和控气组件，所述出液管设置在漏斗体的底部并与漏斗体连通，所述漏斗体的顶部开设有进液口和进气口，所述控气组件包括控气管、活塞和螺纹杆，所述控气管上设置有多个进气管，所述控气管远离进液口端设置有第二限位片，所述第二限位片上设置有螺纹孔，所述活塞活动套设在控气管内，所述螺纹杆一端与活塞连接，另一端穿过螺纹孔悬置在控气管外，且所述螺纹杆上设置有与螺纹孔对应的外螺纹，所述控气管远离螺纹杆一端密封设置在进气口。本实用新型中漏斗分液效果好，且便于控制。 | B01L3/00; B67C11/02
一种中药粉碎研磨一体机 | 授权 | 本实用新型公开了一种中药粉碎研磨一体机，包括机箱、支脚、输料筒、进料口、粉碎刀片、研磨盘和出料口；机箱的左侧壁固定连接有输料筒，输料筒的内部设置有螺杆，螺杆的右端固定连接有蜗杆，机箱的下表面转动连接有上转轴，上转轴上套设有蜗轮，上转轴的下端固定连接有粉碎叶片，粉碎叶片的下方设置有筛板，机箱的右侧设置有曲轴，筛板的下方设置有研磨盘，利用破碎刃对中药进行初步切碎，同时将中药向右运送，同时对中药材进行筛选；利用粉碎刀片、粉碎叶片对中药材进行粉碎，筛板左右移动，有利于粉碎后的中药材穿过筛板，筛板的下表面加工有研磨凸起，利用研磨盘与筛板配合，对中药材进行研磨，研磨效果好，效率高。 | B02C21/00; B02C18/10; B02C18/14; B02C18/22; B02C19/00; B02C23/14; B02C23/16
装配式地垄及钢筋支架 | 公开 | 本实用新型提供了一种装配式地垄及钢筋支架，涉及建筑施工钢筋堆放技术领域，该地垄包括水平底架、竖向构件、第一连接件和第二连接件；所述水平底架由多个横向构件和多个纵向构件构成，多个所述纵向构件平行设置，任意两个相邻的所述纵向构件之间平行设置有多个所述横向构件，所述横向构件与所述纵向构件相互垂直，并通过所述第一连接件连接固定；所述竖向构件竖直设置于所述水平底架的所述横向构件与所述纵向构件交接处上方，并通过所述第二连接件连接固定。本实用新型解决了传统钢筋支架采用混凝土浇筑或工字钢直接焊接方式制作过程繁琐、不容易拆除等问题，本实用新型地垄制作快捷、拆卸方便、经济环保、可反复使用。 | B65D61/00; B65D85/20
安全式公猪取精隔间 | 授权 | 本实用新型公开了一种安全式公猪取精隔间，它含有圈栏和猪栏圈门，所述猪栏圈门的一侧边通过铰链与一侧的所述圈栏转动式连接，所述猪栏圈门的另一侧边通过锁具与另一个的所述圈栏锁定，所述圈栏设置有一段人行通道，所述人行通道包括两个以上的立柱，所有的所述立柱间隔设置，并且相邻所述立柱之间的间距容许人通过而阻挡猪通过。本实用新型把一段封闭的栅栏改为开放式立柱，立柱间隔20?40，这样发生猪暴躁时，人员控制不住，可以及时从立柱间隔处逃脱，由于猪体型大，不能从间隔处逃出，从而保证了人员安全。 | A01K15/04
沉淀池刮泥装置 | 授权 | 本实用新型公开了一种沉淀池刮泥装置，属于污水处理技术领域。其包括用于刮沉淀池底部污泥的刮泥组件和用于驱动刮泥组件前后往复运动的驱动组件；所述刮泥组件包括刮泥板和设置于刮泥板两端的滑动板，所述刮泥板的两端分别单自由度转动连接于滑动板，所述滑动板上设置有对刮泥板处于刮泥状态时进行限位的限位件。本实用新型的刮泥组件始终在沉淀池池底确定的水平面作往复运动无上下升降运动，有效避免了刮泥组件对沉淀污泥剧烈的搅动有利于自然沉淀。 | B01D21/04; B01D21/18; B01D21/20; B01D21/24; C02F1/52
一种激励器通用结构 | 授权 | 一种激励器通用结构，包括机架，所述机架两侧设有侧板，机架前端设有前面板，机架后端设有后面板，机架底部设有安装板，所述安装板上端经螺套固定有母版，母版上端设有功能单元组件，所述功能单元组件从左至右依次为电源单元、主控制单元、数字信号处理单元、频率合成单元、窄带滤波器单元、放大衰减器单元，所述功能单元组件上端设有盖板。本实用新型由于采用了机架，前后面板、功能单元这种通用模块化结构形式，极大方便的设备的安装调试，后期维修和功能拓展。 | H05K5/02
直升机机载高精度农药喷洒设备 | 授权 | 本实用新型提供直升机机载高精度农药喷洒设备，包括盘绳轮一、盘绳轮二、电机、吸水海绵一、连接板、电磁铁以及天然磁铁，所述电机安装在放置板上端面前侧，所述盘绳轮一装配在圆轴环形侧面后侧，所述盘绳轮二装配在圆轴环形侧面前侧，该设计实现了本实用新型上下收放的目的，所述吸水海绵一装配在方形口内右端面，所述电磁铁装配在空心腔内部左端面，所述天然磁铁装配在空心腔内部右侧，所述连接板右端延伸至方形口内，并装配有吸水海绵二，该设计实现了本实用新型清除残余农药的目的，本实用新型使用方便，便于操作，稳定性好，可靠性高。 | A01M7/00; B64D1/18
一种超声波金属焊接装置 | 公开 | 本实用新型公开了一种超声波金属焊接装置，包括机架、焊接底座、自动焊接装置、半波三联组、刚性保持装置；自动焊接装置设置在机架上，包括行程调节装置和夹持装置；行程调节装置用于调节夹持装置沿滑轨移动的行程；半波三联组包括依次连接的超声波振子、变幅器和焊头；超声波振子和变幅器之间设置有第一阻尼片，变幅器和焊头之间设置有第二阻尼片，振子套筒通过第一阻尼片和第二阻尼片套设在半波三联组的外部；夹持装置用于夹持振子套筒；刚性保持装置安装在夹持装置上，用于抵住焊头上方，保持焊头在竖直方向的刚度，通过阻尼片和刚性保持装置能够保证焊接方向上的刚性的同时，有效传递超声波振动，实现了工件的焊接，减少了功率损耗。 | B23K20/10
一种房屋建筑窗扇简易合页结构 | 授权 | 本实用新型公开了一种房屋建筑窗扇简易合页结构，包括固定合页、第一固定孔、连接轴杆、第二固定孔、活动合页、第一连接环、第一连接孔、第二连接环、第二连接孔和连接油管，所述固定合页和活动合页通过连接轴杆相铰接，所述连接轴杆由限位块、连接瓣膜、连接油管、螺纹连杆、锁紧螺母、储油腔和密封塞组成，所述连接轴杆的顶部固定安装有限位块，且限位块的内部设有储油腔，所述储油腔的顶部通过密封塞与限位块的顶部相连接，且储油腔的底部通过连接瓣膜与连接轴杆内的连接油管相连接，所述连接轴杆的底部固定安装有螺纹连杆。本实用新型通过在合页的中间设置有连接轴杆，达到了便于合页拆装和使用的效果。 | E05D3/02; E05D11/02; E05D7/10
一种分体式汽车后保险杠 | 授权 | 一种分体式汽车后保险杠，涉及汽车外饰保险杠领域。该分体式汽车后保险杠，包括带有U型槽、夹片和螺钉安装孔的后保险杠上本体及带有卡钩和螺钉安装孔的后保险杠下本体，将后保险杠分成上、下两部分后，采用卡接和螺接结合的方式进行组合装配，后保险杠的上、下两部分由两副模具生产，减小了后保险杠的整体模具尺寸，方便模具加工；上、下两部分可根据需要各自喷涂不同颜色的漆，不需要遮蔽膜进行遮蔽，节省工艺流程，从而提高工作生产效率。 | B60R19/04
高精度螺栓攻丝机 | 授权 | 本实用新型属于机械设备技术领域，尤其涉及一种高精度螺栓攻丝机，包括底座，所述底座内设有丝杠，所述丝杠上方设有第一上固定架、第二上固定架，所述丝杠下方设有第一下固定架、第二下固定架，所述底座内设有第一左固定挡板、第一右固定挡板，所述第一左固定挡板底部设有第一左固定环，所述第一右固定挡板底部设有第一右固定环，所述第一左固定环、第一右固定环套在丝杠上，所述底座内设有第二左固定挡板、第二右固定挡板，所述第二左固定挡板底部设有第二左固定环，所述第二右固定挡板底部设有第二右固定环，所述第二左固定环、第二右固定环套在丝杠上，所述底座顶部还设有滑动通槽。 | B23G1/20; B23G1/44; B23Q3/06; B23Q5/10
一种电子通讯设备信号发射器 | 授权 | 本实用新型公开了一种电子通讯设备信号发射器，包括基座、升降柱和升降平台，所述升降柱底端固定焊接有底板，所述底板通过螺栓固定连接在基座上端面，所述升降柱顶端一侧固定安装有定滑轮，所述升降柱顶端在远离定滑轮的一侧固定焊接有固定杆，所述固定杆外端竖直固定安装有避雷针，所述升降柱上安装有升降平台，所述基座内部安装有线轮，所述线轮转轴固定连接有电机，所述线轮上设置有牵引绳索，所述升降柱内部开设有上下贯通的内槽，所述牵引绳索由线轮向上延伸，经过所述定滑轮与升降平台上的固定挂环固定连接。该电子通讯设备信号发射器，具有结构设计合理、安全可靠等优点，可以普遍推广使用。 | H04B1/03
一种起重机安全操作的视频监控系统 | 公开 | 本实用新型公开了一种起重机安全操作的视频监控系统，该系统包括主机、若干个视频摄像头、视频存储器、UPS电源、显示屏、定位单元、传感器组7，所述若干个视频摄像头、视频存储器、UPS电源、显示屏、定位单元、传感器组7分别与主机连接。本实用新型能够客观监测起重机作业过程并且实时监测起重机的各项参数，以及周围环境情况，极大限度地避免了起重机作业事故的发生，保证了安全作业。 | B66C13/16; B66C15/00; H04N7/18
一种用于光纤适配器的陶瓷套管 | 授权 | 本实用新型公开了一种用于光纤适配器的陶瓷套管，其包括：管体、管体外壁、槽口以及空腔，所述管体呈中空圆柱状，所述管体的横截面呈未封闭的圆环状，所述空腔由管体围设形成，所述槽口沿管体的径向方向贯穿管体外壁从而与空腔相贯通，其中所述套管为氧化锆陶瓷烧结致密体，所述管体为氧化锆陶瓷烧结致密体，强度和韧性都非常好，提供一种内孔端面有倒角，外壁端面没有倒角的陶瓷套管，其能实现光纤适配器内套管的更稳定连接。 | G02B6/38
新型可分合鞋样 | 公开 | 本实用新型涉及一种新型可分合鞋样，包括鞋底和鞋面，所述鞋面可分合打开，一种是鞋面本身可分合打开，另一种是鞋面和鞋底之间可分合打开。所述打开部分通过拉链或鞋扣组连接，所述拉链设于打开部分的两边，所述鞋扣组设于关键受力点的两边，在鞋面的鞋口处设有松紧带，本实用新型新型可分合鞋样易于清洗，没有死角，防止螨虫及细菌等微生物的滋生，而且穿脱方便，通过拉链或者鞋扣组实现多种方式的穿脱，使用方便。 | A43B23/02
一种新型药学固体试剂快速溶解装置 | 公开 | 本实用新型公开了一种新型药学固体试剂快速溶解装置，包括基座，所述基座上表面加工有矩形凹槽，所述矩形凹槽内左右两侧表面均设有压缩弹簧，每个所述压缩弹簧一端均设有限位板，每个所述限位板相对侧表面均设有限位块，每个所述限位板下表面前后方均设有移动小车，所述矩形凹槽内下表面前后方均设有横置滑道，每个所述移动小车均与对应的横置滑道之间滑动连接，所述矩形凹槽内左侧表面设有推动端为水平方向的电动推杆，所述电动推杆推动端与对应的限位板左侧表面固定连接。本实用新型的有益效果是，可以在试管进行左右摇晃，达到最好的摇晃效果，并且还能在摇晃的过程中对试管加热，进一步提高溶解速度，在安装的时候非常牢固，结构简单。 | B01F1/00; B01F11/00; B01F15/06
一种功率改善型吸收电容 | 公开 | 本实用新型涉及一种功率改善型吸收电容，包括壳体、绝缘内胆、绝缘填充料和电容元件，绝缘内胆配装在壳体内侧，电容元件处在绝缘内胆内部，绝缘填充料处在壳体内并且填充在绝缘内胆和电容元件之间，电容元件包括限流电阻、卷芯、电极和两根引出导线，电极的端面分别连接各自的引出导线，电极两端通过电容芯连接，限流电阻与电容芯并联，限流电阻处在电容芯外侧，限流电阻两端通过导线连接电极端面，卷芯卷绕在电容芯外侧，本实用新型的优点在于具有更好的dv/dt，整体结构为无感结构，低等效串联电感，低ESR，低ERL，低损耗因数，自愈性好，按照电压等级设计电弧距离，能有效吸收尖峰电压，保护线路安全。 | H01G4/32; H01G4/33; H01G4/005; H01G4/232; H01G4/236; H01G4/40
一种模拟车门洞导槽的车门检测装置 | 公开 | 本实用新型公开了一种模拟车门洞导槽的车门检测装置，包括支架，支架的两侧对称设置有门洞侧围的钣金模拟件，钣金模拟件的内框上安装有密封条，并在钣金模拟件上安装玻璃导槽，钣金模拟件的中部设置有上下两个安装槽，安装槽外可拆卸安装有B柱盖板模拟件，钣金模拟件的后部设置有多个用于安装三角窗的安装件与定位件，钣金模拟件的后部还设置有安装条，安装条上可拆卸安装有条形结构的三角窗模拟段。完全模拟汽车门洞的结构设计，且各配件采用可拆卸连接，能够安装模拟块或者实物，全面模拟汽车车门的安装环境，从而精确检测到车门产品的装配程度。 | G01B5/00
一种高度补偿电动滚筒组 | 公开 | 本实用新型公开了一种高度补偿电动滚筒组，涉及物料配送设备技术领域，本实用新型包括滚筒驱动组件、左侧板和右侧板，左侧板与右侧板上架设有若干滚筒，滚筒驱动组件连接有可带动若干滚筒转动的滚动传动组件，还包括升降驱动组件和与升降驱动组件连接的升降传动组件，左侧板与右侧板之间固定连接有两个安装连接板，安装连接板上均设置有与升降传动组件相连接的高度补偿组件，左侧板或右侧板上设置有对位光电检测组件，升降驱动组件和对位光电检测组件均与PLC控制器电连接，本实用新型通过高度自动补偿调整货运电梯内物料的高度，使得货运电梯中的物料能够顺利传送到下一步工序，提高物料配送工作效率。 | B66B1/30; B66B1/34; B66B1/36; B66B5/00; B66B11/04
一种便于收集存放的生物实验室用防摔三角瓶 | 公开 | 本实用新型公开了一种便于收集存放的生物实验室用防摔三角瓶，包括瓶体，所述瓶体的下端设有两个第一置物板，两个所述第一置物板的内部均设有第一置物腔，两个所述第一置物腔内均设有第一滑动块，两个所述第一滑动块与第一置物腔内侧壁之间设有第一弹性装置，所述第一滑动块的两端分别与第一置物腔内相对的侧壁滑动连接，两个所述第一置物板之间设有伸缩装置，所述伸缩装置的两端分别贯穿两个第一置物板并与第一滑动块连接，两个所述第一置物板远离伸缩装置的一端均设有转轴。该便于收集存放的生物实验室用防摔三角瓶可以有效的保护三角瓶，防止三角瓶因为碰撞损坏，内部密封性好，可以保证内部物品长时间存放。 | B01L3/00; B01L7/00
工件批量检测设备 | 授权 | 本实用新型公开了一种工件批量检测设备，包括：沿导轨依次设置的检测工位和出料工位，检测工位上设置检测光源，所述检测光源正上方设置有检测CCD，所述出料工位包括沿导轨轴向分布的正品工位和次品工位，所述正品工位和所述次品工位上均设置有一个第一漏孔板，所述漏孔板上设置有若干个漏孔，每个漏孔下部均连接一个承接袋；一载件体安转在所述导轨上并能够沿导轨运动到检测工位、正品工位和次品工位上，所述载件体包括第二漏孔板和位于所述第二漏孔板底部的抽拉板，所述抽拉板由透明材料制作，所述抽拉板与所述第二漏孔板叠合时能够封堵所述第二漏孔板上的漏孔。 | B07C5/342; B07C5/02; B07C5/36
一种太阳能胎压监测系统 | 公开 | 本实用新型公开了一种太阳能胎压监测系统，包括监测仪、支架和胎压传感器，所述监测仪安装在支架上，所述监测仪包括壳体以及位于所述壳体内部的MCU控制器、射频接收器、蜂鸣器、可充电电池和位于所述壳体顶部的天线，所述天线的一侧设置有设置键，所述设置键的一侧设置有调整键，所述壳体的正前方固定设置有液晶显示器，所述液晶显示器的上方固定设置有太阳能电池，所述天线的输出端与所述射频接收器连接，所述射频接收器与所述MCU控制器双向连接，所述调整键、设置键、蜂鸣器分别与所述MCU控制器连接，所述MCU控制器的输出端与所述液晶显示器连接。该实用新型可用于监测汽车的四条轮胎的胎压监测，具有使用方便、使用效果好的优点。 | B60C23/04
一种腈纶长丝压实装置 | 授权 | 一种腈纶长丝压实装置，属于干法腈纶长丝处理技术领域。其特征在于：机架（1）下部安装盛丝桶（2），盛丝桶（2）上方安装可上下竖置移动的长丝压头（3），及可左右摆动的摆丝筒（7），长丝压头（3）靠近摆丝筒（7）的一侧设有防撞装置包括上立板（301）和弧形板，上立板（301）竖置安装在长丝压头（3）顶部一侧，上立板（301）下部连接弧形板。本实用新型改变传统的长丝压头的侧边结构，在近摆丝筒的一侧设置上立板和弧形板，在长丝压头的侧面形成一个间隙，避免摆丝筒在摆动过程中与长丝压头的接触对长丝压头的撞击，改变压头在运行过程中摆动时可能与摆丝器发生触碰的位置与力度，彻底避免与摆丝器碰撞、卡住等造成故障。 | B65H54/78; B65H54/84
一种叉车用驾驶室 | 公开 | 本实用新型提供了一种叉车用驾驶室，包括：控制叉车行进方向的转向机构，且在转向机构的一侧设置有刹车机构，其中，刹车机构包括踏板，和通过连杆与踏板相连的总泵，且在总泵的外侧包覆有围板，并与仪表盘架形成密封结构；加速器设置于踏板与总泵之间。本实用新型提供的一种叉车用驾驶室，扩大踏板与总泵之间的相对距离，防止工作人员在脚踩踏板或者加速器时，其膝盖碰触总泵外围的围板，另外，合理布局转向机构、踏板、加速器以及总泵的位置，从而增加了工作人员的操作空间，进而提高工作人员操作叉车时的舒适度。 | B62D33/06; B60T7/06; B66F9/075
一种玉米纤维素分析装置 | 公开 | 本实用新型公开了一种玉米纤维素分析装置，包括外壳，所述外壳左部侧面的右上方开设有进水口，所述外壳左部侧面的右下方开设有出水口，所述外壳正面左侧中部固定安装有摇杆，所述外壳右上方固定安装有开关，所述外壳右下方固定安装有PLC控制器，所述外壳上部固定安装有储酸烧瓶、储蒸馏水烧瓶与储乙醇烧瓶，所述外壳中央固定安装有可控支架，所述可控支架中可拆卸安装有消煮管，所述坩埚下方固定安装有抽滤杯，所述抽滤杯下方固定安装有抽滤座，所述进水口右侧固定安装有进水管。本实用新型结构简单，方便实用，精确度高，可实现自动完成一系列的过程，无需人员看守操作，节省了研究人员的时间，且在机械的操作下，得到的结果更加精确。 | G01N33/00
一种光效可调节的柱状透镜 | 公开 | 本实用新型公开了一种光效可调节的柱状透镜，它包括底盘（1），底盘（1）顶表面上且由底盘（1）中心部到底盘（1）外边缘顺次设置有多圈透镜单元，所述透镜单元为环形凸起（5），相邻两圈环形凸起（5）之间构成环形凹槽，环形凸起（5）横截面的顶表面为外弧面（3），环形凸起（5）横截面的底表面为内弧面（4），内弧面（4）与外弧面（3）形成30~110°的发光角度。本实用新型的有益效果是：结构紧凑、能够形成30~110°的发光角度、光效和光源不受任何限制。 | G02B3/00; G02F1/13357
一种铰链和一种高低压开关柜 | 授权 | 本实用新型公开一种铰链，用于连接柜门与柜体的装置，铰链包括至少一个链接单元；链接单元包括铰链固定座、铰链活动座和铰链销；柜门上设置凹槽，铰链活动座设置在凹槽的边缘处；所述铰链固定座设置在所述柜体的侧板上且嵌入到凹槽内；铰链固定座设置有第一通孔，铰链活动座的端部设置有第二通孔，铰链销贯穿第一通孔和第二通孔，用于连接铰链固定座与铰链活动座。本实用新型通过铰链销将铰链固定座和铰链活动座连接在一起，避免高处物体与柜门的门框边的干涉，减小柜门与柜体的接缝处间隙，提高安装精密度和防护等级，防止铰链固定座工作时松脱，安装牢靠，实现大角度开启柜门，适用各种高低压开关柜。 | H02B1/38
一种汽车用屏蔽电线 | 授权 | 本实用新型涉及一种汽车用屏蔽电线，其用于固定汽车内塑壳，所述汽车内塑壳包括封闭状态塑壳和非封闭状态塑壳，所述汽车用屏蔽电线包括：由内而外依次设置的导体芯线、绝缘层、绝缘漆层、屏蔽层、金属保护层、表面涂层，其中，所述绝缘层采用硅橡胶，所述绝缘漆层采用聚酰亚胺，所述绝缘层的厚度为0.2mm?0.4mm。该屏蔽电线可用于汽车的高压源件的电流传输，本身具备良好的绝缘性能，耐高温性能及抗干扰性能。 | H01B7/02; H01B7/17; H01B7/18; H01B7/29; H01B3/28; H01B3/44; H01B5/08; H01B9/02
一种混凝土抗折试验机的加载机构 | 授权 | 本实用新型公开了一种混凝土抗折试验机的加载机构，解决了现有混凝土抗折试验机混凝土标准试件放置不便的作用，其技术方案要点是一种混凝土抗折试验机的加载机构，包括上加载台和下加载台，下加载台表面上设置有滑槽，且滑槽内滑动连接有两滑动座，滑动座的上端均安装有下加载杆，滑槽内至少设置有一个容置槽，容置槽内安装有支撑组件，支撑组件包括升降气缸和固定在升降气缸活塞杆上端的抵杆，抵杆的上端可与下加载杆的上端齐平，达到了方便混凝土标准试件的放置于下加载台的效果。 | G01N3/20; G01N3/02
一种TM模双端短路滤波器的结构 | 授权 | 本实用新型适用于通讯设备技术领域。本实用新型公开了一种TM模双端短路滤波器的结构，包括腔体(1)、介质谐振器(2)、调谐盖板(3)、锰钢盖板(4)、压环(5)、调谐螺杆(6)、螺母(7)、多个螺钉(8)，所述锰钢盖板(4)为圆环形，锰钢盖板(4)的边上设有四个盖板凹部(41)，锰钢盖板(4)的中间设有圆孔(42)，圆孔(42)四周围绕着多条长道(421)；所述压环(5)为圆环形，且其与锰钢盖板(4)的大小相同，其边上设有四个压环凹部(51)，其中间设有大圆孔(52)；所述调谐盖板(3)上面设有个圆形凹槽(31)、多个螺钉孔(32)，圆形凹槽(31)的边上设有四个凸起卡部(311)，圆形凹槽(31)的中间设有圆管(312)，圆管(312)下部设有圆管台阶(3121)；本实用新型的有益效果在于：压环压下锰钢盖板，使锰钢盖板产生弹性力作用于调谐盖板，使调谐盖板与介质谐振器上端面紧密接触，同时调谐盖板受到持续而稳定的压力，保证产品的可靠性。 | H01P1/20; H01P7/10
一种常规布局双尾撑垂直起降固定翼无人机 | 授权 | 本实用新型公开了一种常规布局双尾撑垂直起降固定翼无人机，包括机身，机身的一端设有机头舱盖，机头舱盖的底端设有升降光电吊舱，升降光电吊舱的一侧设有整流边条翼，机身的中部顶端设有设备舱盖，机身的一侧设有右机翼，右机翼的一端设有第一水平安定面，右机翼上设有右垂起机臂，机身的另一侧设有左机翼。该无人机采用下单翼、双尾撑、腰推发动机布局，平尾高置，翼展4150mm，机长2440mm，机高720mm由于飞机左右对称，机翼与机身连接处前缘设置整流边条，减小飞机飞行阻力，并起到增升目的，发动机位于机身后部，采用腰推方式，平尾高置，避开发动机尾流，减小飞行阻力，采用共轴8桨垂直起降，极大降低了固定翼飞机的起降条件。 | B64C1/38; B64C5/06; B64C29/00; B64C39/02; B64D27/02
复合再生材料路面足尺结构抗冲刷试验装置 | 授权 | 本实用新型公开了一种复合再生材料路面足尺结构抗冲刷试验装置，包括底座，所述底座上设置有用于放置试件的冲刷桶，所述冲刷桶内设置有通过上下往复动力机构驱动的水平压板，所述水平压板下表面设置有压力传感器，所述压力传感器的信号输出端与压力控制器的信号输入端相连，所述压力控制器的控制输出端与所述上下往复动力机构的控制输入端相连。本实用新型能模拟现场多种道路冲刷工况，具有操作简单方便、便于准确观察等特点，为道路材料试验提供科学依据。 | G01N3/56
一种石墨烯触摸显示器 | 授权 | 本实用新型公开了一种石墨烯触摸显示器，包括显示器主体和固定座，固定座和显示器主体平行设置，所述显示器主体上滑动套接有支撑套，所述支撑套内滑动连接有挤压板，所述挤压板的一侧与显示器主体相抵，所述挤压板和支撑套的内壁通过螺纹杆连接，所述支撑套的内壁上设有与螺纹杆对应的螺纹孔，所述螺纹杆远离挤压板的一端贯穿支撑套的内壁并固定连接有旋钮，所述支撑套远离旋钮的一端固定连接有轴杆，所述轴杆上转动套接有固定块，所述显示器主体靠近轴杆的一端固定连接有滑杆，所述固定块上环绕设有与轴杆对应的环形滑轨。本实用新型通过多处调节机构的设置，使显示器的安装调节更加方便，从而提升了使用者的使用体验。 | F16M11/24; F16M11/10; F16F15/04
介质移相器介质结构 | 授权 | 本实用新型公开了一种介质移相器介质结构，包括：第一介质板、第二介质板以及夹设于第一介质板与第二介质板之间的PCB板；第一介质板一端设置有卡扣、另一端设置有卡槽；第二介质板相应在一端设置有与第一介质板的卡扣适配的卡槽、另一端设置有与第一介质板的卡槽适配的卡扣；PCB板上开设有直线型且延伸方向相同的第一导向孔和第二导向孔；第一介质板的卡扣穿过第一导向孔与另一介质板的卡槽扣合并能在第一导向孔内滑动，第二介质板的卡扣穿过第二导向孔与第一介质板的卡槽扣合并能在第二导向孔内滑动。通过上述实施方式，其安装结构简单，且能够便捷地控制介质板与PCB板相对位置的改变。 | H01P1/18
一种无线多功能可调式插排 | 授权 | 本实用新型提供了一种无线多功能可调式插排，其包括：后座导轨、绝缘二脚扁型插头、绝缘二脚圆型插头、三脚插头、后座、电源开关、螺孔、组合插孔、USB接口、电源指示灯、面盖、电路板、插片、导线。所述一种无线多功能可调式插排，特点是所述后座上设导轨；所述导轨上设有可移动绝缘二脚扁型插头，绝缘二脚扁型插头可沿着导轨平移。本实用新型优点是能有效解决现有无线插排在重力作用下使其与墙壁插座连接不紧密或脱落现象；合理利用了普遍使用的传统墙壁插座的二脚插孔，避免了直接使用插座时插头彼此排挤问题。 | H01R31/06; H01R27/00; H01R13/46; H01R13/66; H01R13/70; H01R13/717
便于取货的高位存储平台 | 授权 | 本实用新型涉及一种便于取货的高位存储平台主要设计要点是，包括平台，平台为矩形，所述平台下部支撑多个立柱，立柱支撑在地面上，立柱与平台之间设置有多个横向梁和纵向梁，横向梁与纵向梁组成矩形框架，所述平台的与地面之间设置有楼梯，所述平台上一周设置有护栏，护栏异于楼梯的位置设置有活动门体，活动门体一侧铰接在护栏上，活动门体可转动打开或关闭，护栏向下延伸有支腿，支腿延伸到框架处并与框架固定。本实用新型具有方便货物的存取，提高货物的存储效率优点。 | B65D90/00; B65D88/02; B65D90/14; B65G3/04
一种全自动成品称重封包装置 | 授权 | 本实用新型公开了一种全自动成品称重封包装置，所述底座的后侧设有缝包机，所述底座的左侧设有第一伺服电机，所述第一伺服电机的输出轴连接有贯穿活动台的螺纹轴，所述螺纹轴的右侧插入于轴承座的轴承内，所述轴承座安装在底座的右侧顶部，所述支撑台的顶部设有控制器，所述控制器分别与第一伺服电机、电子称重器和第一气缸电性连接；本装置通过传送机构对物料进行运输输送，使得物料均匀落入称重盘内，方便于电子称重器进行称重，通过第一伺服电机带动活动台一格一格移动，使得物料能够准确落入包装袋内，再通过缝包机进行自动封包，使得成品物料能够自动称重和封包，减小了称重误差，提高了生产效率。 | B65B1/06; B65B51/07; B65B37/18; B65B43/54
一种防震散热功能的锂电池 | 授权 | 本实用新型公开了一种防震散热功能的锂电池，包括锂电池外壳和锂电池，所述锂电池位于锂电池外壳内部，所述锂电池外壳内层固定设置有碳钢板，所述碳钢板内腔固定连接有铝合金窝蜂板，所述铝合金窝蜂板内层填充有橡胶垫，所述铝合金窝蜂板内侧壁固定设置有通风孔，所述通风孔外侧表面设置有多孔膜。本实用新型结构简单，有利于增加插头与锂电池接口的连接牢固性，有效避免插头产生松动，防止连接线老化，具有良好的安全性能，增加锂电池的散热面积以及空气流动性，起到良好的散热效果，操作方便。 | H01M2/10; H01M10/613; H01M10/653; H01M10/6554; H01M10/6556; H01M10/6561; H01M10/058
一种金属管机械加工工作台 | 授权 | 本实用新型公开了一种金属管机械加工工作台，包括开口箱体，所述开口箱体的上表面两侧固定连接有支撑杆，所述支撑杆的上表面两端固定连接有限位块，所述支撑杆的上表面设有定位槽，所述定位槽的内部滑动连接有调节杆，所述调节杆的下表面固定连接有调节板，所述调节板的下表面固定连接有支撑弹簧，所述支撑弹簧的下表面固定连接于开口箱体的内部底面，所述调节板的下表面两侧通过限位杆滑动连接于开口箱体的下表面两侧，所述限位杆的内侧表面设有限位槽，所述开口箱体的下表面外侧固定连接有支撑腿。该金属管机械加工工作台能够大大提高机械加工的便利性，保证效率，避免环境污染。 | B24B27/033; B24B55/06; B24B41/06
一种散热器 | 授权 | 一种散热器，包括铝底、两铆钉和若干个散热片，所述散热片包括固定部以及从固定部两端面分别延伸的散热鳍片，所述铝底和散热片的固定部上设置有铆接孔，两铆钉穿过所述铆接孔将散热片和铝底铆接固定；所述散热鳍片的边缘上设置有用于连接相邻散热鳍片的扣片结构，以使所述若干个散热鳍片呈半圆形放射状。本实用新型结构合理，构思新颖，散热效果佳。 | G06F1/20
一种三维混沌电路 | 授权 | 本实用新型公开了一种三维混沌电路，其特点是由三个通道电路组成具有混沌动力学特性的三维混沌电路，所述一通道电路由反相器U1A、反相器U2A、反相积分器U3A、电阻R1～7和电容C1组成；所述另一通道电路由加法器U4A、反相积分器U5A、电阻R8～11和电容C2组成；所述又一通道电路由反相积分器U6A、电阻R12和电容C3组成。本实用新型与现有技术相比具有线性环节少，电路结构简单，增加了对混沌吸引子产生或折叠的直观性，设计成本低，易于实现，尤其适用于非线性电路的混沌实验教学，为混沌电路的工程实际应用提供新的思路。 | H04L9/00
新型双开锁 | 授权 | 本实用新型公开了一种新型双开锁，其包括初级钥匙和次级钥匙，还包括一个锁头，锁头内部螺纹固定有一个锁套，锁套内部固定有一个锁芯；锁芯的顶面上设有前后两个凸起定位，凸起定位的后方为多个弹簧片，锁芯上，其与凸起定位成90度角度位置处设有一个侧面定位，锁套的顶面上，其前端位置处设有两个定位孔；所述的锁套上，其内径上设置有两个沟槽。本实用新型通过以上设计，通过初级钥匙将两个凸起定位进行压下后，使锁芯转过两个定位孔，再通过次级钥匙的拧动，将锁芯上的侧面定位压下，避开锁套内径的两个沟槽，实现了锁的开关；本实用新型使用了新的开锁方式，完全区别了现有双钥匙开锁的方式，起到了很好的防盗效果。 | E05B27/08
一种电石炉净化灰处理系统 | 授权 | 本实用新型公开了一种电石炉净化灰处理系统，其包括两台螺旋上料机、两个混料器、搅拌机、储料仓和水雾过滤除尘装置；螺旋上料机的出料口与混料器顶部的进料口连通；一台螺旋上料机与一台混料器一一对应连接；两个混料器置于搅拌机的两端顶部，混料器下方的排料口与搅拌机顶部的物料进口连通；搅拌机下方设有储料仓，搅拌机底部的物料出口与储料仓连通；混料器内的水雾喷嘴与水雾过滤除尘装置的雾化水泵的出水口通过管道连通。有益效果：上述系统通过将电石炉净化灰和水混合搅拌，易于堆放，可减少占地面积，无扬尘，不会造成灰尘污染，同时搅拌后混合的物料可作为生产砖的原材料，且可用作外墙保温材料。 | B01F7/02; B01D50/00
一种果蔬保鲜贮藏托盘 | 授权 | 本实用新型公开了一种果蔬保鲜贮藏托盘，包括托盘装置，托盘装置包括托盘本体和底座，底座的上端开口且底座为空腔结构，底座上固定设置有托盘，底座与托盘为一体式结构，底座内设置有沿前后方向抽拉的储物抽屉，储物抽屉和底座之间设置有相匹配的滑轨，储物抽屉内放置有保鲜片，底座的底表面外侧周边的中部设制有内凹槽，托盘本体的上口周边的中部设置有外凸起，托盘本体的底部开设有多个透气孔，托盘本体的底表面和内侧壁上均设置有海绵缓冲材料，托盘装置上设置有上盖，上盖上开设有多个通风孔。本实用新型结构设计新颖，而且使用方便，能够解决目前果蔬保鲜贮藏装置保鲜效果和空间利用率较低以及存在一定毒害的问题。 | B65D81/24; B65D85/34
一种汽车线束加工用端子机 | 授权 | 本实用新型公开了一种汽车线束加工用端子机，包括上模座和下模座，所述上模座的上表面左右两端均安装有卷盘支撑架，且卷盘支撑架与上模座固定连接，所述卷盘支撑架的内侧安装有卷盘固定器；在端子机上增设了润滑器，很好的解决现有的用棉签从相关容器中蘸取润滑油涂抹在端子压模的底端的方法比较麻烦，费时费力的问题，同时在端子压模的上方设置减震器，可以减少线束端头的毛刺，在端子机的底端安装了移动轮，既解决了现有的端子机比较重，相关人员在移动时，增大相关人员的劳动量，在搬运过程中还有可能引起安全事故的问题，也不影响操作人员的正常使用，且在端子机上还安装了比较全面的防护罩，可以防止相关人员手指被端子压模压伤。 | H01R43/055
一种轮毂自动循环生产系统 | 授权 | 本实用新型涉及一种轮毂自动循环生产系统，包括运输装置，运输装置包括第一及第二液压缸、第一及第二横向机架、第一及第二纵向机架、转向装置、直线运送装置、粉体喷涂区及下料台；第一液压缸与型箱相抵，第一横向机架设有转向装置，第一纵向机架的上部设有直线运送装置，第一纵向与第二横向机架的连接处设有第二液压缸；第一横向机架上设有原料溶解区及铸造成型区，第一纵向机架上设有X光检测区，第二横向机架依次设有高温热处理区、机加工区、检测区。本实用新型通过设有运输装置，无需在不同设备进行人工转移，能够实现一站式解决方案，省时省力且提高了生产效率；通过设有各种检测设备，保证了汽车轮毂的表面质量及刚强度。 | B65G37/00; B65G47/82; B65G47/244
畜禽无害化处理用水解罐出料口的密封装置 | 授权 | 一种畜禽无害化处理用水解罐出料口的密封装置，属于畜禽无害化处理设备领域，旨在解决现有的水解罐出料口密封装置结构设计不合理，开关时液体极易喷溅出来，造成操作人员烫伤的问题。它是在水解罐主体的出料口部和其出料口盖门装连有吊耳、横臂、定位杆、开关手轮、提升丝杠、连接盘、提升盘、锁紧挂钩、门闸、锁紧块所组成的水解罐出料口密封装置，出料口盖门上制有密封槽、密封槽内填充盘根并压紧在水解罐出料口部，水解罐主体出料口部两侧装连有吊耳，水解罐主体出料口部中的一吊耳由销轴连接有门闸并由锁紧组件配合连接锁紧、另一个吊耳由销轴连接有横臂，定位杆焊连在出料口盖门上。其整体结构简单实用，适用于配连畜禽无害化处理设备的水解罐等。 | E06B7/16
能够有效提高灭弧效果的高压直流断路器 | 授权 | 本实用新型公开了一种能够有效提高灭弧效果的高压直流断路器，包括基座、动、静触头和灭弧装置；所述基座设有用来供所述动、静触头相配合的腔室；所述灭弧装置装在基座的腔室中；所述灭弧装置包括若干灭弧栅片和用来支撑所述灭弧栅片的灭弧侧板；所述灭弧栅片的尾部设有凹口，多个灭弧栅片装在一起，使得其尾部的凹口构成一个动触头动作时运动路径的通道；在通道处还设有由基座一体形成的两个挡弧墙，且两个挡弧墙分别挡在动、静触头相互接触或分离的两侧边与灭弧栅片的凹口的两内侧之间。本实用新型具有安装方便并且能够形成狭缝以增大灭弧室的内压力，引导电弧快速进入灭弧栅片中，从而有效提高灭弧效果。 | H01H33/08; H01H33/18
便于安装且拆卸省力的模壳 | 授权 | 便于安装且拆卸省力的模壳，其特征在于包括顶板、侧板、底板、凹槽、弹性绳、弧形槽、矩形凸块、矩形凹槽、加强筋，所述顶板与侧板固定连接，所述侧板与底板固定连接，所述底板底面左右两侧中间位置对称开设有凹槽，所述凹槽中安装有弹性绳，所述凹槽两侧设有弧形槽，所述底板顶面左右两侧中间位置对称设有加强筋，所述底板每组平行边中一边设有矩形凸块，另一边设有矩形凹槽。本实用新型的优点在于：实现安装的准确定位，提高了安装速度，减少了安装不准确带来的工程质量问题，减小了拆卸时撬动的力量，一定程度上减轻了对模壳的损坏，避免了拆卸后直接掉落在地上造成损坏的情况，底板顶面设有加强筋，有助于提高模壳强度。 | E04G11/40; E04G19/00
一种无人机的5.8GHz频段的WIFI天线 | 授权 | 本实用新型公开了一种无人机的5.8GHz频段的WIFI天线，包括：PCB板、5.8GHz?WIFI天线，所述的5.8GHz?WIFI天线放置在PCB板上，所述PCB板置于无人机的机翼内，且所述5.8GHz?WIFI天线通过射频cable线连接到无人机终端的信号馈点。本天线的技术核心是使用了一种高介电常数的PCB板，其对高频天线有一定的增益作用，其次通过高低频天线的耦合来调试出5.8GHz单频天线，因为试验中发现，单独的通过天线的5.8GHz四分之一波长长度的天线是调试不出好的5.8GHz天线的。 | H01Q1/28; H01Q1/50
光纤熔接机光纤调芯架升降机构 | 授权 | 本实用新型给出了一种光纤熔接机光纤调芯架升降机构；包括固定座、第一调节组件和第二调节组件，第一调节组件设置在固定座上，第一调节组件的第一调节板通过第一轨道设置在固定座端面上，第一直线电机的轮轴端部支撑在第一调节板上，第一直线电机的电机机身与固定座之间固定连接；第二调节组件设置在第一调节板上，第二调节组件的第二调节板通过第二轨道设置在第一调节板上，第二直线电机的轮轴端部支撑在第二调节板上，第二直线电机的机身与第一调节板之间固定连接；调芯架固定连接第二调节板上。本光纤熔接机光纤调芯架升降机构可实现同直径光纤之间的熔接作业的光纤位置调整需要，也可实现不同直径光纤之间的熔接作业的光纤位置调整需要。 | G02B6/255
一种自动洗车机器的轨道结构 | 授权 | 本实用新型公开了一种自动洗车机器的轨道结构，包括外轨、支撑轨、受力轨、防滑轨，所述外轨与支撑轨相连，且外轨与支撑轨垂直，支撑轨嵌入外轨，所述支撑杆还与受力轨、防滑轨相连，且与受力轨、支撑轨垂直并嵌入受力轨、防滑轨。外轨高于受力轨、防滑轨，且与受力轨、防滑轨形成凹陷。支撑轨嵌入位置在受力轨、防滑轨中部，且与受力轨、防滑轨形成第二层凹陷。有效的增强了轨道的稳定性，第二层凹陷为车辆提供一个稳定的地方，可以避免在清洗过程中，车辆打滑或者发生偏移，造成一些不必要的事故。 | B60S3/04
一种工业设备打孔机 | 授权 | 本实用新型公开了一种工业设备打孔机，包括工作台，所述工作台的顶部设置有传输装置，所述工作台顶部的两侧均固定连接有第一滑杆，所述第一滑杆的顶部固定连接有支撑板，所述第一滑杆的表面套设有第一滑套，且两个第一滑套之间固定连接有压板，所述压板的顶部开设有开口，所述压板和支撑板之间设置有横板，横板的底部固定连接有钻头，钻头的底部延伸至开口的内腔，横板的两侧均固定连接有固定管。该工业设备打孔机解决了现有工业设备打孔机在对物件打孔时，对物件的夹紧效果不好，且打孔效率低的问题，具备夹紧效果好和打孔效率高等优点，增大了产品的生产速率，方便了使用者的使用，提高了工业设备打孔机的实用性。 | B23Q3/06
一种化纤丝生产除尘装置 | 授权 | 本实用新型提供一种化纤丝生产除尘装置，涉及纺织领域。该化纤丝生产除尘装置，包括接头罩，所述接头罩的底部搭接有吸尘箱，所述吸尘箱的底部搭接有排尘箱，所述接头罩的左侧固定连接有固定板，所述固定板的上表面开设有与下表面相连通的固定孔，所述固定孔的内部插接有插杆，所述吸尘箱的左侧固定连接有辅助板，所述辅助板的上表面开设有与下表面相连通的插接孔。该化纤丝生产除尘装置，通过固定板、插杆、辅助板、螺帽、固定条、转轴、转轮、旋转杆、卡座、托板、第一支撑板、第二支撑板和托杆配合，达到化纤丝生产除尘装置可以进行拆卸清理的效果，解决了除尘装置在长时间使用后，由于不可以进行拆卸，在清理时带来困难的问题。 | B08B15/04; D01D13/00
一种婴幼儿用乳牙刷 | 授权 | 本实用新型公开了一种婴幼儿用乳牙刷，包括乳牙刷本体，其特征在于：所述乳牙刷本体包括套指和设置在套指上的按摩头；所述乳牙刷本体整体采用可食用级硅胶材料制成；所述按摩头的上方设置有舌苔清洁板；所述舌苔清洁板的周围设置有软毛刷球；所述套指的内部底部设置有振动部件；所述振动部件中电性连接有弹簧式开关；所述弹簧式开关的一端电性连接有振动块，本实用新型结构简单，操作方便，固定在手指上，便于操作，且质地柔软，安全卫生，对婴幼儿的牙床进行按摩，促进牙齿的健康。 | A46B5/02; A46B15/00
环保型多功能室外灭虫灯 | 授权 | 本实用新型涉及环保型多功能室外灭虫灯，属于灭虫灯技术领域；所述上卡箍与灯杆的上半段配合；所述上卡箍上连接有横杆；所述下卡箍与灯杆的下半段相互配合；所述下卡箍上连接有托框；所述托框上活动设有水盆；所述顶盖顶部的中心与横杆连接；所述顶盖上设有数个活动盖；所述活动盖的内壁设有挂钩；所述气味发生器与挂钩连接；所述灯管和高压丝的顶部均与顶盖连接；所述灯管和高压丝的底部均与底座连接；它结构设计合理，使用方便，灵活性好，灭虫的范围广，集合了趋光性与气味敏感性，增加了灭虫的品种，且独步通过蚊虫导板延伸至水盆，蚊虫被灭率高。 | A01M1/04; A01M1/02; A01M1/22
一种简易喷淋除尘装置 | 授权 | 本实用新型公开了一种简易喷淋除尘装置，第一喷淋管、第二喷淋管和第三喷淋管呈环形设置且直径逐渐减小，第二喷淋管套设在第三喷淋管外部，第一喷淋管套设在第二喷淋管外部，第一喷淋管、第二喷淋管和第三喷淋管为同心设置，第一喷淋管、第二喷淋管和第三喷淋管的底部设有多排喷淋小孔，多排喷淋小孔相互平行设置，位于相邻排列的喷淋小孔呈之字形交错设置。本实用新型提供一种简易喷淋除尘装置，结构简单，通过喷淋管及喷淋小孔的合理分布，能实现烟气腔体的全截面洗涤，达到预期的烟气除尘效果，实现烟气达标排放，使用方便，实用性较强。 | B01D47/06; B01D47/12
油田污水热能回收与伴生气发电综合利用的热电联产系统 | 授权 | 本实用新型提供一种能够提高油田伴生气的能源利用率、同时能够回收油田污水热能的油田污水热能回收与伴生气发电综合利用的热电联产系统，包括油田污水管道、集输管道、热泵机组、回注水集热设备、集输管道放热设备、用于将油田伴生气转化为电能的燃气发电机组和用于与燃气发电机组的余热进行热交换的余热回收换热器，集输管道通过余热回收换热器与燃气发电机组进行热交换，热泵机组包括蒸发器、冷凝器和热泵压缩机，燃气发电机组与热泵压缩机电连接，回注水集热设备、蒸发器、冷凝器和集输管道放热设备依次通过连接管循环连通，集输管道放热设备和余热回收换热器联合梯级利用为集输管道中的油水混合产物进行加热。 | F25B30/06; F02C6/00; F02C6/18
一种人员管理电子标签 | 授权 | 本实用新型公开了一种人员管理电子标签，属于射频识别技术领域，包括：超高频天线，包括两个沿中心线对称的片状振子，所述两个片状振子通过一馈电部电连接，且所述两个片状振子之间设置有预设距离；绝缘内衬，所述超高频天线于所述馈电部沿所述中心线对折后使所述两个片状振子粘附在所述绝缘内衬的正反两面；低频天线，成一线圈，所述线圈围绕所述绝缘内衬设置，所述线圈具有一馈电点；电子标签芯片，与所述低频天线的馈电点和所述超高频天线的馈电部分别电连接。上述技术方案的有益效果是：通过将超高频天线沿中心线对折后使两个片状振子粘附在绝缘内衬的正反两面，改变超高频天线的辐射方向，从而使电子标签获得良好的抗金属效果。 | G06K19/077
一种包装盒印刷用固定装置 | 授权 | 本实用新型公开了一种包装盒印刷用固定装置，包括底板，所述底板的上表面放置有纸板，所述底板的两侧面分别固定连接有第一延伸板和第二延伸板，所述第一延伸板上固定连接有第一螺纹柱，所述第二延伸板上固定连接有第二螺纹柱。该包装盒印刷用固定装置，压板可在第一螺纹柱和第二螺纹柱上上下移动，使用方便，压板的第二绝缘橡胶垫在压住纸板后，通过第一紧固螺母和第二紧固螺母对压板进行螺纹紧固，从而对纸板进行固定，通过第一绝缘橡胶垫和第二绝缘橡胶垫之间的配合，对压板施加的压力具有一定的缓冲能力，在固定印刷物时，能够有效的避免对印刷物造成损坏，避免造成经济损失，从而节约生产成本，利于推广使用。 | B41F21/00
用联动导电连接组件的经封装的半导体装置结构及子组件 | 授权 | 用联动导电连接组件的经封装的半导体装置结构及子组件。本实用新型关于一种经封装的半导体装置结构，包含晶粒附接垫及配置邻近于晶粒附接垫的多个引线，每个引线有引线底表面和引线末端表面。半导体晶粒连接至晶粒附接垫，导电夹具附接至半导体晶粒的部分与多个引线的部分且包含至少一联结杆。封装本体囊封半导体晶粒、导电夹具、多个引线的部分、至少一联结杆的至少部分及晶粒附接垫的至少部分。每个引线末端表面曝露于封装本体的侧边表面上，至少一联结杆的末端表面曝露于封装本体的外侧。导电层置于每个引线末端表面上但未置于至少一联结杆的末端表面上。所解决技术问题是改善经封装的半导体装置结构的电性效能与可靠度。所达到技术效果为提供改善的经封装的半导体装置结构。 | H01L21/50; H01L21/56; H01L21/48; H01L23/495; H01L23/31
工具盒 | 授权 | 本实用新型公开了一种工具盒，包括本体和盖体，所述盖体能够固定覆盖于本体一侧表面，且本体与盖体共同形成一空腔结构，所述本体一侧形成有若干与起子头外形匹配的起子头插槽，本体一侧还形成有用于固定定位接杆类零件的杆类定位装置，本实用新型的通过设置用于定位起子头的起子头插槽和用于定位磁性接杆或夹头的杆类零件插槽实现了起子头和磁性接杆或夹头的同时容纳定位，使用方便，避免携带多个工具盒，且该工具盒内还设置内凹槽结构，其内侧形成辅助零件存放空间，可以用于存放与起子头配套使用的螺钉等零件，避免用手拿着，提高了使用的便利性。 | B25H3/02
一种中性笔的笔套结构 | 授权 | 本实用新型公开了一种中性笔的笔套结构，包括套筒、可拆卸式安装在套筒端部的笔套夹以及安装在套筒内腔的橡胶垫，在所述套筒内腔设置有沿其径向一体成型的塑料隔垫，且在所述塑料隔垫的下方均匀分布着若干沿套筒轴向设置的长条形凸块，在每个长条形凸块的一侧端部均一体形成有三棱体倒钩，其技术效果是通过在套筒内腔设置具有三棱体倒钩的凸块，有效的限位橡胶垫，使其不易从套筒内脱落，通过在笔套夹上设置钢针，能够在需要时装订文件，使得笔套功能多样。 | B43K23/08
一种带有除尘功能的农业秸秆粉碎装置 | 公开 | 本实用新型公开了一种带有除尘功能的农业秸秆粉碎装置，包括粉碎箱和除尘箱，粉碎箱的中部内腔中设置有粉碎装置，粉碎箱的下部内腔中固定架设有第一过滤网，除尘箱的上部内腔中固定架设有隔板，隔板的下方架设有三个过滤袋，除尘箱的上部内腔中还设置有吹气管路，吹气管路的下方连通设置三个出气管，除尘箱的下部内腔中固定设置有第二过滤网，粉碎箱的上部内腔通过吸尘管路与除尘箱的下部内腔之间相连通，吸尘管路上还设置有抽风机。本实用新型结构简单，对秸秆的粉碎效果好，而且能够有效避免秸秆粉碎过程中产生的粉尘影响工作环境，提高工作环境的舒适性，减少了环境污染。 | A01F29/04; B01D46/12; B01D46/02; B08B15/04
超高压大流量比例节流阀的测试系统 | 授权 | 本发明公开一种超高压大流量比例节流阀的测试系统。其第一液压泵的进油口与油箱连通，第一液压泵的出油口分别与安全阀的进油口、第一电磁开关阀的第一油口连通，安全阀的出油口和油箱连通，第一电磁开关阀的第二油口分别与蓄能器、超高压大流量比例节流阀的进油口连通，超高压大流量比例节流阀的出油口与第二电磁开关阀的第一油口连通，第二电磁开关阀的第二油口与油箱连通，第一压力传感器与超高压大流量比例节流阀的进油口连通，第二压力传感器与超高压大流量比例节流阀的出油口连通，控制器分别与第一电磁开关阀、第二电磁开关阀、第一压力传感器、第二压力传感器、超高压大流量比例节流阀连接。本发明实现了超高压、大流量工况下的性能测试。 | F15B19/00; F15B1/02; F15B11/08; F15B11/028
手摇升降桌 | 授权 | 本实用新型涉及办公桌椅技术领域，具体涉及一种使用方便、手摇升降、高度可调的手摇升降桌，包括桌面、结构合理可升降调节的桌体支架、以及设于桌体支架内通过手摇实现桌面升降的升降调节组件。有益效果是：通过使用带有升降驱动块的升降调节组件，使得用户通过操纵手摇把手就可实现办公桌高度的变化，使用户可以根据自身或者使用的高度来设定办公桌桌面的高度，给用户带来了极大的便利和使用体验。 | A47B9/00； A47B13/02