## Sheet1
专利标题 | 权利要求 | IPC分类号
加强型视频线 | 1.一种加强型视频线， 由一根视频线与一根加强芯通过耐候性聚乙烯材料共模挤出，形成一个整体，所述的加强芯为多根相同丝径线芯组成的绞合体；所述的视频线包括中心传输载体，中心传输载体外挤包聚乙烯材料形成中央绝缘芯线，中央绝缘芯线外绕包铝塑复合带，铝塑复合带外编织屏蔽层，屏蔽层外绕包护套。 2. 加强型视频线， 所述的加强芯为32根0.20mm丝径线芯组成的绞合体。 3. 加强型视频线， 所述的铝塑复合带搭盖率不低于15%。 4. 加强型视频线， 所述的屏蔽层编织密度不低于85%。 | H01B7/17; H01B7/18; H01B11/00; H01B11/18
一种用于轮胎断面切割机的可调位导轮装置 | 1.一种用于轮胎断面切割机的可调位导轮装置， 包括固定安装在机架上的柱状体导轮座、导轮轴和小导轮组件，导轮轴的一端插入导轮座的轴心通孔，导轮座和导轮轴间隙配合，导轮轴的另一端连接小导轮组件，导轮轴上开设等间距“V”型凹槽，凹槽的角度为90°，导轮座的柱状体外侧面开设两个间隔分布的螺纹孔，两螺纹孔内分别安装球头柱塞和锁紧螺钉，球头柱塞的深度以球头柱塞的前端钢珠恰好卡入凹槽内为准，以实现导轮轴的轴向定位。 2. 可调位导轮装置， 导轮轴上刻有与“V”型凹槽相对应的刻线。 3. 可调位导轮装置， “V”型凹槽的间距与切割断面的宽度相等。 4. 可调位导轮装置， 球头柱塞和锁紧螺钉上分别安装锁紧螺母。 | B26D1/553; B26D7/26
一种喷砂速度可调式砂磨机 | 1.一种喷砂速度可调式砂磨机， 包括机体、进料管、控制面板和储料仓，所述机体侧面设置有所述进料管，所述进料管下方设置有冷却水进入管，所述机体上面设置有冷却水排出管，所述冷却水排出管旁侧设置有出料管，所述机体表面设置有所述控制面板，所述控制面板上设置有显示屏，所述显示屏旁侧设置有控制按钮，所述控制按钮旁侧设置有电源开关，所述机体内部侧面设置有所述储料仓，所述储料仓内设置有泵座，所述泵座上设置有料泵，所述料泵端部设置有磨料进入管，所述磨料进入管上设置有电磁阀，所述电磁阀上设置有流量检测器，所述磨料进入管端部设置有筒体，所述筒体周围设置有冷却水槽，所述筒体内部设置有传动轴，所述传动轴上设置有磨盘，所述筒体中部设置有缝隙环，所述传动轴端部设置有传动带轮副，所述传动带轮副端部设置有伺服电机，所述伺服电机下面设置有电机机座，所述电机机座旁侧设置有配电箱，所述配电箱上面设置有控制主机，所述控制主机上方设置有支撑座，所述支撑座上面设置有安装架。 2. 一种喷砂速度可调式砂磨机， 所述进料管通过螺纹固定在所述筒体上，所述冷却水进入管通过螺纹固定在所述冷却水槽上，所述冷却水排出管通过螺纹固定在所述冷却水槽上，所述储料罐通过螺纹固定在所述筒体上。 3. 一种喷砂速度可调式砂磨机， 所述控制面板通过螺钉固定在所述机体上，所述显示屏胶接在所述机体上，所述控制按钮内嵌在所述控制面板上，所述电源开关通过卡槽固定在是控制面板上。 4. 一种喷砂速度可调式砂磨机， 所述储料仓通过螺钉固定在所述机体内，所述泵座焊接在所述储料仓内，所述料泵通过螺栓固定在所述泵座上，所述磨料进入管通过螺纹固定在所述料泵上，所述磨料进入管通过螺纹固定在所述筒体上。 5. 一种喷砂速度可调式砂磨机， 所述电磁阀与所述磨料进入管机械连接，所述流量检测器通过卡槽固定在所述电磁阀侧面，所述筒体通过卡箍固定在所述安装架上，所述冷却水槽焊接在所述筒体上。 6. 一种喷砂速度可调式砂磨机， 所述传动轴与所述传动带轮副机械连接，所述磨盘通过平键固定在所述传动轴上，所述缝隙环通过卡槽固定在所述筒体内，所述传动带轮副与所述伺服电机啮合连接。 7. 一种喷砂速度可调式砂磨机， 所述伺服电机通过螺栓固定在所述电机机座上，所述电机机座焊接在所述机体内，所述配电箱通过螺钉固定在所述机体内，所述控制主机通过卡槽固定在所述配电箱上，所述支撑座通过螺钉固定在所述机体内，所述安装架焊接在所述支撑座上。 8. 一种喷砂速度可调式砂磨机， 所述控制主机与所述配电箱，所述伺服电机、所述料泵、所述电磁阀、所述流量检测器、所述显示屏、所述电源开关和所述控制按钮通过导线连接。 | B02C17/16; B02C17/18; B02C25/00
一种语音机器人 | 1.一种语音机器人， 包括设置在机器人实体上的语音识别模块和音频解码模块，语音识别模块和音频解码模块连接至片上系统，片上系统连接有语音合成模块，所述片上系统通过无线网络连接至阿里云服务器；机器人实体底部设置有行走模块，行走模块连接有红外接收模块，红外接收模块连接有红外遥控模块，所述片上系统和行走模块均连接至机器人的主控制器。 2. 一种语音机器人， 所述行走模块包括第一直流电机和第二直流电机，第一直流电机和第二直流电机连接有轮组。 3. 一种语音机器人， 所述红外接收模块包括声控开关和红外接收管，声控开关 和红外接收管连接至第一MCU，第一MCU的控制端连接第一直流电机和第二直流电机。 4. 一种语音机器人， 所述红外遥控模块包括第二MCU，第二MCU上设置有用于控制机器人运动状态的按键，第二MCU控制端连接有红外发射管。 5. 权利要求1-4任一项所述的一种语音机器人， 所述语音识别模块为LD3320语音识别模块。 6. 权利要求1-4任一项所述的一种语音机器人， 所述片上系统为ESP8266片上系统。 7. 权利要求1-4任一项所述的一种语音机器人， 所述语音合成模块为XFSV2语音合成模块。 8. 权利要求1-4任一项所述的一种语音机器人， 所述音频解码模块为VS1003B音频解码模块。 9. 权利要求1-4任一项所述的一种语音机器人， 所述片上系统通过WIFI连接至阿里云服务器。 | G10L15/22; G10L15/30; G10L15/32
一种泡沫混凝土湿密度自动测量装置 | 1.一种泡沫混凝土湿密度自动测量装置， 包括处理器、第一无线通讯模块以及设置在输送管出口的粘度检测单元，所述粘度检测单元包括第二无线通讯模块、电源模块和在线粘度检测模块，所述在线粘度检测模块依次通过第二无线通讯模块和第一无线通讯模块与处理器连接，所述电源模块分别与第二无线通讯模块和在线粘度检测模块连接。 2. 一种泡沫混凝土湿密度自动测量装置， 所述第一无线通讯模块与处理器之间还设有信号放大模块，所述第一无线通讯模块的输出端与信号放大模块的输入端连接，所述信号放大模块的输出端与处理器的输入端连接。 3. 一种泡沫混凝土湿密度自动测量装置， 所述信号放大模块包括第一放大芯片、第二放大芯片、第三放大芯片、第一电阻、第二电阻、第三电阻、第四电阻、第五电阻、第六电阻以及第七电阻； 所述第一电阻的一端与第一放大芯片的反相输入端连接，第一电阻的另一端与第二放大芯片的反相输入端连接，所述第二电阻的一端与第一放大芯片的反相输入端连接，第二电阻的另一端与第一放大芯片的输出端连接，所述第三电阻的一端与第二放大芯片的反相输入端连接，第三电阻的另一端与第二放大芯片的输出端连接，所述第一放大芯片的输出端依次通过第四电阻和第五电阻与第三放大芯片的输出端连接，所述第四电阻和第五电阻的连接节点与第三放大芯片的反相输入端连接，所述第二放大芯片的输出端依次通过第六电阻和第七电阻接地，所述第六电阻和第七电阻的连接节点与第三放大芯片的同相输入端连接； 所述第一放大芯片的同相输入端和第二放大芯片的同相输入端连接后作为信号放大模块的输入端，所述第三放大芯片的输出端作为信号放大模块的输出端。 4. 一种泡沫混凝土湿密度自动测量装置， 所述第一无线通讯模块和第二无线通讯模块均采用蓝牙芯片或ZigBee芯片。 5. 一种泡沫混凝土湿密度自动测量装置， 所述在线粘度检测模块采用FW-3在线粘度传感器。 6. 一种泡沫混凝土湿密度自动测量装置， 所述电源模块为可拆卸的移动电源模块。 7. 一种泡沫混凝土湿密度自动测量装置， 还包括第三无线通讯模块，所述第三无线通讯模块连接至智能移动终端或服务器。 8. 一种泡沫混凝土湿密度自动测量装置， 还包括显示模块，所述显示模块与处理器连接。 9. 一种泡沫混凝土湿密度自动测量装置， 所述显示模块为触摸显示屏。 10. 一种泡沫混凝土湿密度自动测量装置， 还包括输入模块，所述输入模块与处理器连接。 | G01N11/00; G01N9/00
一种铸铝转子 | 1.一种铸铝转子，包括铁芯，铁芯两端均设有端环， 所述端环上设有固定环片，固定环片设有叶轮，叶轮包括环形轮座、置于环形轮座内侧的内叶片和置于环形轮座外侧的外叶片，环形轮座上包括若干弧形板段和平行板段，弧形板段和平行板段依次间隔连接呈环形，内叶片和外叶片均置于平行板段上，弧形板段上设有连通环形轮座内外侧的通风槽，铁芯上还设有沿轴向设置的散热孔。 2. 一种铸铝转子， 所述环形轮座与固定环片通过铆钉铆接，固定环片与端环通过螺钉连接。 3. 一种铸铝转子， 所述铁芯包括轴孔，轴孔内壁上设有限位槽,限位槽包括依次连接的第一限位壁、连接壁和第二限位壁，第一限位壁的高度小于第二限位壁。 4. 一种铸铝转子， 所述端环均为铸铝件。 | H02K1/32; H02K9/06
一种石英制品应力消除装置 | 1.一种石英制品应力消除装置， 包括底座、设置于所述底座顶部的炉体，所述炉体内设有炉腔，所述炉腔前侧开口，所述炉体包括金属炉壳、附着在炉壳内壁的隔温层，所述炉体两侧前端设有竖直滑架，所述竖直滑架上设有竖直的滑槽，所述滑槽底部设有向后下方延伸的导向斜槽，所述炉体前侧设有用于封闭炉腔的密封门，所述密封门朝向炉腔一侧设有隔热板，所述密封门两侧设有与所述滑槽配合的滚轮，每侧所述滑架上设有两个滑槽，所述炉体上设有卷曲电机和卷曲链轮，所述卷曲电机驱动所述卷曲链轮，所述滑架顶部设有导向链轮，所述密封门顶部设有提升链，所述提升链绕过所述导向链轮后绕在所述卷曲链轮上，所述炉腔侧面的隔温层表面设有加热管。 2. 一种石英制品应力消除装置， 所述隔温层前侧设有斜面，所述斜面自所述隔温层外壁前端向所述隔温层内壁尾端延伸，所述隔热板内侧设有在闭合后与所述斜面贴合的密封条。 3. 一种石英制品应力消除装置， 所述斜面与所述导向斜槽倾斜方向一致。 4. 一种石英制品应力消除装置， 所述隔温层内壁设有竖直的凹槽，所述凹槽横截面为V形，所述加热管位于所述凹槽底部。 5. 一种石英制品应力消除装置， 所述炉体尾部设有竖直滑轨，所述竖直滑轨上设有沿所述竖直滑轨升降的平衡块，所述提升链绕过所述卷曲链轮后与所述平衡块连接。 6. 一种石英制品应力消除装置， 所述滑架上设有伸入所述导向斜槽的限位螺杆，所述限位螺杆上设有手轮。 | C03B27/012
一种被动响应智能门禁锁系统、闸机系统 | 1.一种被动响应智能门禁锁系统， 包括：门禁锁设备和云服务器，在所述云服务器包括：信息录入模块、数据储存模块以及权限对比运算模块，所述信息录入模块，用以录入门禁锁设备ID，所述门禁锁设备ID包括：门禁锁设备序列号或者门禁锁设备设备唯一标识二维码、注册与建立用户身份ID，所述用户身份ID包括：用户唯一标识二维码信息、用户人脸信息、指纹信息或者虹膜信息；所述数据储存模块，用以对所述门禁锁设备ID与所述用户身份ID关联建权的数据进行记录保存；所述权限对比运算模块，用以按照用户身份ID，判断是否有权限操作该设备，若是有权限操作的用户身份ID，则向所述门禁锁设备下发开关控制指令；在所述门禁锁设备包括：通讯联网模块、开关控制模块， 所述开关控制模块，用以 从云服务器接收的控制指令，控制门禁锁开/关，所述通讯联网模块，用以通过局域网/广域网，与所述云服务器联网。 2. 被动响应智能门禁锁系统， 所述局域网包括：WI-FI、蓝牙、NFC、RF射频中的一种或者多种近场通信网络。 3. 被动响应智能门禁锁系统， 所述广域网包括：GPRS、2G、3G、4G中的一种或者多种网络连接方式。 4. 被动响应智能门禁锁系统， 还包括：智能终端，所述智能终端与云服务器连接，所述智能终端与门禁锁设备连接，上述连接方式为：WI-FI、蓝牙、NFC、RF射频、GPRS、2G、3G、4G中的一种或者多种。 5.一种闸机系统， 包括如权利要求1-4任一项所述的被动响应智能门禁锁系统。 | G07C9/00
一种实验教学用试管架 | 1.一种实验教学用试管架，包括试管架底座、背景板和试管支撑柱， 所述试管架底座上方设置有试管架底板，所述试管架底板上表面一侧两端设置有支撑杆，所述支撑杆的上端设置有试管插槽板，所述试管插槽板上设置有插槽，所述背景板安装在试管架底板的上表面中间，且背景板的上端设置有试管架把持柄，所述试管支撑柱安装在试管架底板的上表面一侧，所述试管架底板的上表面一侧设置有积液槽，且试管架底板的上表面另一侧设置有试管约束凹槽。 2. 一种实验教学用试管架， 所述试管架底座与试管架底板之间通过卡扣连接。 3. 一种实验教学用试管架， 所述插槽孔径有直径22mm、20mm、17mm三种规格。 4. 一种实验教学用试管架， 所述试管约束凹槽安装在试管架底板的上表面对应插槽的位置。 5. 一种实验教学用试管架， 所述积液槽安装在试管架底板的上表面一侧试管支撑柱的一周。 6. 一种实验教学用试管架， 所述试管架把持柄为波浪线型结构。 | B01L9/06
一种客车电驱桥支撑臂铣加工自动找正装置 | 1.一种客车电驱桥支撑臂铣加工自动找正装置， 包括夹具支撑固定座、自动定位装置，所述自动定位装置固定设置在夹具支撑固定座上，所述自动定位装置包括油缸系统、导向楔块、活动定位块，所述活动定位块对称设置有两个，所述导向楔块位于两个活动定位块的中间，所述导向楔块的剖面形状是梯形，且导向楔块的两侧分别与两个活动定位块滑动连接，所述油缸系统的输出端通过拉杆与导向楔块连接，且油缸系统通过拉杆驱动导向锲块上下运动，导向锲块上下运动带动活动定位块左右移动使两个活动定位块之间的距离变大或变小。 2. 一种客车电驱桥支撑臂铣加工自动找正装置， 所述导向楔块的两侧分别设置有楔块，所述的活动定位块上设置有与楔块相对应的滑槽，所述楔块滑动在所述滑槽内，且所述楔块和滑槽的横截面形状一致。 3. 一种客车电驱桥支撑臂铣加工自动找正装置， 所述的楔块和滑槽的横截面形状是梯形。 4. 一种客车电驱桥支撑臂铣加工自动找正装置， 所述活动定位块上设置有夹头，且所述夹头设置在远离导向楔块的活动定位块一端。 5. 一种客车电驱桥支撑臂铣加工自动找正装置， 所述的导向楔块的厚度小于活动定位块的厚度。 6. 一种客车电驱桥支撑臂铣加工自动找正装置， 所述的导向楔块的中部形成有通孔，所述通孔内设置有销轴，所述的拉杆与导向楔块的销轴连接。 | B23Q15/22
一种室外垂直升降立体车库的防风雨装置 | 1.一种室外垂直升降立体车库的防风雨装置，包括竖直放置的长方体结构的塔库， 还包括设置在所述塔库外部的防风雨装置，所述防风雨装置包括安装在所述塔库顶部的顶棚、连接在所述顶棚边缘且罩住所述塔库的围挡、以及位于所述顶棚的下方且竖直固定安装在所述塔库两侧面的支撑柱，所述支撑柱两侧纵向等间距铰接有若干檩条，各个檩条的自由端等间距连接在所述围挡内表面上，所述顶棚上安装有相互对称的四个电动收放卷轮，所述电动收放卷轮上缠绕有绳索，所述绳索的自由端固定连接在所述围挡的底部。 2. 室外垂直升降立体车库的防风雨装置， 所述顶棚采用弧形的棚面。 3. 室外垂直升降立体车库的防风雨装置， 所述塔库的每一侧面按照层数设置一对檩条。 4. 室外垂直升降立体车库的防风雨装置， 所述围挡展开后与所述顶棚形成一个外观呈拱形结构的大棚。 5. 所述的室外垂直升降立体车库的防风雨装置， 所述围挡由透明尼龙材料制成。 | E04H6/08; E04H6/42
直接接合机 | 1.一种直接接合机，包括：托台；以及支承构件，其遮盖托台的至少一侧并联接至托台，其中，支承构件以使第一接合对象和第二接合对象相互间隔开的状态支承第一接合对象和第二接合对象，并且支承构件的至少一部分由于真空受到挤压而收缩，从而使得第一接合对象和第二接合对象相互联接以便相互紧密接触。 2. 直接接合机，其中，支承构件包括板状凹部和突出支承部，板状凹部形成为向内形成台阶的板状形状，从而使得第一接合对象被放置在板状凹部中，突出支承部支承第二接合对象，并且突出支承部由于真空受到挤压而收缩。 3. 直接接合机，其中，第一接合对象是光学透明胶粘剂、聚合物有机发光二极管和LCD中的一种，而第二接合对象是防护玻璃或板组件。 4. 直接接合机，其中，支承构件由胶粘剂材料制成。 5. 直接接合机，其中，从放置有第一接合对象的板状凹部的上端面至放置有第二接合对象的突出支承部的上端面的高度大于第一接合对象的厚度。 6.一种直接接合机，包括：托台，其支承第一接合对象；以及支承结构，其弹性地支承第二接合对象，其中，放置有第一接合对象的托台的上端面与支承结构的上端面之间的距离大于第一接合对象的厚度，并且当支承结构受到挤压时，第一接合对象和第二接合对象相互联接以便相互紧密接触。 7. 直接接合机，其中，支承结构包括：支承构件，其支承第二接合对象；支承本体，支承构件以可移动的方式联接至支承本体；以及弹性构件，其联接在支承构件与支承本体之间。 8. 直接接合机，其中，支承本体具有支承构件容置槽，支承构件包括与第二接合对象接触的支承部和连接至支承部的导引体部，支承构件以导引体部插入弹性构件中的状态而被插入支承构件容置槽中，弹性构件的一端抵靠支承部，而弹性构件的另一端抵靠支承构件容置槽的下端部。 9. 直接接合机，其中，支承结构包括：支承构件，其支承第二接合对象；以及支承本体，支承构件以可移动的方式联接至支承本体，并且支承构件包括：支承部，第二接合对象与支承部相接触；活塞部，其连接至支承部；和缸体，其容纳活塞部和工作流体。 10. 直接接合机，其中，第一接合对象是OCA、聚合物有机发光二极管和LCD中的一种，而第二接合对象是防护玻璃或板组件。 | H01L21/67; G06F3/041
一种锂电池均衡仪 | 1.一种锂电池均衡仪， 包括220V交流电源、若干路均衡电路和PC机，所述的均衡电路包括6.8VAC/DC电源模块和用于均衡锂电池的充放电通道和RS485接口，所述的220V交流电源、6.8VAC/DC电源模块和用于均衡锂电池的充放电通道依次连接，所述的RS485接口安装在充放电通道上，所述的充放电通道通过RS485接口经RS485总线与PC机连接，所述的充放电通道内设有用于均衡锂电池的电池接口。 2. 一种锂电池均衡仪， 所述的充放电通道包括MCU控制器、DAC数模转换器、第一运算放大器、第二运算放大器、第一仪表放大器、第二仪表放大器、MOS开关、取样电阻和双刀双掷继电器，所述的RS485接口与MCU控制器连接，所述第一仪表放大器的输入端连接待均衡的锂电池，所述取样电阻连接在第二仪表放大器的输入端，所述的MCU控制器连接DAC数模转换器的输入端，所述DAC数模转换器的一个输出端与第一运算放大器的正相输入端连接，所述第一运算放大器的反相输入端与第一仪表放大器的输出端连接，所述第一运算放大器 的输出端与MOS开关 连接，所述DAC数模转换器的另一个输出端与第二运算放大器 的正相输入端连接，所述第二运算放大器 的反相输入端与第二仪表放大器 的输出端连接，所述第二运算放大器 的输出端与MOS开关连接，所述的双刀双掷继电器分别与6.8VAC/DC电源模块、待均衡的锂电池 和MOS开关连接。 3. 一种锂电池均衡仪， 所述的双刀双掷继电器 包括线圈、两个动触点、两个常开静触点和两个常闭静触点，其中：线圈与MCU控制器连接，两个动触点之间连接待均衡的锂电池，一个常闭静触点连接6.8VAC/DC电源模块，另一个常闭静触点分别连接一个常开静触点和MOS开关的一端，另一个常开静触点接地，所述MOS开关的另一端与取样电阻的一端连接，所述取样电阻的另一端接地。 4. 一种锂电池均衡仪， 所述的MOS开关包括模拟开关、第一功率MOS管和第二功率MOS管，所述的取样电阻包括大电流电阻和小电流电阻，所述的模拟开关分别与第一功率MOS管、第二功率MOS管、第一运算放大器的输出端和第二运算放大器的输出端连接，所述的第一功率MOS管与大电流电阻连接，所述的第二功率MOS管与小电流电阻连接，所述的大电流电阻和小电流电阻均通过模拟开关与第二仪表放大器 的输入端连接，所述的模拟开关与MCU控制器连接。 5. 一种锂电池均衡仪，所述的充放电通道还包括ADC模数转换器，所述第一仪表放大器的输出端和第二仪表放大器 的输出端均与ADC模数转换器的输入端连接，所述ADC模数转换器的输出端与MCU控制器连接。 6.一种锂电池均衡仪，所述的充放电通道 还包括过流过压保护电路，所述第一仪表放大器的输出端、第二仪表放大器的输出端、MCU控制器和MOS开关均与过流过压保护电路连接。 | H02J7/00
一种超薄型顶吸式吸油烟机 | 1.一种超薄型顶吸式吸油烟机，至少包括壳体和送风结构件，所述送风结构件包括风机蜗壳、与所述风机蜗壳配合使用的电机和风轮， 所述壳体包括面板、垂直面板周围边缘的围板和由所述面板与垂直面板周围边缘的围板形成的内腔，所述面板设有向室内排风的第三出风口、可拆的向室外排风的第一出风口挡板和固定用于连接第一出风口连接座的第一固定孔，所述围板设有可拆的向室外排风的第二出风口挡板和固定用于连接第二出风口连接座的第二固定孔；所述风机蜗壳包括设有进风口的前盖板和中间环壁，所述中间环壁以连续平滑过渡的曲面将所述前盖板垂直连接起来并形成一个具有上开口的内流道送风口；所述送风结构件设置于所述壳体的内腔使所述上开口的内流道 的上开口一侧紧贴内腔形成一个送风腔体且所述第二出风口挡板与所述送风口对齐连通，所述第一出风口挡板对应所述上开口的内流道上，并且位于所述送风口与所述进风口之间；所述中间环壁垂直投影到所述前盖板上的非线性曲线由依次圆滑过渡的直线AB、曲线BC、圆弧线CD、直线DE和直线EF连接而成，并且，直线AB与曲线BC相切于B点，曲线BC与圆弧线CD相切于C点，圆弧线CD与直线DE相切于D点，直线DE和直线EF相交成155度～160度，曲线BC是由以下表格中22个点圆滑过渡所形成的样条曲线或者是由该样条曲线等比例缩小或放大得到的：上述表格中22个点所对应的坐标原点为所述风机蜗壳的进风口的圆心。 2.一种超薄型顶吸式吸油烟机， 所述进风口是一体成型于所述风机蜗壳上的格栅体，所述格栅体上还设有固定电机的螺栓固定孔，所述电机的轴中心线垂直投影到所述面板上的点与所述进风口的圆心同轴。 3.一种超薄型顶吸式吸油烟机， 所述风轮为单侧进风的多翼离心风轮，所述风轮的轴中心线垂直投影到所述面板上的点与所述进风口的圆心同轴。 4.一种超薄型顶吸式吸油烟机， 所述风轮的外径为130mm～155mm，所述风轮叶片高度为44mm。 5.一种超薄型顶吸式吸油烟机， 所述上开口的内流道的上开口所处的平面与所述进风口所处的平面的垂直跨度为58mm。 6.一种超薄型顶吸式吸油烟机， 所述中间环壁的下部设有连通第三出风口的缺口和通过铰轴装置旋转盖合所述缺口的挡板；所述铰轴装置包括设置在所述缺口上端的铰轴孔和设置在所述挡板一端配合铰轴孔安装的铰轴，所述铰轴装置还包括把铰轴与铰轴孔铰轴连接的固定螺母；所述挡板另一端设有截面为阶梯形的限位槽，所述缺口下端设有配合安装所述限位槽的限位条。 | F24C15/20
一种机械零部件清洗装置 | 1.一种机械零部件清洗装置， 包含机体，所述机体上包含轴承，轴承上安装有中部转轴，中部转轴连接边侧的壁，边侧的壁之间包含底部承接结构，底部承接结构上方为开放结构，底部承接结构的壳体连接有边侧网，机体的边侧包含边壁，边壁上或者边壁中包含水管，水管端部安装有喷头，喷头指向边侧网，物件能摆放到底部承接结构上；所述底部承接结构上包含一个以上的漏水孔。 2. 一种机械零部件清洗装置， 所述底部承接结构上中部包含摆放台，摆放台能摆放物件。 3. 一种机械零部件清洗装置， 所述底部承接结构边上包含开口，所述开口上包含开启门，开启门能够打开。 4. 一种机械零部件清洗装置， 所述边侧网为不锈钢网。 5. 一种机械零部件清洗装置， 所述底部承接结构和边侧网焊接在一起。 | B08B3/02; B08B13/00
一种环保节能型垃圾处理装置 | 1.一种环保节能型垃圾处理装置，包括粉碎机构 、热解机构 、活性炭吸附箱 、操作平台 、底座 ，所述活性炭吸附箱 和热解机构 固定在底座 上，操作平台 位于活性炭吸附箱 的上方，所述粉碎机构 位于热解机构 的上部，粉碎机构 底部的出料口与热解机构 顶部的进料口通过管道连接， 还包括设置于操作平台 顶端的振动舱 ，所述振动舱 的底部通过减震弹簧与操作平台 的顶部连接，振动舱 内部设置有振动电机，振动舱 的一开设有便于生活垃圾投入的振动舱门 ，振动舱 的出料口通过管道与粉碎机构 的进料口连接，且所述粉碎机构 通过减震柱 固定在底座 上；所述热解机构 内部设置有热解反应组件，热解机构 右侧开设有出气孔 ，出气孔 通过出风管 与活性炭吸附箱 连接；所述活性炭吸附箱 设置有隔板 和若干个活性炭吸附板 ；所述隔板 将活性炭吸附箱 分隔为上下两个腔体，所述每个活性炭吸附板 相互间隔且竖直的设置于活性炭吸附箱 的上腔体、下腔体中，将上腔体、下腔体分隔为若干个吸附区域；所述活性炭吸附箱 上、下两个腔体的右侧分别开设有废气进气孔 ,废气进气孔 通过管道与热解机构 上的出气孔 连接；活性炭吸附箱 上、下两个腔体的左侧分别开设有排气孔 ，每个排气孔 处连接有第二风机 ，用于将活性炭吸附箱 上、下两个腔体经过活性炭吸附处理的气体排出。 2. 一种环保节能型垃圾处理装置， 所述振动舱 的出料口与粉碎机构 的进料口之间、粉碎机构 的出料口与热解机构 的进料口之间均采用波纹管 连接。 3. 一种环保节能型垃圾处理装置， 所述粉碎机构 通过连接件连接于操作平台 的右侧。 4. 一种环保节能型垃圾处理装置， 所述出风管 与出气孔 的连接端设置有第一风机 ，在第一风机 的作用下，热解机构 中产生的气体被传输至活性炭吸附箱 中进行处理。 5. 一种环保节能型垃圾处理装置， 所述粉碎机构 包括上下间隔设置的两个旋转轴 ，设置在两个旋转轴 上的粉碎刀片 ，分别设置在上下两个旋转轴 上的大排粉碎刀 和小排粉碎刀 ，分别与两个旋转轴 同轴连接的带动轮 ，连接两个带动轮 的皮带 ，与其中一个带动轮 驱动连接的旋转电机；在旋转电机的驱动下，带动轮 和皮带 带动上、下两个旋转轴 进行同步转动。 | B09B3/00; B09B5/00
复合绝缘材料频域介电谱测试装置 | 1.一种复合绝缘材料频域介电谱测试装置， 包括：屏蔽箱，其内部形成有第一收容腔；电极系统，设置于所述第一收容腔内，所述电极系统包括：高压电极组件，包括第一绝缘架及第一电极，所述第一电极设置于所述第一绝缘架上；测量电极组件，包括第二绝缘架及第二电极，所述第二电极设置于所述第二绝缘架上，所述第二电极与所述第一电极间隔相对；及支撑组件，包括支撑架及支撑杆，所述支撑架的两端分别设置于所述第一绝缘架及所述第二绝缘架上，所述支撑杆的一端设置于所述支撑架上；其中，所述支撑杆的另一端用于装夹待样品以使所述样品位于所述第一电极与所述第二电极之间、且所述样品与所述第一电极及所述第二电极之间均具有间距；频域介电谱仪，用于对所述样品施加不同频率的电压信号、且对所述样品的介电谱信号进行采集。 2. 复合绝缘材料频域介电谱测试装置， 所述屏蔽箱为长方体，包括上盖板、前盖板及后盖板，所述前盖板与所述后盖板位于所述上盖板的相对两侧，所述上盖板与所述前盖板可拆卸地连接。 3. 复合绝缘材料频域介电谱测试装置， 还包括温度控制组件，所述温度控制组件包括温控箱、控温器、通风管道及风向调节件，所述温控箱的内部形成有第二收容腔，所述屏蔽箱及所述电极系统均位于所述第二收容腔内，所述控温器位于所述温控箱的内壁上，且与所述通风管道相连通，所述通风管道围绕所述屏蔽箱设置，所述风向调节件用于调节风向。 4. 复合绝缘材料频域介电谱测试装置， 所述屏蔽箱上设有通风口，所述通风口与一所述风向调节件相对应。 5. 复合绝缘材料频域介电谱测试装置， 所述风向调节件包括两组风叶，分别为第一组风叶及第二组风叶，所述第一组风叶用于调节水平方向的风向，所述第二组风叶用于调节竖直方向的风向。 6. 复合绝缘材料频域介电谱测试装置， 所述第一电极与所述样品之间的间距为第一间距，所述第二电极与所述样品之间的间距为第二间距，所述第一间距的范围为1mm～5mm，所述第二间距的范围为1mm～5mm。 7. 复合绝缘材料频域介电谱测试装置， 所述高压电极组件还包括第一电极连接杆及第一紧固件，所述第一电极设置于所述第一电极连接杆的一端，所述第一电极连接杆的另一端穿设于所述第一绝缘架上，并通过所述第一紧固件紧固；所述测量电极组件还包括第二电极连接杆及第二紧固件，所述第二电极设置于所述第二电极连接杆的一端，所述第二电极连接杆的另一端穿设于所述第二绝缘架上，并通过所述第二紧固件紧固。 8. 复合绝缘材料频域介电谱测试装置， 所述支撑架包括绝缘横杆、第一支撑柱及第二支撑柱，所述第一支撑柱的一端与所述第二支撑柱的一端分别位于所述绝缘横杆的两端，所述第一支撑柱的另一端设置于所述第一绝缘架上，所述第二支撑柱的另一端设置于所述第二绝缘架上。 9. 复合绝缘材料频域介电谱测试装置， 所述支撑杆的一端设置于所述绝缘横杆上，并通过第三紧固件紧固，所述支撑杆相对于所述绝缘横杆可移动，以调节所述样品与所述第一电极及所述第二电极的错开程度。 10. 复合绝缘材料频域介电谱测试装置， 所述支撑组件还包括夹具，所述夹具包括转轴，所述支撑杆的另一端设置于的转轴上。 | G01R27/26; G01R31/12; G01R31/16
一种多足塑料密封板裁切装置 | 1.一种多足塑料密封板裁切装置， 包括放卷机 、切割台 和两个收卷机 ，所述切割台 置于放卷机 和收卷机 之间，靠近放卷机 一侧的切割台 上设有第一切割机构 ，且第一切割机构 的位置沿放卷机 的辊筒的轴线方向能调节，第一切割机构 包括分割锯 ，所述分割锯 与切割台 垂直；靠近收卷机 一侧的切割台 上设有第二切割机构 ，第二切割机构 与第一切割机构 的位置相对应，且第二切割机构 的位置沿放卷机 的辊筒的轴线方向能调节，第二切割机构 包括切足锯 ，所述切足锯 与切割台 平行；靠近切足锯 的切割台 上固接有凸台 ，凸台 上开有一能容纳切足锯 调整位置的凹槽 ，切足锯 与分割锯 之间安装有压轮机构，所述压轮机构包括多个第一压轮 和多个第二压轮 ，第一压轮 分别与切割台 上的多足板 接触，第二压轮 分别与凸台 上的多足板 接触。 2. 一种多足塑料密封板裁切装置， 两个收卷机 之间的距离为2-5mm，且其中一个收卷机 靠近切割台 ，另外一个收卷机 远离切割台 。 3. 一种多足塑料密封板裁切装置， 所述压轮机构还包括压轮驱动器 ，压轮驱动器 驱动第一压轮 和第二压轮 旋转。 4. 一种多足塑料密封板裁切装置， 所述第一切割机构 还包括分割锯驱动器 ，分割锯驱动器 驱动分割锯 旋转。 5. 一种多足塑料密封板裁切装置， 所述第二切割机构 还包括切足锯驱动器 ，切足锯驱动器 驱动切足锯 旋转。 | B26D11/00; B26D1/15; B26D1/147
一种推进式气动阀门 | 1.一种推进式气动阀门， 包括一进气阀门体 和两个与进气阀门体 相连通的出气阀门体 ；所述的两个出气阀门体 的前端端口还分别安装有两块密封板，前侧的密封板设置为第一密封板 ，后侧的密封板设置为第二密封板 ，且两侧的第一密封板 和第二密封板 上均设置有阀口 ，第一密封板 上的阀口 尺寸大于第二密封板 上的阀口 尺寸，而两侧的出气阀门体 的外部还均安装有一驱动装置 ，所述的驱动装置 横向放置，且驱动装置 的驱动杆以密封的形式穿过出气阀门体 的壳体伸入到出气阀门体 内；所述的驱动装置 的位置与第一密封板 和第二密封板 的位置相适配，且驱动装置 的驱动杆的端部安装有两个阀口堵头 ，两个阀口堵头 与第一封板 和第二封板 上的阀口 的大小形状位置相适配，在驱动装置 的作用下可将两块封板上的阀口 堵塞。 2. 一种推进式气动阀门， 所述的第一封板 和第二封板 上的阀口 均设置成锥形结构的阀口，而所述的阀口堵头 同样设置成锥形结构，且阀口 侧壁以及阀口堵头 侧壁均设置有密封垫。 3. 一种推进式气动阀门， 所述的所述的第一封板 和第二封板 上的阀口 的边缘位于同一直线上，且第一封板 和第二封板 之间的间距设置为10cm。 4. 一种推进式气动阀门， 所述的进气阀门体 上还设置有压力传感器 。 | F16K11/22; F16K1/38; F16K1/44
一种可升降压合辊的复卷机 | 1.一种可升降压合辊的复卷机，包括机架 、转动连接于机架 上的卷纸辊 、设于卷纸辊 上方的压合辊 以及驱动卷纸辊 转动的驱动装置 , 所述机架 上设有控制所述压合辊 上下移动的控制装置。 2. 一种可升降压合辊的复卷机， 所述控制装置包括设于机架 上的卷绕组件 以及连接于卷绕组件 和压合辊 之间的钢丝绳 ，所述卷绕组件 位于所述压合辊 的上方。 3. 一种可升降压合辊的复卷机， 所述卷绕组件 包括用于缠绕钢丝绳 的转轮 以及驱动转轮 转动的电机 。 4. 一种可升降压合辊的复卷机， 所述压合辊 的两端均转动连接有供钢丝绳 穿过的动滑轮 ，所述钢丝绳 远离所述卷绕组件 的一端设有配重块 ，所述机架 上设有用于改变钢丝绳 方向的垫块 。 5. 一种可升降压合辊的复卷机， 所述垫块 上转动连接定滑轮 。 6. 权利要求4或5所述的一种可升降压合辊的复卷机， 所述机架 上设置有沿竖直方向的导轨 ，所述压合辊 的两端转动连接有与导轨 滑移配合的滑块 ，所述动滑轮 转动连接于滑块 上。 7. 一种可升降压合辊的复卷机， 所述滑块 朝向导轨 的一侧设置有球形槽 ，所述球形槽 内滚动连接有滚珠 。 8. 一种可升降压合辊的复卷机， 所述动滑轮 上设置有导向槽 。 | B65H18/08; B65H23/16
一种中央空调节能冷却塔 | 1.一种中央空调节能冷却塔，包括壳体 ，所述壳体 内设置淋水填料 和布水器 ，所述壳体 的下部设置进风窗 ，所述壳体 的顶部设有排风罩 ，所述壳体 的底部设有集水槽 ，所述集水槽 的底部连接有排水管 ，其特征在于，所述壳体 通过支撑架安装在转动底座 上，所述壳体 的侧壁固定安装有垂直爬梯 ，所述壳体 远离垂直爬梯 一侧的上端边缘处铰接有太阳能转化模块 ，所述壳体 左右两侧的侧壁对称设有两条滑槽 ，所述滑槽 水平设置，且在滑槽 内设置滑块 ，所述滑块 的一端转动连接有支撑杆 ，所述支撑杆 的另一端与太阳能转化模块 的侧壁转动连接，所述滑块 远离支撑杆 的一侧设有与之相抵的螺纹杆 ，所述螺纹杆 另一端穿过滑槽 侧壁上的螺纹孔并转动连接有螺母 ，所述螺母 的一端与滑槽 的外壁相抵，且螺母 的另一端与L型件 相抵，所述L型件 的弯折端固定在壳体 上，且两个所述螺母 的外壁上均设有沿其周向设置的链齿，且两个所述螺母 通过链条 传动连接，两个所述螺母 之间的壳体 的外壁上转动连接有手轮 ，所述手轮 的轮轴上固定连接有链盘 ，所述链盘 的下端压紧链条 并与其咬合；所述垂直爬梯 一侧的壳体 上安装有太阳能控制箱 ，所述太阳能控制箱 通过控制开关与排风罩 内部的风机电性连接。 2.一种中央空调节能冷却塔，所述L型件 上设有供螺纹杆 穿过的通孔，且L型件 的弯折部上还设有供链条 穿过的条形开口。 3.一种中央空调节能冷却塔，所述太阳能转化模块 的长度值不大于进风窗 与壳体 顶端之间的距离值。 4.一种中央空调节能冷却塔，所述太阳能转化模块 包括太阳能电池板，太阳能电池板的四周包裹有边框，所述支撑杆 一端部与边框转动连接，所述太阳能电池板通过导线与设置在太阳能控制箱 内的太阳能控制器电性连接，且太阳能控制器与蓄电池电性连接，所述蓄电池通过控制开关与风机电性连接。 5.一种中央空调节能冷却塔， 所述手轮 和太阳能控制箱 与垂直爬梯 之间的直线距离均不超过50cm。 | F24F3/00; F28C1/00; F28F25/00
大灯泵出水口加装O型圈的自动装配装置 | 1.大灯泵出水口加装O型圈的自动装配装置， 包括设置在转盘上的第一底座 ，所述第一底座 上设置有立柱 ，所述立柱 上设置有单轴移动装置 ，所述单轴移动装置 下设有移动块 ，所述移动块 下设有水平移动气缸 ，所述水平移动气缸 下连接有移动板 ，所述移动板 上设置有指气爪 ；所述立柱 一侧还设置有振动盘 ，所述振动盘 连接至分料机构 的上端且分料机构 的下端设置到单轴移动装置 下方，用以保证指气爪 能移动至分料机构 的下端；所述指气爪 包括壳体 且壳体 固定连接至移动板 上，所述壳体 内设有空腔，所述空腔的底端设置有推动板 ，所述推动板 连接有推动杆 延伸至空腔前端并且与伸出壳体 端部的若干顶杆 连接，所述空腔内推动板 的前侧还设置有若干契形推动块 ，所述契形推动块 的前侧还设置有与契形推动块 配合的契形块 ，所述契形块 还通过弹簧 与壳体 内壁连接，并且所述契形块 还与伸出壳体 端部的辅助推杆 连接，所述辅助推杆 与设置在壳体 端部的指杆 连接，所述指杆 与顶杆 相互交错设置，所述壳体 上空腔的底端和推动板 之间设置有第一气孔 ，所述壳体 上推动板 和契形推动块 之间设置有第二气孔 。 2. 大灯泵出水口加装O型圈的自动装配装置， 所述单轴移动装置 上设置有保护拖链。 3. 大灯泵出水口加装O型圈的自动装配装置， 所述分料机构 的下端为U型槽。 4. 大灯泵出水口加装O型圈的自动装配装置， 所述分料机构 的上端还设置有激光传感器 。 5. 大灯泵出水口加装O型圈的自动装配装置， 所述分料机构 的上端设有第一推料结构 ；所述分料机构 的下端设有第二推料结构 。 6. 大灯泵出水口加装O型圈的自动装配装置， 所述第一底座 一侧上的转盘上设置有第二底座 以及与其配合的辅助底座 ，所述第二底座 用以放置大灯泵，所述辅助底座 用以放置大灯泵的出水口。 7. 大灯泵出水口加装O型圈的自动装配装置， 所述分料机构 的下端还设置有V型气爪用以防止分料至下端的O型圈 掉出。 8. 大灯泵出水口加装O型圈的自动装配装置， 所述指气爪 为六指气爪，设置有的顶杆 为六个，设置有的契形推动块 也为六个，设置有的与契形推动块 配合的契形块 也为六个，相互交错设置的指杆 与顶杆 以及辅助推杆 也都为六个。 | B23P19/04
营养泵的换液阀及营养泵 | 1.一种营养泵的换液阀， 包括阀体，所述阀体上开有两道供液管通过的沟槽，对应的在每道沟槽一侧设置有驱动电机，沟槽对应驱动电机的槽壁具有缺口；还包括挤压块，所述挤压块上开有螺孔，驱动电机的输出轴插入到所述螺孔内驱动挤压块沿输出轴的轴向运动，所述挤压块由缺口进入到沟槽内与沟槽另一侧槽壁挤压液管。 2. 营养泵的换液阀， 在挤压块行程的起始端分别设置有光电传感器。 3.一种营养泵， 包括泵体，所述泵体上安装有权利要求1或2所述的换液阀。 4. 营养泵， 还包括营养袋和清液袋，所述营养袋和清液袋的袋口均连接有液管，两根液管分别穿过换液阀的两道沟槽后连接三通接头，三通接头的剩余一个接口连接一根导管。 5. 营养泵， 在泵体上还安装有泵盘，所述导管绕泵盘大于半圈且小于一圈后穿出泵体。 6. 营养泵， 所述三通接头悬挂设置在换液阀的下方。 7. 营养泵， 所述泵盘设置在三通接头的下方。 8. 营养泵， 所述泵体上设置有供导管穿出泵体的通道，所述通道竖直设置在泵盘的上方，所述三通接头连接导管的接口位于泵盘的上方，所述三通接头连接导管的接口与通道之间的横向距离大于泵盘的半径且小于泵盘的直径。 9. 营养泵， 在导管穿出泵体的一端连接有导管接头。 10. 营养泵， 还包括悬挂梁，悬挂梁对应三通接头及导管穿过位置开有卡槽。 | F04B53/10; A61J15/00
一种家用制作香肠、蛋肠的硅胶模具 | 1.一种家用制作香肠、蛋肠的硅胶模具， 包含模具本体和位于所述模具本体上方的盖子，所述模具本体设有多个深凹槽，所述盖子上设有多个与所述深凹槽位置对应的浅凹槽，所述浅凹槽对应设置在所述深凹槽上方时形成类香肠结构的空腔形状。 2. 一种家用制作香肠、蛋肠的硅胶模具， 所述模具本体包含位于四围并向上凸起的本体框架，所述深凹槽整齐排列在所述本体框架内，所述深凹槽边缘设有深凹槽口沿；所述盖子包含位于四围的盖子框架，所述浅凹槽整齐排列在所述盖子框架内，所述浅凹槽边缘设有与所述深凹槽口沿对应的浅凹槽口沿，所述盖子框架对应设置在所述本体框架内时所述深凹槽口沿与浅凹槽口沿同时对应设置。 3. 一种家用制作香肠、蛋肠的硅胶模具， 所述深凹槽长度在9-13cm之间，宽度在1-3cm之间，所述深凹槽为6个。 4. 一种家用制作香肠、蛋肠的硅胶模具， 所述深凹槽和浅凹槽分别设有类香肠形状弧度，所述弧度在30-40度之间。 5. 一种家用制作香肠、蛋肠的硅胶模具， 所述浅凹槽上还设有多个排气孔。 6. 一种家用制作香肠、蛋肠的硅胶模具， 所述盖子框架左右两端分别设有方便将所述盖子框架与本体框架打开的盖子提手。 7. 一种家用制作香肠、蛋肠的硅胶模具， 所述模具本体的左端或右端至少设有一个挂勾孔。 | A22C11/00
一种多辐条支撑筋式半表面车轮 | 1.一种多辐条支撑筋式半表面车轮，包括轮辋 和轮辐 ， 在轮辐安装面 上均布设有多个螺栓孔凸台 ，由轮辐安装面 向轮辐 的外边缘辐射出多条凸起支撑筋 与轮辐外边缘连接闭合成一体，在两凸起支撑筋 之间设有通风孔 ，轮辐安装面 设计有环型加强筋 。 | B60B3/12
高亮度导光板结构 | 1.一种高亮度导光板结构，包括导光板本体以及具有多个LED灯的LED光源，所述导光板本体靠近所述LED光源的一侧面为入光侧面，所述导光板本体的底面设置有第一反光层，所述导光板本体的顶面为投射面， 在所述入光侧面上相应于所述LED灯的位置处设置有与所述LED灯一一对应的多组凹槽组，所述多组凹槽组沿所述入光侧面的长度方向间隔设置，每一凹槽组均具有若干个凹槽，每一个凹槽均由所述入光侧面向内凹设形成，所述每一个凹槽均沿所述导光板本体的高度方向贯穿所述导光板本体，所述每一个凹槽均为内凹的弧形凹槽；在所述导光板本体的顶面间隔设置有若干第一凸透镜。 2. 高亮度导光板结构， 每一个第一凸透镜的外凸面上设置有若干个半径小于所述第一凸透镜的半径的第二凸透镜。 3. 高亮度导光板结构， 所述若干个第二凸透镜呈同心圆分布于所述第一凸透镜的外凸面上。 4.高亮度导光板结构， 在所述导光板本体的靠近所述LED光源的一侧的顶面和底面设置有两对称的卡槽，在所述导光板本体的入光侧面的上下边缘对称设置有两导条，所述两导条分别由所述上下边缘向所述LED光源方向延伸形成。 5. 高亮度导光板结构， 所述LED光源包括一与所述导光板本体的入光侧面等长的光源本体，所述光源本体朝向所述导光板本体的一侧设置有供所述导光板本体的入光侧容置于其中的槽体，所述槽体的底部相应于所述两导条的位置处设置有导向配合的两导槽，所述槽体的上下槽壁上相应于所述两卡槽的位置处设置有对称的两卡块，所述多个LED灯沿所述光源本体的长度方向间隔设于所述光源本体上位于所述槽体后方的位置，所述多个LED灯所在位置与所述多组凹槽组一一对应。 | G02B6/00; G02F1/13357
一种便携式试卷文件袋 | 1.一种便携式试卷文件袋，包括文件袋本体， 文件袋本体包括面部和背部，面部和背部相互叠放并通过密封其三条边形成带有一开口部的文件袋本体，文件袋本体的侧面设有尼龙粘扣带，其开口部设有用于开闭的打开部，文件袋本体通过尼龙粘扣带与外部物体固定连接。 2. 便携式试卷文件袋， 打开部通过子母扣实现对开口部的开闭，或者打开部通过拉链实现对开口部的开闭。 3. 便携式试卷文件袋， 尼龙粘扣带包括一长条状的具有弹性的缠绕带，缠绕带的一端固定在文件袋本体的侧面上，其另一端通过尼龙粘扣带的粘扣作用粘合在文件袋的侧面或者其本体上。 4. 便携式试卷文件袋， 面部或者背部所用材料为棉布。 5. 便携式试卷文件袋， 面部或者背部所用材料为麻布。 | B42F7/00
一种轨道式转子支架 | 1.一种轨道式转子支架，包括固定台 和转子支架 ， 所述固定台 顶端的两侧分别固定设有第二轨道杆 ，两个所述第二轨道杆 的相对的一侧均设有长形开槽 ，所述第二轨道杆 的顶部均匀设有若干个圆形开孔 ，两个所述长形开槽 之间卡合设有两个第一轨道杆 ，两个所述第一轨道杆 顶端的两侧均设有圆形凹槽 ，所述圆形凹槽 均通过圆形开孔 穿插设有固定杆 ，两个所述第一轨道杆 均通过转子支架 的底部设有方形开孔 ，两个所述转子支架 的顶端均设有U形凹槽 ，两个所述转子支架 相反的一侧均设有螺纹孔 ，所述螺纹孔 与固定螺钉 螺纹连接。 2. 一种轨道式转子支架， 所述螺纹孔 与方形开孔 处于同一水平面。 3. 一种轨道式转子支架， 所述圆形开孔 的孔径与圆形凹槽 的槽径相同，且固定杆 的杆径比圆形开孔 的孔径小0.5mm。 4. 一种轨道式转子支架， 所述U形凹槽 的表面镶嵌有金刚石。 5. 一种轨道式转子支架， 所述转子支架 的底端与固定台 的顶端的间距大于1cm。 | H02K1/28
一种酸液蒸发装置 | 1.一种酸液蒸发装置， 包括N级酸液蒸发单元、介质蒸发单元、蒸汽压缩机、稀酸储罐和浓酸储罐，所述N级酸液蒸发单元分别为第1级至第N级酸液蒸发单元，N为大于或等于1的整数；外部的待蒸发酸液作为进料输入第1级酸液蒸发单元，第1级酸液蒸发单元蒸发所得的浓缩酸液作为进料输入第2级酸液蒸发单元，……，第N-1级酸液蒸发单元蒸发所得的浓缩酸液作为进料输入第N级酸液蒸发单元，第N级酸液蒸发单元蒸发所得的浓缩酸液输送至所述浓酸储罐；无腐蚀性的传热介质作为进料输入所述介质蒸发单元，所述介质蒸发单元蒸发产生的介质蒸汽输入所述蒸汽压缩机；所述蒸汽压缩机压缩升温后所得的介质蒸汽作为热媒分别输入每级酸液蒸发单元；每级酸液蒸发单元蒸发产生的酸性蒸汽汇合作为热媒输入所述介质蒸发单元，所述介质蒸发单元中放热所得的酸性液体输送至所述稀酸储罐。 2. 酸液蒸发装置， 每级酸液蒸发单元包括一酸液蒸发器和一酸性气液分离器，所述酸液蒸发器为间壁传热式蒸发器，其设有进料口、出料口、热媒进口和热媒出口，所述酸性气液分离器设有进料口、浓缩酸液出口和酸性蒸汽出口，所述酸性蒸发器的出料口与所述酸性气液分离器的进料口连接；第1级酸液蒸发器的进料口与外部的酸液管道连接，第1级酸性气液分离器的浓缩酸液出口与第2级酸液蒸发器的进料口连接，……，第N-1级酸性气液分离器的浓缩酸液出口与第N级酸液蒸发器的进料口连接，第N级酸性气液分离器的浓缩酸液出口与所述浓酸储罐连接；所述蒸汽压缩机设有介质蒸汽进口和介质蒸汽出口；每级酸液蒸发器的热媒进口与所述蒸汽压缩机的介质蒸汽出口连接。 3. 酸液蒸发装置， 还包括介质储罐，所述介质储罐中装有无腐蚀性的传热介质；所述介质蒸发单元包括一介质蒸发器和一介质气液分离器，所述介质蒸发器为间壁传热式蒸发器，其设有进料口、出料口、热媒进口和热媒出口，所述介质气液分离器设有进料口、介质蒸汽出口和介质液体出口；所述介质蒸发器的进料口与所述介质储罐连接，其出料口与所述介质气液分离器的进料口连接，所述介质气液分离器的介质蒸汽出口与所述蒸汽压缩机的介质蒸汽进口连接；所述介质蒸发器的热媒进口分别与每级酸性气液分离器的酸性蒸汽出口连接，其热媒出口与所述稀酸储罐连接；每级酸液蒸发器的热媒出口与所述介质储罐连接。 4. 酸液蒸发装置， 所述第1级酸性气液分离器的浓缩酸液出口与第1级酸液蒸发器的进料口连接，第2级酸性气液分离器的浓缩酸液出口与第2级酸液蒸发器的进料口连接，……，第N级酸性气液分离器的浓缩酸液出口与第N级酸液蒸发器的进料口连接；所述介质气液分离器的介质液体出口与所述介质蒸发器的进料口连接。 5. 酸液蒸发装置， 所述介质储罐中装有软化水作为无腐蚀性的传热介质。 6. 酸液蒸发装置， 还包括稀酸预热器和浓酸预热器，所述稀酸预热器设有热媒进口、热媒出口、冷媒进口和冷媒出口，所述浓酸预热器设有热媒进口、热媒出口、冷媒进口和冷媒出口；所述稀酸预热器的热媒进口与所述介质蒸发器的热媒出口连接，其热媒出口与所述稀酸储罐连接，其冷媒进口与所述外部的酸液管道连接，其冷媒出口与所述浓酸预热器的冷媒进口连接；所述浓酸预热器的冷媒出口与所述第1级酸液蒸发器的进料口连接，其热媒进口与所述第N级酸性气液分离器的浓缩酸液出口连接，其热媒出口与所述浓酸储罐连接。 7. 酸液蒸发装置， 每级酸液蒸发器为降膜式蒸发器，其中的酸液进料走管程，热媒走壳程；所述介质蒸发器为降膜式蒸发器，其中的传热介质进料走管程，热媒走壳程。 8. 酸液蒸发装置， 所述蒸汽压缩机为高速离心式蒸汽压缩机。 9. 权利要求1-8任一项所述的酸液蒸发装置， N等于1或2。 | B01D1/22; B01D1/26; B01D1/28
一种可装配的整体式排水装置 | 1.一种可装配的整体式排水装置， 包括至少两个相同结构的排水构件 ，所述排水构件之间通过卯榫结构连接，所述卯榫结构包括排水构件一端设置的U型凹槽 与另一端设置的能与U型凹槽相卡合的U型凸榫 。 2. 整体式排水装置， 所述排水构件包括排水槽主体 以及与排水槽主体一体成型的水槽盖板 ，所述U型凹槽与U型凸榫设置在排水槽主体的两端。 3. 整体式排水装置， 所述排水槽主体的两侧设有用于与混凝土镶嵌的槽体 ，所述水槽盖板上间隔分布排水孔 和凸起 。 4. 整体式排水装置， 所述槽体在排水槽主体的一侧不少于两个。 5. 整体式排水装置， 所述水槽盖板的两端呈对称的凸形结构 。 6. 整体式排水装置， 所述排水构件采用树脂混凝土整体预制成型。 | E03F5/04; E03F5/06
一种开合盖寿命测试机 | 1.一种开合盖寿命测试机，包括机架 ， 所述机架 顶面的前、后两侧分别设有固定夹座 和导柱 ，机架 顶面对应机架 顶面的前侧设有第一导向轮 ，导柱 上活动设有第二导向轮 ，机架 上设有驱动电机 ，驱动电机 的驱动轴 、第一导向轮 及第二导向轮 上设有循环传送带 ，驱动电机 驱动循环传送带 正、反方向来回转动，循环传送带 在第一导向轮 与第二导向轮 之间设有夹部。 2. 开合盖寿命测试机， 所述机架 上设有固定座 ，第一导向轮 为转动连接在固定座 上的转动式导向轮。 3. 开合盖寿命测试机， 所述导柱 上设有竖向的导轨 ，第二导向轮 通过固定机构 活动设置在导轨 上。 4. 开合盖寿命测试机， 所述第二导向轮 为涨紧式导向轮。 5. 开合盖寿命测试机， 所述驱动电机 为伺服电机。 6. 开合盖寿命测试机， 所述夹部为弹性夹具或由循环传送带 构成的绑绳。 7. 开合盖寿命测试机， 所述驱动电机 安装在机架 内部，其正对导柱 或第一导向轮 的下方。 8. 权利要求7所述开合盖寿命测试机， 所述机架 内对应第一导向轮 或导柱 的下方设有第三导向轮 ，循环传送带 循环缠绕在驱动轴 、第一导向轮 、第二导向轮 及第三导向轮 上。 9. 开合盖寿命测试机， 所述第三导向轮 为涨紧式导向轮。 10. 权利要求1-9任一项所述开合盖寿命测试机， 所述机架 上设有控制板 ，控制板 与驱动电机 电性连接，控制板 包括设置在机架 上的操作按键 及指示灯 | G01N3/38
一种微通道冷凝器堵盖 | 1.一种微通道冷凝器堵盖，它包括集流管、冷凝器支架和风扇支架， 堵盖一端为帽状端，垂直帽状端的中间部位是带有螺纹的圆柱，帽状端扣在集流管的端部并与集流管上的复合层钎焊，带有螺纹的圆柱这一端上装配有支架和风扇支架。 2. 一种微通道冷凝器堵盖， 所述微通道冷凝器的集流管上安装有四个堵盖，分别设置在集流管的两端，其中两个堵盖上带有螺纹的圆柱朝上是固定风扇支架，另两个堵盖上带有螺纹的圆柱朝下是固定冷凝器支架。 | F28F11/02; F25B39/04
一种动态三维手势识别装置 | 1.一种动态三维手势识别装置， 包括图像采集模块、红外定位模块和计算机终端，所述图像采集模块，用于采集手势图像信息；所述红外定位模块，用于采集手掌位置信息；所述红外定位模块包括红外线发射装置、滤镜、PSD位置传感器和控制装置，所述红外线发射装置，用于发射红外线，红外线发射装置发射的红外线照射到手掌后，手掌反射红外光，红外光经滤镜过滤后由PSD位置传感器接收，所述控制装置采集PSD位置传感器中的红外光位置信息并无线传送至计算机终端；所述计算机终端，用于接收手势图像信息和红外光位置信息。 2. 一种动态三维手势识别装置， 所述图像采集模块包括依次连接的微型红外摄像机、图像采集单元和第一控制器，所述图像采集单元通过微型红外摄像机采集手势图像信息，并发送给第一控制器，所述第一控制器将接收到的手势图像信息发送至计算机终端。 3. 一种动态三维手势识别装置， 所述计算机终端包括主控计算机和第一无线传输单元，所述主控计算机通过第一无线传输单元与控制装置进行通信。 4. 一种动态三维手势识别装置， 所述控制装置包括依次相连的数据采集单元、第二控制器和第二无线传输单元，所述第二控制器通过数据采集单元采集PSD位置传感器中的红外光位置信息，并通过第二无线传输单元将红外光位置信息无线发送至主控计算机。 5. 一种动态三维手势识别装置， 所述控制装置还包括与控制器连接的数据存储单元。 6. 一种动态三维手势识别装置， 还包括与图像采集模块连接的通讯接口，所述通讯接口通过数据线与主控计算机连接。 7. 一种动态三维手势识别装置， 所述通讯接口采用USB数据传输接口或API接口。 8. 一种动态三维手势识别装置， 所述计算机终端还包括与主控计算机连接的人机交换模块。 | G06F3/01; G06K9/00; G06K9/20
一种汽车车门防撞装置 | 1.一种汽车车门防撞装置，包括一对连接杆 , 每个所述连接杆 左端均设有一号连接板 ，每个所述连接杆 右端均设有二号连接板 ，一对所述连接杆 相对侧表面之间设有多对相互交错的防护板 ，每对所述防护板 之间均加工圆形通孔，每个所述圆形通孔内设有螺钉 。 2. 一种汽车车门防撞装置， 每个所述一号连接板 上均加工两对一号螺纹孔 。 3. 一种汽车车门防撞装置， 每个所述二号连接板 上均加工两对二号螺纹孔 。 4. 一种汽车车门防撞装置， 所述防护板 材质为金属。 5. 一种汽车车门防撞装置， 所述防护板 与连接杆 之间活动连接。 | B60J5/04
一种电瓶车蓄电池的保护装置 | 1.一种电瓶车蓄电池的保护装置，包括蓄电池的充电接口， 充电接口的正极连接KM1继电器线圈的输入端和K1开关的输入端，KM1继电器线圈的输出端和K1开关的输出端连接KM2继电器常闭触点输入端，KM2继电器常闭触点输出端连接48V蓄电池组的正极，48V蓄电池组的负极连接充电接口的负极；48V蓄电池组中的12V蓄电池组的正极连接KM2继电器线圈的输入端，KM2继电器线圈的输出端连接KM1常开触点、KM2常开触点的输入端，KM1常开触点、KM2常开触点的输出端连接R电阻的一端，R电阻的另一端连接发光LED短路指示灯的阳极，发光LED短路指示灯的阴极连接SB按钮的输入端，SB按钮的输出端连接12V蓄电池组的负极。 | H02H7/18
承载与非承载式车身车型混流装配生产线 | 1.一种承载与非承载式车身车型混流装配生产线，包括依次衔接设置的混流内饰装配线 、底盘装配线和整车最终装配线 ， 所述底盘装配线由并列设置的承载车型底盘装配线 和非承载车型底盘装配线 组成，靠近所述混流内饰装配线 的下线端设置有吊装车身向承载车型底盘装配线 或非承载车型底盘装配线 运送的空中随行吊具 ；在所述承载车型底盘装配线 与所述整车最终装配线 之间设置有承载车型整车装配上线等待区 ，在所述非承载车型底盘装配线 与所述整车最终装配线 之间设置有非承载车型整车装配上线等待区 ；在所述混流内饰装配线 的下线端设置有第一车型传感器 ，在所述整车最终装配线 的上线端设置有第二车型传感器 。 2. 承载与非承载式车身车型混流装配生产线， 在所述空中随行吊具 与所述混流内饰装配线 下线端之间设置有吊具前支撑调整机构 ；所述吊具前支撑调整机构 包括通过高度调节支脚 固定于空中随行吊具 行进线路上结构相同的一对支撑框架 ，在所述支撑框架 上自上而下依次设置有吊具顶紧机构、吊具调整臂开锁机构和吊具宽度调整机构； 所述吊具顶紧机构包括固设于所述支撑框架 上的第一液压缸 ，所述第一液压缸 的伸缩端向所述空中随行吊具 方向水平延伸，其端部固定有吊具立柱顶紧板 ； 所述吊具调整臂开锁机构包括固设于所述支撑框架 上的第二液压缸 ，所述第二液压缸 的伸缩端铰接有水平转动的开锁壁 ； 所述吊具宽度调整机构包括水平固设于所述空中随行吊具 正下方支撑框架 上的滑道 ，所述滑道 的方向与所述空中随行吊具 的宽度方向一致；在所述滑道 上滑动设置有滑车 ，滑道 两端固定有滑车限位挡块 ；所述滑车 上固设有第三液压缸 ，所述第三液压缸 的伸缩端铰接有一对相向转动的夹壁 ；在所述支撑框架 上固设有第四液压缸 ，所述第四液压缸 的伸缩端与沿所述滑道 左、右滑动的滑车 相铰接。 3. 权利要求1或2所述的承载与非承载式车身车型混流装配生产线， 在所述非承载车型底盘装配线 的上线端设置有车架摆正机构 ，所述车架摆正机构 包括水平设置的与所述非承载车型底盘装配线 上线端相衔接的条形合装板链 ，在所述合装板链 中部设置有随行气缸 ，所述随行气缸 的伸缩杆沿所述合装板链 的长度方向水平向前延伸，其端部固连有水平横置的随行连杆 ；所述随行连杆 两端延伸出所述合装板链 的两侧，其端部分别固连有相互对称的随行托架 ；位于所述随行气缸 前端的所述合装板链 上设置有卡挡所述随行连杆 的限位挡块 ，在所述合装板链 上靠近前端处设置有车架前支撑 ，其靠近后端处设置有车架后支撑 ；在所述合装板链 前端靠近所述车架前支撑 左、右两侧处设置有一对车架前摆正气缸 ，在所述合装板链 后端靠近所述车架后支撑 左、右两侧处设置有一对车架后摆正气缸 。 | B62D65/02; B62D65/18
切纸机清废机构 | 1.切纸机清废机构，具有机架，所述机架上设有移动平台，其特征在于在所述机架上并于所述移动平台下方铰接有第一转臂，在所述移动平台下端铰接有第二转臂及第三转臂，其中，所述第二转臂的中部与所述第一转臂的端部铰接，在所述移动平台侧下方还设有可活动的挡板，所述第二转臂及所述第三转臂的端部分别铰接在所述挡板上。 2. 切纸机清废机构，其特征在于所述第一转臂为直条形，所述第二转臂为波浪形，所述第三转臂为倒L形。 3. 切纸机清废机构，其特征在于所述挡板为弯折结构，所述第二转臂的端部铰接在所述挡板的下端部，所述第三转臂的端部铰接在所述挡板的弯折部。 | B26D7/18; B26D7/00
髋关节助力机构及下肢外骨骼 | 1.一种髋关节助力机构， 包括弹性件、能够绕水平轴转动的圆盘 以及连接所述圆盘 和所述弹性件的连接件； 所述连接件的一端固接在所述圆盘 上，所述连接件的另一端固接在所述弹性件上； 所述圆盘 转动能够驱动所述弹性件往复伸缩变形。 2. 髋关节助力机构， 所述弹性件的上端设有用于将其固定的固定挡板 ，所述弹性件的下端固定连接有活动挡板 ； 所述连接件背离所述圆盘 的一端与所述活动挡板 固定连接。 3. 髋关节助力机构， 所述连接件为钢丝绳 ； 所述钢丝绳 包括固定端和自由端，所述钢丝绳 的固定端固接在所述圆盘 上，所述钢丝绳 的自由端与所述活动挡板 固定连接； 所述圆盘 的外周侧设有用于盛放所述钢丝绳 的凹槽 。 4. 髋关节助力机构， 所述圆盘 上设有卡接所述钢丝绳 的第一限位件 ，所述第一限位件 上设有用于穿设所述钢丝绳 的卡槽。 5. 髋关节助力机构， 所述钢丝绳 的自由端设有外螺纹，所述外螺纹上套设有螺母，所述螺母抵接所述活动挡板 ，所述弹性件位于所述固定挡板 和所述活动挡板 之间。 6. 髋关节助力机构， 所述弹性件为螺旋形弹簧 。 7. 髋关节助力机构， 所述螺旋形弹簧 的外周侧套设有上、下开口的套筒 ，所述固定挡板 固接在所述套筒 的上开口处； 所述固定挡板 上设有用于穿设所述钢丝绳 的通孔，所述通孔的孔径大于所述钢丝绳 的外径； 所述活动挡板 的外径小于所述套筒 的内径。 8.一种下肢外骨骼， 包括上述权利要求1－7任一项所述的髋关节助力机构。 9. 下肢外骨骼， 包括用于固定连接在人体腰部的髋关节固定板 和用于固定连接在人体大腿部的大腿固定板 ； 所述圆盘 固定连接在所述髋关节固定板 上，所述髋关节固定板 枢接在所述大腿固定板 上。 10. 下肢外骨骼， 所述髋关节固定板 和所述大腿固定板 通过轴承连接； 所述大腿固定板 连接有用于驱动其转动的转轴 ，所述转轴 和所述轴承同轴设置。 | B25J9/00; B25J9/08
一种可有效防止误动的串补保护装置 | 1.一种可有效防止误动的串补保护装置， 包括电流互感器、第一A/D模块、第二A/D模块、第一数据打包模块、第二数据打包模块以及包含有保护启动单元和保护动作单元的保护模块；其中，电流互感器的两端分别和第一A/D模块和第二A/D模块的输入端相连接，第一A/D模块的输入端和第二A/D模块的输入端相连接，第一A/D模块的输出端和保护模块的保护启动单元相连接，第二A/D模块的输出端和保护模块的保护动作单元相连接。 2. 可有效防止误动的串补保护装置， 在所述电流互感器的两端和第一A/D模块第二A/D模块的输入端之间均连接设置有前端处理模块，所述前端处理模块用于对电流互感器所获取的电流信号进行滤波抗干扰处理，并将滤波后的电流信号转换成电压信号。 | H02J3/18
防水电动车窗 | 1.防水电动车窗,包括车窗玻璃模块、车壁止水模块、车窗内饰模块、车窗传动模块、车窗锁紧模块； 所述的车壁止水模块固定在车壁外侧，车窗内饰模块设置在车壁内侧，车窗传动模块设置在车壁内，位于车壁止水模块和车窗内饰模块之间；车窗锁紧模块安装在车窗传动模块顶部，车窗玻璃模块活动设置在车窗传动模块上； 所述的车窗玻璃模块包括夹层钢化玻璃、车窗止水框和铝合金外框；夹层钢化玻璃嵌在铝合金外框内框；铝合金外框靠车内壁两内侧均开有导槽，两导槽顶部设置有一对刚性连杆，底部设置有一对活动连杆；刚性连杆与导槽刚性连接；活动连杆沿导槽上下移动，并沿安装点旋转；车窗止水框与铝合金外框贴合设置，包住整个铝合金外框的边框；车窗止水框的四个角采用锥形倒角设计，车窗止水框靠车外壁侧设置有密封条； 所述的车壁止水模块包括车壁止水框和车壁橡胶条；车壁止水框由四根车壁止水条一体成型，组成一个方形止水框，方形止水框两侧车壁上安装有车壁橡胶条；车壁止水框对应车窗止水框设计，沿车壁止水框四边向框内开有安装槽，车壁止水框通过安装槽镶嵌安装在车壁中；车壁止水框内框四角对应车窗止水框的四个角采用锥形倒角设计，车壁止水框靠车外壁侧开有密封条槽，车窗止水框的密封条与车壁止水框的密封条槽紧密配合； 所述的车窗内饰模块包括车窗内装饰板、车窗橡胶条和车窗内止水框；车窗内装饰板安装在车壁内侧，嵌套在车窗内装饰板外框上；车窗橡胶条沿车窗内止水框嵌套在车窗内装饰板上；在车窗关闭时车窗内止水框与车窗止水框紧密贴合；车窗内装饰板底部设置有手动控制盒，手动控制盒对应三角扳手和手轮轴设置；车窗内装饰板顶部设置有锁紧装置饰板，锁紧装置饰板对应装饰锁紧装置设置；车壁橡胶条和车窗橡胶条之间设置有连杆滑槽，车窗玻璃模块上的一对刚性连杆和一对活动连杆穿过连杆滑槽，安装在车窗传动模块上；在车窗传动模块作用下刚性连杆沿连杆滑槽移动； 所述的车窗传动模块包括导轨、下底板、上底板；导轨分为相对设置，且左右对称的两轨，两轨内侧镶嵌安装有滑轨，两轨底部通过下底板连接，顶部通过上底板连接；下底板底面设置有三个轴承座模块和手轮轴承座，三个轴承座模块中部设置有传动轴，传动轴的两端分别穿过两个侧轴承座模块后，通过齿轮齿条副与左右滑轨连接，其中齿轮齿条副与滑轨通过螺纹连接，传动轴旋转带动滑轨垂直移动；传动轴上设置有电机齿轮副和直流无刷电机及其减速器；直流无刷电机及其减速器通过电机齿轮副带动传动轴正转和反转；上底板上设置有平衡器，平衡器的钢丝绳与滑轨连接； 所述的导轨上开有第一刚性连杆滑槽和第一活动连杆滑槽，滑轨相对位置设置有第二刚性连杆滑槽和第二活动连杆滑槽，刚性连杆沿刚性连杆滑槽滑动，活动连杆沿活动连杆滑槽滑动；刚性连杆的一端固定安装在车窗玻璃模块上，刚性连杆的另一端穿过第一刚性连杆滑槽，活动设置在第二刚性连杆滑槽的顶部；活动连杆的一端活动安装在车窗玻璃模块上，活动连杆的另一端穿过第一活动连杆滑槽活动安装在第二活动连杆滑槽上，并在导轨外侧对应活动连杆位置设置限位滑槽，用于对活动连杆进行限位；滑轨在齿轮齿条副的带动下相对导轨垂直移动；一侧导轨的外侧设置有霍尔传感器； 所述的车窗锁紧装置包括手动旋钮机构和弹簧电磁锁；车窗锁紧装置的两端分别安装在两侧导轨的顶部，滑轨上有相应的销孔让弹簧电磁锁锁紧，手动旋钮机构通过连杆与弹簧电磁锁连接；弹簧电磁锁为常闭式电磁锁。 2. 防水电动车窗， 所述的夹层钢化玻璃包括两层玻璃，两层玻璃中间有空气层。 3. 防水电动车窗， 所述的活动连杆通过滑轮安装在导槽内。 4. 防水电动车窗， 所述的车窗止水框与密封条一体成型。 5. 防水电动车窗， 所述的车窗止水框在车壁外侧部分采用斜坡设计。 6. 防水电动车窗， 所述的车窗橡胶条的上下两边通过魔术贴固定在车壁上。 7. 防水电动车窗， 所述的手轮轴和三角扳手安装在手轮轴承座上，手轮轴的一端设置在上手轮轴承座，另一端通过手轮齿轮副设置在传动轴上；三角扳手放置在手轮轴的一侧。 8. 防水电动车窗， 所述的弹簧电磁锁包括弹簧电磁铁外壳、电磁铁、电磁铁铁芯和弹簧：电磁铁套在电磁铁铁芯一端，电磁铁设置在弹簧电磁铁外壳内；电磁铁铁芯锁销端伸出弹簧电磁铁外壳一端外，销孔端伸出弹簧电磁铁外壳另一端，销孔端与连杆一端连接，中间部分由弹簧压紧。 9. 防水电动车窗， 所述的手动旋钮机构包括滚珠卡槽、弹簧、滚珠和锁紧旋钮；滚珠卡槽的左卡槽为闭合卡槽，滚珠卡槽的右卡槽为打开卡槽；锁紧旋钮上有两个销孔，通过销孔与两根连杆的另一端连接。 | E06B3/50; E06B7/14; E05F15/603; E05F11/02; E05B81/08; E05B81/90; B60J1/00; B60J10/70; B61D25/00
一种止血粉瓶 | 1.一种止血粉瓶，包括瓶身 和瓶口 ， 还包括瓶嘴套 、气粉混合管 、气粉输送管 、气粉混合管连接头 、负压调节管 和正压调节管 ，所述气粉混合管 接于瓶口 处，气粉输送管 与气粉混合管 连通；负压调节管 和正压调节管 分别设置于气粉混合管 上，且负压调节管 和正压调节管 分别与气粉混合管 连通；所述瓶嘴套 的上部与瓶口 卡接，瓶嘴套 套设于气粉混合管 、气粉输送管 、负压调节管 和正压调节管 的外部。 2. 止血粉瓶， 在瓶口 处设有往外凸出的瓶口外凸块 ，在瓶嘴套 上端内壁上设有往内凸出的瓶嘴套内凸块 。 3. 止血粉瓶， 所述瓶口外凸块 为半圆形或者三角形，所述瓶嘴套内凸块 为对应的半圆形或者三角形。 4. 止血粉瓶， 所述负压调节管 的负压接口端 伸出瓶嘴套 ，并且在伸出的端口上设有密封开关。 5. 止血粉瓶， 在负压调节管 内设有负压管过滤网 。 6. 止血粉瓶， 所述正压调节管 的正压接口端 伸出瓶嘴套 ，并且在伸出的端口上设有密封开关。 7. 止血粉瓶， 在正压调节管 内设有正压管过滤网 。 8. 止血粉瓶， 所述负压调节管 与瓶身 的距离小于正压调节管 与瓶身 的距离。 9. 止血粉瓶， 所述气粉输送管 与气粉混合管 通过气粉混合管连接头 固定连接。 10. 止血粉瓶， 所述瓶身 为伸缩性结构。 | A61J1/00; A61M35/00
单边形腔平轮 | 1.一种单边形腔平轮，包括轮盘、轮裙圈和轴孔， 轴孔设置于轮盘中间，一定厚度轮裙圈包绕设置于轮盘外周，沿轮裙圈周边的一侧设置有多个C形凹窝，多个C形凹窝沿轮裙圈周边均布，C形凹窝的开口方向为沿轮裙圈的轴向的外侧方向，C形凹窝底部呈弧状，沿C形凹窝底部设置有3至4个V形凹槽，各V形凹槽的呈向放射状排列且V形开口朝向凹窝中心，相邻两V形凹槽开口之间为弧状过渡，相邻两V形凹槽从V形凹槽顶部向V形凹槽开口的底部之间存在坡状过渡。 2. 单边形腔平轮， 在各V形凹槽的底部设置有槽底。 3. 权利要求1或2所述的单边形腔平轮， 所述轴孔内连接设置有被动轴，被动轴同时可转动的穿越固定于两固定板上，在两固定板之间的被动轴上设置有被动轮，两固定板的一端与被动轴呈并列方式设置有主动轴，在两固定板之间的主动轴上设置有主动轮，主动轮和被动轮相啮合，在固定板的外侧部的主动轴上设置有花轮，花轮上设置有挡盘，被动轴上靠近轮盘处和主动轴上靠近花轮处分别设置有脱模装置。 4. 单边形腔平轮， 所述的脱模装置包括脱模环、脱模轴承和设置在脱模环上的脱模齿，脱模轴承为空心轴承，脱模环与脱模轴承相套接，主动轴和被动轴外周分别套有一个脱模轴承，且脱模轴承与固定板固定连接，脱模齿为多个呈放射状均匀分布在脱模环周边，相邻两脱模齿在脱模齿外端部之间的距离与相邻两C形凹窝之间的距离相匹配，脱模环旋转和轮裙圈旋转时，位于最下端的脱模齿外端部总能插入位于最下端的C形凹窝内且脱模环的旋转由插入C形凹窝内的脱模齿受到驱动而旋转。 5. 单边形腔平轮， 在两固定板之间的主动轴上还设置有驱动轮，主动轮由驱动轮通过主动轴驱动。 | A21C11/08; A21C9/08
一种仪表板横梁与中通道地板连接结构 | 1.一种仪表板横梁与中通道地板连接结构， 包括仪表板横梁支撑架、中通道地板和连接单元，连接单元固定在中通道地板上，仪表板横梁支撑架的下端设有连接孔，连接单元上设有通过孔，仪表板横梁支撑架和连接单元通过螺栓连接，连接单元包括连接本体和调节螺母板，连接本体上设有滑动导向槽，通过孔设在滑动导向槽的底壁上，调节螺母板与滑动导向槽相匹配，滑动导向槽的开口处设有收口挡边。 2. 仪表板横梁与中通道地板连接结构， 连接单元还包括设在滑动导向槽的两端的封堵盖，封堵盖与滑动导向槽过盈配合。 3. 仪表板横梁与中通道地板连接结构， 封堵盖包括封堵盖本体和封堵盖加强筋，封堵盖加强筋沿封堵盖本体的周向均布。 4. 仪表板横梁与中通道地板连接结构， 滑动导向槽为矩形槽，调节螺母板为相匹配的矩形板。 5. 仪表板横梁与中通道地板连接结构， 滑动导向槽为C形槽，调节螺母板为相匹配的C形板。 6. 仪表板横梁与中通道地板连接结构， 连接本体的下部设有第一支撑体和第二支撑体，第一支撑体沿竖向设置，第二支撑体倾斜设置。 7. 仪表板横梁与中通道地板连接结构， 连接孔为沿竖向设置的长孔。 8. 仪表板横梁与中通道地板连接结构， 通过孔为沿前后方向设置的长孔。 9. 仪表板横梁与中通道地板连接结构， 连接本体为铝合金挤压成型。 | B62D27/00; B62D25/14; B62D25/20
一种自热式低焦油生物质气化炉 | 1.一种自热式低焦油生物质气化炉， 所述生物质气化炉的炉体由内部热解筒和套设在所述内部热解筒外部的外部套筒构成，所述内部热解筒采用流化床，所述外部套筒采用固定床。 2. 生物质气化炉， 所述内部热解筒的下部是流态化热解区，在所述流态化热解区内，从所述内部热解筒的底部送入的空气/水蒸气作为流化气体。 3. 生物质气化炉， 所述空气/水蒸气的温度 所述生物质气化炉运行过程中所述流化床内的温度进行调节，维持在500℃-600℃。 4. 生物质气化炉， 所述内部热解筒的上部的内壁设置缩口结构以形成缩口区，所述缩口区采用高温耐火砖材料，耐火温度大于1300℃。 5. 生物质气化炉， 所述缩口区中心沿圆周均匀分布6个空气喷嘴，所述空气喷嘴采用中心对冲布置。 6. 生物质气化炉， 通过所述空气喷嘴喷入空气，使得整个气化过程的过量空气系数维持在0.3-0.4的范围内。 7. 生物质气化炉， 所述外部套筒内的炭床堆积厚度通过除灰速率进行控制，维持在800mm-1000mm。 8. 生物质气化炉， 所述内部热解筒的下部接有一推料装置，所述推料装置将来自进料斗的生物质原料送入所述内部热解筒。 9. 生物质气化炉， 所述推料装置采用螺旋进料方式推送所述生物质原料。 10. 生物质气化炉， 所述生物质原料包括木片、成型颗粒和破碎树皮。 | C10J3/58
一种用于锻造的减震装置 | 1.一种用于锻造的减震装置，包括在地面挖开的凹槽 ，在凹槽 的周围与底面设有混凝土层 ，在凹槽 内从下往上依次设有硬橡胶垫 、下支柱 和上支柱 ，在上支柱 与下支柱 的外侧周围设有围墙 ，在围墙 的外层与凹槽 侧壁之间填充有沙石层 ； 在上支柱 与下支柱 之间设有多组减震结构，该减震结构包括主减震板 ，主减震板 的两端分别与上支柱 、下支柱 连接，主减震板 上还连接有副减震板 ，副减震板 的另一端与上支柱 或下支柱 连接。 2. 一种用于锻造的减震装置， 主减震板 为弧形主减震板 ，副减震板 为弧形副减震板 ，且主减震板 的凸起方向与副减震板 的凸起方向一致，主减震板 与副减震板 连接形成人字形结构。 3. 一种用于锻造的减震装置， 主减震板 为弧形主减震板 ，副减震板 为弧形副减震板 ，且主减震板 的凸起方向与副减震板 的凸起方向相反，主减震板 与副减震板 连接形成人字形结构。 4.如权利要求2或3所述的一种用于锻造的减震装置， 同一组减震结构中，主减震板 与上支柱 的连接点为A点，副减震板 与下支柱 的连接点为B点，主减震板 与下支柱 的连接点为C点，且A点位于B点、C点的正上方。 5. 一种用于锻造的减震装置， 在上支柱 与下支柱 之间装有机油 ，机油 的液面与上支柱 的顶面平行。 6. 一种用于锻造的减震装置， 在上支柱 的顶面设有机油溢流槽 ，该溢流槽 为环形槽。 7. 一种用于锻造的减震装置， 同一组减震结构中，在副减震板 与下支柱 之间设置有压力传感器 ，在主减震板 与上支柱 或下支柱 之间设置有压力传感器 。 | F16F7/00
注塑模具带蜂窝状侧面竖板的二次抽芯机构 | 1.注塑模具带蜂窝状侧面竖板的二次抽芯机构，包括上复板 和下复板 ，上复板下设置垫板 ，垫板下设置型腔 ，在下复板上设置模脚 ，模脚之间的下复板上设置上顶针板 、下顶针板 和顶针 ，模脚上设置型芯 ，型芯中设置型芯镶块 ，型芯上设置侧抽芯滑块 ，侧抽芯滑块中设置侧顶针 ，侧抽芯滑块的外侧设置侧顶针板 ，侧顶针板与侧抽芯滑块之间有间隙 ，侧顶针连接侧顶针板，在型芯镶块、侧抽芯滑块、侧顶针和型腔 之间有注塑成型的塑料件 ，塑料件的两侧制有竖板 ，竖板的外壁上制有蜂窝槽 ， 所述的侧顶针板 外壁设置顶针底板 ，顶针底板中设置弹簧 ，弹簧的一侧与顶针底板相接触，弹簧的另一侧穿过侧顶针板 与侧抽芯滑块 相接触，在顶针底板的一侧外壁制有凸块 ，凸块的外壁与型腔 内壁相接触，在型腔中设置斜导柱 ，侧抽芯滑块中开有斜导孔 ，斜导柱与斜导孔相配合，在型芯 的外壁设置油缸 ，油缸的活塞杆与侧抽芯滑块相连接。 2. 注塑模具带蜂窝状侧面竖板的二次抽芯机构， 所述的凸块 上制有凸块斜面 ，型腔 内壁制有型腔斜面 ，模具合模时，凸块斜面与型腔斜面相配合。 | B29C45/33; B29C45/40
一种叠层封装双面散热功率模块 | 1.一种叠层封装双面散热功率模块， 包括输入功率端子、输出功率端子 、顶部金属绝缘基板 、底部金属绝缘基板 和塑封外壳 ，所述输入功率端子包括正极功率端子 和负极功率端子 ，顶部金属绝缘基板 和底部金属绝缘基板 叠层设置，顶部金属绝缘基板 和底部金属绝缘基板 在二者相对的面上均烧结有芯片，所述正极功率端子 和负极功率端子 与顶部金属绝缘基板 和底部金属绝缘基板 均电连接，输出功率端子 包括焊接部 和位于塑封外壳 外部的连接部 ，焊接部 设置在顶部金属绝缘基板 上烧结的芯片和底部金属绝缘基板 上烧结的芯片之间并与芯片电连接。 2. 叠层封装双面散热功率模块， 所述顶部金属绝缘基板 上烧结的芯片为下半桥二极管芯片 和上半桥二极管芯片 ，底部金属绝缘基板 上烧结的芯片为下半桥开关芯片 和上半桥开关芯片 ，其中，下半桥二极管芯片 与下半桥开关芯片 叠层设置，上半桥二极管芯片 与上半桥开关芯片 叠层设置。 3. 叠层封装双面散热功率模块， 所述顶部金属绝缘基板 上烧结的芯片为上半桥开关芯片 和上半桥二极管芯片 ，底部金属绝缘基板 上烧结的芯片为下半桥开关芯片 和下半桥二极管芯片 ，其中，上半桥开关芯片 与下半桥二极管芯片 叠层设置，上半桥二极管芯片 与下半桥开关芯片 叠层设置。 4. 叠层封装双面散热功率模块， 所述正极功率端子 和负极功率端子 均烧结在顶部金属绝缘基板 上，并且至少一个输入功率端子与底部金属绝缘基板 通过金属连接柱相连；或者，正极功率端子 和负极功率端子 均烧结在底部金属绝缘基板 上，并与顶部金属绝缘基板 通过金属连接柱相连；或者，正极功率端子 和负极功率端子 与顶部金属绝缘基板 和底部金属绝缘基板 均烧结。 5. 叠层封装双面散热功率模块， 所述顶部金属绝缘基板 包括与正极功率端子 电连接的顶部金属绝缘基板正极金属层 、与负极功率端子 电连接的顶部金属绝缘基板负极金属层 、与输出功率端子 和一个上半桥驱动端子电连接的上半桥开关芯片发射极/源极局部金属层 ，以及与另一个上半桥驱动端子 电连接的上半桥开关芯片门极局部金属层 ； 顶部金属绝缘基板正极金属层 的表面烧结有上半桥二极管芯片 ，顶部金属绝缘基板负极金属层 的表面烧结有下半桥二极管芯片 ，上半桥开关芯片门极局部金属层 与上半桥开关芯片 的门极电连接。 6. 叠层封装双面散热功率模块， 所述底部金属绝缘基板 包括与正极功率端子 电连接的底部金属绝缘基板正极金属层 、与负极功率端子 及一个下半桥驱动端子 电连接的底部金属绝缘基板负极金属层 ，以及与另一个下半桥驱动端子电连接的下半桥开关芯片门极局部金属层 ； 底部金属绝缘基板正极金属层 的表面烧结有上半桥开关芯片 ，底部金属绝缘基板负极金属层 表面烧结有下半桥开关芯片 ；下半桥开关芯片门极局部金属层 与下半桥开关芯片 的门极电连接。 7. 叠层封装双面散热功率模块， 所述输出功率端子 还包括上半桥引出端 ，所述焊接部 与上半桥开关芯片 的发射极或源极连接、与下半桥开关芯片 的集电极或漏极连接、与上半桥二极管芯片 的正极连接、与下半桥二极管芯片 的负极连接；上半桥引出端 与顶部金属绝缘基板 的上半桥开关芯片发射极/源极局部金属层 连接。 8. 叠层封装双面散热功率模块， 所述输出功率端子 的焊接部 与上半桥开关芯片 的发射极/源极、与下半桥开关芯片 的集电极/漏极、与上半桥二极管芯片 的正极、与下半桥二极管芯片 的负极之间均设有金属应力缓冲层。 9. 叠层封装双面散热功率模块， 所述塑封外壳 为传递模一体化成型工艺制作，顶部金属绝缘基板背面金属层 上表面的中间部分以及底部金属绝缘基板背面金属层 下表面的中间部分均露出在塑封外壳 的外部，并且高出塑封外壳 。 10. 叠层封装双面散热功率模块， 所述塑封外壳 在顶部金属绝缘基板背面金属层 和底部金属绝缘基板背面金属层 的两侧均设有热沉 。 | H01L23/31; H01L23/367
一种裸露后布电热丝电熔管件 | 1.一种裸露后布电热丝电熔管件，包括管体 、设于管体 内壁的电热丝 、露出管体 并位于管体 两端的观察孔 和接线端 ，所述接线端 内部设有接线柱 ，所述接线柱 与电热丝 相连，所述管体 内沿轴向开设有嵌线槽 ，所述嵌线槽 的长度方向呈螺旋延伸设置， 所述嵌线槽 的开口宽度小于电热丝 的直径，所述电热丝 卡接于嵌线槽 内。 2. 一种裸露后布电热丝电熔管件， 所述电热丝 所形成的圆周内切面与管体 内表面之间的距离不大于电热丝 的半径大小。 3. 一种裸露后布电热丝电熔管件， 所述电热丝 所形成的圆周内切面与管体 内表面平齐。 4. 一种裸露后布电热丝电熔管件， 所述嵌线槽 的横截面的开口两侧相对突出形成卡接端 ，所述电热丝 部分裸露于卡接端 之间。 5. 一种裸露后布电热丝电熔管件， 所述嵌线槽 的横截面的底部与电热丝 完全贴合。 6. 一种裸露后布电热丝电熔管件， 所述管体 的内侧中部设有限位圈 。 | F16L47/03
一种农作物脱皮振动机 | 1.一种农作物脱皮振动机，包括底座 、振动电机 和振动外箱 ， 所述底座 的上方固定有设备箱 ，所述振动电机 的两侧设置有纵向弹簧柱 ，且振动电机 和纵向弹簧柱 均位于设备箱 的内部，所述设备箱 的两侧安装有收集箱 ，且收集箱 的上方安装有收集漏斗 ，所述收集漏斗 的内部设置有过滤网 ，所述振动外箱 的内部安装有振动内箱 ，且振动外箱 位于设备箱 的上方，所述收集箱 的右侧设置有外壳收集箱 ，所述振动外箱 的左侧设置有控制箱 ，所述振动内箱 的上方设置有进料口 ，且进料口 的上方安装有加料漏斗 ，所述振动内箱 的底部安装有振动板 ，且振动板 通过传动轴 与振动电机 传动连接，所述振动内箱 的外侧壁上安装有横向弹簧柱 ，所述加料漏斗 的右侧安装有外壳吸取器 ，且外壳吸取器 通过通气管 与鼓风机 固定连接，所述振动外箱 的右侧安装有鼓风机 。 2. 一种农作物脱皮振动机， 所述纵向弹簧柱 设置有2个，且纵向弹簧柱 之间关于振动电机 的中轴线对称。 3. 一种农作物脱皮振动机， 所述收集箱 设置有2个，且收集箱 之间关于振动电机 的中轴线对称。 4. 一种农作物脱皮振动机， 所述过滤网 设置有4个，且其在收集漏斗 的内部从上往下均匀排列分布。 5. 一种农作物脱皮振动机， 所述振动板 的表面为凹形结构。 6. 一种农作物脱皮振动机， 所述外壳吸取器 为喇叭状结构。 | A23N7/00
一种自动松肉装置 | 1.一种自动松肉装置，包括底座、U形座、锤板和动力机构，所述U形座安装在底座顶面中部， 所述U形座内壁设有安装槽，所述安装槽中设有轴承，两轴承的内圈固定有转动杆，所述转动杆装配有翘杆，所述翘杆伸出U形座前后两侧，所述翘杆一端底面设有装配槽，所述锤板顶面设有与装配槽适配的装配块，所述装配块侧壁设有卡块，所述装配槽槽壁设有与卡块适配的卡槽，所述翘杆另一端与动力机构相连，所述动力机构包括气缸、支杆和固定板，所述支杆分布在固定板底面四周，所述支杆底面与底座固定相连，所述气缸安装在固定板顶面，所述固定板设有通孔，所述气缸活塞杆穿过通孔与翘杆固定相连。 2. 一种自动松肉装置， 所述翘杆底面中部设有贯通两侧的第一限位槽，所述转动杆顶面设有贯通前后侧的第二限位槽，所述第一限位槽与第二限位槽槽底相接触，所述第一限位槽槽底设有第一螺孔，所述第一螺孔贯通翘杆顶面，所述第二限位槽槽底设有第二螺孔，所述第一螺孔和第二螺孔旋接有螺丝。 3. 一种自动松肉装置， 所述装配块侧壁设有通槽，所述通槽开口向内翻边，所述通槽中设有压簧，所述卡块装配在压簧两侧。 4. 一种自动松肉装置， 所述底座顶面设有贯通左右侧壁的活动槽，所述活动槽位于锤板下方，所述活动槽为喇叭形，所述活动槽槽口宽度小于槽底宽度，所述活动槽中设有与之适配的垫板，所述垫板侧壁设有拉把。 5. 一种自动松肉装置， 所述锤板为金属材料制成，所述锤板包括刺针板和尖锥板，所述刺针板底面设有刺针，所述刺针的长度为0.5-3cm，所述刺针侧壁设有倾斜槽，所述倾斜槽槽口高度高于槽底高度，所述尖锥板底面设有尖锥体，各尖锥体之间的距离为0.3-3cm。 6. 一种自动松肉装置， 所述翘杆一端设有连接槽，所述气缸活塞杆卡装在连接槽中，所述连接槽槽壁设有贯通翘杆外壁的第三螺孔，所述气缸活塞杆设有第四螺孔，所述第三螺孔和第四螺孔旋接有螺栓。 | A22C9/00
电镀水洗装置 | 1.电镀水洗装置， 包括第一水洗液存储槽 、设置在所述第一水洗液存储槽 上方的第二水洗液存储槽 、及设置在所述第二水洗液存储槽 内的电镀水洗槽 ，所述第二水洗液存储槽 经出水管道 连接至所述第一水洗液存储槽 ；所述第一水洗液存储槽 外壁上安装有水泵 和过滤装置 ，所述水泵 经抽水管连接至所述第一水洗液存储槽 ，所述水泵 的出水口经过滤装置进水管连接 至所述过滤装置 的进水口，所述过滤装置 的出水口经过滤装置 出水管连接至所述电镀水洗槽 。 2. 电镀水洗装置， 所述第一水洗液存储槽 外壁上设有第一安装座 和第二安装座 ，所述水泵 固定在所述第一安装座 上，所述过滤装置 固定在所述第二安装座 上。 3. 电镀水洗装置， 所述过滤装置 包括滤筒 、滤筒盖 、及可拆卸设置在所述滤筒 内的滤芯 ，所述滤筒盖 与所述滤筒 可拆卸连接。 4. 电镀水洗装置， 所述电镀水洗槽 通过支撑座 固定在所述第二水洗液存储槽 内。 | C25D5/48; C25D21/20; C25D21/06
一种铁皮压块机 | 1.一种铁皮压块机， 包括支撑架以及设置于支撑架上的子母液压缸、压杆、成型模具、推料油缸和推头，所述子母液压缸位于所述支撑架的顶部，所述成型模具位于所述子母液压缸的下方，所述压杆由所述子母液压缸驱动在竖直方向上下位移，所述成型模具包括竖直方向贯通的压料孔和水平方向贯通的推料孔，所述压杆位于所述压料孔的上方，所述推头由所述推料油缸驱动在水平方向的第一位置和第二位置前后位移，所述推头位于第一位置时，所述推头位于所述推料孔的一侧，所述压料孔和所述推料孔相互连通；所述推头位于第二位置时，所述推头位于所述推料孔内部，且所述推头封闭所述压料孔的底部。 2. 所述 的一种铁皮压块机， 所述压料孔的顶部设置有下料斗，所述下料斗连接有进料通道，所述进料通道上设置有进料油缸和推料杆，所述推料杆由所述进料油缸驱动在所述进料通道中前后位移。 | B30B9/32
一种水平板状并联晶体管装置 | 1.一种水平板状并联晶体管装置，包括连接底板 ， 所述连接底板 的顶面设有多个晶体管安装架 ； 所述晶体管安装架 包括两个竖直支撑板 ，竖直支撑板 固定在连接底板 的顶面上，两个竖直支撑板 的相对壁面的上部固定有侧绝缘弹性夹持块 ，两个竖直支撑板 之间的连接底板 上固定有下绝缘弹性块 ，两个竖直支撑板 之间的前部和后部的连接底板 的顶面上均固定有绝缘支撑板 ，连接底板 的顶面的前部和后部均设有主导电连接板 ，主导电连接板 的两端固定有调节块 ，调节块 插套在导向杆 中，导向杆 的两端固定在绝缘连接板 上，绝缘连接板 固定在连接底板 上，绝缘支撑板 上具有插孔 ，调节杆 插套在插孔 中，调节杆 的一端固定在对应的主导电连接板 上，调节杆 的另一端固定有导电片 ，导电片 处于两个竖直支撑板 之间并对着下绝缘弹性块 ，调节杆 靠近导电片 的一段上插套有连接弹簧 ，连接弹簧 的一端着力于导电片 ，连接弹簧 的另一端着力于绝缘支撑板 上； 晶体管 卡置在对应的两个侧绝缘弹性夹持块 和下绝缘弹性块 之间，晶体管 的两端具有的电极引线压靠在导电片 上。 2. 一种水平板状并联晶体管装置， 所述主导电连接板 的外侧壁的中部固定有导电杆 。 3. 一种水平板状并联晶体管装置， 两个左右对应的侧绝缘弹性夹持块 的相对壁面的下部具有弧形下凹槽 。 4. 一种水平板状并联晶体管装置， 所述下绝缘弹性块 的顶面中部具有弧形凹槽 。 5. 一种水平板状并联晶体管装置， 所述连接底板 为聚四氟乙烯绝缘板。 6. 一种水平板状并联晶体管装置， 所述插孔 中插套有自润滑套 ，自润滑套 的外侧壁固定在插孔 的内侧壁上，导向杆 插套在自润滑套 中。 | H01L23/32; H01L25/11
一种箱包 | 1.一种箱包，包括箱体和包边条，箱体包括背面板， 所述包边条包括依次连接的第一弹性条、软质条和第二弹性条，软质条包裹于背面板的边侧，第一弹性条和第二弹性条分别位于背面板的侧面上，背面板的两侧面上均设有卡接凸起，第一弹性条和第二弹性条上均设有与卡接凸起过盈配合的卡接槽，所述卡接槽的侧壁上设有预留槽，预留槽的开口由卡接槽的槽底延伸至卡接槽的槽口，所述预留槽的侧壁呈弧状，且预留槽侧壁的弧度为120°～180°，背面板由内皮、外皮以及置于内皮和外皮之间的箱板构成，所述软质条内壁上设有轴截面为三角形的条形齿牙，所述条形齿牙中间设有凹槽。 | A45C13/36
一种液压马达驱动的便携式钢轨端面铣削设备 | 1.一种液压马达驱动的便携式钢轨端面铣削设备， 包括机架 、机架上安装有夹紧机构 、进刀机构 、旋转机构 和铣削机构 ，夹紧机构 用于将机架 固定在钢轨 上，进刀机构 用于驱动铣削机构 沿钢轨 端面的法线方向往返运动，旋转机构 驱动铣削机构 沿钢轨 端面所在平面运动。 2. 一种液压马达驱动的便携式钢轨端面铣削设备， 所述夹紧机构 包括夹紧手柄 和夹紧块 ，夹紧手柄 穿设于夹紧块 ，夹紧块 穿过机架 ，夹紧手柄 在旋转运动过程中带动夹紧块 向机架 内部运动，夹紧块 将机架 固定在钢轨 上。 3. 一种液压马达驱动的便携式钢轨端面铣削设备， 所述夹紧块 的表面为螺纹结构，转动夹紧手柄 时，夹紧块 与钢轨 抵接。 4. 一种液压马达驱动的便携式钢轨端面铣削设备， 所述进刀机构 包括中心轴 、进刀手轮 、至少一个进刀手柄 和进刀筒 ，中心轴 位于进刀筒 内，进刀手柄 垂直于中心轴 ，进刀手轮 在自身旋转的过程中驱动中心轴 沿钢轨 端面的法线方向往返运动，进刀手柄 用于固定中心轴 。 5. 一种液压马达驱动的便携式钢轨端面铣削设备， 所述旋转机构 包括手轮 、减速机 和摇臂 ，减速机 和中心轴 相连，摇臂 套设于中心轴 ，手轮 自身旋转的过程中驱动减速机 运动，减速机 带动摇臂 绕中心轴 旋转，从而带动铣削机构 转动。 6. 一种液压马达驱动的便携式钢轨端面铣削设备， 所述铣削机构 包括可转动的液压马达 、转轴 和铣刀盘 ，液压马达 与转轴 的端部固定连接，铣刀盘 与转轴 的另一端固定连接，液压马达 工作时带动转轴 旋转，从而带动铣刀盘 旋转，铣削机构 的铣刀盘 在液压马达 的驱动下完成钢轨 的端面铣削。 7. 一种液压马达驱动的便携式钢轨端面铣削设备， 所述铣刀盘 的周围还设有防护罩 。 8. 一种液压马达驱动的便携式钢轨端面铣削设备， 所述机架 上还设有至少一个靠模 ，靠模 与钢轨 接触。 | B23C3/00; B23K37/08
具有卡位结构的机夹刀片 | 1.一种具有卡位结构的机夹刀片，包括刀片主体，在所述刀片主体的中心设有安装圆孔， 在所述刀片主体的顶面设有两个U形卡位槽，所述U形卡位槽的内侧边延伸至安装圆孔内，在所述U形卡位槽的对称内壁上均设置有导向槽，所述导向槽的截面形状为T字形，还设置有卡位插片，所述卡位插片的两侧边均为T字形结构且卡位插片的两侧边卡入所述导向槽内，在机夹的插柱外壁上设置有T字形卡位槽，机夹的插柱卡入安装圆孔内时并通过螺杆固定时，T字形卡位槽与所述导向槽处于同一直线上，所述卡位插片在移动时卡入插住的T字形卡位槽内。 2. 具有卡位结构的机夹刀片， 所述刀片主体的外侧边顶部为5度角的倾斜面。 3. 具有卡位结构的机夹刀片， 所述刀片主体的高度为9mm且倾斜面的高度为1.5mm。 | B23D35/00
一种智能通风窗户 | 1.一种智能通风窗户，包括窗框、转轴、窗扇 、驱动窗扇开闭的驱动装置以及控制驱动装置的控制装置，转轴与窗框转动连接，转轴安装在窗扇 的一侧， 所述驱动装置包括带轮 、电机 ；带轮 同轴安装在转轴的一端；电机 的输出端具有驱动轮，驱动轮通过皮带与带轮 连接； 所述控制装置包括控制模块 、电源模块 、电源转换模块 、电机驱动模块 、PM2.5传感器 、CO2传感器 、红外传感器 、编码器 、位置传感器 、智能设备 ；电源模块 与电源转换模块 电连接；PM2.5传感器 、CO2传感器 设置在室外；电机驱动模块 与电机 电连接；红外传感器 安装在窗框上；编码器 安装在电机 上；位置传感器 安装在转轴上；智能设备 通过第二通讯模块 与控制模块 电连接；电源转换模块 、电机驱动模块 、PM2.5传感器 、CO2传感器 、红外传感器 、编码器 、位置传感器 均与控制模块 电连接。 2. 一种智能通风窗户， 所述控制模块 还电连接有CO传感器 ；CO传感器 设置在厨房。 3. 一种智能通风窗户， 所述CO2传感器 设置两组，一组CO2传感器 设置在室外，另一组CO2传感器 设置在室内；所述控制模块 通过第一通讯模块 与新风系统 连接。 4. 一种智能通风窗户， 所述窗框上设有太阳能发电模块 ；太阳能发电模块 电连接有蓄电池 ；蓄电池 与控制模块 电连接，蓄电池 上安装有蓄电池容量检测仪 ；蓄电池容量检测仪 与控制模块 电连接。 5. 一种智能通风窗户， 所述电机驱动模块 电连接有手动开关 。 6. 一种智能通风窗户， 所述智能设备 包括智能手机、电脑、平板电脑的一种或多种。 7. 一种智能通风窗户， 所述窗框上安装有雨量传感器 ；雨量传感器 与控制模块 电连接。 | E05F15/70; E05F15/72; E05F15/603
用于超声波定向音响的超声波传感器阵列 | 1.用于超声波定向音响的超声波传感器阵列， 包括PCB板，所述PCB板上阵列布置有若干超声波探头，相邻的超声波探头之间等距离排布，相邻一排超声波探头之间错位布置，所述超声波探头上还设有用于起保护作用的防尘网和外壳，所述超声波探头位于所述外壳的内部。 2. 用于超声波定向音响的超声波传感器阵列， 所述防尘网、外壳与超声波探头之间均一一对应，所述外壳的外端开口并设有向内圈延伸的凸沿，所述防尘网位于所述外壳内，所述外壳内还设有将防尘网顶靠在凸沿上的支撑架，所述超声波探头位于支撑架内。 3. 用于超声波定向音响的超声波传感器阵列， 所述外壳与支撑架均为中空的圆柱形，所述支撑架与外壳的内径尺寸相适配。 4. 用于超声波定向音响的超声波传感器阵列， 所述外壳为与PCB板相对应的板型，所述外壳上开有与超声波探头一一对应的圆柱孔，所述圆柱孔内均设有所述的防尘网，所述外壳与PCB板相对固定，所述超声波探头嵌入所述圆柱孔内。 5.用于超声波定向音响的超声波传感器阵列， 所述超声波探头包括底座，所述底座上设有用于穿过PCB板的电极引脚，所述底座上通过硅橡胶安装有压电陶瓷，所述压电陶瓷具有固定的谐振频率；还包括与压电陶瓷固定连接的谐振器，所述谐振器与压电陶瓷之间的谐振频率相匹配。 6. 用于超声波定向音响的超声波传感器阵列， 所述谐振器上还粘贴有阻尼材料。 7. 用于超声波定向音响的超声波传感器阵列， 所述压电陶瓷与谐振器之间经过环氧加固。 | H04R1/20
一种带倾斜测量功能的GNSS装置 | 1.一种带倾斜测量功能的GNSS装置，包括平衡底板 、水平仪 、GNSS装置 、对中杆 、多星系天线 和分析处理模块 ， 所述平衡底板 是一个矩形板体，所述平衡底板 底端的四个边角分别垂直螺合设有调节底脚 ，所述平衡底板 的顶面设有两道互相垂直的坐标线 ，所述平衡底板 顶面的边侧分别嵌合设有两只所述水平仪 ，所述平衡底板 顶面的中部固定设有所述GNSS装置 ，所述GNSS装置 顶端的中部垂直嵌合设有所述对中杆 ，所述对中杆 的顶端支撑并固定设有所述多星系天线 ，所述GNSS装置 的一侧设有输入键盘 ，所述GNSS装置 的中部通过电路安装板安装设有分析处理模块 和信号接收模块 ，所述GNSS装置 内腔的底端固定设有电池 ，所述电池 通过电路板电性连接所述多星系天线 、所述输入键盘 和所述信号接收模块 ，所述多星系天线 、所述输入键盘 和所述信号接收模块 分别通过导线电性连接所述分析处理模块 。 2. 一种带倾斜测量功能的GNSS装置， 所述GNSS装置 位于所述平衡底板 的中心，所述对中杆 位于所述GNSS装置 的中心。 3. 一种带倾斜测量功能的GNSS装置， 所述平衡底板 的底面是若干镂空的仓巢结构，且所述平衡底板 由铸铝或工程塑料制成。 4. 一种带倾斜测量功能的GNSS装置， 两道所述坐标线 和所述对中杆 上均设有刻度。 5. 一种带倾斜测量功能的GNSS装置， 所述分析处理模块 是CPU或MCU。 6. 一种带倾斜测量功能的GNSS装置， 所述信号接收模块 是GSM模块或CDMA模块。 | G01C9/00; G01S19/13; H04B1/08; H04B7/185
一种非平衡光纤迈克尔逊干涉仪臂长调节装置 | 1.一种非平衡光纤迈克尔逊干涉仪臂长调节装置， 包括千分尺筒体 、光耦合器 、法拉第磁环 、压电陶瓷环 、千分尺游标 、第一准直器 、第二准直器 ； 千分尺筒体 的右侧内壁与压电陶瓷环 的一端粘接固定，压电陶瓷环 的另一端与法拉第磁环 的一端粘接，法拉第磁环 另一端可自由移动；压电陶瓷环 接有电压控制线 ； 千分尺筒体 的左端与千分尺游标 螺纹连接，千分尺游标 与第一准直器 同轴粘接，第一准直器 的尾纤与耦合器 的输出端口1连接；第一准直器 、法拉第磁环 以及空间光路、耦合器 构迈克尔逊干涉仪的可调臂； 千分尺筒体 的右端与第二准直器 同轴粘接，第二准直器 的尾纤与耦合器 的输出端口2连接；第二准直器 、法拉第磁环 以及空间光路、耦合器 构迈克尔逊干涉仪的静态参考臂。 2. 一种非平衡光纤迈克尔逊干涉仪臂长调节装置， 待测的激光信号经过耦合器 分光后，一束光经过第一准直器 、空间自由光路后，到达法拉第磁环 并反射，反向经过空间自由光路、第一准直器 后到达耦合器 ；另一束光经过第二准直器 、空间自由光路后，到达法拉第磁环 并反射，反向经过空间自由光路、第二准直器 后到达耦合器 ；两束反射光携带不同的臂长信息，在耦合器 中发生干涉并输出。 3. 一种非平衡光纤迈克尔逊干涉仪臂长调节装置， 法拉第磁环 由磁环 、第一法拉第旋光镜 、第二法拉第旋光镜 构成，法拉第旋光镜两侧面分别镀高反膜和增透膜，第一法拉第旋光镜 的高反膜面与第二法拉第旋光镜 高反膜面叠装，保持三者处于同一中心轴线上，并点胶固化在磁环 内，磁环 用于产生饱和磁场，保证迈克尔逊静态参考臂和可调臂上的入射光经过法拉第旋光镜反射后，光的偏振态旋转90°。 4. 一种非平衡光纤迈克尔逊干涉仪臂长调节装置， 所述光耦合器 分光比为1:1。 | G02B7/00
一种易拔手机电源线 | 1.一种易拔手机电源线， 它包括电源线本体、两个绕线环 、两根连接绳 、两个指环 ；所述电源线本体的手机插头 的中部两侧均设有一个半圆形绕线环 ；左侧的连接绳 的一端固定在左侧的绕线环 上，左侧的连接绳 的另一端固定在左侧的指环 上；右侧的连接绳 的一端固定在右侧的绕线环 上，右侧的连接绳 的另一端固定在右侧的指环 上；所述电源线本体的手机插头 的表面设有十字形防滑线。 2. 一种易拔手机电源线， 所述绕线环 为塑料绕线环。 3. 一种易拔手机电源线， 所述指环 为塑料指环，指环 的内直径为2cm。 | H01R13/633; H01R31/06
一种横向减震器用内置桶形橡胶体气囊结构 | 1.一种横向减震器用内置桶形橡胶体气囊结构，包括横向减震器，其特征是在横向减震器的内筒外套有桶形橡胶体气囊，密封用卡箍卡装在桶形橡胶体气囊的两端并密封住桶形橡胶体气囊与横向减震器内筒间的空气。 | F16F9/04; F16F9/32
一种具有涂料存储功能的方便型滚筒刷 | 1.一种具有涂料存储功能的方便型滚筒刷，包括U型支架 ， 所述U型支架 内侧之间连接有储液滚筒 ，且所述储液滚筒 的两端均与所述U型支架 之间安装有端盖 ，所述端盖 均嵌入安装于所述U型支架 上，所述U型支架 外侧均螺纹连接有T型密封盖 ，且所述T型密封盖 所在的端口与所述储液滚筒 连通，所述储液滚筒 上均匀设有若干渗料口 ，且所述储液滚筒 上套有毛滚刷 ，所述U型支架 内部固定安装有挤压机构 ，所述挤压机构 下端通过主杆 穿过所述U型支架 连接有手持部 ，所述挤压机构 上连接有与所述毛滚刷 相对的弧形挤压板 ，所述挤压机构 内部通过挤压块 固定连接弧形挤压板 ，所述挤压块 的下端连接有限位块 ，所述限位块 上部且位于所述挤压块 表面套有复位弹簧 ，且所述主杆 的内部设有挤压杆 ，所述挤压杆 上端固定连接所述挤压机构 内部的限位块 ，所述挤压杆 下端穿过所述手持部 连接有挤压头 。 2. 一种具有涂料存储功能的方便型滚筒刷， 所述弧形挤压板 与所述毛滚刷 之间形成有挤压间隙，且所述弧形挤压板 为片状圆弧挤压板。 3. 一种具有涂料存储功能的方便型滚筒刷， 所述手持部 表面设有防滑纹路。 4. 一种具有涂料存储功能的方便型滚筒刷， 所述T型密封盖 头部与所述U型支架 两侧端口内部均设有相对应的螺纹。 5. 一种具有涂料存储功能的方便型滚筒刷， 所述储液滚筒 为中空结构，且所述储液滚筒 两端与所述U型支架 为活动连接。 | E04F21/06
汽车后簧固定安装支座组件焊接夹具 | 1.汽车后簧固定安装支座组件焊接夹具，包括有夹具基座， 夹具基座的左、右、前、后方向分别安装有左气缸座、右气缸座、前气缸座、压紧装置，夹具基座中部设有定位支撑座，定位支撑座上放置有产品零件，左气缸座、右气缸座、前气缸座上安装有左气缸、右气缸、前气缸，左气缸、右气缸的活塞杆前端安装有定位块，定位块与产品零件之间采用定位销进行定位，前气缸座的活塞杆顶置于产品零件前端。 2. 汽车后簧固定安装支座组件焊接夹具， 所述的压紧装置包括有固定于夹具基座上的支板，支板上铰接有压杆、锁紧杆，锁紧杆向下旋转可压置于压杆中部，压杆前端安装有可压置于产品零件上的压头。 3. 汽车后簧固定安装支座组件焊接夹具， 所述的左气缸、右气缸、前气缸分别通过气管连接到手阀。 | B23K37/04
一种高速公路收费路口LED显示系统 | 1.一种高速公路收费路口LED显示系统，包括安装在显示壳体内的显控系统和LED显示屏， 所述显控系统与高速公路收费系统通信互联，所述LED显示屏设置有文字显示区和影像显示区，所述显控系统控制所述LED显示屏显示文字信息和影像信息。 2. 高速公路收费路口LED显示系统， 所述影像信息包括缴费二维码信息。 3. 权利要求1或2所述的高速公路收费路口LED显示系统， 所述显示壳体上还设置有与所述LED显示屏相独立的通行信号显示区。 4. 高速公路收费路口LED显示系统， 所述通行信号显示区设置为圆形的LED显示窗口。 5. 高速公路收费路口LED显示系统， 所述显示壳体上还设置有用于与所述文字信息和影像信息同步播放的扬声器。 6. 高速公路收费路口LED显示系统， 所述显控系统与高速公路收费系统通信互联的接口为RS-232通信接口。 7. 高速公路收费路口LED显示系统， 所述显控系统设置有输入影像信息的USB接口、有线网络接口、无线网络接口和/或移动通信接口。 8. 高速公路收费路口LED显示系统， 所述显示壳体嵌入式设置在所述高速公路收费室的外壁。 9. 高速公路收费路口LED显示系统， 所述显示壳体独立设置在所述高速公路收费室的前侧。 10. 高速公路收费路口LED显示系统， 所述显示壳体为长方形壳体，所述LED显示屏的像素为320*192。 | G09F9/33; G09F27/00
一种车辆油箱通气管组件和具有其的车辆 | 1.一种车辆油箱通气管组件， 包括： 通气管本体，所述通气管本体的一端穿过油箱本体上的通气孔且至少一部分伸入所述油箱本体内，所述通气管本体的伸入所述油箱本体的一端与通气阀相连以控制所述油箱本体内的油气的导出量，所述通气管本体的另一端与油箱本体外的通气管路相连以导出所述油箱本体内的油气； 连接件，所述连接件设在所述通气管本体的外壁面上且突出于所述通气管本体的外壁面，所述连接件止抵所述油箱本体的外壁面且与所述油箱本体相连。 2. 车辆油箱通气管组件， 所述连接件形成为沿所述通气管本体的周向延伸的环形法兰，所述连接件朝向所述油箱本体的一侧与所述油箱本体相连。 3. 车辆油箱通气管组件， 所述连接件朝向所述油箱本体的一侧设有定位凸台，所述油箱本体设有与所述定位凸台相对应的定位豁口。 4. 车辆油箱通气管组件， 所述定位凸台为两个，两个所述定位凸台沿所述定位件的周向间隔开布置。 5. 车辆油箱通气管组件， 所述连接件设在所述通气管本体的三分之一处且邻近所述通气管本体的另一端。 6. 车辆油箱通气管组件， 所述连接件与所述通气管本体焊接相连，所述连接件与所述油箱本体焊接相连。 7. 车辆油箱通气管组件， 所述通气管本体的外壁面上设有沿其面周向延伸且向外突出的第一限位筋，所述第一限位筋设在邻近所述通气管本体伸入所述油箱本体内的一端上。 8. 车辆油箱通气管组件， 所述通气管本体的外壁面上设有沿其周向延伸且向外突出的第二限位筋，所述第二限位筋设在所述通气管本体的远离所述油箱本体的一端上。 9. 车辆油箱通气管组件， 所述第一限位筋和所述第二限位筋的外径分别小于所述通气孔的直径。 10.一种车辆， 包括权利要求1-9中任一项所述的车辆油箱通气管组件。 | B60K15/035
工程验收装置 | 1.工程验收装置，包括海绵防护条 、壳体 、指示灯 、显示屏 、底座 、细砂 、万向轮 、减震弹簧 、电源开关 、冷风扇 、插座接口 、静电膜 、散热孔 、卡槽 、电路板 、吸热片 、半导体冷却片 、导热柱 、卡块 和吸水棉球 ， 所述壳体 的外部覆盖有静电膜 ，所述壳体 的顶部拐角处均安装有海绵防护条 ，所述壳体 的底部安装有底座 ，所述底座 的底部对应安装有减震弹簧 ，所述减震弹簧 的底部安装有万向轮 ，所述底座 的内部填充有细砂 ，所述壳体 的一侧安装有冷风扇 ，所述冷风扇 的一侧安装有指示灯 ，所述指示灯 的一侧安装有显示屏 ，所述冷风扇 的另一侧安装有插座接口 ，所述插座接口 的一侧安装有电源开关 ，所述壳体 的顶部均匀开设有散热孔 ，所述壳体 的顶部内壁均匀分布有吸水棉球 ，所述壳体 的两侧内壁对应安装有卡槽 ，所述卡槽 的内部安装有卡块 ，且两个卡块 之间连接有电路板 ，所述壳体 的底部内壁安装有半导体冷却片 ，所述半导体冷却片 的一侧安装有导热柱 ，所述导热柱 的顶部安装有吸热片 。 2. 工程验收装置， 所述散热孔 与吸水棉球 对应安装。 3. 工程验收装置， 所述壳体 和减震弹簧 与底座 之间均通过焊接固定。 4. 工程验收装置， 所述万向轮 与减震弹簧 通过万向轴承活动连接。 5. 工程验收装置， 所述海绵防护条 与壳体 通过卡扣活动连接。 | G01C15/00
一种新型脱硝催化剂模块组件 | 1.一种新型脱硝催化剂模块组件， 包括用于烟气除尘脱硝的仓室、催化剂模块，所述仓室设有进气口和出气口，仓室内部通过隔板以及水平设置的花板隔成上仓室与下仓室，所述进气口与下仓室相通，所述出气口与上仓室相通，所述下仓室内设有多个除尘布袋，所述多个除尘布袋的袋口皆扣在花板上，所述多个催化剂模块罩扣在花板上，且位于除尘布袋的袋口正上方，所述催化剂模块为圆柱体状，其催化剂模块一半侧面为圆弧状的挡风板，催化剂模块另一半侧面为圆弧状笼骨，所述催化剂模块的挡板板一侧位于上仓室内主流烟气流向的上风侧，所述催化剂模块的笼骨一侧位于上仓室内主流烟气流向的下风侧。 2. 新型脱硝催化剂模块组件， 所述催化剂模块与花板的连接采用封闭结构。 3. 新型脱硝催化剂模块组件， 所述笼骨内设有脱硝催化剂。 4. 新型脱硝催化剂模块组件， 所述催化剂模块上方设有吹灰管道。 | B01J19/24; B01D53/86; B01D53/88; B01D53/56
沉淀池除藻设备 | 1.沉淀池除藻设备， 包括沉淀池、限位档板、行走轮和驱动电机，所述沉淀池两侧上方安装有导轨，所述导轨的两端有所述限位挡板，所述限位挡板上安装有压力传感器，所述压力传感器与控制器连接，所述控制器与所述驱动电机连接，所述驱动电机与所述行走轮连接，所述行走轮安装在主机箱上，所述主机箱上安装有控制电路板，所述主机箱下方与横向支撑板连接，所述横向支撑板上安装有连接板，所述连接板上安装有超声波传感器组振板。 2. 沉淀池除藻设备， 所述行走轮之间通过转轴连接，所述行走轮与所述主机箱通过轴承连接。 3. 沉淀池除藻设备， 所述行走轮的转轴与所述驱动电机通过联轴器连接，所述驱动电机通过螺栓固定在所述主机箱的一侧。 4. 沉淀池除藻设备， 所述导轨安装在所述沉淀池上，所述导轨有两条，每条所述导轨两端都安装有所述限位挡板，每个所述限位挡板上都装有所述压力传感器。 5. 沉淀池除藻设备， 所述压力传感器与所述控制器通过信号线连接，所述控制器与所述驱动电机之间电连接。 6. 沉淀池除藻设备， 所述主机箱与所述横向支撑板通过螺栓连接，所述横向支撑板两侧设置有卡槽，所述连接板有两个，分别安装在所述横向支撑板的两个卡槽内。 7. 沉淀池除藻设备， 所述超声波传感器组振板通过螺丝固定在所述连接板上。 8. 沉淀池除藻设备， 所述主机箱上设置有凹槽，所述控制电路板安装在所述主机箱上的凹槽内。 | B01D21/28; B01D21/02; B01D21/30
一种LED灯的夹灯熔锡装置 | 1.一种LED灯的夹灯熔锡装置，包括夹灯夹以及位于夹灯夹下方的熔锡机构， 夹灯夹包括上夹和下夹，下夹由直线轴承定位固定在旋转盘上，上夹的尾部通过固定柱与旋转盘固定连接，上夹的中部连接导向柱，导向柱穿过旋转盘上的通孔，在导向柱上套设压块，压块与旋转盘的底部之间设有弹簧，弹簧套设在导向柱上，弹簧的一端与上夹连接，另一端与压块连接，上夹的头部位置设有凹槽，凹槽与下夹的对置面形成夹灯工位； 熔锡机构包括发热管，与发热管连接的温度传感器和温度控制器，上下移动滑块和移动传动杆，发热管包裹在融锡盒外侧，融锡盒内部穿设锡线，移动传动杆前端通过杆端轴承固定在上下移动滑块的活动块上，上下移动滑块的活动块与发热管连接，上下移动滑块的固定块固定在面板上，融锡盒位于夹灯夹的正下方。 2. 一种LED灯的夹灯熔锡装置， 所述夹灯夹内夹持的LED灯连接的线材上焊接色环电阻。 3. 一种LED灯的夹灯熔锡装置， 所述融锡盒内部穿设锡线，锡线的端部与色环电阻相对应。 | B23K3/00; B23K3/047; B23K3/08; B23K37/04
真空吸塑双层透明套袋 | 1.一种真空吸塑双层透明套袋， 真空双层透明套袋的中间部位为真空层，真空层的厚度为0.2毫米，透明套袋的材质是PE玉米淀粉的复合材料制作而成，厚度为0.2毫米，半球面A上制作有7条半圆形凹槽一，44个透气槽一和一个果柄卡口A；在折合面A上制作有果柄挂口A、凸点 、L形开口一；半球面B上制作有7条半圆形凹槽二，44个透气槽一和一个果柄卡口B；在折合面B上制作有果柄挂口B、凹口 、L形开口二；将半球面A沿着连接体 旋转180度，折合面A和折合面B紧贴在一起，将L形开口一和L形开口二分别向上拧转90度，L形开口二折合压在折合面A的下方，凸点 压进凹口 里面。 | A01G13/02
多通道胶体金/免疫荧光检测微流控芯片 | 1.一种多通道胶体金/免疫荧光检测微流控芯片， 包括基板 ；所述基板 上设有加样池 和及与其相连的多个检测区 ；每个所述检测区 包括毛细通道 、通过毛细通道 连通的设有胶体金或荧光标记物的反应池 和显色池 ；所述显色池 为胶体金或荧光反应的显色池 ，所述加样池 也通过毛细通道 与所述反应池 连通，所述毛细通道 以加样池 为起点呈树杈状布设或以加样池 为中心呈散射状布设。 2. 多通道胶体金/免疫荧光检测微流控芯片， 所述基板 边缘还设有采血口 ；所述采血口 通过毛细通道 与所述加样池 连通。 3. 多通道胶体金/免疫荧光检测微流控芯片， 所述检测区 还包括通过毛细通道 与所述显色池 连通的废液池 。 4. 多通道胶体金/免疫荧光检测微流控芯片， 每个所述检测区 通过独立的毛细通道 与所述加样池 连通。 5. 多通道胶体金/免疫荧光检测微流控芯片， 所述检测区 至少有六个，每个所述检测区 用于检测性激素六项中的一项。 6. 多通道胶体金/免疫荧光检测微流控芯片， 所述检测区 还包括用于检测HCG浓度的HCG检测区 。 | G01N21/64; G01N33/533
一种操作机构分合闸检验装置 | 1.一种操作机构分合闸检验装置， 包括驱动轴，所述驱动轴的一端用于与操作机构的分合闸轴同轴传动连接以使分合闸轴正向转动和反向转动，所述检验装置还包括电动驱动机构，电动驱动结构的动力输出端与所述驱动轴传动配合而使驱动轴转动，所述驱动轴上设置有止转结构，驱动轴通过止转结构与所述分合闸轴止转配合。 2. 操作机构分合闸检验装置， 所述驱动轴上设置有供分合闸轴插入的插孔，所述止转结构包括设置在插孔的侧壁上的卡槽，所述分合闸检验装置还包括用于插设在分合闸轴的预制孔中的止转件，所述卡槽在分合闸轴与驱动轴插接时与所述止转件卡接配合实现分合闸轴与驱动轴之间止转配合。 3. 操作机构分合闸检验装置， 所述止转件为用于与分合闸轴上的预制孔过盈配合的销轴。 4. 操作机构分合闸检验装置， 所述驱动轴由热处理加工形成。 5.操作机构分合闸检验装置， 电动驱动机构的输出轴与所述驱动轴之间传动连接有转接轴，所述转接轴的两端均具有法兰结构，所述转接轴与所述驱动轴之间通过法兰结构连接，所述转接轴与电动驱动结构的输出轴通过法兰结构连接。 6. 操作机构分合闸检验装置， 所述电动驱动机构包括检验电机和与检验电机传动连接的减速机构。 7. 操作机构分合闸检验装置， 所述检验装置还包括支撑设置在检验电机下端的移动支撑架。 | G01M13/00
一种新型蜜饯清洗漂烫装置 | 1.一种新型蜜饯清洗漂烫装置，包括机座、电机、电机仓、进水口、水槽、旋转叶片、出水口、机架、喷水装置、旋转毛刷、过渡口、硬泡壳、蒸汽发生装置、蒸汽出口、蒸仓、出料口、过滤网、倾斜仓、减速电机、皮带、水管、废水仓、皮带轮传送装置、滑动装置； 所述机座上面左边设有电机仓，机座上面电机仓右边设有机架；所述电机仓内设有电机，电机仓上面设有水槽，水槽上设有进水口和出水口；所述机架外右侧设有出料口，机架内右上方设有蒸仓，蒸仓里面设有一层硬泡壳，蒸仓上面设有蒸汽发生装置，硬泡壳上与蒸汽发生装置连接处设有蒸汽出口，蒸仓左边设有过渡口，蒸仓底部设有过滤网，蒸仓下面连接有倾斜仓；所述倾斜仓下方机座上设有减速电机，减速电机左侧设有废水仓，废水仓底部与滑动装置连接，滑动装置设在机座上，废水仓和倾斜仓通过水管连接，减速电机通过皮带与皮带轮传送装置连接，皮带轮传送装置右边靠近过渡口。 2. 一种新型蜜饯清洗漂烫装置， 所述水槽内设有旋转叶片，旋转叶片与电机连接。 3. 一种新型蜜饯清洗漂烫装置， 所述皮带轮传送装置上方设有喷水装置和旋转毛刷。 4. 一种新型蜜饯清洗漂烫装置， 所述皮带轮传送装置上设有微孔。 5. 一种新型蜜饯清洗漂烫装置， 所述硬泡壳采用聚氨酯材料。 | A23G3/02; A23G7/00
一种手机包装盒 | 1.一种手机包装盒，包括包装盒 、上封盖 ，所述包装盒 的顶端安装有上封盖 ， 所述包装盒 的内腔安装有支撑座 ，所述支撑座 的左侧安装有球体 ，所述球体 与包装盒 配合相连，所述包装盒 的内腔前后两侧均安装有装配板 ，所述装配板 的左右两侧表面均设有滑槽 ，所述装配板 的内侧表面设有卡槽 ，所述装配板 的内侧安装有弹动装置 ，所述弹动装置 包括箱体 ，所述箱体 的内腔安装有弹簧 ，所述弹簧 的前后两侧均安装有弹簧座 ，所述弹簧座 的上下两侧均安装有导向滑杆 ，所述导向滑杆 的外侧安装有凹型滑板 ，所述导向滑杆 与凹型滑板 配合相连，所述弹簧座 的外侧安装有支撑台 ，所述支撑台 的外侧安装有半球体 ，所述半球体 与卡槽 相匹配，所述箱体 的顶端安装有支撑板 ，所述支撑板 的前后两侧左右两端均安装有连接板 ，所述连接板 的内侧安装有滑杆 ，所述滑杆 与滑槽 配合相连，所述支撑板 的顶端安装有固定板 ，所述固定板 的内侧安装有圆环 ，所述固定板 通过连接轴 与圆环 相连，所述圆环 的顶端安装有连接杆 ，所述连接杆 的顶端与支撑座 相连。 2. 一种手机包装盒， 所述导向滑杆 的外侧安装有加固杆 ，所述加固杆 的外侧与支撑台 相连。 3. 一种手机包装盒， 所述包装盒 的底端安装有吸盘 。 4. 一种手机包装盒， 所述支撑座 的上表面贴合有橡胶垫 。 5. 一种手机包装盒， 所述上封盖 的底端安装有海绵板 。 6. 一种手机包装盒， 所述上封盖 的顶端安装有把手 。 | B65D81/36
一种微电路智能卡IC读头传感器 | 1.一种微电路智能卡IC读头传感器装置， 包括： 微电路IC读头，用于向外发送调制后的载波信号或接收射频信号，并将接收到的射频信号进行解码处理后发送至MCU； MCU，用于接收解码处理后的射频信号，进行处理后输出高电平信号或低电平信号至电平转换电路； 电平转换电路，用于将接收到的高电平信号转换为低电平信号向外输出，或将接收到的低电平信号转换为高电平信号向外输出； 所述微电路IC读头与MCU连接，所述MCU与电平转换电路连接。 2. 微电路智能卡IC读头传感器装置， 还包括有电源电路，所述电源电路分别与MCU、微电路IC读头以及电平转换电路连接。 3. 微电路智能卡IC读头传感器装置， 所述电源电路包括有5V稳压电源芯片与3.3V稳压电源芯片，所述电源电路连接有12V电源，所述5V稳压电源芯片与3.3V稳压电源芯片分别与12V电源连接，所述IC读头、电平转换电路分别与5V稳压电源芯片连接，所述MCU与3.3V稳压电源芯片连接。 4. 微电路智能卡IC读头传感器装置， 所述电平转换电路包括有光耦、三极管Q1、电阻R11、电阻R30、电阻R28以及电阻R29，所述光耦的1脚与5V稳压电源芯片连接，所述光耦的2脚与三极管Q1集电极连接，所述光耦的3脚通过电阻R11与12V电源连接，所述光耦的3脚与电阻R11之间的连接点为用于输出电平信号的输出端口，所述光耦的4脚接地，三极管Q1的基极通过电阻R28与MCU的输出脚连接，所述电阻R28与MCU的输出脚之间的连接点通过电阻R29接地；所述三极管Q1的发射极通过电阻R30接地。 5. 微电路智能卡IC读头传感器装置， 所述光耦为PC817A。 6. 微电路智能卡IC读头传感器装置， 所述微电路IC读头包括有： 读头天线，用于向外发送经过调制后的载波信号或接收射频信号； 微电路IC读头芯片，用于控制读头天线向外发送经过调制后的载波信号或接收射频信号，并将接收到的射频信号进行解码处理后发送至MCU。 7. 微电路智能卡IC读头传感器装置， 所述微电路IC读头芯片为RC500读头芯片。 8. 微电路智能卡IC读头传感器装置， 所述RC500读头芯片连接有用于屏蔽过滤静电电压的防静电模块。 9. 微电路智能卡IC读头传感器装置， 所述MCU为LPC1114。 | G06K7/10
一种处理含金属络合氨废水蒸氨塔 | 1.一种处理含金属络合氨废水蒸氨塔，包括塔釜 、塔身 和加热装置，所述塔釜 和塔身 连通，所述加热装置对塔釜 进行加热， 所述塔身 设有气液分离装置，所述塔身 顶部设有气体出口 ，所述气体出口 与外部吸收装置连通，所述塔釜 设有废水入口 、循环废水入口 、若干沉淀剂入口 、废水出口 ，所述沉淀剂入口 设有喷雾装置，所述废水出口 与过滤器 入水端相互连通，所述过滤器 出水端与循环废水入口通过管路 连通。 2. 一种处理含金属络合氨废水蒸氨塔， 所述喷雾装置包括进气管 、进液管 和喷嘴 ，所述进气管 和进液管 连通，所述进液管 与喷嘴 连接，所述喷嘴 设于塔釜 的内壁。 3. 一种处理含金属络合氨废水蒸氨塔， 所述管路 上设有循环泵 。 4. 一种处理含金属络合氨废水蒸氨塔， 所述管路 上设有三通阀，所述三通阀一通与第一管路 连接，所述三通阀二通与第二管路 连接，所述三通阀三通与第三管路 连接，所述第一管路 与所述过滤器 出水端相互连通，所述第二管路 与外部排放装置连通，所述第三管路 与循环废水入口 连通。 5. 一种处理含金属络合氨废水蒸氨塔， 所述加热的方式包括蒸汽加热或导热油加热。 | C02F1/02; C02F1/20; C02F1/52
一种验布机用规整装置 | 1.一种验布机用规整装置，包括验布机机架和设置在验布机机架的布料出口处的两个间隔设置且相互平行的挡板 ，所述的挡板 呈倾斜分布，所述的规整装置连接在挡板 的底部， 所述的规整装置包括两端分别通过连接支座 铰接在两个挡板 上的传动轴 、沿平行与挡板 方向设置的上规整板 、通过连接板 与上规整板 固定相连的下规整板 、驱动连接板 做周期性运动的驱动杆 ，所述的上规整板 靠近下规整板 的一侧的两端沿垂直与上规整板 的方向分别设有相互平行的限位板 ，所述的连接板 通过传动杆 与传动轴 相铰接，所述的驱动杆 的一端与连接板 相铰接，驱动杆 的另一端与电机的输出轴相连。 2. 一种验布机用规整装置， 所述的连接板 、传动杆 、驱动杆 共同铰接与一点。 3. 一种验布机用规整装置， 所述的上规整板 和下规整板 间通过连接杆相连，连接杆间通过转轴相连接。 4. 一种验布机用规整装置， 所述的传动轴 上设有橡胶层。 5. 一种验布机用规整装置， 所述的上规整板 的内部以及下规整板 的上端均设有橡胶层。 6. 一种验布机用规整装置， 所述的上规整板 内部还设有导向轮。 | D06H3/00
一种新型监视可降温铝合金电焊机电缆 | 1.一种新型监视可降温铝合金电焊机电缆， 包含聚酰亚胺中心套管 、铝合金导体 、监视线芯和护套 ，所述聚酰亚胺中心套管 设置在电缆的中心，铝合金导体 、监视线芯均匀绕包设置在聚酰亚胺中心套管 的外部，护套 挤包设置在铝合金导体 、监视线芯的外部。 2. 一种新型监视可降温铝合金电焊机电缆， 所述铝合金导体 由一根以上直径相同的铝合金丝绞合而成。 3. 一种新型监视可降温铝合金电焊机电缆， 所述监视线芯由监视线芯导体 和氟塑料绝缘层 组成。 4. 一种新型监视可降温铝合金电焊机电缆， 所述聚酰亚胺中心套管 内设有循环水。 | H01B5/08; H01B7/17; H01B7/42; H01B1/02
一种多功能充电机 | 1.一种多功能充电机，包括机体， 还包括集成设置在机体内部的一套充电机设备、一套停车计费设备和一套车位检测设备，所述充电机设备包括充电控制器，所述停车计费设备包括停车计费控制器，所述车位检测设备包括车位检测控制器；所述车位检测控制器与所述停车计费控制器之间通讯连接，所述停车计费控制器与所述充电控制器通讯连接；所述车位检测控制器用于将检测车位的停车状态信息传递给所述停车计费控制器，所述停车计费控制器用于将计费启动信息传递给所述充电控制器。 2. 多功能充电机， 所述机体上设置有人机界面区，所述人机界面区包括咪表人机界面区和充电人机界面区。 3. 多功能充电机， 所述咪表人机界面区包括用于启动停车计费的咪表刷卡区和用于显示停车计费信息的咪表显示屏。 4. 多功能充电机， 所述充电人机界面包括用于启动充电的充电刷卡区和用于显示充电信息的充电显示屏。 5. 多功能充电机， 所述机体上设置有用于探测车位的停车状态信息的雷达探头。 6. 多功能充电机， 所述机体上设置有用于连接充电电缆的充电接口。 7. 多功能充电机， 所述充电接口为分别设置在充电机机体两侧的两个充电接口。 | B60L11/18; G07B15/02
一种车用气液管加热器弹簧双头端子电气接头 | 1.一种车用气液管加热器弹簧双头端子电气接头，包括管体 和弹簧双头端子 ， 所述管体 的外侧连接有凹槽段 ，所述凹槽段 上开设有一组凹槽，所述凹槽段 的一侧具有共注端子 ，所述凹槽段 的内壁上还镶嵌有金属条 ，所述金属条 一端与所述共注端子 接触配合，所述凹槽段 的另一侧具有卡接头 ，所述凹槽段 在与所述共注端子 同侧的一端具有限位台阶 ，所述限位台阶 与所述共注端子 相抵，所述弹簧双头端子 安设在所述凹槽段 和所述管体 之间，所述弹簧双头端子 由一组金属头 和一个导电弹簧 连接而成。 2. 一种车用气液管加热器弹簧双头端子电气接头， 所述凹槽段 套设在所述管体 外侧，所述凹槽段 的内壁上开设有一组端子槽 ，所述弹簧双头端子 与所述端子槽 配合。 3. 一种车用气液管加热器弹簧双头端子电气接头， 所述金属条 另一端伸入到所述端子槽 一端，所述弹簧双头端子 的一端与伸入到所述端子槽 中的所述金属条 相抵。 | H01R13/24; H01R13/627
一种滤泡发生器及带有该滤泡发生器的脱硫系统 | 1.一种滤泡发生器， 该滤泡发生器 包括多个倒置的圆筒形滤泡承载体 ，所述的多个倒置的圆筒形滤泡承载体 同轴、等间距叠套在一起，多个滤泡承载体 的下部设置有液体分布器 ，且该液体分布器 上设置有多个脱硫浆液喷头 ，多个脱硫浆液喷头 与多个滤泡承载体 的空隙处对应。 2. 一种滤泡发生器， 所述的滤泡发生器 位于吸收塔 的下部。 3. 一种滤泡发生器， 所述的多个倒置的圆筒形滤泡承载体 至少为三个。 4. 一种滤泡发生器， 所述的液体分布器 通过连接法兰连接有脱硫浆液泵管路 。 5.一种带有如权利要求1-4中任一项所述的滤泡发生器的脱硫系统， 该脱硫系统包括一滤泡发生器 ，脱硫浆液储槽 通过管道及脱硫浆液泵 连接到滤泡发生器 上，且该滤泡发生器 上连接有废气管道、空气管道和排液管道，所述废气管道上设置有废气鼓风机 ，空气管道到设置有空气风机 ，排液管道上设置有板框压滤机 ，且滤泡发生器 中部设置有隔板 ，滤泡发生器 中动态盛装有经脱硫浆液泵 从脱硫浆液储槽 中输入其中的脱硫浆液。 6. 一种带有滤泡发生器的脱硫系统， 所述的脱硫浆液泵 通过脱硫浆液泵管路 连接到滤泡发生器 的液体分布器 上。 | B01D53/80; B01D53/50; B01D53/73; C01F11/46
一种镭射环保防伪打印装置 | 1.一种镭射环保防伪打印装置，其包括出纸机构、传送机构和防伪打印机构； 所述传送机构包括连续设置的第一传送带和第二传送带，所述出纸机构设在第一传送带输入端的上方，该出纸机构包括纸槽，纸槽的侧壁底部设有出纸口，纸槽内的下部设有将纸卡从出纸卡送出的出纸辊；所述第一传送带上设有至少一个导向辊，导向辊和第一传送带之间形成一张纸卡穿过的间隙；所述第二传送带输入端的上方设有对卡片施加摩擦阻尼的阻尼器，所述防伪打印机构架设在第二传送带中部的上方，该防伪打印机构包括支撑架和激光镭射打印组件，所述支撑架上设有与第二传送带传送方向垂直设置的导向轨，导向轨上滑动连接有滑座，该滑座由驱动器带动在导向轨上滑动，所述激光镭射打印组件固定在滑座上，且激光镭射打印组件的打印头朝下设置。 2. 一种镭射环保防伪打印装置， 所述第一传送带和第二传送带的两侧分别设有间距可调节的导向板。 3. 一种镭射环保防伪打印装置， 所述阻尼器为阻尼辊或阻尼卡爪。 4. 一种镭射环保防伪打印装置， 所述出纸辊为两个，两个出纸辊中轴线的连线呈倾斜状。 5. 一种镭射环保防伪打印装置， 所述驱动器为由伺服电机驱动的丝杆螺母副。 | B41J2/435; B41J3/00
一种儿童用多功能输液椅 | 1.一种儿童用多功能输液椅，包括输液椅本体， 所述输液椅本体包括靠背、坐垫、设于坐垫下的支腿、分别设于所述坐垫两侧且垂直设置的围挡以及输液架； 还包括固定臂托装置，所述固定臂托装置包括底板、设于底板上的固定带和手型开槽； 所述围挡的内侧面上分别设有王字型滑槽，所述底板的两端部分别设有滑卡，该滑卡可在所述王字型滑槽内活动，以调节所述固定臂托装置的位置； 所述王字型滑槽内设有多个限位卡； 所述靠背后侧面设有一躺板，所述躺板与所述靠背通过合页轴连接；所述靠背与所述躺板的两侧分别设有一弧形卡槽。 2. 一种儿童用多功能输液椅， 还包括便桶，所述便桶设于所述坐垫的下方； 所述坐垫包括上下两层设置的软垫和木垫；所述软垫与所述木垫之间通过滑道连接，所述软垫可顺着所示木垫向外滑出； 所述木垫上开设有便孔，所述便孔对应的下方设有便桶，所述便桶上套设有集便袋；所述便桶与所述便孔螺纹连接。 3. 一种儿童用多功能输液椅， 所述围挡与所述木垫之间通过卡扣连接，其左右的围挡可互换。 4. 一种儿童用多功能输液椅， 还包括一固定支板，所述固定支板与所述底板通过合页轴连接；所述固定支板的内侧面设有吸盘，用于固定手机或平板电脑。 5. 一种儿童用多功能输液椅， 所述输液架插设在所述木垫的延长板的插孔内；所述延长板分别设于所述木垫的左右两侧； 所述输液架与所述插孔之间通过螺纹连接。 6. 一种儿童用多功能输液椅， 还包括头枕，所述头枕设于所述靠背处；所述头枕为一具有凹槽的固定头枕。 7. 一种儿童用多功能输液椅， 所述支腿为四个，各个支腿的下方分别设有一带有刹车装置的万向轮。 | A61M5/14; A61G15/04; A61G15/10
一种Z型链斗式提升机卸料自动翻转机构 | 1.一种Z型链斗式提升机卸料自动翻转机构， 包括设置在提升机任意位置的卸料口 ，卸料口 上方、牵引链条 下方设置有凸缘曲线推板 ，凸缘曲线推板 通过推杆 上下滑动，凸缘曲线推板 的凸缘曲线面在升降过程中与翻转料斗 上的凸出杆 动态接触或脱离，驱使运行状态的料斗 翻转卸料或复位。 2. 一种Z型链斗式提升机卸料自动翻转机构， 所述凸缘曲线推板 上表面设计成平滑的凸形弧面。 3. 一种Z型链斗式提升机卸料自动翻转机构， 所述凸缘曲线推板 两侧与导向滑槽 滑动连接，且导向滑槽 上端设有限位装置。 4. 一种Z型链斗式提升机卸料自动翻转机构， 所述推杆 通过电动方式、气动方式、液动方式或手动方式进行驱动。 5. 一种Z型链斗式提升机卸料自动翻转机构， 所述凸缘曲线推板 升降速度与料斗牵引链条的运行速度相适应；凸缘曲线推板 在升降过程中与料斗 保持间隔。 | B65G47/40
离散装置及火车油罐卸放集成装置 | 1.一种离散装置， 包括动力系统和离散片，所述动力系统带动所述离散片旋转，所述离散片用于降低油罐内油品的粘度； 所述动力系统包括驱动电机和与所述驱动电机连接的连接管； 所述连接管上设置有转换阀，所述转换阀的其中一个接头连接出油管口； 所述离散片设置有多个，多个所述离散片形成风扇形结构。 2.一种火车油罐卸放集成装置， 包括上述 的离散装置，还包括液压站、与所述液压站直接连接的可调支架和与所述离散装置连接的潜油泵，所述离散装置的连接管穿过所述可调支架与所述液压站连通； 所述连接管上还设置有换热器，所述换热器设置在所述转换阀与所述离散片之间，所述换热器的内循环口与油罐连通。 3. 火车油罐卸放集成装置， 转换阀位三通转换阀，所述三通转换阀用于转换油品的内循环或外输出。 4. 火车油罐卸放集成装置， 所述可调支架包括底座、转臂、伸缩式横梁、接杆和油缸，所述转臂一端与所述底座连接，所述转臂的另一端与所述伸缩式横梁的一端铰接，所述油缸设置在所述伸缩式横梁与所述转臂之间，用于缓冲所述伸缩式横梁和所述转臂的运动，所述接杆与所述伸缩式横梁的另一端垂直固定连接。 5. 火车油罐卸放集成装置， 所述换热器为涡流热膜换热器。 6. 火车油罐卸放集成装置， 所述连接管为鹤管。 7. 火车油罐卸放集成装置， 还包括控制系统，所述控制系统分别连接所述液压站、所述油缸、所述换热器和所述驱动电机。 | B65D88/74; B65D90/00
一种大蒜种植用插孔器 | 1.一种大蒜种植用插孔器， 包括插孔柱横梁，插孔柱横梁上设有手柄，在插孔柱横梁上沿其长度方向设有插孔柱调节安装槽，在插孔柱调节安装槽上间隔设有若干主插孔柱，在插孔柱横梁两端分别垂直设有株距调整板，株距调整板前端或后端设有株距调节安装槽，株距调节安装槽上安装有定株距插孔柱。 2. 一种大蒜种植用插孔器， 所述插孔柱横梁为方管横梁。 3. 一种大蒜种植用插孔器， 所述主插孔柱与插孔柱横梁通过螺纹连接固定。 4. 一种大蒜种植用插孔器， 所述主插孔柱包括连接柱体和插孔柱体，连接柱体直径小于插孔柱调节安装槽的宽度，插孔柱体直径大于插孔柱调节安装槽的宽度，连接柱体外壁设有螺纹，连接柱体上安装有紧固螺母，定株距插孔柱与主插孔柱结构相同。 5. 一种大蒜种植用插孔器， 所述主插孔柱等间距设置在插孔柱横梁上。 | A01C5/02
一种非触式硅片旋转机构 | 1.一种非触式硅片旋转机构， 包括门形的支架，所述支架包括有支架横梁和分设于所述支架横梁两端的两个支架柱，所述支架横梁下方安装有旋转气缸，所述旋转气缸下方安装有升降气缸，所述升降气缸下方安装有伯努利吸盘。 2. 一种非触式硅片旋转机构， 所述旋转气缸为90°旋转气缸。 3. 一种非触式硅片旋转机构， 所述支架柱底部安装有支架底座。 | H01L21/677; H01L21/683
一种心电信号采集的模数转换电路 | 1.一种心电信号采集的模数转换电路，包括模块B ， 所述的模块B 包括21个针脚，其中针脚1为AVSS1模拟电路接地1端口，针脚2为AVSS模拟电路接地端口，针脚3为DGND数字接地端口，DGND数字接地端口接地，针脚4为WCT运放电平端口，针脚5为VCAP4端口，针脚6为VCAP3端口，针脚7为VCAP2端口，针脚8为VCAP1端口，针脚9为VREFN基准电压输入端口，针脚10为VREFP基准电压输入端口，针脚11为DVDD数字电路供电端口，针脚12为AVDD1模拟电路供电1端口，针脚13为AVDD模拟电路供电端口，针脚14为IN1P差分模拟正输入1端口，针脚15为IN1N差分模拟负输入1端口，针脚16为IN2P差分模拟正输入2端口，针脚17为IN2N差分模拟负输入2端口，针脚18为IN3P差分模拟正输入3端口，针脚19为IN3N差分模拟负输入3端口，针脚20为IN4P差分模拟正输入4端口，针脚21为IN4N差分模拟负输入4端口；针脚1与针脚2连接，针脚2接地；针脚4通过电容A 接地；针脚5通过电容B 接地；针脚6通过电容C 接地；针脚7通过电容D 接地；针脚8通过电容E 接地；针脚9接地，针脚10分别通过电容F 、电容G 与针脚9并联；针脚11分A、B、C三路接出，A路接+1.8V电源，B路通过电容H 接地，C路通过电容I 接地；针脚12与针脚13连接，针脚13分D、E、F三路接出，D路接+3V电源，E路通过电容J 接地，F路通过电容K 接地。 2. 一种心电信号采集的模数转换电路， 所述的电容A 的电容容量为100pF。 3. 一种心电信号采集的模数转换电路， 所述的电容B 、电容C 、电容D 为相同规格的电容，电容容量为1μF。 4. 一种心电信号采集的模数转换电路， 所述的电容E 的电容容量为22μF。 5. 一种心电信号采集的模数转换电路， 所述的电容F 、电容H 、电容K 为相同规格的电容，电容容量为10μF。 6. 一种心电信号采集的模数转换电路， 所述的电容G 、电容I 、电容J 为相同规格的电容，电容容量为0.1μF。 | H03M1/12
一种监狱监控探头的保护装置 | 1.一种监狱监控探头的保护装置，包括安装板 ， 所述安装板 的底部固定连接有探头 ，所述探头 的两侧对称设置有保护板 ，所述保护板 包括橡胶垫 ，所述橡胶垫 的外部套设有海绵层 ，所述海绵层 的外部套设有不锈钢层 ，所述安装板 的底部的两侧对称设置有挡板 ，所述探头 的一侧设置有电机 ，所述电机 的输出轴通过联轴器转动连接有转动轴 ，所述转动轴 的底部固定连接有连接块 ，所述连接块 的两侧对称设置有扇叶 ，所述安装板 的顶部开设有螺丝孔 ，所述螺丝孔 的内部设置有固定螺丝 ，所述螺丝孔 的一侧设置有开设在安装板 上的中心校准孔 ，所述安装板 的顶部设置有减震装置 ，所述减震装置 包括泡沫板 ，所述泡沫板 的底部设置有橡胶板 ，所述橡胶板 的底部设置有减震弹簧 。 2. 一种监狱监控探头的保护装置， 所述减震装置 的数量为两个，两个减震装置 对称设置在安装板 的顶部。 3. 一种监狱监控探头的保护装置， 所述螺丝孔 的数量为四个，四个螺丝孔 等距离开设在安装板 的顶部。 4. 一种监狱监控探头的保护装置， 所述橡胶垫 、海绵层 和不锈钢层 的厚度相同。 5. 一种监狱监控探头的保护装置， 所述减震弹簧 的数量为三个，三个减震弹簧 等距离设置在橡胶板 的底部。 6. 一种监狱监控探头的保护装置， 所述挡板 为半圆形挡板。 7. 一种监狱监控探头的保护装置， 所述安装板 的两侧对称设置有水平板 。 | F16M13/02; F16F15/08; H04N7/18
一种活塞式出风量可调节干燥辊筒 | 1.一种活塞式出风量可调节干燥辊筒， 包括： 辊筒 ，所述辊筒 为圆形设置，其内部中空，且其一封口设置，另一侧开口设置，该辊筒 包括固定端盖 与筒壁 ； 往复组件 ，所述往复组件 设置于所述辊筒 的内部中空处，其包括往复丝杆 ，该往复丝杆 的两端穿过该辊筒 ，设置于该辊筒 的外部； 活塞组件 ，所述活塞组件 设置于所述辊筒 的内部中空处，其包括活塞 ，该活塞 设置于所述往复丝杆 上，其沿该往复丝杆 的轴向往复运动。 2. 一种活塞式出风量可调节干燥辊筒， 所述固定端盖 与所述筒壁 固定连接，其上沿其周向等距设置有若干第一螺纹孔 与第二螺纹孔 ，且该第一螺纹孔 设置于所述第二螺纹孔 的内侧，所述第一螺纹孔 与第二螺纹孔 之间设置有若干第一进风口 。 3. 一种活塞式出风量可调节干燥辊筒， 所述筒壁 上沿其周向等距设置有若干的出风孔 。 4. 一种活塞式出风量可调节干燥辊筒， 所述往复丝杆 从左至右依次包括第一丝杆 、第二丝杆 以及第三丝杆 ，所述第一丝杆 悬空设置于所述辊筒 的开口处，所述第二丝杆 设置于所述辊筒 的中心处，其上设置有两组反向交叉螺旋设置的往复螺纹 ，所述第三丝杆 与所述固定端盖 通过第一螺纹孔 紧固连接。 5. 一种活塞式出风量可调节干燥辊筒， 所述往复组件 还包括： 往复螺母 ，所述往复螺母 套设于所述第二丝杆 上，其随第二丝杆 的旋转，沿所述往复螺纹 往复移动，且其与所述活塞 紧固连接。 6. 一种活塞式出风量可调节干燥辊筒， 所述活塞组件 还包括： 活动端盖 ，所述活动端盖 转动套设于所述第一丝杆 上，且其外圆周与所述筒壁 转动套接； 连接环 ，所述连接环 与所述固定端盖 通过第二螺纹孔 紧固连接，其上设置有滑槽 ； 光轴 ，所述光轴 ，对称设置于所述往复丝杆 的两侧，其一端与所述活动端盖 固定连接，其另一端穿过所述活塞 设置于所述连接环 的滑槽 内； 第一螺旋扇叶 ，所述第一螺旋扇叶 套设于所述第一丝杆 上； 第二螺旋扇叶 ，所述第二螺旋扇叶 套设于所述第三丝杆 上。 7. 一种活塞式出风量可调节干燥辊筒， 所述活动端盖 上开设有若干第二进风口 。 | F26B21/00; F26B25/20
一种485转光纤的转换接口 | 1.一种485转光纤的转换接口， 包括光纤驱动电路 、防雷击电路 和将光纤驱动电路 与防雷击电路 连接在一起的RSM485PHT芯片； 所述光纤驱动电路 包括光纤发送接头HFBR1414TZ和光纤接收接头HFBR2412TZ ，光纤发送接头HFBR1414TZ通过三极管Q1与RSM485PHT芯片第四引脚连接，三极管Q1的集极通过第一电阻R1与+5V电源连接，并且光纤发送接头HFBR1414TZ第七引脚、第六引脚和第二引脚均连接在三极管Q1的集极与第一电阻R1之间，三极管Q1的基极通过第二电阻R2与RSM485PHT芯片第四引脚连接，三极管Q1的射极与RSM485PHT芯片第三引脚均接地；光纤接收接头HFBR2412TZ第六引脚与RSM485PHT芯片第三引脚连接，光纤接收接头HFBR2412TZ第二引脚与+5V电源连接，并且RSM485PHT芯片第六引脚与光纤接收接头HFBR2412TZ第二引脚之间连接有第五电阻R5，用于滤波的电解电容CE的正极连接在第五电阻R5与+5V电源之间，电解电容CE的负极接地，光纤接收接头HFBR2412TZ第三引脚和第七引脚均接地；RSM485PHT芯片的第一引脚连接+5V电源，RSM485PHT芯片的第二引脚接地； 所述防雷击电路 由上拉电阻Rup、下拉电阻Rdown、第一瞬变电压抑制二极管TVS1、第二瞬变电压抑制二极管TVS2、第三瞬变电压抑制二极管TVS3、第三电阻R3和第四电阻R4构成，RSM485PHT芯片第八引脚经第三电阻R3与信号输入端A连接，RSM485PHT芯片第九引脚经第四电阻R4与信号输入端B连接， RSM485PHT芯片第十引脚接地，RSM485PHT芯片第七引脚经上拉电阻Rup连接在RSM485PHT芯片第九引脚与第四电阻R4之间，下拉电阻Rdown连接在RSM485PHT芯片第八引脚与第三电阻R3之间并接地，第二瞬变电压抑制二极管TVS2的正极接地，负极连接在RSM485PHT芯片第八引脚与第三电阻R3之间，第三瞬变电压抑制二极管TVS3的正极接地，负极连接在RSM485PHT芯片第九引脚与第四电阻R4之间，第一瞬变电压抑制二极管TVS1的正极连接在RSM485PHT芯片第八引脚与第三电阻R3之间，负极连接在RSM485PHT芯片第九引脚与第四电阻R4之间。 2. 一种485转光纤的转换接口， 所述上拉电阻Rup的阻值为150Ω，下拉电阻Rdown的阻值为1KΩ。 | H04B10/25; H02H9/04; G02B6/42
一种轴平衡检测维修装置 | 1.一种轴平衡检测维修装置， 包括支座 ，固定支架 ，活动支架 ，丝杠 ，螺母 ，丝杠转动装置 以及测量元件；支座 的一端设置固定支架 ，另一端设置螺母 ，支座 的中部设置有能够在支座 上移动的活动支架 ；固定支架 设置有第二定位结构 ，活动支架 上面设置有第一定位结构 ，活动支架 上还连接丝杠 ，丝杠 与螺母 螺纹连接，丝杠 的另一端设置有丝杠转动装置 ；固定支架 与活动支架 之间还设置有用于测量一端位于第一定位结构 ，另一端位于第二定位结构 上的被测轴的测量元件。 2. 轴平衡检测维修装置， 所述支座 侧面设置有刻度。 3. 轴平衡检测维修装置， 所述支座 设置为矩形框架。 4. 轴平衡检测维修装置， 所述矩形框架的两侧设置有卡槽，活动支架 两端分别位于两个卡槽内部。 5. 轴平衡检测维修装置， 所述丝杠转动装置 为手轮。 6. 轴平衡检测维修装置， 所述第一定位结构 ，和第二定位结构 均包括两个滚动轴承，两个滚动轴承分别设置在丝杠 轴中心线的两侧。 7. 轴平衡检测维修装置， 所述测量元件设置为百分表，百分表的表体固定设置。 | G01B5/252; G01B5/20
一种仓储系统 | 1.一种仓储系统，包括设置在货架上的若干货位，所述货位上设有仓储控制器, 还包括与仓储控制器相连接的计算机、与计算机连接用于储存仓储信息的数据服务器、与计算机连接用于查看仓储信息的通讯系统，所述各货位上均设有仓储控制器，所述仓储控制器分别连接有信息采集模块、预警器和用于存储货物基本信息的电子标签； 所述通讯系统包括用于实时显示货物信息的显示屏、与计算机连接的语音模块和手机通讯模块，所述语音模块上连接有无线对讲接口，所述无线对讲接口连接有对讲机，所述对讲机可与仓库内设置的无线对讲机进行语音通讯。 2. 仓储系统， 所述预警器包括指示灯或蜂鸣器。 3. 仓储系统， 所述预警器上还设有用于关闭预警信息的复位键。 4. 仓储系统， 所述信息采集模块包括至少一个传感器，所述信息采集模块检测的环境信息至少包括如下信息的一种：仓库的光线参数，仓库的温度参数、仓库的湿度参数、货架的承重参数。 5. 仓储系统， 所述传感器为称重传感器、温度传感器、湿度传感器以及光电传感器中的任意一种或多种组合。 6. 仓储系统， 所述信息采集模块与所述预警器相连接。 7. 仓储系统， 所述信息采集模块上连接有多个采集图像信息的摄像头，其分别安装在仓库的墙体上。 8. 仓储系统， 所述仓储控制器与计算机上还设有用于进行无线通讯的无线收发模块。 9. 仓储系统， 所述各仓储控制器为单片机。 | G06Q10/08; G06K17/00
一种防堵塞污水处理抽取装置 | 1.一种防堵塞污水处理抽取装置，包括抽水管本体 ， 所述抽水管本体 的左端连接有滤网 ，所述滤网 通过螺钉固定连接于抽水管本体 ，所述滤网 上还通过铰链铰接有侧门 ，且侧门 位于铰链底部，所述抽水管本体 的截面为圆形，所述抽水管本体 内部靠近滤网 处设有第一固定环 ，所述第一固定环 右侧安装有第二固定环 ，所述第一固定环 和第二固定环 上分别安装有第一支架 和第二支架 ，所述第一支架 之间安装有轴承 ，所述第二支架 之间安装有联轴器 ，所述第二支架 的右侧安装有防水电机 ，所述防水电机 的输出端连接到联轴器 ，所述联轴器 的一端连接有转杆 ，所述转杆 上设有螺旋铰刀 ，所述转杆 的一端连接到轴承 。 2. 一种防堵塞污水处理抽取装置， 所述滤网 和侧门 上均匀的设有网孔，且网孔直径在10mm-20mm之间。 3. 一种防堵塞污水处理抽取装置， 所述第一固定环 和第二固定环 的截面均为圆形，所述第一固定环 和滤网 之间的距离不超过100mm。 4. 一种防堵塞污水处理抽取装置， 所述第一固定环 和第二固定环 的直径相同，所述第一固定环 和第二固定环 均通过螺栓固定安装于抽水管本体 的内壁。 5. 一种防堵塞污水处理抽取装置， 所述第一支架 在第一固定环 内部环形分布，所述第二支架 在第二固定环 内也环形分布。 6. 一种防堵塞污水处理抽取装置， 所述第一支架 焊接于第一固定环 ，所述第二支架 焊接于第二固定环 。 | E03F5/14
一种可自动称量式营养粉原料粉碎机 | 1.一种可自动称量式营养粉原料粉碎机， 包括筒体、粉碎电机、称量装置和密封装置，所述筒体圆柱体空心结构，所述筒体上方绕所述筒体轴心均布设置的三个支撑架，所述支撑架顶部安装有电机安装板，所述电机安装板上方设置有所述粉碎电机，所述粉碎电机下方通过联轴器连接有主轴，所述主轴上方靠近所述筒体上侧位置设置有所述密封装置，所述主轴下部安装有粉碎刀片，所述筒体底部安装有下料管，所述筒体侧面设置有控制器，所述控制器上方设置有安装架，所述安装架上设置有气缸，所述安装架顶部设置有所述称量装置，所述称量装置上方安装有进料管。 2. 一种可自动称量式营养粉原料粉碎机， 所述密封装置包括固定在所述主轴上的连接杆，所述连接杆末端安装有安装环，所述安装环周向设置有多个滚柱。 3. 一种可自动称量式营养粉原料粉碎机， 所述连接杆的数量为三个，且绕所述主轴均匀分布，每个所述连接杆上安装有扇形密封罩，所述扇形密封罩可伸缩连接在相邻的所述连接杆上，所述扇形密封罩边缘安装有卡扣。 4. 一种可自动称量式营养粉原料粉碎机， 所述滚柱滚动安装在所述安装环上，所述滚柱与所述筒体内壁相接触。 5. 一种可自动称量式营养粉原料粉碎机， 所述称量装置包括安装在所述安装架上端的箱体，所述箱体底部安装有翻转板，所述翻转板上表面安装有重力检测器，所述重力检测器与所述控制器电连接，所述翻转板侧面安装有挡板，所述挡板的数量为三个。 6. 一种可自动称量式营养粉原料粉碎机， 所述翻转板铰接在所述箱体底部，所述翻转板底部连接有推块，所述推块与所述气缸相连接。 7. 一种可自动称量式营养粉原料粉碎机， 所述粉碎电机为伺服电机，所述粉碎电机和所述气缸均与所述控制器电连接。 | B02C18/10; B02C18/16; B02C18/22
一种油气田大型压缩机防爆尾气净化装置 | 1.一种油气田大型压缩机防爆尾气净化装置，包括装置本体 ， 所述装置本体 的左边设置有集气仓 ，所述集气仓 的左侧安装有进气口 ，所述进气口 与所述装置本体 紧密焊接，所述进气口 的上方安装有活动阀门 ，所述集气仓 的中间设置有控制面板 ，所述控制面板 与所述集气仓 电性连接，所述集气仓 的上方设置有导气管 ，所述导气管 与所述集气仓 无缝焊接，所述集气仓 的右侧安装有三元催化器 ，所述三元催化器 的表面设置有金属外壳 ，所述三元催化器 的中间安装有ST1906型温度传感器 ，所述三元催化器 的内部设置有负载催化剂涂层 ，所述负载催化剂涂层 的下方安装有陶瓷载体 ，所述陶瓷载体 与所述三元催化器 紧密连接，所述陶瓷载体 的下方设置有绝热夹层 ，所述三元催化器 的下方安装有支架 ，所述支架 与三元催化器 紧密焊接，所述三元催化器 的右侧设置有连接器 ，所述连接器 的右侧安装有输气管 ，所述输气管 与所述装置本体 紧密连接，所述输气管 的右侧设置有水洗喷淋室 ，所述水洗喷淋室 与所述输气管 紧密连接，所述水洗喷淋室 内部设置有喷头 ，所述水洗喷淋室 的下方安装有底座 ，所述底座 的表面设置有固定螺母 ，所述水洗喷淋室 的上方安装有排气口 ，所述水洗喷淋室 的右侧安装有液体导出口 ，所述液体导出口 与所述水洗喷淋室 紧密焊接。 2. 一种油气田大型压缩机防爆尾气净化装置， 所述装置本体 采用了新型的合金材料一体切割而成，所述装置本体 的表面涂有一层抗腐蚀保护层。 3. 一种油气田大型压缩机防爆尾气净化装置， 所述水洗喷淋室 采用了无缝焊接技术制作而成，所述水洗喷淋室 内部镀有一层抗腐蚀材料。 4. 一种油气田大型压缩机防爆尾气净化装置， 所述三元催化器 外部采用双层不锈薄钢板制成，所述三元催化器 内部的绝热材料使用的是石棉纤维毡，所述三元催化器 内部的载体是三氧化二铝制成的网状物。 5. 一种油气田大型压缩机防爆尾气净化装置， 所述控制面板 的表面镀有一层氧化锡锑薄膜，所述控制面板 是电容式的。 6. 一种油气田大型压缩机防爆尾气净化装置， 所述喷头 采用了新型不锈钢材料切割而成，所述喷头 的喷孔直径为2-3毫米，且喷孔设置有9个。 | B01D53/86; B01D53/78; B01D53/72; B01D53/56; B01D53/62
AC插座结构及音箱 | 1.一种AC插座结构，包括背板及插座，所述背板开设有通孔，所述插座包括部分容纳于所述通孔的连接端， 所述连接端与所述通孔的周缘形成有间隙，所述AC插座结构还包括密封环，所述密封环设置于所述间隙。 2. AC插座结构， 所述连接端的周缘向外凸设有耳部，所述连接端部分容纳于所述通孔，所述耳部与通孔的周缘形成所述间隙。 3. AC插座结构， 所述耳部靠近所述背板的一侧开设有凹槽，所述密封环部分容纳于所述凹槽，所述密封环靠近所述背板的表面抵接于通孔的周缘。 4. AC插座结构， 所述背板设有至少两个安装孔，所述插座包括设于耳部周缘外侧的固定部，所述固定部开设有与安装孔对应的至少两个定位孔，一连接件穿过对应的一定位孔和一安装孔。 5.如权利要求1-4任一项所述的AC插座结构， 所述AC插座结构还包括与所述插座连接的电路板。 6. AC插座结构， 所述插座还包括固定扣，所述电路板设有与所述固定扣对应的固定孔，所述固定扣卡扣于对应的所述固定孔。 7. AC插座结构， 所述固定扣沿与所述连接端呈夹角的方向延伸，所述电路板与所述背板呈夹角设置；或者， 所述固定扣沿背离所述连接端的方向延伸，所述电路板与所述背板平行设置。 8. AC插座结构， 所述密封环由弹性材料制成。 9. AC插座结构， 所述密封环的邵氏硬度为38～40度；所述密封环的长度范围为76～80mm，宽度范围为1.5～2mm，厚度范围为1.5～2mm。 10.一种音箱， 包括如权利要求1-9任一项所述的AC插座结构。 | H01R13/52; H01R13/74; H04R1/02
一种电容器安装固定挂钩 | 1.一种电容器安装固定挂钩， 包括挂钩主体 ，所述挂钩主体 顶部设有与电容器封口边相钩接配合的钩体 ，所述挂钩主体 底部设有向侧面延伸凸出的安装部 ，所述安装部 上设有安装孔 ，所述钩体 的弯折方向与安装部 的延伸方向相反设置。 2. 电容器安装固定挂钩， 所述挂钩主体 为片状结构，并且所述挂钩主体 、钩体 和安装部 为一体式结构，挂钩主体 顶部向一侧弯折形成钩体 ，挂钩主体 底部向另一侧弯折形成安装部 。 3. 电容器安装固定挂钩， 所述钩体 为挂钩主体 顶部向一侧带弧度弯折形成的开口向下的半圆形钩。 4. 电容器安装固定挂钩， 所述安装部 挂钩主体 底部向另一侧直角弯折形成的矩形片。 5. 电容器安装固定挂钩， 所述钩体 与电容器封口边相滑动钩接配合。 | H01G2/02
一种可以滑动调节隔板间距的冰箱 | 1.一种可以滑动调节隔板间距的冰箱，包括冰箱 和隔板 ，其特征在于：所述冰箱 的内侧壁间隔设置长齿条 ，冰箱 内放置隔板 ，所述隔板 的左侧侧边和右侧侧边对称设置夹板 ，每侧所述的夹板 之间安装固定轴，固定轴上套设齿轮 ，齿轮 与长齿条 啮合接触，隔板 的侧边位于齿轮 的上方和下方分别固定连接有固定块 ，两个所述固定块 一侧分别通过扭簧活动连接活动件 ，两个所述固定块 之间设有限位块 ，并且限位块 固定连接在隔板 上。 2.一种可以滑动调节隔板间距的冰箱，其特征在于，所述隔板 的上侧面四周设有挡台。 3.一种可以滑动调节隔板间距的冰箱，其特征在于，所述齿轮 的本体长度设为隔板 宽度的四分之一。 4.一种可以滑动调节隔板间距的冰箱，其特征在于，所述活动件 的端头卡入齿轮 的齿块之间，活动件 连接扭簧的一端上方固定连接有压板 。 | F25D25/02
过滤桶 | 1.一种过滤桶，包括：壳体 ，具有顶盖，壳体 和顶盖可拆卸，顶盖上设置有过滤液的入口 ； 分流管 ，安装在壳体 内，分流管 上设置有多个分流口，分流管 连通输出管 ；过滤器 ，多个，过滤器 包括： 过滤输出管 ，一端封闭，另一端为开口端，开口端外套密封圈 ，开口端能插入分流口密封联接，过滤输出管 的管壁上开设有多个通孔； 框架 ，与过滤输出管 固定； 过滤袋 ，罩在框架 外且与过滤输出管 密封，从入口 进入壳体 内的过滤液经过滤袋 过滤后，再经输出管 上的通孔进入输出管 ，最后，经分流管 从输出管 输出。 2. 一种过滤桶， 所述框架 的两侧设置有梳状结构 。 3. 一种过滤桶， 还包括内垫圈 和螺纹圈 ，内垫圈 与所述过滤输出管 固定，螺纹圈 能拧入过滤输出管 的螺纹，内垫圈 和螺纹圈 能将所述过滤袋 的开口处夹紧密封。 4.一种过滤桶， 所述的过滤液为丙烯酸树脂。 5.一种过滤桶， 所述多个过滤器 平行设置，靠近壳体 中心的过滤袋 宽度较宽，远离壳体 中心的过滤袋 宽度较窄。 | B01D29/15; B01D29/54; B01D29/92
一种用于场桥钢丝绳的缠绕装置 | 1.一种用于场桥钢丝绳的缠绕装置， 包括卷筒、挡板，所述卷筒包括第一卷筒、第二卷筒，第一卷筒为圆柱形中空结构，第一卷筒两端设有第一连接环，第一连接环的厚度为d7，第一连接环与第一卷筒为一体设计，第一连接环上设有若干第一连接孔，若干第一连接孔均匀排列于同一圆周上，第一卷筒上设有若干第一通孔，第一通孔为长方形结构，第一通孔以转轴为圆心沿卷筒周向排列；第二卷筒与第一卷筒结构相同，第一卷筒的直径为d1，第二卷筒的直径为d2，d1＞d2，第二卷筒上设有第二连接环，第二连接环的厚度为d8，第二连接环上设有第二连接孔，第一连接孔的直径为d3，第二连接孔的直径为d4，d3＞d4； 所述挡板位于卷筒两端，挡板内侧面上设有第一凹槽、第二凹槽，第一凹槽、第二凹槽均为圆环形凹槽，第一凹槽的厚度为d5，d5＝d7，第一连接环的厚度为d6，d6＝d8，第一凹槽内设有第三连接孔，第三连接孔的数量为大小与第一连接孔相同，第二凹槽内设有第四连接孔，第四连接孔的数量、大小与第二连接孔相同，挡板外侧面设有加强筋，加强筋为长方形结构，加强筋的两端为圆弧状，加强筋的数量与第三连接孔的数量相同，加强筋周向排列，加强筋与第三连接孔交替设置。 2. 一种用于场桥钢丝绳的缠绕装置， 所述挡板上设有绕绳架，绕绳架与挡板通过焊接相连，绕绳架上设有绕绳孔，绕绳孔为圆形通孔。 3. 一种用于场桥钢丝绳的缠绕装置， 所述挡板上设有防脱架，防脱架的截面为扇形结构，防脱架包括第一支架、第二支架、第三支架，第一支架一端与挡板连接，第一支架另一端与第二支架连接，第一支架与第二支架相互垂直，第三支架的数量为3个，第三支架与卷筒相平行，第三支架的两端与第二支架连接。 4. 一种用于场桥钢丝绳的缠绕装置， 所述挡板轴心处分别向两侧延伸出转轴，转轴一端与第一支撑架通过轴承连接，转轴另一端与电机的输出轴通过联轴器连接，第一支撑架与第二支撑架通过螺栓连接，电机与第三支撑架通过螺栓连接。 5. 一种用于场桥钢丝绳的缠绕装置， 所述第一连接孔的数量为8个。 6. 一种用于场桥钢丝绳的缠绕装置， 所述第一卷筒、第二卷筒均与挡板通过螺栓、螺母连接。 | B66D1/30; B66D1/26; B66D1/12; B66D1/28
一种操作力可调的调节手柄机构 | 1.一种操作力可调的调节手柄机构，包括：底座、调节手柄及解锁闸线；所述调节手柄固定在底座上；所述解锁闸线始端固定在调节手柄上，解锁闸线穿过调节手柄、底座，末端与需要调节的机构相连，通过转动调节手柄来带动解锁闸线，从而实现对需要调节的机构进行调节的功能； 所述底座与调节手柄接触端的外表面呈弧形，在弧形面上加工有呈波浪形的多条限位滚道；所述调节手柄包括手柄本体、滚珠、压簧及调节螺栓；所述手柄本体上加工有两个通孔；所述通孔两个端部的内径大小不一致，靠近底座的通孔的端部的内径小于滚珠的直径，恰好能够使滚珠卡合在通孔内且在通孔内进行滚动；通孔另一端部的内径大于滚珠的直径；通孔内从里向外依次设有滚珠、压簧及调节螺栓；所述滚珠、压簧通过调节螺栓固定在通孔内；从通孔内外漏的滚珠恰好设置在限位滚道上，通过操作手柄本体来控制滚珠所在的限位滚道上的位置，实现换挡调节的功能。 2. 一种操作力可调的调节手柄机构， 所述底座的两侧设有安装孔，所述手柄本体的外侧设有安装销；所述安装销插在底座的安装孔内，使手柄本体固定在底座上且相对底座能够进行转动。 3. 一种操作力可调的调节手柄机构， 所述底座的顶端还设有闸线安装座；所述闸线安装座上加工有第一闸线导向槽；所述手柄本体上还设有弧形的闸线导向板，所述闸线导向板上设有第二闸线导向槽，解锁闸线始端固定在手柄本体上，解锁闸线中间部分沿第二闸线导向槽、第一闸线导向槽的方向设置，最后与需要调节的机构相连。 4. 一种操作力可调的调节手柄机构， 所述手柄本体的底部加工有闸线安装孔；调节闸线始端设有一T型卡接件，靠近调节闸线末端位置设有闸线管；所述调节闸线穿过闸线安装孔使调节闸线上的T型卡接件卡在闸线安装孔的外侧；所述闸线管固定在闸线安装座上，最后将调节闸线末端与需要调节的机构相连即可。 | B60N2/16; B60N2/22
一种提高低转速电机效率的多速单相交流电机 | 1.一种提高低转速电机效率的多速单相交流电机，包括定子和转子， 所述定子包括主绕组 、抽头绕组 、反向主绕组 、副绕组 以及电容 ，反向主绕组 的第一端与主绕组 的第一端串联，主绕组 的第二端与抽头绕组 的第一端串联，反向主绕组 的第二端接第一接线，反向主绕组 与主绕组 的公共端接第二接线，主绕组 与抽头绕组 的公共端接第三接线，抽头绕组 的第二端接第四接线和第五接线，且第五接线上串联有热保护器 ，副绕组 的第一端接反向主绕组 与主绕组 的公共端，副绕组 的第二端接第六接线；当第二接线和第三接线接入交流电源，且第六接线和第五接线接入电容 ，电机处于高档转速状态，当第二接线和第四接线接入交流电源，且第六接线和第五接线接入电容 ，电机处于中档转速状态，当第一接线和第四接线接入交流电源，且第六接线和第五接线接入电容 ，电机处于低档转速状态。 2. 提高低转速电机效率的多速单相交流电机， 所述电容 的容量为4微法。 3. 提高低转速电机效率的多速单相交流电机， 定子铁心的长度为55mm。 4. 提高低转速电机效率的多速单相交流电机， 定子铁心采用B50A470硅钢片制成。 5. 提高低转速电机效率的多速单相交流电机， 各个绕组的绕线顺序依次为主绕组 、抽头绕组 、反向主绕组 、副绕组 。 | H02K17/08; H02K3/28
负压发生器及负压发生装置 | 1.一种负压发生器， 包括本体，所述本体设有第一气路通孔和用于液体流通的第一通道，所述第一通道包括相互连通的第一腔体和第二腔体，所述第一气路通孔与所述第二腔体连通； 所述第一腔体的至少部分的横截面积在所述液体的流通方向上逐渐减小，所述第二腔体的与所述第一腔体连通的部分的横截面积在所述液体的流通方向上逐渐增大。 2. 负压发生器， 在第一方向上，所述第一腔体的外廓包括第一连接段、第二连接段和第三连接段； 所述第二连接段的一端与所述第一连接段连接，所述第二连接段的另一端与所述第三连接段相连，所述第三连接段相对所述第二连接段靠近所述第二腔体； 所述第一连接段和所述第三连接段为直线段，所述第二连接段为弧形段，且所述第二连接段朝向所述本体的外部凹陷。 3. 负压发生器， 所述第一连接段、所述第二连接段和所述第三连接段的数量分别为两个，两个所述第一连接段之间的最小距离大于两个所述第三连接段之间的最小距离。 4. 负压发生器， 在所述第一方向上，所述第二腔体包括第一部分、第二部分和第三部分； 所述第二部分分别与所述第一部分和所述第三部分连通且位于所述第一部分和所述第三部分之间，所述第一部分、所述第二部分和所述第三部分均沿同一方向延伸，所述第一部分位于所述第一腔体的外侧且所述第一部分与所述第一腔体之间具有间隙； 所述第一腔体与所述第二部分连通，所述第一气路通孔与所述第一部分连通。 5. 负压发生器， 在所述第一方向上，所述第二部分的外廓包括两个第四连接段，两个所述第四连接段之间的距离逐渐增大。 6. 负压发生器， 所述本体还包括中间部和位于所述中间部两端的第一连接部，两个所述第一连接部的远离所述本体中心的一侧分别设有环形槽。 7.一种负压发生装置， 包括灌装头、管道、压力控制器、气路管线和权利要求1-6任一项所述的负压发生器； 所述灌装头设有用于液体连通的第二通道，所述负压发生器和所述灌装头均与所述管道连通，所述负压发生器位于所述液体的流通方向的上游，所述灌装头位于所述液体的流通方向的下游； 所述灌装头的靠近所述负压发生器的一端设有第二气路通孔，所述灌装头还设有第三气路通孔，所述第三气路通孔的一端与所述第二气路通孔连通，其另一端抵近于所述灌装头的远离所述负压发生器的一端端面； 所述第一气路通孔分别通过所述气路管线与所述第二气路通孔和所述压力控制器连通。 8. 负压发生装置， 所述第三气路通孔内置于所述灌装头的侧壁。 9. 负压发生装置， 所述第二气路通孔与所述第二通道之间具有间隙。 10. 负压发生装置， 所述第一腔体的轴线、所述第二腔体的轴线和所述灌装头的轴线位于同一直线上。 | B67C3/30
一种眼睛生物参数的非接触测量设备 | 1.一种眼睛生物参数的非接触测量设备， 所述眼睛生物参数的非接触测量设备包括： 用于通过弱相干光干涉技术、测量眼轴参数的眼轴参数测量装置，以及用于采集数字图像信号的图像信号采集装置； 所述眼轴参数测量装置包括：用于产生弱相干光、以作为非接触探测光的弱相干光源； 以及用于把弱相干光源所产生弱相干光分为两路、并分别于参考臂组件及探测臂组件内进行处理；以及将由参考臂组件反射回来的光线进行光学外差调制后，输出至光电转换装置的光纤耦合器； 以及用于对来自于光纤耦合器的另一路弱相干光进行准直后，反射回光纤耦合器的参考臂组件； 以及用于对来自于光纤耦合器的另一路弱相干光进行准直后，输出至生物体眼睛的探测臂组件； 以及用于将来自于光纤耦合器的光信号转换为数字信号输出至计算机，以进行处理的信号采集组件； 所述图像信号采集装置包括：用于获取生物体眼睛的数字图像信号，并输出至计算机进行处理的高速相机； 以及用于为高速相机采集数字图像信号提供照明的照明组件。 2. 眼睛生物参数的非接触测量设备， 所述参考臂组件包括： 用于将来自于光纤耦合器的一路弱相干光进行准直的第一准直器； 以及用于将经第一准直器准直后的弱相干光，进行旋转光程扫描后输入至第一反射镜的旋转式光程扫描部件； 以及用于将来自于旋转式光程扫描部件的光线反射的第一反射镜。 3. 眼睛生物参数的非接触测量设备， 所述旋转式光程扫描部件包括： 旋转本体，以及连接于所述旋转本体、与所述旋转本体同步旋转的四个直角反射三棱镜；四个所述直角反射三棱镜的直角边上皆镀有高反射介质膜，斜边上镀有增透膜。 4. 眼睛生物参数的非接触测量设备， 四个所述直角反射三棱镜装配后形成一横截面呈正方形的整体。 5. 眼睛生物参数的非接触测量设备， 所述探测臂组件包括： 用于将来自于光纤耦合器的另一路弱相干光进行准直的第二准直器； 以及用于将经第二准直器准直后的光线进行会聚、平穿或发散处理的液体光学透镜。 6. 眼睛生物参数的非接触测量设备， 所述信号采集组件包括： 用于将来自于光纤耦合器的光信号转换为电信号的光电转换部件； 以及用于将经光电转换部件转换后的电信号，转换为计算机可处理的数字信号的数模转换器。 7. 眼睛生物参数的非接触测量设备， 所述弱相干光源及光纤耦合器之间设置有一第一偏振控制器。 8. 眼睛生物参数的非接触测量设备， 所述光纤耦合器及第一准直器之间设置有一第二偏振控制器。 9. 眼睛生物参数的非接触测量设备， 所述光纤耦合器及第二准直器之间设置有一第三偏振控制器。 | A61B3/10; A61B3/107; A61B3/14; A61B3/11
启动机构 | 1.一种启动机构， 包括箱体 、可伸缩安装于所述箱体 的开锁件 、电动开锁机构 和手动开锁机构 ； 所述电动开锁机构 包括电机 、传动机构 和驱动轴 ，所述驱动轴 可转动安装于所述箱体 ，所述电机 通过所述传动机构 驱动所述驱动轴 转动，所述驱动轴 驱动所述开锁件 伸出或者缩回； 所述手动开锁机构 包括顶杆 和开锁轴 ，所述顶杆 可移动安装于所述箱体 ，所述箱体 上设有用于使所述顶杆 复位的弹性件，所述开锁轴 转动时推动所述顶杆 ，使所述顶杆 推动所述开锁件 伸出。 2. 一种启动机构， 所述开锁件 设有推动部 和滑动部 ，所述箱体 上设有滑槽 ，所述滑动部 与所述滑槽 相配合，所述滑动部 上设有凸块 ，该凸块 上设有凹槽 ，所述凸块 套装于所述驱动轴 ，所述驱动轴 上所述凹槽 内套装有驱动弹簧 ，所述驱动轴 上设有凸柱 ，所述凸柱 位于所述驱动弹簧 的相邻两条弹簧线之间，所述驱动轴 转动时所述凸柱 通过所述驱动弹簧 驱动所述开锁件 沿所述滑槽 移动。 3. 一种启动机构， 所述推动部 设有用于推动离合器的启动轴的弧形面 。 4. 一种启动机构， 所述传动机构 包括第一齿轮 、第二齿轮 、第三齿轮 和第四齿轮 ，所述第一齿轮 套装于所述电机 的转轴，所述第二齿轮 和第三齿轮 同轴安装于所述箱体 ，所述第三齿轮 套装于所述驱动轴 ，所述第一齿轮 与所述第二齿轮 相互啮合，所述第三齿轮 与所述第四齿轮 相互啮合。 5. 权利要求1或4所述的一种启动机构， 所述电机 为步进电机。 6. 一种启动机构， 所述箱体 上设有安装槽 ，所述顶杆 可移动安装于所述安装槽 ，所述顶杆 的一端靠近所述开锁件 ，另一端靠近所述开锁轴 ；所述弹性件为复位弹簧 ，所述复位弹簧 套装于所述顶杆 上所述安装槽 内，所述顶杆 上设有导向块 ，所述复位弹簧 的两端分别连接于所述安装槽 的内壁和所述导向块 ，所述箱体 上设有导向槽 ，所述导向块 与所述导向槽 相配合。 7. 一种启动机构， 所述顶杆 上靠近所述开锁轴 的一端设有凸起部 ，所述开锁轴 上设有推块 ，所述开锁轴 转动时所述推块 推动所述凸起部 。 | E05B47/00; E05B15/00
凹版印刷机压印辊的除尘装置 | 1.一种凹版印刷机压印辊的除尘装置，包括：左支架 、轴座一 、右支架 、蜗轮 、手柄 、连轴 、轴座二 、除尘件 、连杆 和蜗杆 ， 所述左支架 和右支架 对称设置，左支架 的内侧固定有轴座一 ，右支架 的内侧固定有轴座二 ，除尘件 的两端分别与轴座一 和轴座二 转动连接，右支架 的外端设有蜗杆 ，连杆 的下端与蜗杆 固定连接，连杆 的上端与手柄 固定连接，连轴 的一端与除尘件 固定连接，连轴 的另一端与蜗轮 固定连接，蜗轮 与蜗杆 啮合；所述除尘件 由螺杆 、上扁管 、羊毛毡 、下扁管 和螺母 组成，羊毛毡 固定在上扁管 和下扁管 之间，由螺杆 和螺母 将上扁管 、羊毛毡 和下扁管 紧固在一起，羊毛毡 与凹版印刷机的压印辊 相接触。 2. 凹版印刷机压印辊的除尘装置， 所述上扁管 和下扁管 均为铝合金材质的扁管。 | B41F22/00
基于物联网的智能会议系统 | 1.基于物联网的智能会议系统， 包括物联网服务器和至少一个智能会议子系统，所述智能会议子系统包括本地控制中心、PC主机、显示控制设备、灯光控制设备、音量控制设备、会议室控制终端以及辅助控制设备，所述物联网服务器分别与本地控制中心、辅助控制设备和PC主机连接，所述本地控制中心分别与PC主机、显示控制设备、灯光控制设备、音量控制设备和会议室控制终端连接。 2. 基于物联网的智能会议系统， 还包括电源时序器，所述电源时序器分别与本地控制中心、PC主机、显示控制设备和音量控制设备连接。 3. 基于物联网的智能会议系统， 所述显示控制设备包括显示屏处理器、LED显示屏和第一继电器，所述电源时序器与显示屏处理器连接，所述显示屏处理器和第一继电器均与本地控制中心连接，所述显示屏处理器的输出端与LED显示屏的第一输入端连接，所述第一继电器的输出端与LED显示屏的第二输入端连接。 4. 基于物联网的智能会议系统， 所述灯光控制设备包括信号处理模块、调光模块和回路灯，所述信号处理模块与本地控制中心连接，所述信号处理模块的输出端通过调光模块与回路灯的输入端连接。 5. 基于物联网的智能会议系统， 所述音量控制设备包括音量控制模块、效果器、功放电路和音响设备，所述本地控制中心与音量控制模块连接，所述音量控制模块的输出端依次通过效果器、功放电路后与音响设备的输入端连接，所述电源时序器分别与效果器和功放电路连接。 6. 基于物联网的智能会议系统， 所述会议室控制终端包括触控屏和智能移动终端，所述触控屏通过信号线与本地控制中心连接，所述智能移动终端通过无线通信方式与本地控制中心连接。 7. 基于物联网的智能会议系统， 所述辅助控制设备包括串口转换器、传感器模块、空调和投影仪，所述传感器模块、空调和投影仪均通过串口转换器与物联网服务器连接。 8. 基于物联网的智能会议系统， 所述传感器模块包括温度传感器、湿度传感器、烟雾传感器和光照传感器。 9. 基于物联网的智能会议系统， 所述辅助控制设备还包括第二继电器、第三继电器、第四继电器、由第二继电器控制的排风机、由第三继电器控制的电控窗帘组件和由第四继电器控制的投影幕布，所述第二继电器、第三继电器和第四继电器均与物联网服务器连接。 10. 基于物联网的智能会议系统， 还包括显示屏控制终端、电子显示屏和辅助控制终端，所述显示屏控制终端和辅助控制终端均与物联网服务器连接，所述显示屏控制终端的输出端与电子显示屏的输入端连接。 | G05B19/04
一种基于相位检测的高精度收发分体式超声波测距系统 | 1.一种基于相位检测的高精度收发分体式超声波测距系统， 包括发射器、接收器及电脑端模块； 所述发射器包括发射器外壳、发射器GPS接收器、发射器换能器及发射器微处理器；所述发射器换能器、发射器微处理器设于所述发射器外壳内；所述发射器GPS接收器设于所述发射器外壳外；所述发射器GPS接收器和发射器换能器分别与所述发射器微处理器相连； 所述接收器包括接收器外壳、接收器GPS接收器、接收器换能器、接收器RF模块及接收器微处理器，所述接收器GPS接收器设于所述接收器外壳外，所述接收器RF模块、接收器换能器及接收器微处理器设于所述接收器外壳内；所述接收器GPS接收器、接收器换能器及接收器RF模块分别与所述接收器微处理器相连； 所述电脑端模块包括电脑主体、电脑端模块外壳及电脑RF模块；所述电脑RF模块设于所述电脑端模块外壳内，所述电脑RF模块与所述电脑主体相连； 所述接收器换能器接收所述发射器换能器发出的超声波信号；所述电脑RF模块接收所述接收器RF模块发出的射频信号。 2. 一种基于相位检测的高精度收发分体式超声波测距系统， 所述接收器微处理器包括依次相连的包络峰值检测模块、A/D采样模块及处理模块，所述包络峰值检测模块用于预估计超声波信号的到达时间，所述A/D采样模块用于数据采样，所述处理模块对采样信号进行小波去噪，再分别进行互相关时延算法和FFT相位估计算法，对同一段接收信号实现粗测和精测两个过程，最后对两部分数据整合。 3.如权利要求1或2所述的一种基于相位检测的高精度收发分体式超声波测距系统， 所述电脑端模块还包括温湿度传感器，所述温湿度传感器设于所述电脑端模块外壳内，所述温湿度传感器与所述电脑RF模块相连。 4. 一种基于相位检测的高精度收发分体式超声波测距系统， 其还包括对准装置，所述对准装置包括设于所述发射器外壳上的激光定位灯及设于所述接收器外壳上的定位孔。 5. 一种基于相位检测的高精度收发分体式超声波测距系统， 所述发射器还包括设于所述发射器外壳上的拨动开关，所述拨动开关与所述激光定位灯相连。 6. 一种基于相位检测的高精度收发分体式超声波测距系统， 所述电脑RF模块通过USB端口与所述电脑主体相连。 7. 一种基于相位检测的高精度收发分体式超声波测距系统， 所述发射器换能器和接收器换能器的中心频率为50khz，波束角为6°-35°。 | G01S15/08; G04R20/02
双向协同受力的大跨拱桥复合式桩基础构造 | 1.双向协同受力的大跨拱桥复合式桩基础构造，包括位于交界墩 下方的拱座 ，拱座 前部与拱肋 固定连接，拱座 下方岩土体内设置竖向群桩 ， 所述拱座 的背部设置倾斜式抗推桩 ，该倾斜式抗推桩 的前端与拱座 固结为一体，其桩体向后且向下倾斜深入岩土体内，与竖向群桩 构成复合式桩基。 2. 双向协同受力的大跨拱桥复合式桩基础构造， 所述倾斜式抗推桩 的轴线与水平面的夹角 为5－20度。 3. 双向协同受力的大跨拱桥复合式桩基础构造， 所述倾斜式抗推桩 的桩体采用等截面或变截面。 | E02D27/12
一种焊剂震动多重筛选机 | 1.一种焊剂震动多重筛选机，包括底座 ， 所述底座 上设有底板 ，所述底板 一侧设有开口 ，所述底板上对称的设有若干根减震支杆 ，所述减震支杆 上端设有减震弹簧 ，所述减震支杆 上端通过固定架 连接于粗粒筛选箱 上，所述粗粒筛选箱 一侧设有原料储存箱 ，所述原料储存箱 上端开有进料口 ，所述粗粒筛选箱 内部设有下料板 ，所述下料板 末端设有震动筛网 ，所述震动筛网 在粗粒筛选箱 的一侧设有粗粒出管 ，所述粗粒出管 连接至粗粒收集盒 ，所述粗粒收集盒 设置于底座 下方，所述粗粒筛选箱 下方连有磁选筛选盒 ，所述磁选筛选盒 中设有电磁铁 ，所述磁选筛选盒 侧面，开口 的上方设有铁屑出口 ，所述铁屑出口 下方设有铁屑收集盒 ，所述磁选筛选盒 下方连有焊剂烘干盒 ，所述焊剂烘干盒 底层设有电热阻丝 ，所述焊剂烘干盒 与底座 之间铰接，所述原料储存箱 下方设有震动机支架 ，所述震动机支架 上连有震动机 ，所述震动机支架 上设有开关 。 2. 一种焊剂震动多重筛选机， 所述减震支杆 与底座 连接处设有若干加强筋 。 3. 一种焊剂震动多重筛选机， 所述磁选筛选盒 上开口处设有扩大接管 。 4. 一种焊剂震动多重筛选机， 所述铁屑收集盒 两侧设有侧板且设置于开口 上方。 5. 一种焊剂震动多重筛选机， 所述底座 一侧设有手扶梯 。 6. 一种焊剂震动多重筛选机， 所述震动机 、电热阻丝 、电磁铁 均电性连接至同一个开关 。 | B07B9/00; F26B9/06; F26B23/06
一种矿井顶板离层仪锚固器安装装置 | 1.一种矿井顶板离层仪锚固器安装装置，包括车体 ， 所述车体 通过安装板 与车轴 固定连接，所述车轴 与车轮 固定连接，所述车轴 通过传动部件 与行进电机 传动连接，所述行进电机 与车体 固定连接，所述车体 通过立板 与上传动杆 固定连接，所述上传动杆 与上带轮 固定连接，所述上带轮 通过同步带 与下带轮 传动连接，所述下带轮 通过下传动杆 与升降电机 固定连接，所述升降电机 与车体 固定连接，所述同步带 与升降板 固定连接，所述升降板 与气缸 固定连接，所述气缸 与移动板 固定连接，所述移动板 与升降板 滑动连接，所述移动板 上设有钻孔电机 ，所述钻孔电机 通过连接件 与钻头 固定连接。 2. 一种矿井顶板离层仪锚固器安装装置， 所述传动部件 包括传动带、与行进电机 固定连接的大带轮和与车轴 固定连接的小带轮。 3. 一种矿井顶板离层仪锚固器安装装置， 所述车体 的中部设有导向杆 ，且导向杆 与升降板 滑动连接，导向杆 设置为两个。 4. 一种矿井顶板离层仪锚固器安装装置， 所述上带轮 、同步带 、升降板 和下带轮 设置为完全相同的两组。 5. 一种矿井顶板离层仪锚固器安装装置， 所述立板 与上传动杆 之间、下传动杆 与车体 之间均通过轴承固定连接。 | E21F17/00
一种卫星天线电磁屏蔽装置 | 1.一种卫星天线电磁屏蔽装置，包括壳体 以及与壳体 密封连接的上盖 ， 所述壳体 的侧壁上开设有进风口 、出风口 和安装孔 ，进风口 上设有进风风扇 和第一波导通风窗 ，出风口 上设有出风风扇 和第二波导通风窗 ，进风风扇 和出风风扇 均位于壳体 的内壁上，第一波导通风窗 和第二波导通风窗 均位于壳体 的外壁上；所述第一波导通风窗 的边框和第二波导通风窗 的边框上均设有螺旋管衬垫；所述安装孔 位于与进风口 相对的壳体 的侧壁上； 所述壳体 内设有第一电机驱动器 、第二电机驱动器 、主控板 、滤波器 、和射频接头 ，所述第一电机驱动器 和第二电机驱动器 分别位于壳体 左右两侧，第一电机驱动器 的散热端与进风风扇 相对准，第二电机驱动器 的散热端与出风风扇 相对准；所述主控板 位于第一电机驱动器 和第二电机驱动器 之间，所述滤波器 通过所述安装孔 设置在所述壳体 的内壁上，所述射频接头 设置在壳体 的侧壁中部。 2. 一种卫星天线电磁屏蔽装置， 所述进风口 和出风口 位于所述壳体 的同一侧壁上；所述射频接头 与所述安装孔 位于所述壳体 的同一侧壁上。 3. 一种卫星天线电磁屏蔽装置， 所述壳体 的底面上左右两侧均设有两个固定柱 ，所述第一电机驱动器 和第二电机驱动器 均通过压板 压接在两个固定柱 之间，压板 与所述固定柱 固定连接。 4. 一种卫星天线电磁屏蔽装置， 所述壳体 内设有两个加强筋板 ，所述第一电机驱动器 和主控板 之间设置一所述加强筋板 ；所述第二电机驱动器 和主控板 之间设置另一所述加强筋板 ； 所述加强筋板 上开设有过线口。 5. 一种卫星天线电磁屏蔽装置， 所述壳体 的侧壁顶部沿侧壁周向设有压槽，压槽内固设有导电橡胶屏蔽条 ；所述上盖 的下表面上设有与压槽配合的凸台，以实现压实所述导电橡胶屏蔽条 ，所述上盖 通过螺钉与所述壳体 固定连接。 6. 一种卫星天线电磁屏蔽装置， 所述滤波器 与所述壳体 的内壁的贴合面上设有导电硅胶。 7. 一种卫星天线电磁屏蔽装置， 所述壳体 采用金属铝块铣削一体成型。 8. 一种卫星天线电磁屏蔽装置， 第一波导通风窗 和第二波导通风窗 均采用金属铝制成，且表面经导电氧化和镀镍处理。 | H05K9/00; H05K7/20
三效节能浓缩器 | 1.三效节能浓缩器，包括第一效分离器 ， 所述第一效分离器 的上端一侧设置有蒸汽循环管 ，且第一效分离器 的左侧设置有蒸汽传输管 ，所述蒸汽传输管 远离第一效分离器 的一端设置有第一效加热器 ，所述第一效加热器 的上端设置有加热器盖 ，且第一效加热器 远离蒸汽传输管 的一侧设置有蒸汽进口 ，所述蒸汽进口 的下方设置有进料口 ，所述第一效加热器 的底端设置有出料口 ，所述蒸汽循环管 远离第一效分离器 的一端设置有第二效加热器 ，所述第二效加热器 远离蒸汽循环管 的一侧设置有第二效分离器 ，所述第二效分离器 远离第二效加热器 的一侧设置有第三效加热器 ，所述第三效加热器 远离第二效分离器 的一侧设置有第三效分离器 ，且第三效加热器 的底端一侧设置有原料循环管 ，所述第三效分离器 远离第三效加热器 的一侧设置有冷凝器 ，所述冷凝器 的底端设置有冷凝水罐 ，所述加热器盖 的下端设置有转盘拉杆 ，所述转盘拉杆 远离加热器盖 的一端设置有清洁转盘 ，所述清洁转盘 的外侧设置有驱动转片 ，且清洁转盘 的左右两端设置有刷杆 ，所述刷杆 远离清洁转盘 的一侧设置有毛刷 。 2. 三效节能浓缩器， 所述清洁转盘 和转盘拉杆 通过轴承转动连接。 3. 三效节能浓缩器， 所述驱动转片 至少设置有十个，且十个驱动转片 均匀分布在清洁转盘 的外侧。 4. 三效节能浓缩器， 所述刷杆 共设置两个，且两个刷杆 分别安装在清洁转盘 的左右两侧。 5. 三效节能浓缩器， 所述清洁转盘 和第一效加热器 通过转盘拉杆 转动连接。 6. 三效节能浓缩器， 所述第一效分离器 和蒸汽传输管 通过螺纹钉旋合固定连接。 | B01D1/00; B01D1/30; B08B9/087
一种基于车联网的交通事件智能举证装置 | 1.一种基于车联网的交通事件智能举证装置， 包括一ARM处理器、一电源管理模块、一车辆定位模块、一复位电路、一时钟模块、一存储模块、一通信模块、一短距离无线模块、一LCD显示模块、一车外交通事件感知模块、一车内交通事件感知模块、一音频解码器、一传感器模组、一蓄电池载体、一扬声器以及一无线控制子单元；所述电源管理模块、车辆定位模块、复位电路、时钟模块、存储模块、通信模块、短距离无线模块、LCD显示模块、车外交通事件感知模块、车内交通事件感知模块、传感器模组以及音频解码器均与所述ARM处理器相连接；所述蓄电池载体与所述电源管理模块相连接，所述扬声器与所述音频解码器相连接，所述无线控制子单元与所述短距离无线模块相连接。 2. 一种基于车联网的交通事件智能举证装置， 所述车外交通事件感知模块包括一图像传感器以及一RF前端探测器，且所述图像传感器采用CMOS传感器OV2710，所述RF前端探测器采用24GHz雷达探测芯片STRADA431或者TEF8102芯片组。 3. 一种基于车联网的交通事件智能举证装置， 所述车内交通事件感知模块包括一车内辅助摄像头以及一麦克风。 4. 一种基于车联网的交通事件智能举证装置， 所述ARM处理器采用MT6735V芯片。 5. 一种基于车联网的交通事件智能举证装置， 所述车辆定位模块为GNSS/INS定位模块，且所述车辆定位模块采用HX-1612-M09芯片。 6. 一种基于车联网的交通事件智能举证装置， 所述通信模块为4G通信模块，且该通信模块采用MT6169模块。 7. 一种基于车联网的交通事件智能举证装置， 所述传感器模组为六轴MEMS传感器，且该传感器模组采用BIM160芯片。 8. 一种基于车联网的交通事件智能举证装置， 所述短距离无线模块采用双向射频芯片CC2510F32。 | G08G1/017; G08G1/0967
一种可改良土壤盐碱化的节水灌溉系统 | 1.一种可改良土壤盐碱化的节水灌溉系统， 它包括潜水井 以及顺次设置的提水水泵 、蒸发装置、冷凝装置、蓄水池 和灌溉水泵 ，所述的蒸发装置由蒸发棚 、蒸发棚骨架 、风机 和蒸发池 组成，蒸发棚骨架 架设于蒸发池 上方，蒸发棚骨架 上罩有蒸发棚 ，风机 固定安装于蒸发棚骨架 的一侧；所述的提水水泵 的进水口与潜水井 连通，提水水泵 的出水口与蒸发池 之间连接有输水管 ，输水管 上安装有蒸发池进水管开关 ；所述的冷凝装置由冷凝池 、冷凝管 、冷凝池进水管 和冷凝池排水管 组成，冷凝池 内敷设有冷凝管 ，冷凝管 一端与蒸发棚 连通，另一端与蓄水池 连通，冷凝池进水管 连通蒸发池进水管开关 与提水水泵 出水口连接，冷凝池排水管 与潜水井 连通，冷凝池排水管 上安装有冷凝池排水管开关 ；冷凝池 内安装有检测装置 ，检测装置 与提水水泵 和冷凝池排水管开关 电连接；所述的灌溉水泵 的进水口与蓄水池 连通，灌溉水泵 的出水口处连接有滴灌管道 ；该系统还包括垂直轴式风力发电装置 、太阳能发电装置 、顺次连接的转换器 和蓄电池 ，垂直轴式风力发电装置 和太阳能发电装置 的输出端口均与转换器 连接，蓄电池 与风机 、提水水泵 和灌溉水泵 电连接。 2. 一种可改良土壤盐碱化的节水灌溉系统， 所述的冷凝池 内敷设有多根S型冷凝管 。 3. 一种可改良土壤盐碱化的节水灌溉系统， 所述的滴灌管道 在沿其长度方向上设置有多个滴头 。 4. 一种可改良土壤盐碱化的节水灌溉系统， 所述的提水水泵 设置于提水泵房 内。 5. 一种可改良土壤盐碱化的节水灌溉系统， 所述的灌溉水泵 设置于灌溉泵房 内。 6. 一种可改良土壤盐碱化的节水灌溉系统， 所述的蒸发棚 为黑色塑料棚。 7. 一种可改良土壤盐碱化的节水灌溉系统， 所述的检测装置 包括温度检测装置和控制模块。 | A01G25/02; A01B77/00
一种层级多孔材料的3D打印装置 | 1.一种通过震荡打印层级多孔材料的3D打印方法， 基于粉末床工艺，在供料平台设置振荡装置。铺料之前，通过震荡使颗粒材料按照体积大小有序分层；另设有料箱，每铺完一层颗粒，成型台高度保持不变，料箱带动液态光敏树脂材料，经成型台，将液态基质渗透于颗粒中；运用数字掩模技术选择性光固化；层层堆叠，固化成型；通过加热、溶解等后处理工艺去除造孔颗粒，形成层级多孔材料。 2. 方法， 造孔颗粒材料形状为类球形，体积大小不一，粒径范围在50μm-5000μm；粒径分布与粒径大小呈线性关系，粒径越小，颗粒数目越多；粒径越大，颗粒数目越少。 3. 方法， 造孔颗粒为易升华、易溶解和/或易熔化材料，如碘颗粒、糖及石蜡等，可通过加热和浸泡等后处理工艺，去除造孔材料，形成制件中的孔洞。 4. 方法， 该液态基质为光敏树脂，粘度范围为50-3000CPS 。 5. 方法， 该方法单层层厚应大于最大造孔颗粒直径的1.2倍。 6.一种通过震荡打印层级多孔材料的3D打印装置， 包含主机架 、料箱 、成型平台 、控制系统 、供料平台 、供料缸 、振荡器 、u型垫圈 、刮刀 、数字掩膜光固化系统 。本装置包含两个振荡器 ，分别位于供料缸 的两侧；u型垫圈 用于供料缸 和机架 之间的密封；由步进电机带动滑块沿导轨运动，实现料箱、刮刀X向运动；数字掩膜光固化系 固定于主机架 的顶部，位于成型平台 正上方。 7. 一种通过震荡打印层级多孔材料的3D打印装置， 所述料箱 的前后壁 底部截面形状为V型，便于铺粉定向。其两边与基面夹角为α和β，α＝30-60°，β＝30-60°。 | B29C64/165; B29C64/30; B29C64/321; B29C64/386; B33Y30/00; B33Y40/00; B33Y50/00
一种计算机机箱 | 1.一种计算机机箱，包括机箱本体， 所述机箱本体的一个侧壁上设置有散热孔，与散热孔相对的另一个机箱本体的侧壁由半导体制冷片制成；所述机箱本体的下端设置有两个支撑架，两个支撑架之间设置有UPS电源和作为机箱供电用的蓄电池，UPS电源连接蓄电池；所述UPS电源和蓄电池设置有散热通道，散热通道内设置有散热风扇和消音器，散热风扇连接所述蓄电池；所述机箱本体下端还设置有两个横杆，横杆的两端分别固定在两个支撑架上；所述机箱本体的正面设置有作为收纳盒使用的抽屉，机箱本体的上端面设置有凹槽；所述机箱本体内还设置有温度传感器和处理器，处理器连接所述半导体制冷片、温度传感器和蓄电池；所述机箱本体的正面还设置有显示器，显示器连接处理器；所述支撑架与机箱本体为一体化结构。 2. 一种计算机机箱， 所述散热孔外设置有除尘网。 3. 一种计算机机箱， 所述机箱本体的上端面还设置有用于密封凹槽的顶盖，顶盖和机箱上相对应的设置有用于螺栓固定的螺纹孔。 4. 一种计算机机箱， 所述抽屉设置有磁碰锁。 5. 一种计算机机箱， 所述机箱本体的散热孔一侧设置有支撑脚。 | G06F1/18; G06F1/20
一种塑料管材热处理设备 | 1.一种塑料管材热处理设备， 它包含设备支撑底座 、烘箱 、水浴加热箱 、排水槽 、排水口 、排水阀门 、烘箱加热器 、第一漏斗型截水环 、风机 、出风口 、烘箱配电箱 、第二漏斗型截水环 、截水硅胶板 、水箱盖板 、水泵 、水箱配电箱 、注水口 ，设备支撑底座 上安装有烘箱 和水浴加热箱 ，烘箱 和水浴加热箱 之间设置有排水槽 ，并通过排水槽 隔开，排水槽 的底部设置有排水口 和排水阀门 ，烘箱 的内部安装有烘箱加热器 ，烘箱 的进口侧设置有一个开孔，并安装有第一漏斗型截水环 ，且第一漏斗型截水环 的细口朝向管材生产牵引方向，烘箱 的出口侧外部安装有风机 ，烘箱 的出口侧内侧安装有出风口 ，烘箱 的底部设置有烘箱配电箱 ，水浴加热箱 的进口侧设置有一个开孔，并安装有第二漏斗型截水环 ，第二漏斗型截水环 的细口朝向管材生产牵引方向，水浴加热箱 的出口侧设置有一个开孔，并安装有截水硅胶板 ，水浴加热箱 的上方安装有水箱盖板 ，水浴加热箱 的下方安装有水泵 ，水浴加热箱 的外部设置有水箱配电箱 ，水浴加热箱 的下方一侧设置有注水口 。 2. 一种塑料管材热处理设备， 所述的烘箱 的出口侧为敞口设计。 3. 一种塑料管材热处理设备， 所述的水浴加热箱 的底部安装有电加热棒。 4. 一种塑料管材热处理设备， 所述的出风口 的截面为矩形设计，出风口 的长度与烘箱 的宽度相等。 | B29C47/08; B29C71/02; B29L23/00
一种防潮幕墙 | 1.一种防潮幕墙，包括幕墙板材 、缓冲垫块 和防潮层 ， 所述幕墙板材 四角设置有固定锚栓 ，所述固定锚栓 与幕墙板材 之间连接有缓冲垫块 ，所述固定锚栓 连接设置有连接座 ，所述连接座 末端连接设置有龙骨 ，所述龙骨 设置在混凝土浇筑层 内，所述龙骨 与幕墙板材 之间设置有抗裂防护层，所述抗裂保护层 设置在幕墙板材 内侧，所述抗裂保护层 末端连接有隔热保温层 ，所述隔热保温层 内侧连接有防潮层 ，所述防潮层 分为两部分，一部分为蜂窝芯层 ，另一部分为蜂窝芯灌注层 ，所述防潮层 内侧连接设置有隔水层 。 2. 一种防潮幕墙， 所述缓冲垫块 上穿设有固定锚栓 ，且夹设在锚栓固定件 与幕墙板材 之间。 3. 一种防潮幕墙， 所述防潮层 上均匀分布有若干蜂窝孔 。 4. 一种防潮幕墙， 所述蜂窝芯层 与隔热保温层 连接，所述蜂窝芯灌注层 与隔水层 连接。 5. 一种防潮幕墙， 所述蜂窝芯层 为铝制蜂窝芯，所述蜂窝芯灌注层 为蜂窝芯层 设置的蜂窝孔 内灌注的橡胶或泡沫水泥。 | E04B2/88; E04B1/64
一种分体式易拆装转轴 | 1.一种分体式易拆装转轴，包括第一转轴 和第二转轴 ,所述第二转轴 与所述第一转轴 之间相卡接， 所述第一转轴 一端开设有卡槽 ，所述卡槽 底部开有防脱槽 ，所述第一转轴 一端沿长度方向均匀开有多个第一定位孔 ，所述第一定位孔 贯穿所述防脱槽 两端，所述第二转轴 与所述第一转轴 相对的一端安装有凸块 ，所述凸块 的截面尺寸与所述卡槽 的截面尺寸相匹配，且所述凸块 与所述第二转轴 相对的一侧安装有卡块 ，所述卡块 沿长度方向均匀开有多个第二定位孔 ，所述第二定位孔 的位置与所述第一定位孔 的位置相对应，且所述第一定位孔 内部插接有加强螺栓 ，且所述凸块 与所述卡槽 之间安装有加强机构。 2. 一种分体式易拆装转轴， 所述第二定位孔 的尺寸和所述第一定位孔 的尺寸均与所述加强螺栓 的尺寸相匹配。 3. 一种分体式易拆装转轴， 所述加强机构包括限位槽 和限位柱 ，所述限位柱 沿所述凸块 与所述第二转轴 相对的一侧周向均匀设置，所述限位槽 沿所述卡槽 底部周向均匀开设，且所述限位槽 的位置和所述限位柱 的位置相对应。 4. 一种分体式易拆装转轴， 所述限位槽 的尺寸和所述限位柱 的尺寸相匹配。 5. 一种分体式易拆装转轴， 所述防脱槽 截面为矩形结构，且所述防脱槽 的截面尺寸与所述卡块 的截面尺寸相匹配，且所述卡块 的长度与所述防脱槽 的深度相匹配。 | F16C3/02
一种蜂王培育装置 | 1.一种蜂王培育装置， 包括： 底座 ； 设置于所述底座 上的蜂王台基 ； 用于可拆卸地设置于所述底座 上，以覆盖所述蜂王台基 的，且避免蜂王爬出的盖体 。 2. 蜂王培育装置， 所述盖体 为一端开口，一端封闭的笼状结构。 3. 蜂王培育装置， 所述盖体 为金属丝编织的笼状结构。 4. 蜂王培育装置， 所述盖体 为一端开口，一端封闭的桶状结构，且所述盖体 上开设有透气孔。 5. 蜂王培育装置， 所述盖体 为透明塑料材质。 6. 蜂王培育装置， 所述底座 上开设有供所述盖体 的开口边缘插入的凹槽 。 7. 蜂王培育装置， 所述凹槽 的直径为30mm～40mm，深度为4mm～5mm。 8. 蜂王培育装置， 所述底座 上设置有环形挡圈，所述盖体 的开口端插入所述环形挡圈围成的区域内。 9. 蜂王培育装置， 所述底座 与所述蜂王台基 为一体式结构。 10.蜂王培育装置， 所述底座 为平板结构。 | A01K49/00
一种工程勘探用取土器 | 1.一种工程勘探用取土器，包括支撑架 和取土器主体 ， 所述支撑架 的顶部通过对称设有的两个固定杆 与电动推杆 两侧的底部固定连接，所述电动推杆 的顶部固定设有蓄电池盒 ，所述蓄电池盒 内部安装有蓄电池，所述电动推杆 通过开关与蓄电池电性连接，所述电动推杆 的输出端与旋钮架 的顶部螺纹连接，所述旋钮架 的内部安装有旋钮 ，所述旋钮架 的底部与取土器主体 的顶部固定连接，所述取土器主体 内部的顶部设有限位桩 ，所述旋钮 底部的中心与旋杆 的一端固定连接，所述旋杆 的另一端贯穿限位桩 内部的中心与弧形挡片 的顶部固定连接，所述取土器主体 内部的一侧安装有弧形隔板 ，所述弧形隔板 与取土器主体 内壁之间填充有阻隔材料 ，所述取土器主体 的内部被三块挡土板 分割为三个储土室，所述取土器主体 外部的一侧依次设有三个开槽 ，所述取土器主体 的底部固定设有钻土头 ，所述支撑架 底部的中心设有圆孔 。 2. 一种工程勘探用取土器， 所述支撑架 的一侧设有刻度 。 3. 一种工程勘探用取土器， 三个所述开槽 分别位于三个挡土板 的顶部。 4. 一种工程勘探用取土器， 所述取土器主体 正面的顶部设有标记线 。 | E02D1/04
航空地面设备主动安全对接飞机系统 | 1.一种航空地面设备主动安全对接飞机系统，包括对接设备，其特征在于对接设备的平台上设有PLC控制器、信号采集系统、自动预警装置、数据记录系统、行走驱动装置和自动刹车控制装置，所述信号采集系统、自动预警装置、数据记录系统、行走驱动装置和自动刹车控制装置分别与PLC控制器相连接，其中， 所述信号采集系统包括车速传感器、停机开关、防碰开关和测距传感器，所述车速传感器、停机开关、防碰开关和测距传感器分别与PLC控制器相连接， 所述车速传感器安装在对接设备的变速器输出轴上，所述对接设备的平台前端设有防撞胶筒，所述防碰开关安装于与飞机对接的平台防撞胶筒前部；所述停机开关安装于平台防撞胶筒内部；所述测距传感器安装在操作台前端； 所述自动预警装置包括蜂鸣器和警示灯，所述蜂鸣器和警示灯分别与PLC控制器相连接，所述蜂鸣器和警示灯分别对接设备的操作台护栏顶部； 所述数据记录系统包括显示器和存储器，所述显示器和存储器分别与PLC控制器相连接； 所述行走驱动装置包括档位开关、加速手柄、进退开关、行走驱动比例阀、自动刹车控制电磁阀、进退切换电磁阀和自动刹车控制比例阀，档位开关、加速手柄、进退开关、行走驱动比例阀、自动刹车控制电磁阀、进退切换电磁阀和自动刹车控制比例阀分别与PLC控制器相连接，所述加速手柄和进退开关分别安装在对接设备的操作台上。 | B64F1/30; B64F1/315; B64F1/32; B64F1/36
等离子清洗料盒 | 1.一种等离子清洗料盒， 包括料盒左右两侧边的开槽。 2. 等离子清洗料盒， 所述开槽均平行等距。 3. 权利要求1或2所述的等离子清洗料盒， 所述开槽的高度均为2mm。 4. 等离子清洗料盒， 所述料盒开槽数量为21个一组，每个侧面各两组。 5. 等离子清洗料盒， 料盒两侧上下均有深为3cm的开口。 6. 等离子清洗料盒， 每个料盒可容纳20条SOP引线框架。 7. 等离子清洗料盒， 料盒开口两侧还包括保护耳。 8. 等离子清洗料盒， 所述料盒为经过发黑处理的金属。 | H01L21/67; H01L23/495
一种交流谐波源 | 1.一种交流谐波源， 包括变压器 、整流器 、逆变器 、滤波器 、功率放大器 、PWM控制器 和电能质量检测模块 ； 所述变压器 的输入端与外部电网连接，变压器 输出端与整流器 输入端连接，整流器 输出端连接逆变器 输入端，逆变器 输出端与滤波器 输入端连接，滤波器 输出端与功率放大器 输入端连接，功率放大器 一路输出端连接电压输出电路 ，功率放大器 一路输出端与电能质量检测模块 输入端连接，电能质量检测模块 输出端接入PWM控制器 ，所述PWM控制器 为整个电源装置的控制中心，PWM控制器 的输出端分别与所述整流器 和逆变器 相连。 2. 一种交流谐波源， 所述的PWM控制器 还通过以太网通讯接口连接有上位机 。 3. 一种交流谐波源， 所述的上位机 通过RS485通讯接口与电能质量检测模块 进行通信。 4. 一种交流谐波源， 所述的电能质量检测模块 包括数据采集模块、信号处理模块，所述数据采集模块用于对与外部电网电连接的负载的电流进行实时检测，信号处理模块用于对检测的负载电流进行处理并计算，计算出负载电流所含有的谐波成分，并将上述检测到的值输出至PWM控制器；所述数据采集模块的输入端与功率放大器 输出端连接，数据采集模块的输出端与信号处理模块输入端连接，信号处理模块输出端与PWM控制器 输入端连接。 5. 一种交流谐波源， 所述的数据采集模块包括电压传感器和电流传感器。 6. 一种交流谐波源， 所述的PWM控制器 通过驱动电路与逆变器 相连。 | G01R23/165; G01R19/25; G01R31/00; H02M5/458; G05B19/042
一种节能的气力输灰管道系统 | 1.一种节能的气力输灰管道系统，包括罗茨风机 、出风管 、通风管 、输送泵 、支撑杆 、第一输送管道 、法兰 、灰库 、回转阀 、第二输送管道 、闸门阀 、储料仓 、通尘管 、吸尘装置 、风扇 、旋转毛刷 、集尘袋 和集尘盒 ， 所述罗茨风机 的出风口连接有出风管 ，出风管 的另一端连接有通风管 ，所述通风管 的另一端设有输送泵 ，所述输送泵 的上端设有储料仓 ，所述储料仓 的下端连接有通料管，通料管的另一端贯插在输送泵 的内部，通料管靠近储料仓 的位置设有闸门阀 ，所述输送泵 的一侧面与通风管 连接，另一侧面设有第一输送管道 、法兰 和第二输送管道 ，且第一输送管道 与第二输送管道 相邻的一端通过法兰 焊接连接，所述第一输送管道 的下端连接有若干支撑杆 ，所述第二输送管道 的另一端连接有灰库 ，所述灰库 的下端设有回转阀 ，所述灰库 上端设有吸尘装置 ，所述吸尘装置 内部设有风扇 和旋转毛刷 ，旋转毛刷 内部设有转轴，转轴固定在吸尘装置 的两内侧壁上，吸尘装置 贯插在灰库 的上侧面上，所述灰库 的上端还设有通尘管 和集尘盒 ，所述集尘盒 的内部设有集尘袋 ，所述通尘管 的一端与吸尘装置 连接，另一端贯插在集尘袋 的内部。 2. 节能的气力输灰管道系统， 所述第一输送管道 靠近输送泵 的位置设有第一开关阀，所述第二输送管道 靠近灰库 的位置设有第二开关阀。 3. 节能的气力输灰管道系统， 所述集尘盒 的侧面设有开口，开口处设有门板，所述通尘管 与集尘袋 是拆卸装置。 4. 节能的气力输灰管道系统， 所述输送泵 的内部设有缓冲仓。 5. 权利要求1或3所述的节能的气力输灰管道系统， 所述吸尘装置 与通尘管 是一体成型的。 | B65G53/52; B65G53/46
一种电能计量监测用防窃电电路 | 1.一种电能计量监测用防窃电电路， 包括电流采样电路和防窃电电路，所述电流采样电路包括电流互感器TA1，所述防窃电电路包括双向晶闸管VTH、电流互感器TA2、复位键SB、报警器和交流继电器KA；所述电流互感器TA1的一次侧接入用户用电电路，用于采集用户用电电路的电流，所述电流互感器TA2的一次侧接入电能表，用于采集电能表的额定电流，电流互感器TA1的二次侧的一端接地，电流互感器TA1的二次侧的另一端与电流互感器TA2的二次侧的一端连接，电流互感器TA2的二次侧的另一端接地； 所述交流继电器KA的常闭触头串联接入电流互感器TA2的二次侧与电流互感器TA1的二次侧相连的线路上，交流继电器KA的常开触头、复位键SB、报警器和双向晶闸管VTH依次串联后与交流继电器KA的常闭触头并联，所述防窃电电路还包括RC振荡电路，所述RC振荡电路接入电流互感器TA2的二次侧与电流互感器TA1的二次侧相连的线路上，所述双向晶闸管VTH的门极接入RC振荡电路中电阻和电感之间的线路上，所述双向晶闸管VTH用于控制交流继电器KA的工作； 所述防窃电电路中还包括浪涌保护器SPD，所述浪涌保护器SPD的一端接入电流互感器TA1的二次侧与交流继电器KA的常闭触头之间的线路上，浪涌保护器SPD的另一端接地，用于防止雷电损坏电路结构及电路元件。 2. 一种电能计量监测用防窃电电路， 所述电流采样电路中还包括桥式整流电路，用于对电流互感器TA1的二次侧感应电流进行整流，所述桥式整流电路包括二极管D1、二极管D2、二极管D3和二极管D4，所述二极管D1的正极和二极管D3的正极分别连接在电流互感器TA1的二次侧两端上，二极管D1的负极连接在浪涌保护器SPD的非接地端上，二极管D3的负极连接在二极管D1的负极上；所述二极管D2的负极连接在二极管D3的正极上，所述二极管D4的负极连接在二极管D1的正极上，二极管D2的正极和二极管D4的正极均接地。 3. 一种电能计量监测用防窃电电路， 还包括第二RC滤波电路，所述第二RC滤波电路接入二极管D1的负极和浪涌保护器SPD之间。 4. 一种电能计量监测用防窃电电路， 还包括第一RC滤波电路，所述第一RC滤波电路连接在交流互感器TA1的二次侧的两端上。 5. 一种电能计量监测用防窃电电路， 还包括可调电阻VR1和可调电阻VR2，所述可调电阻VR1接入电流互感器TA1的二次侧与交流继电器KA的常闭触头之间的线路上，所述可调电阻VR2接入电流互感器TA2的二次侧与RC振荡电路之间的线路上。 | G01R22/06
一种塑料泵的机械密封热保护装置 | 1.一种塑料泵的机械密封热保护装置， 包括泵盖 、热保护环 、静环 和动环 ，静环 通过固定机构与泵盖 相对固定，动环 转动设置在静环 相对泵盖 的另一侧，热保护环 固定在泵盖 与静环 之间，热保护环 的外侧设有散热单元。 2. 塑料泵的机械密封热保护装置， 所述散热单元包括多个径向设置在热保护环 外侧的散热片 。 3. 塑料泵的机械密封热保护装置， 所述泵盖 的内侧固定有耐腐蚀塑料内衬 ，热保护环 的内侧也设有耐腐蚀塑料内衬 。 4. 权利要求1~3任一项所述的塑料泵的机械密封热保护装置， 所述热保护环 包括U形的保护环本体 以及固定在保护环本体 上端一侧的限位挡边 ，限位挡边 固定在静环 的径向外侧，保护环本体 固定在泵盖 与静环 之间且开口朝向径向外侧，散热单元固定在保护环本体 的开口内。 5. 塑料泵的机械密封热保护装置， 所述保护环本体 的径向内侧固定有一个U形的耐腐蚀塑料内衬 。 6. 塑料泵的机械密封热保护装置， 所述泵盖 的径向内侧设有一个环形的定位凹槽，保护环本体 的一侧上端固定在定位凹槽内，限位挡边 固定在保护环本体 的另一侧，散热单元包括多个间隔设置的散热片 。 7. 塑料泵的机械密封热保护装置， 所述散热片 沿保护环本体 的径向设置，且散热片 的径向外端开设有一个散热缺口 ，散热缺口 设置在靠近静环 的一侧。 8. 塑料泵的机械密封热保护装置， 所述固定机构包括固定螺栓 和静环压板 ，静环压板 通过固定螺栓 固定在泵盖 后侧，热保护环 和静环 被静环压板 压紧在泵盖 后侧。 9. 塑料泵的机械密封热保护装置， 所述静环 与静环压板 之间设有橡胶垫。 | F04D29/12; F04D29/58
电子装置及其模块的布置结构 | 1.一种电子装置，包括： 显示器，包括显示区域和从所述显示区域的一侧延伸的连接区域； 柔性印刷电路板，所述柔性印刷电路板与所述连接区域电连接；以及 预定模块，布置在所述柔性印刷电路板的第一面上， 其中，所述连接区域能够弯曲以使得所述预定模块与所述显示器隔开相对。 2. 电子装置，其中， 所述连接区域上不形成显示面板，并且由聚酰亚胺材料形成。 3. 电子装置，其中， 所述连接区域上形成有显示面板的至少一部分。 4. 电子装置，还包括： 另一预定模块，布置在所述柔性印刷电路板的与所述第一面相反的第二面上。 5. 电子装置，还包括： 背面板，形成于所述显示器的背面， 其中，所述背面板的与所述预定模块对应的区域上形成有开口。 6. 电子装置，其中， 所述背面板的围绕所述开口的区域通过粘合层与所述柔性印刷电路板附接， 所述粘合层包括使空气通过并隔离水分的防水构件。 7. 电子装置，其中， 所述显示器包括形成于所述显示器的背面的背面板， 所述背面板上不形成开口，以及 所述预定模块为压力传感器。 8. 电子装置，其中， 所述预定模块包括生物传感器和压力传感器中的至少一个。 9. 电子装置，其中， 所述生物传感器设置为将所述显示器中所包含的多个像素中的至少一个像素用作光源。 10. 电子装置，其中， 所述预定模块为生物传感器，以及 所述第一面上布置有与所述预定模块相邻的至少一个压力传感器。 11. 电子装置，其中， 所述生物传感器设置为当所述至少一个压力传感器检测出预定值以上的压力时被激活。 12. 电子装置，其中， 所述预定模块的与所述显示器相对的表面上布置有缓冲构件。 13. 电子装置，还包括： 显示器驱动电路，布置在所述连接区域的一表面上，并且用于控制所述显示器。 14.一种显示装置，包括： 显示面板，形成有用于显示内容的多个像素； 柔性构件，包括与所述显示面板的一表面接触的第一区域和从所述一表面延伸的第二区域； 显示器驱动电路，布置在所述柔性构件的所述第二区域上； 柔性印刷电路板，所述柔性印刷电路板与所述第二区域连接；以及 生物传感器，布置在所述柔性印刷电路板的表面上。 15. 显示装置，其中， 所述第二区域能够弯曲以使得所述生物传感器与所述显示面板隔开相对。 | G06F1/16; H04M1/02
一种锅炉煤粉速度及浓度智能检测装置 | 1.一种锅炉煤粉速度及浓度智能检测装置， 包含上位机以及分别与其通过以太网连接的多个数据检测终端，所述数据检测终端包含设置在输煤管上的检测传感器，所述数据检测终端还包含信号调理单元、处理器模块、数据传输模块、DCS网络模块、接口模块和电源模块；所述信号调理单元包含放大电路模块和滤波电路模块；所述检测传感器依次通过放大电路模块和滤波电路模块连接处理器模块，所述数据传输模块、DCS网络模块、接口模块和电源模块分别与处理器模块连接，所述检测传感器包含探头以及与其连接的静电感应片。 2. 一种锅炉煤粉速度及浓度智能检测装置， 所述探头采用无源固定式耐磨耐高温探头。 3. 一种锅炉煤粉速度及浓度智能检测装置， 所述数据检测终端还包含按键输入模块、报警模块、时钟模块和存储器模块；所述按键输入模块、报警模块、时钟模块和存储器模块分别与处理器模块连接。 4. 一种锅炉煤粉速度及浓度智能检测装置， 所述检测传感器配有密封防水壳体及电缆接头。 | G01D21/02
一种物理吸附仪样品管进样器 | 1.一种物理吸附仪样品管进样器， 包括样品接收器，样品接收器下端连接样品传输管，固定器位于样品传输管上端外侧，固定器上表面与样品接收器尾部相连。 2. 一种物理吸附仪样品管进样器， 所述样品接收器为圆锥管状结构，上端开口大于下端开口。 3. 一种物理吸附仪样品管进样器， 所述样品接收器圆锥管状结构倾角大于等于75°。 4. 一种物理吸附仪样品管进样器， 所述样品传输管为管状结构，其上端开口与样品接收器下端开口大小一致，长度等于物理吸附仪样品管长度。 5. 一种物理吸附仪样品管进样器， 所述固定器为内部空心的圆柱型结构。 | G01N35/10
一种钢材和锻件同时进行退火的退火炉辊底 | 1.一种钢材和锻件同时进行退火的退火炉辊底， 包括炉底座 、加料台 和辊体 ，所述炉底座 的顶部对称设有侧板 ，所述炉底座 的后端面固定连接有支撑板 ，所述支撑板 的顶部设有电机 ，所述侧板 的内部通过电机 连接有传动机构，所述加料台 的内部设有纠偏机构，所述辊体 的内部设有加固导热机构； 所述传动机构包括转轴 、主齿轮 、齿条 、副齿轮 和辊轴 ，所述电机 的驱动端与转轴 的一端固定连接，所述转轴 的另一端与主齿轮 的一侧固定连接，所述主齿轮 通过齿条 与副齿轮 连接，所述副齿轮 的一侧与辊轴 的一端固定连接； 所述纠偏机构包括活动柱 、纠偏板 、限位板 和刚性弹簧 ，加料台 的内侧壁活动设置有活动柱 ，所述活动柱 的一端与纠偏板 的一侧固定连接，所述活动柱 的另一端与限位板 的一侧固定连接，所述限位板 的另一侧通过刚性弹簧 与加料台 的内部相连接； 所述加固导热机构包括辊芯轴 、导热加固环 、第一加强筋 和第二加强筋 ，所述辊体 的内部设有辊芯轴 ，所述辊芯轴 的外周面套设有导热加固环 ，所述导热加固环 的内壁固定连接有第一加强筋 ，所述辊芯轴 的外周面固定连接有第二加强筋 。 2. 一种钢材和锻件同时进行退火的退火炉辊底， 所述侧板 的数量有两组，且以炉底座 的侧视中轴面对称分布，两组所述侧板 的内部均开设有第一空腔 ，一个所述侧板 的第一空腔 的内壁嵌有轴承 。 3. 一种钢材和锻件同时进行退火的退火炉辊底， 所述辊体 的数量有若干组，若干组所述辊体 的一侧均通过辊轴 与副齿轮 的一侧固定连接，若干组所述辊体 的另一侧均通过辊轴 与轴承 相连接。 4. 一种钢材和锻件同时进行退火的退火炉辊底， 所述加料台 的顶部开设有放置槽 ，所述放置槽 的俯视面呈矩形，所述放置槽 的内部用于放置钢材和锻件。 5. 一种钢材和锻件同时进行退火的退火炉辊底， 所述放置槽 的两侧内壁对称开设有第二空腔 ，所述活动柱 通过限位板 活动设置于第二空腔 的内部，且在第二空腔 的内部滑动。 6. 一种钢材和锻件同时进行退火的退火炉辊底， 所述主齿轮 的顶部与齿条 的底部呈啮合连接，所述副齿轮 的数量有若干组，若干组所述副齿轮 的顶部均与齿条 的底部呈啮合连接。 7. 一种钢材和锻件同时进行退火的退火炉辊底， 所述纠偏机构的数量有四个，且两两一组分别对称分布于两组侧板 的内侧壁上，所述纠偏板 由铝合金材质制成。 8. 一种钢材和锻件同时进行退火的退火炉辊底， 所述侧板 的内侧壁开设有滑槽 ，所述加料台 的前后端面均固定连接有滑块 ，所述滑块 活动设置于滑槽 的内部，且在滑槽 的内部滑动。 9. 一种钢材和锻件同时进行退火的退火炉辊底， 所述第一加强筋 与第二加强筋 的数量均有若干组，所述第一加强筋 与第二加强筋 均呈环形阵列分布，所述第一加强筋 与第二加强筋 之间连接有固定环，所述辊芯轴 通过第一加强筋 和第二加强筋 与导热加固环 连接，所述导热加固环 由铝合金材质制成。 | C21D9/00; C21D1/26
一种保证轴与法兰盘垂直度的装配装置 | 1.一种保证轴与法兰盘垂直度的装配装置， 包括压装部 、液压机压装轴 、磁体 、消磁片 、左安装块 、右安装块 、旋转轴 、旋转手柄 、滑动水平定位杵 ，压装部 的上部与液压机压装轴 固定连接，压装部 的中部开有安装孔 ，安装孔 中部安装有磁铁 ，磁铁 的上部、左部、右部、前部、后部设置有消磁片 ，安装孔 中磁铁 的左右侧分别设置有左安装块 、右安装块 ，右安装块 中部开有轴孔 ，旋转轴 穿过轴孔 与磁铁 固定连接，手柄 与旋转轴 固定连接，手柄 与右安装块 弹簧连接，左安装块 、右安装块 与液压机压装轴 固定连接，压装部 下部的中部设置有盲孔 ，滑动水平定位杵 穿过盲孔 与磁体 连接。 2. 一种保证轴与法兰盘垂直度的装配装置， 所述滑动水平定位杵 与压装部 通过盲孔 滑动连接，盲孔 上设置有滑动水平定位杵 的定位装置。 3. 一种保证轴与法兰盘垂直度的装配装置， 所述磁体 为圆柱形。 4. 一种保证轴与法兰盘垂直度的装配装置， 所述压装部 通过圆周均匀分布的8个螺栓与液压机压装轴 固定连接，其中的2个螺栓分别穿过左安装块 和右安装块 。 5. 一种保证轴与法兰盘垂直度的装配装置， 所述安装孔 为方形孔，左安装块 、右安装块 为方形。 6. 一种保证轴与法兰盘垂直度的装配装置， 所述压装部 由液压机压装轴 驱动，液压机压装轴 由液压机驱动。 7. 一种保证轴与法兰盘垂直度的装配装置， 所述滑动水平定位杵 正下方放置要压装的轴与法兰盘组合件。 | B23P19/027
一种电池可分体的超小型对讲机 | 1.一种电池可分体的超小型对讲机， 包括主机机身、分体电池及旋转背夹，所述分体电池两侧及顶端所设有的插栓与上述主机机身对应位置所设的滑槽相适配，且分体电池顶部所设的电池锁扣把手与主机机身相应位置所设的电池锁扣相锁定；所述旋转背夹则与上述分体电池背部所设的旋转背夹紧固孔相旋转连接。 2. 一种电池可分体的超小型对讲机， 所述分体电池至上而下依次包括分体电池上外壳、分体电池电芯及分体电池下外壳，上述分体电池电芯被上述分体电池上外壳与分体电池下外壳所封装。 | H04B1/3883; H01M2/10
一种用于色选机的外凸多面体六视角立体相机 | 1.一种用于色选机的外凸多面体六视角立体相机， 包括外凸多面体结构，所述外凸多面体结构上对称设有三组工业相机、三组固定背景板，所述三组工业相机与三组固定背景板分别一一对应，每组工业相机包含两个工业相机，且两个工业相机对称设置在外凸多面体结构的同一经度上，与同一经度上两个工业相机正对的固定背景板设置在外凸多面体结构内部。 2. 用于色选机的外凸多面体六视角立体相机， 所述外凸多面体结构内部设有用于调整所安装相机焦距的定位视点。 3. 用于色选机的外凸多面体六视角立体相机， 同一经度上两个工业相机的拍摄延长线夹角为60°。 4. 用于色选机的外凸多面体六视角立体相机， 所述外凸多面体结构为十四面体。 | B07C5/342; G03B35/08; G03B17/56; G03B15/10
一种滴水双极镊子 | 1.一种滴水双极镊子，包括镊座以及分别安装在镊座上的左镊子片和右镊子片， 所述镊座与左镊子片以及右镊子片之间均设置有镊片套；两个所述镊片套的一端分别固定安装在镊座上，另一端分别与左镊子片及右镊子片套接，所述左镊子片和右镊子片上均设置有滴水管；两个所述的镊片套之间设置有水分流器，该水分流器具有一个进水端和两个出水端，所述水分流器的进水端外接水源，所述水分流器的两个出水端分别连接左镊子片和右镊子片上的滴水管。 2. 滴水双极镊子， 该滴水双极镊子还外接有一输送管，所述水分流器的进水端通过输送管外接水源；所述的镊座上设置有滴水孔，所述输送管的一端连接水分流器的进水端，所述输送管的另一端穿过滴水孔连接有储水泡。 3. 滴水双极镊子， 所述的储水泡与镊座之间的输送管上设置有控制储水泡出水大小的流量控制旋钮。 4. 滴水双极镊子， 所述的镊座上还设置有电源孔，所述的镊座通过电源孔连接有电源插头。 | A61B18/12
窗纱一体断桥隔热窗 | 1.一种窗纱一体断桥隔热窗， 包括对称设置在两侧的边框 ，所述两侧的边框 之间平行设置有玻璃窗和纱窗， 所述玻璃窗包括窗玻璃 和设置在所述窗玻璃 的两侧边的扇料 ，所述纱窗包括纱网 和设置在所述纱网 的两侧边的纱扇 ， 所述扇料 和纱扇 均与边框 相适配并活动连接， 所述边框 、扇料 和纱扇 内均设置有隔热胶条。 2. 窗纱一体断桥隔热窗， 所述边框 包括第一框料 和第二框料 ，所述第一框料 和第二框料 之间设置有第一隔热胶条 ，并且所述第一隔热胶条 的一端与第一框料 连接，另一端与第二框料 连接。 3. 窗纱一体断桥隔热窗， 所述扇料 包括相互连接的第一扇料连接部 和第二扇料连接部 ，所述第一扇料连接部 上设置有与边框 相卡接或铰接的扇料固定部 ，以及用于固定窗玻璃 的扇压线 ，所述第二扇料连接部 上设置有用于固定窗玻璃 的窗玻璃固定部 ，所述扇压线 和窗玻璃固定部 之间形成固定窗玻璃 的凹槽。 4. 窗纱一体断桥隔热窗， 所述第一扇料连接部 和第二扇料连接部 之间连接有第二隔热胶条 ，所述第二隔热胶条 的一端与第一扇料连接部 连接，另一端与第二扇料连接部 连接。 5. 窗纱一体断桥隔热窗， 所述纱扇 包括相互连接的第一纱扇连接部 和第二纱扇连接部 ，所述第一纱扇连接部 上设置有与边框 相卡接或铰接的纱扇固定部 ，以及用于固定纱网 的纱压线 ，所述第二纱扇连接部 上设置有用于固定纱网 的纱网固定部 ，所述纱压线 和纱网固定部 之间形成固定纱网 的凹槽。 6. 窗纱一体断桥隔热窗， 所述第一纱扇连接部 和第二纱扇连接部 之间连接有第三隔热胶条 ，所述第三隔热胶条 的一端与第一纱扇连接部 连接，另一端与第二纱扇连接部 连接。 7. 窗纱一体断桥隔热窗， 所述扇料 和纱扇 之间设置有附件连接部 ，所述附件连接部 固定在边框 的中部，并且所述第二扇料连接部 和第二纱扇连接部 上均设置有与附件连接部 相卡接的卡槽。 8. 窗纱一体断桥隔热窗， 还包括固定窗 ，所述固定窗 的两侧均通过边框 固定，并且所述固定窗 一侧的边框 与窗玻璃 的边框 共用并作为中挺，所述固定窗 两侧的边框 上均固定有固压线 和大压线 ，所述固压线 和大压线 之间形成用于固定固定窗 的凹槽。 9. 窗纱一体断桥隔热窗， 所述边框 上设置有用于卡接固压线 和大压线 的卡齿。 | E06B3/263; E06B3/66; E06B5/16; E06B7/22; E06B9/52
一种实现穿水冷却器末端无蒸汽排放的控制装置 | 1.一种实现穿水冷却器末端无蒸汽排放的控制装置，包括漩涡气泵 、排气管 、进气管 、气泵支座 、上腔体 、下腔体 、上腔顶架 、蒸汽冷凝管 、内腔水箱 以及穿水箱 ， 在穿水箱 的末端上侧面连接有下腔体 ，在下腔体 的顶端连接有上腔体 ；内腔水箱 配置在下腔体 的内腔，于内腔水箱 的顶面向下安装有数量大于1的蒸汽冷凝管 ； 上腔顶架 装配在上腔体 的顶端外侧面，气泵支架 固连在上腔顶架 的上端两侧，漩涡气泵 放置在气泵支座 上，进气管 的一头伸入上腔体 的内腔，进支管 的另一头连接漩涡气泵 的进气口端，漩涡气泵 的出气口端同排气管 相连，在变频调速器驱动下，控制好漩涡气泵 的转速为2200～2800rpm的范围。 2. 一种实现穿水冷却器末端无蒸汽排放的控制装置， 内腔水箱 的底面同下腔体 的下通孔之间有间距d，内腔水箱 的流通侧同下腔体 的右内侧壁之间有间隙w。 3. 一种实现穿水冷却器末端无蒸汽排放的控制装置， 安装在内腔水箱 顶面的数量大于1的蒸汽冷凝管 彼此间的间隙相等或不相等。 4. 权利要求1或3所述的一种实现穿水冷却器末端无蒸汽排放的控制装置， 数量大于1的蒸汽冷凝管 的长度相等或不相等，各蒸汽冷凝管 的下端同内腔水箱 的底面内侧有空间h。 5. 一种实现穿水冷却器末端无蒸汽排放的控制装置， 上腔体 的断面形状同下腔体 的断面形状相同。 | B21B45/02
小型空气净化器 | 1.一种小型空气净化器，其包括具有进气口和出气口的壳体、滤芯， 所述的壳体包括能够拆卸连接的第一壳体和第二壳体，所述的第一壳体和第二壳体对接后其内部形成气体通道，所述的滤芯设置在所述气体通道内，所述的空气净化器还包括设置在所述气体通道内且与所述滤芯间隔设置的风扇，当所述的风扇转动时，空气自所述进气口流入所述气体通道、并经过所述滤芯净化后自所述出气口流出。 2. 小型空气净化器， 所述滤芯的进气孔和出气孔分别朝向所述进气口和出气口，所述的风扇处于所述进气口与所述进气孔或者所述出气孔与所述出气口之间。 3. 的小型空气净化器， 所述的风扇为涡扇，所述的滤芯的材质为活性炭或石墨烯。 4. 小型空气净化器， 所述的第一壳体和第二壳体对接后呈柱条形，所述的进气口和出气口分为位于柱条形的两端部。 5. 小型空气净化器， 所述风扇的出风口对应所述滤芯的进气孔，且所述风扇与所述进气口之间形成进气空腔，所述的滤芯与和所述出气口之间形成有出气空腔。 6. 小型空气净化器， 在所述的第一壳体或第二壳体的一端部设有连接部，所述的第一壳体与所述第二壳体自所述的连接部相对接，且对接后的外轮廓齐平设置。 7. 小型空气净化器， 所述的进气口和出气口分别位于所述第一壳体和第二壳体的另一端部，所述的风扇设置在所述第一壳体内，所述滤芯可拆卸地设置在所述第二壳体内，且当所述的第一壳体与所述第二壳体对接时，所述的连接部抵触在所述风扇的安装座上。 8. 小型空气净化器， 所述的第一壳体和第二壳体自柱条形长度方向对接设置，且分别在所述的第一壳体和/或第二壳体内设有多个定位部，其中位于所述第一壳体或所述第二壳体内的定位部之间形成多个定位区，所述的风扇与所述滤芯间隔的设置在所述定位区内。 9. 小型空气净化器， 在所述的第一壳体或第二壳体上还设有充电接口，所述的空气净化器还包括能够接收有线或无线信号的接收器、用于发送信号的发射器、以及能够 所述接收器反馈的信息控制所述风扇启停和转速快慢的处理器。 10. 小型空气净化器， 所述的信号发射器为具有APP操控程序的电子设备；或者所述的信号发射器为遥控器，且通过蓝牙、wifi或红外线与所述接收器相对接。 | B01D46/00; B01D46/42; B01D46/46; B01D53/04
一种转轴末端与轴承间隙/过盈切换的电机结构 | 1.一种转轴末端与轴承间隙/过盈切换的电机结构，包括转子和壳体，其中，所述转子具有一转轴 ，所述转轴 具有一轴伸端和一末端，所述转轴 在轴伸端通过一前轴承 转动支撑在壳体上，且转轴 与前轴承 内圈 过盈配合，所述转轴 在末端通过一后轴承 转动支撑在壳体上； 所述转轴 的末端与后轴承 的内圈 通过一变径衬套 连接，所述变径衬套 为一热膨胀系数为18.8×10-6/℃～24×10-6/℃、且热膨胀系数大于后轴承 的内圈 的热膨胀系数的圆环形金属衬套，所述变径衬套 的外缘与后轴承 的内圈 的内缘过盈配合,所述变径衬套 的内缘与转轴 间隙/过盈切换配合； 所述转轴 末端的轴径范围为30～80mm；在装配状态下，所述转轴 与所述变径衬套 的内缘为间隙配合，该间隙范围为0.03～0.05mm；所述变径衬套 的外缘的直径范围为79～215mm； 在工作状态下，电机起步时，转轴 与变径衬套 的内缘间隙配合，随着转速上升，当变径衬套 温度升高至临界温度时，转轴 与所述变径衬套 的内缘切换至过盈配合状态；随着转速下降，当变径衬套 温度低于所述临界温度时，转轴 与变径衬套 的内缘由过盈配合状态切换至间隙配合状态。 2. 转轴末端与轴承间隙/过盈切换的电机结构， 所述前轴承 与转轴 之间通过胀紧套 固定连接。 3. 权利要求1或2所述的转轴末端与轴承间隙/过盈切换的电机结构， 所述前轴承 的外圈 的边缘沿周向设有前轴承翻边 ，所述前轴承 通过前轴承翻边 与前端盖 固定连接。 4. 转轴末端与轴承间隙/过盈切换的电机结构， 后轴承 的外圈 的边缘沿周向设有后轴承翻边 ，所述后轴承 通过后轴承翻边 与机座 固定连接。 5. 转轴末端与轴承间隙/过盈切换的电机结构， 所述转轴 和后轴承 之间增设有O型密封圈 。 6. 转轴末端与轴承间隙/过盈切换的电机结构， 还包括一前轴承盖板 ，该前轴承盖板 设于前轴承 的外侧，并与前轴承 采用螺栓连接。 7. 转轴末端与轴承间隙/过盈切换的电机结构， 所述后轴承 的内圈 采用轴承钢内圈，所述变径衬套 采用黄铜衬套。 8. 转轴末端与轴承间隙/过盈切换的电机结构， 所述前端盖 和机座 之间的连接处安装有密封圈，所述前轴承盖板 中套设有骨架密封圈。 9. 转轴末端与轴承间隙/过盈切换的电机结构， 所述转轴 末端的轴径为69.977mm；在装配状态下，所述转轴 与所述变径衬套 的内缘为间隙配合，该间隙为0.036mm；所述变径衬套 的外缘的直径为120mm。 10.转轴末端与轴承间隙/过盈切换的电机结构， 还包括一防护罩 ，所述防护罩 设于前轴承盖板 的外侧，并与前轴承盖板 采用螺栓连接。 | H02K5/16
一种用于各类门窗高度距离调节的镙牙铰合装置 | 1.一种用于各类门窗高度距离调节的镙牙铰合装置， 该装置包括半月凹形镙牙主体和凸形偏心调节镙牙活动轴两个部件组成，所述两个部件都带有上下对扣的镙牙，当所述半月凹形镙牙主体和所述凸形偏心调节镙牙活动件在压力下铰合扣住时，以固定好门窗调节后的距离；当所述偏心调节轴打开通过再扣合到凹形镙牙不同位置的镙牙时，达到调节不同高度或宽度的效果。 | E06B3/96
一种直线型密封高压同轴电缆联接盒 | 1.一种直线型密封高压同轴电缆联接盒， 包括箱体、第一连接铜排、第二连接铜排、支柱绝缘子和抱箍，所述第一连接铜排的中部通过支柱绝缘子固定在箱体内，所述第一连接铜排两头折弯且折弯部通过支柱绝缘子固定在箱体内，所述第二连接铜排的中部通过支柱绝缘子固定在第一连接铜排的中部，所述第二连接铜排两头折弯且其折弯部处于第一连接铜排的两折弯部之间，所述第一连接铜排的两折弯部的自由端分别设有一抱箍，所述第二连接铜排的两折弯部的自由端分别设有一抱箍，所述第一连接铜排的抱箍的中心线和第二连接铜排的抱箍的中心线重合且沿着中心线方向在箱体的两相对侧面上设有第一入口和第二入口。 2. 一种直线型密封高压同轴电缆联接盒， 所述箱体呈方形体状，所述第一连接铜排和第二连接铜排折弯后呈“凵”形，所述第一连接铜排的中部的左右位置通过两个支柱绝缘子与箱体内底面固定，所述第二连接铜排的中部的中间位置通过一个支柱绝缘子与第一连接铜排的中部的中间位置固定，所述第一连接铜排的折弯部通过一支柱绝缘子固定在箱体内侧面，所述第一连接铜排的折弯部和第二连接铜排的折弯部相互平行且处于同一平面内。 3.一种直线型密封高压同轴电缆联接盒， 所述第一连接铜排的两折弯部的自由端分别焊接一抱箍，所述第二连接铜排的两折弯部的自由端分别焊接一抱箍。 4.一种直线型密封高压同轴电缆联接盒， 所述箱体的外侧面上设有用于安装箱体的安装件。 5. 一种直线型密封高压同轴电缆联接盒， 所述安装件是安装侧耳且数量是四个 ，其焊接在箱体的同一外侧面上。 6.一种直线型密封高压同轴电缆联接盒， 所述箱体的第一入口和第二入口位置处分别焊接第一入口接管和第二入口接管。 7.一种直线型密封高压同轴电缆联接盒， 所述箱体采用不锈钢制成。 8.一种直线型密封高压同轴电缆联接盒， 所述抱箍是圆形抱箍。 | H02G15/10
一种承载PCB板的烘板架 | 1.一种承载PCB板的烘板架， 包括支撑框架，所述支撑框架上表面两侧边楞的内侧均固定设置有滑动导杆，各滑动导杆与对应侧的侧边楞平行设置，各滑动导杆上套接有滑动导套，所述滑动导套上设置有锁紧螺栓，所述滑动导套的内侧固定有滑动挡板，所述滑动挡板的内侧面设置有等间隔垂直向下分布的第一U型卡槽，所述支撑框架正对滑动挡板的另一侧边安装有固定挡板，所述固定挡板上设置有等间隔垂直向下分布的第二U型卡槽，所述第一、第二U型卡槽相对立设置，每组对立的第一、第二U型卡槽分别用于卡放一块PCB板的对应侧边，所述支撑框架的外边缘设置有等间隔分布的U型支撑片，各U型支撑片均与滑动挡板相平行设置，各U型支撑片的横侧边用于支撑PCB板的底侧边。 2. 一种承载PCB板的烘板架， 所述滑动导套上设置有锁紧螺栓的数量为两个。 3. 一种承载PCB板的烘板架， 所述U型支撑片的数量为三片。 4. 一种承载PCB板的烘板架， 位于两侧的U型支撑片横侧边的上表面设置有波浪卡条。 5. 一种承载PCB板的烘板架， 所述锁紧螺栓为蝶形螺栓。 6. 一种承载PCB板的烘板架， 所述滑动挡板焊接在滑动导套内侧的外端部。 7. 一种承载PCB板的烘板架， 所述滑动导套的长度为滑动导杆长度1/6-1/3之间。 8. 一种承载PCB板的烘板架， 所述第一、第二U型卡槽的卡槽宽度比PCB板的厚度大2mm。 9. 一种承载PCB板的烘板架， 所述滑动导杆为实心杆。 10. 一种承载PCB板的烘板架， 所述支撑框架为矩形体形状。 | B65D61/00
一种像素型LED筒灯 | 1.一种像素型LED筒灯， 包括： 灯具主体外壳，所述灯具主体外壳的上端开设有一容置空间，所述容置空间的内部沿其周向形成有若干下凸筋； 电源腔盖，所述电源腔盖与所述灯具主体外壳的上端卡扣连接，所述电源腔盖内沿其周向形成有若干上凸筋，若干所述上凸筋分别与若干所述下凸筋相正对； 恒流电源，所述恒流电源设置在所述电源腔盖的内部，若干所述上凸筋抵于所述恒流电源的上表面，若干所述下凸筋抵于所述恒流电源的下表面。 2. 像素型LED筒灯， 还包括： 若干发光像素，所述灯具主体外壳的顶面开设有安装槽，所述安装槽内设有若干插针孔，若干所述发光像素的插针贯穿若干所述插针孔； PCB转接板，所述PCB转接板上开设有若干通孔，若干所述发光像素的插针分别贯穿若干所述通孔，若干所述插针分别与所述PCB转接板通过焊锡焊接。 3. 像素型LED筒灯， 所述电源腔盖的内侧设置有若干卡钩，所述灯具主体外壳的外壁上设有若干卡扣，每一所述卡钩分别与一所述卡扣相匹配。 4. 像素型LED筒灯， 所述灯具主体外壳和所述电源腔盖均为筒型结构，所述容置空间的宽度小于所述灯具主体外壳的下端面的直径。 5. 像素型LED筒灯， 若干所述上凸筋自所述电源腔盖的上端面延伸至所述电源腔盖的中部，若干所述下凸筋自所述容置空间的底面延伸至所述容置空间的上侧。 6. 像素型LED筒灯， 若干所述上凸筋相对于所述电源腔盖的轴线对称布置，若干所述下凸筋相对于所述灯具主体外壳的轴线对称布置。 7. 像素型LED筒灯， 所述上凸筋和所述下凸筋的数量均为二个或四个。 8. 像素型LED筒灯， 若干所述上凸筋和若干所述下凸筋的形状均为矩形。 9. 像素型LED筒灯， 所述灯具主体外壳和所述电源腔盖上均开设有若干散热孔。 10. 像素型LED筒灯， 所述灯具主体外壳和所述电源腔盖均采用PC材料。 | F21S8/02; F21V17/16; F21V23/00; F21V5/04; F21V29/85; F21V29/83; F21Y115/10
新型节能自卸车 | 1.新型节能自卸车，包括车架 ，以及由前向后设于车架 上的车头 和车斗 ， 所述车斗 的底部远离车头 的一端为翘板 ，所述翘板 沿着由前向后的方向向上翘起，所述车斗 底部面向车头 的一端通过液压缸A 与车架 连接。 2. 新型节能自卸车， 所述液压缸A 为多节液压缸。 3. 新型节能自卸车， 所述车斗 与车架 之间、位于液压缸A 的一侧设有伸缩架A 。 4. 新型节能自卸车， 所述车斗 的底部通过转轴 与加强板 转动连接，所述转轴 横向设置于翘板 与车斗 底部的连接处，所述加强板 与车架 连接。 5. 新型节能自卸车， 所述加强板 的两侧通过伸缩架B 与车架 连接。 6. 新型节能自卸车， 所述车斗 与车架 之间设有保险结构，所述保险结构包括所述车斗 的底部所设的定位销管 以及车架 上活动连接的、与定位销管 内径匹配的水平销杆 ，当车斗 的底部与车架 贴合的时候，所述水平销杆 与定位销管 同轴设置。 7. 新型节能自卸车， 水平销杆 通过液压缸B与车架 水平活动连接，所述液压缸B固定于车架 。 8. 新型节能自卸车， 所述车架 远离车头 的一端固定有支杆 ，当车斗 在液压缸A 的作用下转动至翘板 与车架 贴合的时候，翘板 远离车头 的一端边沿与支杆 接触。 9. 新型节能自卸车， 所述车斗 的俯视结构为梯形结构，并且车斗 面向车头 一端的宽度小于车斗 远离车头 一端的宽度。 10. 新型节能自卸车， 所述车斗 远离车头 一端的宽度小于等于车头 两侧后视镜之间的最大距离。 | B60P1/16; B60P1/04
一种起重小车 | 1.一种起重小车，包括起重小车主体 ，所述起重小车主体 的中部下方设有滑轮安装箱 ，滑轮安装箱 的上端设有滑轮组 ，滑轮组 连接牵引绳 的一端，牵引绳 的另一端与起重小车主体 内的升降装置连接，且滑轮安装箱 的下端设有挂钩组件 ， 所述起重小车主体 的中部下端固定安装有伸缩定位杆 ，伸缩定位杆 的下端设有凹槽 、凹槽 的侧壁上设有滑槽，滑槽内设有限位滑块 ，限位滑块 通过复位弹簧连接滑槽的内腔侧壁，限位滑块 位于凹槽 的开口处，所述滑轮安装箱 的上端中部设有凸块 ，凸块 的上端面设有两个半环卡件 ，两个半环卡件 组成圆环状，且圆环的上半部分位于凹槽 内，限位滑块 插入圆环内腔，所述半环卡件 的外侧中部设有凸起 ，凸起 铰接连接杆 的一端，连接杆 的另一端铰接活动块 的上端，所述滑轮安装箱 的下端中部设有套管 ，活动块 的下端贯穿套管 并与挂钩组件 上端的连接块 固定连接，且连接块 通过缓冲弹簧连接滑轮安装箱 的底面，缓冲弹簧位于活动块 和套管 之间。 2. 一种起重小车， 所述滑轮组 由四个滑轮组成，四个滑轮分成两组对称设置在滑轮安装箱 的上端两侧。 3. 一种起重小车， 所述伸缩定位杆 为多节伸缩杆，且伸缩定位杆 的顶端设有涡卷弹簧，伸缩定位杆 的内壁上设有阻尼层。 4. 一种起重小车， 所述半环卡件 的上端设有弹性连接层，两个半环卡件 的下端通过铰接轴相互铰接。 5. 一种起重小车， 所述套管 的下端设有环形密封圈，且套管 的外径与连接块 的直径相等。 | B66C1/34
安全阀 | 1.安全阀，包括喷嘴 ，壳体 ，调节圈 ，阀瓣 和反冲盘 ，喷嘴 顶部和底部为开口，壳体 连在喷嘴 外壁，喷嘴 的顶部外壁螺纹连接有调节圈 ，所述调节圈 的外壁上开设有若干条周向间隔设置的插槽 ，调节圈 的上方具有相互连接的阀瓣 和反冲盘 ，所述阀瓣 能够启闭所述喷嘴 顶部，所述壳体 上开设有螺纹安装孔 ，所述螺纹安装孔 上具有调压组件， 所述调压组件包括螺杆 ，锁紧螺母 和顶针 ，所述螺杆 外壁具有螺纹，所述螺杆 的右端内开设有盲孔 ，所述顶针 的内端插设于所述盲孔 内，所述顶针 的外端顶在对应的插槽 上，所述锁紧螺母 螺纹连接在所述螺杆 左端外壁上且所述锁紧螺母 的锁紧端端面压紧在所述壳体 上。 2. 安全阀， 所述螺纹安装孔 由相互连通的孔一 和孔二 构成，所述孔一 的内壁具有螺纹，所述孔二 的内径大于孔一 的内径，所述螺杆 外壁螺纹连接于所述孔一 内，所述锁紧螺母 的锁紧端端面压紧在所述孔二 内。 3. 安全阀， 所述孔二 内底壁上具有紫铜垫 ，所述锁紧螺母 的锁紧端能够压紧在紫铜垫 的一面上。 4. 安全阀， 所述紫铜垫 呈圆环形。 5. 安全阀， 所述螺杆 左端端部开设有螺丝刀孔 。 6. 安全阀， 所述螺丝刀孔 为一字孔。 7. 安全阀， 所述锁紧螺母 为六角螺母。 8. 安全阀， 所述壳体 螺纹连接在喷嘴 外壁上。 9. 安全阀， 所述锁紧螺母 上开设有一对锁定孔 。 10. 安全阀， 所述顶针 长度大于螺杆 长度。 | F16K17/06
一种高效率热处理机 | 1.一种高效率热处理机，包括机体 ， 所述机体 的上方一侧后端套接有天然气入口 ，所述天然气入口 的底部旋接有旋套 ，且机体 的上方另一侧前端设有冷凝气入口 ，所述机体 的前壁一侧中心处设有开关按钮 ，且机体 的前壁另一侧固定有底槽 ，所述底槽 通过挂耳 固定在机体 上，且挂耳 由固定螺母 进行固定，所述底槽 的前端套设有金属入料口 ，所述机体 的内部底部安装有燃烧槽 ，所述燃烧槽 的后端上方固定有隔板 ，且燃烧槽 的一侧中心处开设有方口 ，所述方口 的上方固定有抽板 ，所述机体 和隔板 之间存在夹层，且夹层底部中心处安装有控制器 ，所述控制器 的输出端与制冷机 的输入端电性连接，且控制器 的输出端分别与两个微电机 的输入端电性连接，所述微电机 的输出端与风扇 的输入端电性连接，所述机体 的底部套接有底座 ，所述底座 的下方拐角处焊接有支脚 。 2. 一种高效率热处理机， 所述开关按钮 的上方设有触控操作屏 ，且开关按钮 的输出端与触控操作屏 的输入端电性连接。 3. 一种高效率热处理机， 所述支脚 共设置有四个，且四个支脚 分别焊接在底座 的下方四个拐角处。 4. 一种高效率热处理机， 所述挂耳 共设置有五个，且五个挂耳 间隔均匀分布在底槽 的外侧。 5. 一种高效率热处理机， 所述触控操作屏 的输出端与控制器 的输入端电性连接。 | C21D1/00
一种川贝母原种种植用保温保湿遮阳棚 | 1.一种川贝母原种种植用保温保湿遮阳棚， 包括棚架主体 、封边杆 、脊梁 、塑料透光板 ，所述棚架主体 为多个相互平行设置的弯折形杆件结构，所述封边杆 连接在每个棚架主体 的底部，所述脊梁 连接在每个棚架主体 的顶部，且每个棚架主体 相对于脊梁 对称设置，在相邻两个棚架主体 之间设有塑料透光板 ，塑料透光板 活动连接在脊梁 上。 2. 一种川贝母原种种植用保温保湿遮阳棚， 所述两个端部的棚架主体 顶部设有安装提手 。 3. 一种川贝母原种种植用保温保湿遮阳棚， 所述塑料透光板 上设有开启提手 。 4. 一种川贝母原种种植用保温保湿遮阳棚， 所述棚架主体 的底部设有钎脚 。 5. 一种川贝母原种种植用保温保湿遮阳棚， 所述塑料透光板 为78-80％透光率的聚碳酸酯板。 6. 一种川贝母原种种植用保温保湿遮阳棚， 所述棚架主体 内的顶部装有透光率为50％的遮阳网。 | A01G9/16
一种小车开关回路电阻测试专用接头 | 1.一种小车开关回路电阻测试专用接头， 包括螺纹杆 ，在所述螺纹杆 上顺次设置有与螺纹杆 连接的铜线掌 、导电杆 以及螺母 ，所述导电杆 呈圆柱体形，且设置有可安装螺母的内部中空结构。 2. 小车开关回路电阻测试专用接头， 所述的导电杆 两端设置有开口结构，导电杆 一端设置有与螺纹杆 的外螺纹相匹配的内螺纹；导电杆 的另一端设置有开口结构。 3. 小车开关回路电阻测试专用接头， 所述导电杆 具有内螺纹孔的一端设置有第一端面 与第二端面 。 4. 小车开关回路电阻测试专用接头， 所述的铜线掌 上设置有与螺纹杆 的外螺纹相匹配的内螺纹，且铜线掌 与第一端面 贴合。 5. 小车开关回路电阻测试专用接头， 所述的螺母 与螺纹杆 螺纹连接，且螺母 与第二端面 贴合。 6. 小车开关回路电阻测试专用接头， 所述的螺纹杆 的一端上设置有手柄 ，且手柄 为胶质结构。 7. 小车开关回路电阻测试专用接头， 所述螺纹杆 为铜质结构，螺纹杆 外侧镀有银结构，所述铜线掌 外侧镀有银结构。 8. 小车开关回路电阻测试专用接头， 所述导电杆 为铜质结构，导电电杆 外侧镀有银结构，所述螺母 为铜质结构，螺母 外侧镀有银结构。 | G01R1/04
链式掘进机 | 1.一种链式掘进机， 主要由带有回转部件 的履带总成 、机座 、悬臂 和切割刀具组成；机座 设置在履带总成 上，悬臂 后端与回转部件 转动连接，支撑油缸两端分别与悬臂 和回转部件 连接，带动悬臂上下运动；悬臂 与伸缩臂 连接；伸缩臂 前端与支撑架 铰接；支撑架 内安设水平轴套 ；水平轴套 通过水平向液压系统带动相对支撑架 水平左右摆动；水平轴 通过轴承安装在水平轴套 内，水平轴 通过垂直向液压系统相对水平轴套 旋转；变向油缸 两端分别与支撑架 下部和伸缩臂 下部铰接，用于带动支撑架 做俯仰运动；水平轴 前端固定有切割系统。 2. 一种链式掘进机， 水平向液压系统包括水平大齿轮 、水平小齿轮 和刀变向减速箱 ，水平大齿轮 和水平轴套 固定连接，水平大齿轮 与支撑架 转动连接，刀变向减速箱 通过水平小齿轮 带动水平大齿轮 转动。 3. 一种链式掘进机， 垂直向液压系统包括垂直变向大齿轮 、垂直变向小齿轮 和垂直变向马达 ；垂直变向大齿轮 与水平轴 同轴连接，垂直变向马达 通过垂直变向小齿轮 带动垂直变向大齿轮 旋转。 4. 一种链式掘进机， 机座 上部设有电动机、液压泵 和油箱 ；电动机与液压泵间采用齿轮传动。 5. 一种链式掘进机， 履带总成 为带行走马达的钢质履带。 6. 一种链式掘进机， 所述切割系统包括导板 、切割主动链轮 与导向链轮 ；水平轴 前端通过导板连接架 与导板 固定连接；切割主动链轮 与导向链轮 分别设置在导板 两端，并安设闭合链条，链条上安设截齿。 7. 一种链式掘进机， 切割主动链轮 通过切割马达 带动旋转。 8. 一种链式掘进机， 机座 底部与后支撑 的油缸套焊接，后支撑 位于履带后部。 9. 一种链式掘进机， 悬臂 与伸缩臂 间通过双向油缸连接，双向油缸带动伸缩臂 做直线运动。 10. 一种链式掘进机， 垂直变向马达 设置在支撑架 上部。 | E21C25/20
一种多功能灭火器放置架 | 1.一种多功能灭火器放置架，包括箱体 、电磁锁 、温度传感器 、无线呼叫器 、火灾报警器 、LED照明灯 、隔板 、防潮盒 、蓄电池 、干粉灭火器 、二氧化碳灭火器 和泡沫灭火器 ， 所述箱体 内部安装有隔板 ，所述隔板 上安装有温度传感器 和蓄电池 ，所述箱体 一侧设有箱门 ,所述箱门 上设有电磁锁 ，所述箱体 内侧安装有无线呼叫器 ，所述箱体 顶部安装有火灾报警器 ，所述箱体 内的顶部设置有LED照明灯 ，所述箱体 内设有防潮盒 。 2. 一种多功能灭火器放置架， 电磁锁 、温度传感器 、无线呼叫器 、火灾报警器 和LED照明灯 分别与蓄电池 电性连接。 3. 一种多功能灭火器放置架， 所述隔板 下方设有固定槽 ，干粉灭火器 、二氧化碳灭火器 和泡沫灭火器 位于固定槽 内。 4. 一种多功能灭火器放置架， 所述固定槽 的直径大于干粉灭火器 、二氧化碳灭火器 和泡沫灭火器 的外径。 5. 一种多功能灭火器放置架， 所述防潮盒 内具有干燥剂。 | A62C13/78
一种建筑物电动天窗 | 1.一种建筑物电动天窗，包括设置在屋面板 通风口处的天窗框架 、采光板 以及包裹在天窗框架 外的壳体 ，壳体 上开有风口，所述采光板 铺设在所述天窗框架 上且正对所述风口， 在所述天窗框架 上固定有电机 ，电机 输出端上设有传动齿轮 ，壳体 上开有两个通孔，且在每一个通孔内均转动设有转轴 ，齿带 依次缠绕在两个转轴 后形成一个封闭的传动环，还包括设置在壳体 外壁上且用于封闭所述风口的密封板 ，且在密封板 侧边下表面上设有与齿带 啮合的齿条Ⅲ。 2. 一种建筑物电动天窗， 在所述壳体 内壁上设有传动条 ，在所述传动条 下表面设有与传动齿轮 相配合的齿条Ⅰ，且在所述传动条 上表面上设有与齿带 相配合的齿条Ⅱ，且所述密封板 侧边与传动条 相互平行。 3. 一种建筑物电动天窗， 在所述壳体 上端内壁上设有燕尾槽，在传动条 的上表面上设有与燕尾槽相匹配的突起。 4. 一种建筑物电动天窗， 所述传动条 的长度大于两个所述通孔之间的间距。 5. 权利要求1～4任意一项所述的一种建筑物电动天窗， 在所述采光板 两侧分别设置有防溢板 ，所述防溢板 一侧竖直向上翻折后与采光板 底部连接，防溢板 另一侧翻折后竖直向上延伸。 6. 一种建筑物电动天窗， 还包括防溢管道 ，所述防溢管道 上段与防溢板 上开设的排水孔连通，防溢管道 下段竖直向下延伸至屋面板 上。 7. 一种建筑物电动天窗， 所述防溢板 延伸端的上段向采光板 的中垂线方向倾斜。 8. 一种建筑物电动天窗， 在所述天窗框架 上设置有多个支撑板，采光板 铺设在所述支撑板上。 9. 一种建筑物电动天窗， 在所述屋面板 上设置有泛水板 ，所述防溢管道 下端部正对所述泛水板 。 10. 一种建筑物电动天窗， 所述电机 为步进电机。 | E04B7/18; E04D13/035
一种碳罐油箱盖 | 1.一种碳罐油箱盖， 包括油箱外盖 和油箱内盖 ，所述油箱内盖 的中部设有上端开口的填充腔 ；所述油箱外盖 设在所述油箱内盖 的上方，所述油箱外盖 包裹所述填充腔 的上端口； 所述油箱内盖 的底部设有容积腔 ，所述容积腔 的上端与所述填充腔 导通，所述容积腔 的上端端口设有上通气盖 ，所述上通气盖 的侧壁与所述容积腔 的内壁之间设有方便将所述容积腔 内的油气导入到所述填充腔 中的导气间隙 ； 所述填充腔 的底部设有覆盖所述容积腔 上端端口的下呼吸板 ，所述下呼吸板 与所述填充腔 的底部之间设有焊接圈 ，所述容积腔 的上端端口设在所述焊接圈 的内侧，所述下呼吸板 的下表面与所述填充腔 通过所述焊接圈 固定连接； 所述容积腔 的底面设有将油箱中的挥发的油气导入到所述容积腔 中的进排气孔 ； 所述填充腔 中设有吸油填料 。 2. 一种碳罐油箱盖， 所述焊接圈 为超声波焊接圈。 3. 一种碳罐油箱盖， 还包括覆盖在所述吸油填料 的顶部的上呼吸板 ，所述上呼吸板 设在所述填充腔 的上端端口处。 4. 一种碳罐油箱盖， 还包括覆盖所述填充腔 的上端端口的内盖板 ，所述内盖板 设在所述油箱外盖 和所述上呼吸板 之间。 5. 一种碳罐油箱盖， 所述内盖板 上设有若干上通气孔 ，所述上通气盖 设有若干下通气孔 ，所述上通气孔 的数量与所述下通气孔 的数量相同，且所述下通气孔 设在设在所述进排气孔 的竖直上方，所述上通气孔 一一对应设在所述下通气孔 的竖直上方。 6. 一种碳罐油箱盖， 所述容积腔 内设有下通气盖 ，所述下通气盖 的中部设有通孔 ，所述通孔 内设有呼吸阀 。 7. 一种碳罐油箱盖， 所述容积腔 为漏斗状的侧壁围成，且在所述容积腔 的侧壁的上端设有向容器腔内部延伸的用于安装所述下通气盖 的安装凸台 。 8. 一种碳罐油箱盖， 所述油箱内盖 的底端上可拆卸安装有挂钩 。 9. 一种碳罐油箱盖， 所述下呼吸板 的下表面为光面。 | F02M25/08
一种部分可回收微爆式膨胀注浆锚杆 | 1.一种部分可回收微爆式膨胀注浆锚杆，由锥形锚杆帽 、微爆器 、滑动连接环 、弧形连接杆 、支撑杆 、锚杆体 、连接套筒 、注浆塞 、锚垫板 、可旋动螺母 、注浆孔 、引爆线 组成， 所述微爆器 由微量炸药 和防爆弧 组成，微爆器 设置在弧形连接杆 上，所述支撑杆 两端分别与滑动连接环 和弧形连接杆 铆接，锚杆体 为中空结构，锚杆体 内部中空部分设置有引爆线 ，锚杆体 表面设置有注浆孔 ，转动可旋动螺母 能够使滑动连接环 带动支撑杆 运动。 2. 一种部分可回收微爆式膨胀注浆锚杆， 所述引爆线 与微爆器 连接，引爆线 在引爆微量炸药 之后，可回收利用。 | E21D21/00; E21D20/02
玻璃背板手机保护壳 | 1.一种玻璃背板手机保护壳， 该手机保护壳包括玻璃背板和胶件，所述胶件套接着所述玻璃背板的四周，并固定所述玻璃背板，所述胶件的尺寸与所安装的手机外表面对应。 2. 玻璃背板手机保护壳， 所述玻璃背板采用刚性有机玻璃制成。 3. 玻璃背板手机保护壳， 所述玻璃背板上具有相机孔，与所安装的手机的摄像头的位置对应。 4. 玻璃背板手机保护壳， 所述胶件与所述玻璃背板的套接通过包胶工艺制成。 5. 玻璃背板手机保护壳， 所述胶件包括位于四周的侧壁，所述侧壁具有一定的厚度，使得在使用时所述侧壁能够将手机的四周套住。 6. 玻璃背板手机保护壳， 所述侧壁上具有多个开孔和多个包胶按钮键位，分别位于侧面以及底面上，所述开孔与手机机身侧面的各种插孔相对，所述包胶按钮键位与手机机身侧面的各种按钮相对。 7. 玻璃背板手机保护壳， 所述玻璃背板的尺寸略小于所述手机的背面的尺寸。 8. 玻璃背板手机保护壳， 所述胶件能够通过玻璃背板套接软胶方式形成。 9. 玻璃背板手机保护壳， 所述软胶为热塑性聚氨酯弹性体橡胶 。 | H04M1/18; A45C11/00
一种用于冲床的型材定位支架 | 1.一种用于冲床的型材定位支架， 主要包括升降底座 ，所述升降底座 与机台 之间架设有用于支撑型材的支撑件，所述支撑件上设有用于与型材抵接配合的定位件，所述定位件驱动型材在型材长度方向上同步运动。 2. 一种用于冲床的型材定位支架， 所述升降底座 包括呈插接设置的螺纹底杆 和升降套杆 ，所述升降套杆 套设于螺纹底杆 上，并与螺纹底杆 形成滑移连接，所述螺纹底杆 上还设有用于限制升降套杆 高度的控制件。 3. 一种用于冲床的型材定位支架， 所述控制件为升降螺母 ，所述升降螺母 与螺纹底杆 螺纹连接，并与升降套杆 的下端呈抵接设置。 4. 一种用于冲床的型材定位支架， 所述升降套杆 的上端固定有支撑头 ，所述支撑头 上内凹成型有限位槽 ，所述支撑件嵌设于限位槽 中。 5. 一种用于冲床的型材定位支架， 所述支撑件为支撑杆 ，所述支撑杆 的两端分别架设于机台 和升降底座 上。 6. 一种用于冲床的型材定位支架， 所述支撑杆 靠近机台 的一端与机台 呈螺纹连接。 7. 一种用于冲床的型材定位支架， 所述定位件为挡板 ，所述挡板 与支撑杆 呈滑移设置，所述挡板 上设有用于锁紧挡板 和支撑杆 的锁紧件。 8. 一种用于冲床的型材定位支架， 所述挡板 上水平开设有用于与支撑杆 插接配合的插接孔 ，所述支撑杆 上成型有止转部 ，所述插接孔 内对应成型有用于与止转部 抵接的抵接部 。 9. 一种用于冲床的型材定位支架， 所述支撑件上设有用于标识挡板 与机台 之间距离的刻度 。 10. 一种用于冲床的型材定位支架， 所述支撑头 采用橡胶制成。 | B21D28/04
便于浇溉的花盆 | 1.便于浇溉的花盆， 包括朝上开口且用于种植植物的盆体、置于所述盆体的上方浇溉头以及水箱，所述盆体置于所述水箱上，所述水箱具有进水口以及出水口，所述浇溉头通过通管连通所述水箱的出水口，所述浇溉头内部设有用于抽取水箱内的水且对水进行加压的抽取加压器，所述浇溉头具有朝所述盆体的浇溉端面，所述浇溉端面中形成有多个出水孔。 2. 便于浇溉的花盆， 所述通管为伸缩通管，所述通管两端分别连接所述浇溉头以及所述水箱的出水口。 3. 便于浇溉的花盆， 所述通管包括纵向伸缩段以及横向伸缩段，所述纵向伸缩段的两端分别连接所述水箱的出水口以及所述横向伸缩段的一端，所述横向伸缩段的另一端与所述浇溉头连接。 4. 便于浇溉的花盆， 所述横向伸缩段的另一端形成有铰接座，所述浇溉头上设有与所述铰接座铰接配合的铰接头。 5.便于浇溉的花盆， 所述盆体中部形成有观察所述盆体内土壤状况的透明片。 6. 便于浇溉的花盆， 所述透明片呈圆周环绕布置。 7.便于浇溉的花盆， 所述便于浇溉的花盆包括外接管，所述外接管的一端具有与所述水箱的进水口连接的第一端口，所述外接管的另一端具有与自来水管道连接的外接端口。 8.便于浇溉的花盆， 所述便于浇溉的花盆包括用于收集水的收集皿，所述盆体的底部置于所述收集皿。 9.便于浇溉的花盆， 所述水箱的底部设有多个用于移动所述水箱的滚动轮。 10. 便于浇溉的花盆， 所述滚动轮上设有用于限制所述滚动轮滚动的限制件。 | A01G9/02; A01G27/02
一种简易式电动卷料机 | 1.一种简易式电动卷料机，包括操作台 ， 所述操作台 本体的左侧开设有横向槽 ，所述横向槽 的内腔径向连接有转轴 ，所述转轴 的外壁套接有收卷轮 ，所述收卷轮 的边缘处垂直开设有螺孔，且螺孔内插接有紧固螺栓 ，所述紧固螺栓 的顶部卡接有夹板 ，所述操作台 的顶部焊接有支撑板 ，所述支撑板 上横向插接有螺杆 ，所述螺杆 的左端套接有摩擦板 ，所述螺杆 的外壁套接有两组挡板，所述螺杆 与两组挡板焊接，且两组挡板分别位于支撑板 的左右两侧，所述螺杆 的外壁套接有支撑弹簧 ，所述支撑弹簧 位于左侧的挡板和支撑板 之间，所述转轴 外壁的前端套接有从动带轮 ，所述从动带轮 位于操作台 的前侧，所述操作台 的底部通过螺钉连接有减速机 ，所述减速机 输出轴的前端套接有主动带轮 ，所述主动带轮 通过皮带与从动带轮 连接，所述操作台 的底部右侧通过电机座连接有电机 ，所述电机 输出轴的左端通过联轴器与减速机 的输入轴连接，所述操作台 的底部四角均通过螺钉连接有支腿 。 2. 一种简易式电动卷料机， 所述摩擦板 为橡胶摩擦板。 3. 一种简易式电动卷料机， 所述主动带轮 的直径为从动带轮 直径的三分之一。 | B65H18/10
一种加长型山药间苗剪刀 | 1.一种加长型山药间苗剪刀，包括由两块刀片活动铰接在一起的修剪部 ，所述的两块刀片的伸出杆共同构成剪刀的手柄 ， 所述的手柄 在靠近刀片处向上折弯使得手柄 与刀片所在的平面形成有夹角 ，构成手柄 的两根伸出杆在远离刀片的一端向内折弯使得两根伸出杆活动铰接在一起，且两根伸出杆在自由端设有便于手持剪刀的向外环形折弯 。 2. 一种加长型山药间苗剪刀， 所述的夹角 为30°～90°。 3. 一种加长型山药间苗剪刀， 位于所述的手柄 折弯处到手柄 的铰接点之间的两根伸出杆间还设有回位弹簧 。 | A01B1/00
一种农村用便于清洁的羊舍 | 1.一种农村用便于清洁的羊舍，包括羊舍墙体 和清洁板 ； 所述羊舍墙体 为三面围墙，后侧位开口；所述羊舍墙体 上端设置有房顶 且房顶 的两侧向下倾斜；所述房顶 下侧水平设置有隔热板 ；所述左侧羊舍墙体 的下端水平贯穿有盒槽 且盒槽 的左右两侧为开口；所述盒槽 的内底面设置有滑槽 ；所述滑槽 内卡放有食槽体 且食槽体 的右侧为开口；所述右侧羊舍墙体 的下端设置有水槽 ，水槽 横穿羊舍墙体 且上端为开口；所述右侧羊舍墙体 外端面的上侧设置有集水箱 且集水箱 的下端面中间位置设置有出水口，正对着下侧的水槽 ；所述集水箱 下端的出水口设置有橡胶塞 ；所述羊舍墙体 左右两侧的底端设置有出粪口 ；所述羊舍内部地面左右两侧对称设置有两块清洁板 且两块清洁板 通过铰链连接着出粪口 底侧边沿处；所述隔热板 中间位置的左右两侧通过连接杆连接有定滑轮 且两个定滑轮 分别处于下侧两块清洁板 对接端头的正上方；所述两个定滑轮 上环绕有拉绳 且拉绳 的一端固接在清洁板 的活动端头处，另一端从定滑轮 的上侧环绕至拉绳 固接端头的另一侧；所述羊舍墙体 下端左右两侧的墙体外围设置有化粪池 且化粪池 的端口低于出粪口 所在位置；所述化粪池 上端盖有池盖 ；所述池盖 靠近出粪口 的一端竖直固接有挡板 且挡板 贴合着出粪口 ；所述池盖 上端面固接有拉柄 ；所述羊舍墙体 后侧设置有外院墙体 且外院墙体 与羊舍墙体 对接，围出室外院子；所述外院墙体 的中间位置设置有羊舍门 ；所述外院墙体 的墙头固接有种植槽 。 2. 农村用便于清洁的羊舍， 所述房顶 与左右两侧的羊舍墙体 之间设置有通风口 。 3. 农村用便于清洁的羊舍， 所述集水箱 上端口水平固接有滤网 。 4. 农村用便于清洁的羊舍， 所述橡胶塞 与集水箱 的出水口通过螺纹连接。 5. 农村用便于清洁的羊舍， 所述拉绳 的活动端头固接有拉环 。 | A01K1/00; A01K1/01; A01K5/02; A01K7/02; E03B3/02; E04B7/02; A01G9/02
一种切割机工作台 | 1.一种切割机工作台，设置在机架的输送带下方， 包括从上到下依次设置的吸附板、支撑架、气路总成，所述气路总成包括沿平行吸附板长度方向设置的主风管以及与主风管连通的多个次风管，所述吸附板内设置有多个独立的吸附腔室，所述各次风管分别与对应的吸附腔室连通；所述次风管内设置有控制阀门。 2. 一种切割机工作台， 所述主风管呈长方体，所述主风管的侧壁间隔开制有多个通风孔，所述各次风管分别与对应的通风孔连通，所述主风管的一端设置为封闭端，所述主风管的另一端设置有外接气源的连接管。 3. 一种切割机工作台， 所述控制阀门包括通气件、挡板、固定架、气缸，所述通气件固定在次风管内，所述气缸通过固定架固装在的次风管的外侧；所述通气件开制有容纳挡板的滑槽，所述挡板的上下两侧设置有滑条，所述滑条与滑槽固定，所述挡板连接在气缸的驱动端。 4. 一种切割机工作台， 所述挡板在与气缸驱动端连接的位置设置有连接块，所述连接块与气缸驱动端螺纹连接，所述通气件在近气缸的一侧开制有与连接块配合的避空位。 5. 一种切割机工作台， 所述主风管还连接有一通风管，所述通风管内设置有限流阀门。 6. 一种切割机工作台， 所述吸附板在上表面开制有多个按矩阵排列的吸气孔，所述吸气孔与吸附腔室连通，所述吸附板内的吸附腔室内设置有使次风管的气流分散到各吸气孔的蜂巢板。 | D06H7/00
一种多件联动快速夹紧工装 | 1.一种多件联动快速夹紧工装，包括活动板 ， 所述活动板 为两个，所述活动板 的底部开设有圆孔，圆孔内套设有螺套 ，两个所述螺套 之间螺纹连接有螺杆 ，所述螺杆 的一端安装有手柄 ，所述活动板 的两侧均设有凹槽，两个所述活动板 之间的两侧均连接有水平设置的基板 ，所述基板 的两侧中间位置均设有缺口，且缺口与凹槽相配合，所述基板 的顶部两侧均设有浮动压板 ，所述浮动压板 上开设有销孔，销孔内安装有活动销 ，所述活动销 的两侧均设有压块 ，所述基板 的顶部中间位置还设有定位板 ，所述定位板 上设有定位销 ，且定位销 的一端延伸至基板 内，所述基板 的底端中间位置均安装有竖直设置的支承板 ，两个所述支承板 的底端安装有水平设置的底板 。 2. 一种多件联动快速夹紧工装， 所述活动板 的顶部为方形结构，活动板 的底部为半圆形结构，其中凹槽开设于活动板 的方形板体两侧，圆孔开设于活动板 的半圆板体上。 3. 一种多件联动快速夹紧工装， 所述底板 的中间位置设有方形开口，底板 的四周均设有卡槽，且卡槽的宽度与固定在工作台上的虎钳钳口长度间隙配合。 4. 一种多件联动快速夹紧工装， 所述螺杆 为双向螺纹，且螺杆 分别与相应的螺套 形成螺纹副。 5. 一种多件联动快速夹紧工装， 所述活动板 和基板 均采用22SiMn2制成，且活动板 和基板 的硬度为37-45HRC。 6. 一种多件联动快速夹紧工装， 所述手柄 的一端开设有方孔，且方孔与螺杆 的四角头配合。 | B23Q3/06
用于套楦鞋的套楦定位结构组件 | 1.一种用于套楦鞋的套楦定位结构组件， 包括以孔对位的方式相互配合定位的鞋楦和中底布以及与中底布拉帮连接的鞋帮。 2. 用于套楦鞋的套楦定位结构组件， 所述鞋楦底部和中底布上均设置有对位通孔。 3. 用于套楦鞋的套楦定位结构组件， 所述鞋楦底部和中底布上的对位通孔大小相同。 4. 用于套楦鞋的套楦定位结构组件， 所述鞋楦底部或中底布上的对位通孔填充有便于识别的颜料。 5. 套楦鞋的套楦定位结构组件， 所述对位通孔对应设置于鞋楦底部和中底布的前脚掌部和后跟部。 6. 套楦鞋的套楦定位结构组件， 所述对位通孔的孔径为3-4mm。 7. 套楦鞋的套楦定位结构组件， 所述对位通孔的孔径为3.5mm。 | A43D9/00
一种多级废水处理池 | 1.一种多级废水处理池，其结构包括主箱体 、空气泵进气网 、空气泵箱 、电控箱 、工作状态显示灯 、控制旋钮 、显示屏 、电源按钮 、进水口 、初沉池 、第一曝气处理池 、污泥培养载体 、第二曝气处理池 、沉淀池 、出水管 、滗水器 ， 所述主箱体 的左下部设有空气泵箱 ，所述空气泵箱 的前部设有空气泵进气网 ，所述空气泵进气网 通过螺栓和空气泵箱 固定，所述空气泵箱 的上方设有电控箱 ，所述电控箱 的前部设有工作状态显示灯 ； 所述工作状态显示灯 的上方设有控制旋钮 ，所述控制旋钮 的上方设有显示屏 ，所述显示屏 的右边设有电源按钮 ，所述工作状态显示灯 、控制旋钮 、显示屏 、电源按钮 通过螺栓固定在空气泵箱 的前部，所述工作状态显示灯 、控制旋钮 、显示屏 、电源按钮 通过电和电控箱 连接，所述主箱体 的内部设有初沉池 ； 所述初沉池 的右边设有第一曝气处理池 ，所述第一曝气处理池 的右边设有第二曝气处理池 ，所述第一曝气处理池 、第二曝气处理池 的内部设有污泥培养载体 ，所述污泥培养载体 通过螺栓固定在第一曝气处理池 、第二曝气处理池 的内部，所述第二曝气处理池 的右边设有沉淀池 ，所述沉淀池 通过滗水器 和出水管 连接，所述初沉池 的左边设有进水口 ； 所述滗水器 包括滗水器主体 、进水板 、过水槽 、过水槽齿 、出水口 ，所述滗水器主体 的左边设有进水板 ，所述进水板 的上部设有过水槽 、过水槽齿 ； 所述进水板 、过水槽 、过水槽齿 为一体成型结构，所述滗水器主体 的右部设有出水口 ，所述出水口 和出水管 连接。 2. 一种多级废水处理池， 所述第一曝气处理池 的容积为3000L，水的滞留时间为2h。 3. 一种多级废水处理池， 所述初沉池 的上部设有过水口和第一曝气处理池 连接。 4. 一种多级废水处理池， 所述第一曝气处理池 与第二曝气处理池 连接口位于下部。 5. 一种多级废水处理池， 所述出水管 的直径为10cm。 | C02F3/12; C02F9/14
一种液晶屏调整支架 | 1.一种液晶屏调整支架， 包括有分别固定在墙体 上的直角支架 和滑板 ，所述直角支架 的底部从左到右依次设置有上固定杆 、第一吊板 和第二吊板 ，所述第一吊板 和所述第二吊板 之间连接有第一丝杆 ，所述第一丝杆 的右端连接有第一手轮 ，所述第一丝杆 上活动式设置有活动块 ，所述活动块 的底部铰接有第二连杆 ，所述上固定杆 的底部铰接有第一连杆 ，所述第一连杆 和所述第二连杆 交叉式铰接，所述第一连杆 的底部铰接有活动支撑轴 ，所述第二连杆 的底部铰接有下固定杆 ，所述下固定杆 焊接在支撑板 上，所述支撑板 的顶部设置有滑轴 ，所述滑轴 嵌入在所述活动支撑轴 内，所述支撑板 的左侧焊接有滚轮固定板 ，所述滚轮固定板 的左侧设置有若干个沿所述滑板 上下滑动的滚轮 ，所述支撑板 的底部设置有滑轨 ，所述滑轨 的右端设置有第三吊板 ，所述滑轨 上配合设置有若干个沿所述滑轨 左右滑动的滑块 ，所述滑块 的底部连接有活动板 ，所述活动板 的内部嵌入有第二丝杆 ，所述第二丝杆 的右端连接有第二手轮 ，所述活动板 的底部连接有电视机 。 2. 一种液晶屏调整支架， 所述上固定杆 、第一吊板 、第二吊板 均焊接在所述直角支架 上，所述第一丝杆 的左右两端分别通过轴承与所述第一吊板 、第二吊板 活动式连接，所述活动块 的内部设置有第一螺母孔 ，所述第一丝杆 嵌入在所述第一螺母孔 内。 3. 一种液晶屏调整支架， 所述支撑板 的顶部分别焊接有两个支撑杆 ，所述滑轴 的左右两端分别固定在所述支撑杆 上。 4. 一种液晶屏调整支架， 所述第二丝杆 的左右两端通过轴承分别与所述滚轮固定板、第三吊板 活动式连接，所述活动板 内设置有第二螺母孔 ，所述第二丝杆 嵌入在所述第二螺母孔 内。 5. 一种液晶屏调整支架， 所述活动板 的底部设置有若干个电视机安装扣 ，所述电视机 通过所述电视机安装扣 与所述活动板 连接。 | F16M13/02; F16M11/18; F16M11/04
一种新型的可用于插件式工艺的插拔光组件 | 1.一种新型的可用于插件式工艺的插拔光组件，包括光电转换器， 进一步包括一下外架和一上外架，上外架与下外架相互紧扣合，光电转换器13收容于上外架与下外架之间； 所述下外架包括一插拔位框、两装配夹、一下弧形槽、两下定位块、两下定位孔、两下卡扣钩和两下卡扣槽，下外架中部设置下弧形槽，下弧形槽前端两边分别设置一装配夹，下外架的前端设置一插拔位框，下外架的上部两边分别设置一下定位块和一下卡扣钩，下外架的后端两边分别设置一下定位孔和一下卡扣槽； 所述上外架包括一上弧形槽、两上定位槽、两上卡扣槽、两上定位块和两上卡扣钩，上弧形槽位置与下弧形槽位置相对应，上定位槽位置与下定位块相对应，上卡扣槽位置与下卡扣钩位置相对应，上卡扣钩位置与下卡扣槽位置相对应，上定位块位置与下定位孔位置相对应。 2. 新型的可用于插件式工艺的插拔光组件， 所述两装配夹由弹塑性材料制成，平行设置，前端均呈斜面设置。 3. 新型的可用于插件式工艺的插拔光组件， 所述两下卡扣钩由弹塑性材料制成，端部呈斜面设置，且位置相对应。 4. 新型的可用于插件式工艺的插拔光组件， 所述两上卡扣钩由弹塑性材料制成。 | G02B6/42
一种纤丝表面处理设备 | 1.一种纤丝表面处理设备， 包括输送带及设置于输送带上方的表面处理机构，所述输送带的中部两侧分别设有一挡板，所述表面处理机构经一支架安装于两侧所述挡板的外侧面上，所述输送带的右侧为进料端，左侧为出料端；所述表面处理机构包括左侧放料仓及右侧放料仓，所述左侧放料仓内设有处理剂，所述右侧放料仓内设有表面处理颗粒物；所述左侧放料仓的底部设有左侧条形出料口，所述右侧放料仓的底部设有右侧条形出料口，所述左侧条形出料口与右侧条形出料口的长度相等，且所述左侧条形出料口及右侧条形出料口的宽度与所述输送带的宽度相等；所述左侧条形出料口与所述输送带之间设有左侧间隙，所述右侧条形出料口与所述输送带之间设有右侧间隙，所述左侧间隙的间隙值大于所述右侧间隙的间隙值。 2. 纤丝表面处理设备， 所述挡板左侧的输送带上还设有一刮料板，所述刮料板的长度大于所述输送带的宽度，所述刮料板的中部两侧分别经一连接板与两侧所述挡板的左侧相连，所述刮料板的底端与所述输送带之间设有刮料间隙，所述刮料板的右侧面与两侧所述挡板的左侧之间设有排料间隙，且所述刮料板的两端分别设置于所述输送带的外部。 3. 纤丝表面处理设备， 所述刮料板的右侧两端分别设有一L型排料槽，所述L型排料槽设置于所述排料间隙内。 4. 纤丝表面处理设备， 所述L型排料槽与所述刮料板之间构成一U型槽，所述L型排料槽包括底板及设置于底板一侧的侧板，所述底板左侧与所述刮料板的右侧底部相连，所述底板右侧与所述侧板相连，所述侧板的右侧与所述挡板的左侧相连。 5. 纤丝表面处理设备， 所述底板的顶面与所述输送带的顶面齐平或所述底板的顶面抵于所述输送带的顶面。 6. 纤丝表面处理设备， 所述挡板右侧的输送带上还设有压辊。 7. 纤丝表面处理设备， 所述输送带的左侧还设有清洗收集机构，所述清洗收集机构设置于所述刮料板的左侧。 | D02J3/06
一种微球管帽烧结治具 | 1.一种微球管帽烧结治具，包括治具主体 、固定杆 、粉末收集网 和限位杆 ， 所述治具主体 的边缘镶嵌有限位槽 ，且限位槽 的内壁和接触板 相连接，所述固定杆 安置于治具主体 的外壁，且固定杆 的内侧设置有第一烧结板 ，所述粉末收集网 固定于第一烧结板 的外侧，且粉末收集网 的边缘和固定板 相连接，所述固定板 的两端镶嵌有缓冲弹簧 ，所述缓冲弹簧 的底端连接有第二烧结板 ，所述限位杆 镶嵌于第二烧结板 的外壁，且第二烧结板 的表面开设有固定凹槽 ，所述治具主体 的背面设置有安装通孔 ，且安装通孔 的外侧安装有橡胶垫 ，所述限位杆 的内侧固定有调节轴 ，且调节轴 的末端和固定夹 相连接。 2. 一种微球管帽烧结治具， 所述固定杆 设置有四个，且固定杆 关于治具主体 中轴线对称。 3. 一种微球管帽烧结治具， 所述第一烧结板 和第二烧结板 内侧呈凹槽状结构，且第二烧结板 和固定凹槽 之间为一体化设计。 4. 一种微球管帽烧结治具， 所述粉末收集网 通过螺母和治具主体 相连接，且粉末收集网 的网孔直径为0.2cm。 5. 一种微球管帽烧结治具， 所述安装通孔 的内侧呈螺纹状结构，且安装通孔 的深度为第一烧结板 厚度的二分之一。 6. 一种微球管帽烧结治具， 所述固定夹 为可翻转装置，且翻转角度为0-30°。 | F27B21/00; F27B21/08
一种砌体构造柱浇筑口模板 | 1.一种砌体构造柱浇筑口模板，包括U型模板 、两个梯形模板 、矩形模板 和圆钢卡棍 ， 所述U型模板 的U型槽口两侧分别固定有两个梯形模板 ，两个梯形模板 和U型模板 之间均通过加固撑杆 加固，加固撑杆 均位于U型模板 和梯形模板 连接的直角处中端，所述加固撑杆 均包括螺纹杆I 和螺纹杆II ，螺纹杆I 和螺纹杆II 相对的一端均设置有连接块 ，两个连接块 之间均相互铰接，螺纹杆I 上均套设有一个螺纹套筒 ，所述螺纹杆I 和螺纹杆II 远离连接块 的一端均设置有卡块 ，所述U型模板 和梯形模板 上均开设有与卡块 对应的卡槽 ，所述两个梯形模板 的下端之间设置有矩形模板 ，所述矩形模板 由三块活动模板组成，相邻的两块活动模板之间、位于最下方的活动模板和U型模板 之间均通过合页 连接，位于最上方的活动模板与两个梯形模板 之间均通过角码卡托 固定，两个梯形模板 上均开设有三个圆孔，且圆孔均为两两对应设置，所述圆钢卡棍 设置有三根，圆钢卡棍 的两端均开设有通孔 ，通孔 的内部均活动设置有活动钢管 ，活动钢管 的头端均连接有半圆形头端 ，所述圆钢卡棍 上位于通孔 的上下两端均开设有滑道 ，所述圆钢卡棍 的两端外侧均活动套设有扳动套环 ，所述活动钢管 的中端均贯穿插设有固定杆 ，固定杆 的上下两端均分别贯穿两个滑道 并与扳动套环 的内壁固定连接，所述活动钢管 远离半圆形头端 的一端均固定连接有连接环 ，所述通孔 靠近底部的一端均固定安装有圆形固定板 ，所述圆形固定板 和连接环 之间均连接有复位弹簧 ，所述半圆形头端 均分别插设在对应的两个圆孔内。 2. 一种砌体构造柱浇筑口模板， 所述U型模板 与梯形模板 垂直，梯形模板 与矩形模板 垂直，矩形模板 呈倾斜状，所述U型模板 、梯形模板 和矩形模板 组装后呈漏斗状。 3. 一种砌体构造柱浇筑口模板， 三个活动模板的长度、宽度和厚度均相等，相邻的两个活动模板之间的缝隙最多为0.2公分。 4. 一种砌体构造柱浇筑口模板， 所述圆钢卡棍 均为φ12圆钢，所述角码卡托 均为铝合金件或角钢件。 | E04G13/02
一种一千瓦投光灯 | 1.一种一千瓦投光灯，包括散热铝型材 、主体钢板 、铝管 、防水盖子 、灯具支架 和防雨盖 ， 所述散热铝型材 的底面依次设有铝基板 和连体透镜 ，且铝基板 和连体透镜 通过螺丝 与散热铝型材 固定，所述主体钢板 上设有插接孔，所述铝管 和防水盖子 穿过主体钢板 上的插接孔，且铝管 通过螺丝 固定在散热铝型材 上，防水盖子 盖合住散热铝型材 上的接线头，所述灯具支架 通过螺丝 与主体钢板 上的调节孔位连接，所述防雨盖 通过防雨盖螺丝 与主体钢板 连接。 2. 一种一千瓦投光灯， 所述主体钢板 为一体成型的钢板。 3. 一种一千瓦投光灯， 所述铝基板 为分体式单独结构的铝基板。 | F21S8/00; F21V31/00; F21V5/04; F21V29/89; F21V29/74
一种低压铸造轮毂模具的润滑结构 | 1.一种低压铸造轮毂模具的润滑结构，由润滑槽 、收集槽 、竖通道 、横通道 组成， 在三角块 上方侧面加工一个65*35长方形的槽，槽底部采用1~2°的斜面结构，最浅处深30mm；槽的底部加工三个台阶孔，直径Φ8竖直深孔，深度140mm；沉孔Φ14深度10mm；在三角块侧面下中部加工三个Φ6水平孔和Φ8竖直深孔相连接；每个三角加工2个，整套模具共加工8个这样的润滑结构。 | B22D18/04
一种带有超载保护功能的叉车转向桥总成 | 1.一种带有超载保护功能的叉车转向桥总成， 包括车架 、转向桥体总成 以及连接车架 与转向桥体总成 的超载保护执行支架 ，所述的转向桥体总成 通过第一销轴总成 与车架 的前安装孔相连，所述的超载保护执行支架 通过第二销轴总成 与转向桥体总成 的上桥板相连，所述的超载保护执行支架 通过第三销轴总成 及车架 的后安装孔相连，且超载保护执行支架 与转向桥体总成 的下桥板之间形成面接触，所述转向桥体总成 的下桥板上还设有挂钩支架 ，所述的挂钩支架 与超载保护执行支架 之间留有间隙。 2. 带有超载保护功能的叉车转向桥总成， 所述转向桥体总成 的上桥板上设有限位垫块 ，所述的限位垫块 固定在上桥板靠近前安装孔的垂直板面上，所述的限位垫块 与车架 之间留有间隙，该间隙为1～2mm。 3. 带有超载保护功能的叉车转向桥总成， 所述的超载保护执行支架 上固定有距离传感器 ，所述的距离传感器 用于感应转向桥体总成 的下桥板与车架 之间的距离。 4. 带有超载保护功能的叉车转向桥总成， 所述的超载保护执行支架 为整体大致呈L型的块状体，所述的超载保护执行支架 上分别设有与第二销轴总成 及第三销轴总成 相配合的第一安装孔 及第二安装孔 ，所述的第一安装孔 及第二安装孔 呈水平方向前后布置，且第一安装孔 与第二安装孔 的中心连线处于同一水平线上。 5. 权利要求1或4所述的带有超载保护功能的叉车转向桥总成， 所述的超载保护执行支架 垂直于转向桥体总成 的下桥板，且转向桥体总成 的下桥板上开设有与超载保护执行支架 下表面相配合的凹槽 ，所述凹槽 的槽底与超载保护执行支架 的下表面之间形成面接触。 6. 带有超载保护功能的叉车转向桥总成， 所述的挂钩支架 整体呈“几”字型，包括水平方向布置的横板 ，所述横板 的两端向下垂直设有第一竖板 及第二竖板 ，所述第一竖板 及第二竖板 的底端分别向外水平延伸有第一平板 及第二平板 ，所述的挂钩支架 跨设在凹槽 上，所述第一平板 与第二平板 之间的间距与凹槽 的槽宽相吻合，且第一平板 及第二平板 分别位于凹槽 的槽口两侧，所述的第一平板 及第二平板 分别通过螺栓固定在转向桥体总成 的下桥板上。 7. 带有超载保护功能的叉车转向桥总成， 所述的超载保护执行支架 上设有用于避让挂钩支架 的缺口 ，所述的挂钩支架 位于该缺口 处且横板 的下板面与超载保护执行支架 之间留有间隙。 8. 带有超载保护功能的叉车转向桥总成， 所述的转向桥体总成 上设有与第一销轴总成 相配合的第一关节轴承，所述的超载保护执行支架 上设有与第二销轴总成 及第三销轴总成 相配合的第二关节轴承及第三关节轴承。 | B66F9/075; B66F17/00; B60B35/00
一种塑料波纹管成型设备 | 1.一种塑料波纹管成型设备，包括支撑底座 ， 所述支撑底座 的内侧安装有电机 ，且支撑底座 与电机 通过电机固定支架 固定连接，所述电机 的一侧设置有热风机 ，且支撑底座 与热风机 通过热风机固定架 固定连接，所述支撑底座 上设置有滑轨 ，所述支撑底座 的顶端安装有转轮 ，且转轮 上设置有固定带 ，所述支撑底座 顶端位于固定带 的一侧位置处安装有挤压固定架 ，所述固定带 上安装有刚塑块 ，且钢塑块 上设置有塑型波纹槽 ，所述刚塑块 和走轮 通过连接杆 固定连接，所述转轮 的一侧设置有导轮 ，且支撑底座 与导轮 通过导轮转轴 转动连接，所述电机 和热风机 均与电源电性连接。 2. 一种塑料波纹管成型设备， 所述转轮 与固定带 间设置有减震垫。 3. 一种塑料波纹管成型设备， 所述导轮 上设置有波纹槽。 4. 一种塑料波纹管成型设备， 所述热风机 上安装有风管。 5. 一种塑料波纹管成型设备， 所述转轮 与支撑底座 为一体式结构。 | B29C51/08; B29C51/42; B29C51/26
一种水土保持监测小区径流泥沙连续取样保存装置 | 1.一种水土保持监测小区径流泥沙连续取样保存装置， 包括：安装在四面有百叶窗顶顶部有集水盘的箱体中的取样子装置、样品存储子装置、控制子装置、电源子装置，清理子装置以及降雨传感器；多个环绕在 取水状况而间歇转动的环形取样履带周围的取样桶，所述的取样桶通过自动解锁机构与环形取样履带连接；所述的取样子装置还设有与小区径流出水口管道连接的取样口，所述的取样口对准一个取样桶的上口并设有水位计，所述的水位计与控制子装置电连接，所述的控制子装置与带动环形取样履带运行的电机连接，所述的控制子装置中设有计算雨水充盈一个取样桶时间的计时器和一场降雨充盈取样桶次数的计次器；所述的样品存储子装置为设有蛇形轨道的样品存储区，所述的蛇形轨道起点设在一个取样桶的停止位上，所述的蛇形轨道起点设有环形存储履带；所述的取样桶为上部为倒圆台，下部为圆柱形，底部设有活门，圆柱部分设有至少两个卡固环。 2. 一种水土保持监测小区径流泥沙连续取样保存装置， 所述的取样桶的圆台部分设有与轨道相配合的凹弧形卡固槽。 3. 一种水土保持监测小区径流泥沙连续取样保存装置， 所述的电源子装置包括，蓄电池，所述的蓄电池与太阳能电池板连接。 4. 一种水土保持监测小区径流泥沙连续取样保存装置， 所述的清理子装置包括：设置在一个取样桶停止位上的可开合震动环和自动冲洗器。 5. 一种水土保持监测小区径流泥沙连续取样保存装置， 所述的自动冲洗器包括：设置在所述箱体顶部的集水盘，所述的集水盘与带有过滤器的储水箱管道连接，所述的储水箱与冲洗泵管道连接，所述的冲洗泵与能够自动伸缩的喷头连接，所述集水盘中设有纵横排列的隔板。 6. 一种水土保持监测小区径流泥沙连续取样保存 装置， 所述的控制子装置中设有数据采集和存储器，并通过网络与远程控制中心连接。 | G01N1/20
蔬菜运输架 | 1.一种蔬菜运输架，包括用于运输蔬菜的运输面板以及用于支撑所述运输面板的支撑架， 所述蔬菜运输架还包括用于为蔬菜保鲜的制冷装置以及驱动运输面板运行的驱动装置，所述制冷装置以及驱动装置设置在所述支撑架上。 2.蔬菜运输架， 所述制冷装置包括提供冷气的冷气发生器、冷气导管以及喷射冷气的喷气原件，所述冷气发生器与所述喷气原件之间通过所述冷气导管相互连接以将冷气通过所述冷气导管输送到所述喷气原件。 3.蔬菜运输架， 所述制冷装置还包括加湿器，所述加湿器与所述冷气发生器相连以使所述冷气发生器产生的冷气具有湿度。 4.蔬菜运输架， 所述制冷装置还包括多向阀，所述冷气导管为多个并通过所述多向阀连接所述冷气发生器，每个冷气导管的末端都连接一个所述喷气原件。 5.蔬菜运输架， 所述加湿器与所述冷气发生器下方设有固定台并与其固定连接，所述固定台外部设有第一防水罩以防止蔬菜运输保鲜过程中湿气对仪器造成损坏。 6.蔬菜运输架， 所述驱动装置包括提供动力的电动机以及传动带，所述电动机与所述传动带传动连接，所述传动带连接所述运输面板从而带动其运行。 7.蔬菜运输架， 所述电动机外部设有第二防水罩以防止蔬菜运输保鲜过程中湿气对其造成损坏。 8.蔬菜运输架， 所述运输面板两侧设有格挡护板以防止蔬菜运输过程中发生滚落对其造成损伤。 9.蔬菜运输架， 所述格挡护板设有金属层与防护层，所述防护层设置在所述金属层的外部从而对运输过程中的蔬菜进行保护。 10.蔬菜运输架， 所述运输面板上设有防滑部以防止蔬菜在运输过程滚落，所述运输面板顶端设有出口架。 | F25D11/00; F25D19/00; F25D17/04; F25D29/00; F25D23/00
一种用于加工支架体的模具 | 1.一种用于加工支架体的模具，包括定模框、动模框、定模芯和动模芯，定模框上一侧设有浇口套，动模框的相对应位置设有分流子，定模芯设有定模腔，动模芯设有动模腔， 所述定模框和定模芯的四角设有精定位槽，所述动模框和动模芯的四角设有与精定位槽相配合的精定位凸块； 模腔为一模一腔结构，模腔由定模腔、动模腔和滑块构成； 所述定模腔包括一第一矩形凹槽，第一矩形凹槽的上边缘一端形成一第一斜凹槽，第一斜凹槽的末端形成一第一方形凹槽，第一矩形凹槽内从上至下设有三个第一矩形凸块，第一矩形凹槽的两侧分别形成一圆形凸块，每个圆形凸块的中心设有贯穿定模芯的销子； 所述动模腔包括一第二矩形凹槽，第二矩形凹槽的上边缘一端形成一第二斜凹槽，第二斜凹槽内形成一椭圆形凸块，第二斜凹槽的末端形成一第二方形凹槽，第二矩形凹槽内设有一个第二矩形凸块，第二矩形凹槽的两侧分别形成一圆形凹槽，每个圆形凹槽内设有两盲孔和一圆柱凸起； 动模芯的底部设有通至第二矩形凹槽下边缘的滑块，滑块设置于滑块座内，滑块座设置于动模框内，滑块座由固定于动模框上的压条压住，动模框上设有减少磨损的摩擦块，摩擦块上设有迫使滑块精准定位的耐磨块，滑块座与设置于动模框底部的油缸连接； 分流子和动模腔之间通过漏斗状的流道连通，流道分成两个分支，分别延伸至第二矩形凹槽下面，第二矩形凹槽的周侧设有多个渣包，动模芯和动模框上设有与渣包连通的排气槽，动模框的侧面和定模框的侧面均设有与排气槽连通的排气块，定模芯内设有与动模芯上渣包相对应的渣包凹槽，定模框和定模芯上还设有连通至定模框侧面的排气通道。 | B22D17/22
一种保证避光且能进行温度调节的大棚 | 1.一种保证避光且能进行温度调节的大棚， 包括内层和外层，所述内层包括内层骨架 和包覆在所述内层骨架 外的保温层 ，所述保温层 外涂覆有吸热涂层，所述外层包括外层骨架 和包覆在所述外层骨架 外的避光层 ，所述避光层 包括固定部 和设在所述固定部 上方的若干滑动窗 ，所述外层骨架 上设有若干纵向延伸的滑轨 ，所述滑动窗 左右两侧分别嵌设在相邻的所述滑轨 内，所述滑动窗 由电机 驱动；所述内层内设有控制器 和温度传感器 ，所述温度传感器 和所述电机 均与所述控制器 电连接。 2. 保证避光且能进行温度调节的大棚， 所述滑动窗 两侧边缘均设有滚轮 ，所述滚轮 分别嵌设在相邻的所述滑轨 内。 3. 保证避光且能进行温度调节的大棚， 所述滑轨 内设有若干凸起 。 4.如权利要求2或3所述的保证避光且能进行温度调节的大棚， 所述滑轨 顶部设有上行程开关 ，所述滑轨 底部设有下行程开关 ，所述上行程开关 和所述下行程开关 均与所述电机 电连接。 5. 保证避光且能进行温度调节的大棚， 所述外层外部设有至少一个光照传感器 ，所述光照传感器 与所述控制器 电连接。 | A01G9/14; A01G9/24
一种铅酸蓄电池内化成自动循环冷却系统 | 1.一种铅酸蓄电池内化成自动循环冷却系统， 包括 第一输送部分 ，所述第一输送部分 用于将完成注酸的电池向后边输送边冷却； 旋转冷却部分 ，所述旋转冷却部分 包括用于带动由第一输送部分 输送来的电池边冷却边进行由内向外螺旋式传输的旋转传输机构 以及用于控制第一输送部分 的电池进入旋转传输机构 中心位置的进料机构 ；以及 第二输送部分 ，所述第二输送部分 用于承接旋转传输机构 输出的电池，并带动电池继续边冷却边向后传输。 2. 一种铅酸蓄电池内化成自动循环冷却系统， 所述旋转传输机构 包括螺旋导向装置 以及设置在螺旋导向装置 下方的转动装置 。 3. 一种铅酸蓄电池内化成自动循环冷却系统， 所述进料机构 包括驱动装置 以及在驱动装置 带动下开合装置 。 4. 一种铅酸蓄电池内化成自动循环冷却系统， 所述螺旋导向装置 包括由内向外依次设置的第一导向件 、第二导向件 和第三导向件 ，所述第一导向件 和第二导向件 之间形成第一传输通道 ，所述第二导向件 和第三导向件 之间形成第二传输通道 ，所述第三导向件 的端部a 和第二导向件 的第一端部 之间形成第一进料口 ，所述第二导向件 的第二端部 和第一导向件 的端部b 之间形成第二进料口 ，所述第一端部 和端部b 之间形成第一出料口 ，所述第二端部 和端部a 之间形成第二出料口 ； 所述转动装置 包括电机 以及在电机 带动下贴合第三导向件 的底面转动的转盘 。 5. 一种铅酸蓄电池内化成自动循环冷却系统， 所述开合装置 包括用于控制第二出料口 的开合并将第一输送部分 的电池导入第一传输通道 内的导料件 以及通过传动件 在导料件 的带动下控制第一进料口 和第一出料口 交替开合的开合件 ； 所述驱动装置 包括支架 、安装在支架 上的平推气缸 以及设置在平推气缸 和传动件 之间的连接块 。 6. 一种铅酸蓄电池内化成自动循环冷却系统， 所述导料件 包括导杆 、固定在导杆 一侧的导板 以及沿导板 长度方向上设置的若干导辊 ，所述第三导向件 的端部a 和第二导向件 的第二端部 处均开设有供所述导杆 滑动的滑槽 ； 所述开合件 包括可转动设置在第一端部 处的转动板 ，所述转动板 上设置有延伸杆 ； 所述传动件 包括一端与延伸杆 端部固定连接的套杆 以及一端可转动设置在导料件 上的滑杆 ，所述滑杆 的另一端与所述套杆 的另一端可滑动连接。 7. 一种铅酸蓄电池内化成自动循环冷却系统， 所述第一导向件 的中心位置开设有空腔 ，所述空腔 内设置有搅动件 ，所述搅动件 同轴且固定设置在转盘 上，所述空腔 的侧壁上开设有若干通孔 。 8. 一种铅酸蓄电池内化成自动循环冷却系统， 所述第三导向件 的端部a 与转盘 中心的连线与导板 之间成20°～30°夹角。 9. 一种铅酸蓄电池内化成自动循环冷却系统， 所述第一导向件 和第二导向件 的底面与转盘 的表面之间间隔4cm～7cm，所述第一导向件 和第二导向件 之间以及第二导向件 和第三导向件 之间均通过连接架 固定连接。 10. 一种铅酸蓄电池内化成自动循环冷却系统， 所述第一输送部分 和第二输送部分 均包括与第二传输通道 连通的水渠 以及设置在水渠 内的输送带 ，所述第二输送部分 与第二传输通道 连通处还设置有弧形导向板 。 | H01M10/12
汽车密封件及汽车 | 1.一种汽车密封件， 包括：磁性吸盘、磁性金属部件、折网和固定部件； 所述固定部件用于固定在汽车的车门上；所述折网的一端与所述固定部件相连，另一端与所述磁性金属部件相连；所述磁性吸盘用于固定在汽车的车身钣金上，所述磁性吸盘产生的磁力可吸附所述磁性金属部件，以带动所述折网朝向所述磁性吸盘的方向展开并密封所述车门与所述车身钣金之间的间隙。 2. 汽车密封件， 所述磁性吸盘为电磁吸盘。 3. 汽车密封件， 所述折网的数量为至少两个，至少两个折网间隔布设。 4. 汽车密封件， 所述折网由弹性材料制成的弹性片经多次折叠形成。 5. 汽车密封件， 所述折网上设置有防水层。 6.一种汽车密封件， 包括：磁性吸盘、磁性金属部件、折网和固定部件； 所述固定部件用于固定在汽车的车身钣金上；所述折网的一端与所述固定部件相连，另一端与所述磁性金属部件相连；所述磁性吸盘用于固定在汽车的车门上，所述磁性吸盘产生的磁力可吸附所述磁性金属部件，以带动所述折网朝向所述磁性吸盘的方向展开并密封所述车门与所述车身钣金之间的间隙。 7. 汽车密封件， 所述磁性吸盘为电磁吸盘。 8. 汽车密封件， 所述折网的数量为至少两个，至少两个折网间隔布设。 9. 汽车密封件， 所述折网由弹性材料制成的弹性片经多次折叠形成。 10.一种汽车， 包括：如权利要求1-9任一项所述的汽车密封件。 | B60J10/80; B60J10/15
分体扣件 | 1.分体扣件， 它包括L形弯折部；所述L形弯折部的一臂的内侧面上设置有定位卡圈，另一臂上通过柱销铰接有连接件；所述连接件的底部连接有吊筋。 | B25C1/18
一种节能型液晶面板清洗装置 | 1.一种节能型液晶面板清洗装置，包括底板 ， 所述底板 上表面的两侧分别固定连接有第一竖板 和第二竖板 ，所述第一竖板 与第二竖板 相对的一侧开设有滑槽 ，所述滑槽 内壁的顶部和底部通过滑杆 连接，所述滑槽 内且套接在滑杆 上滑动连接有滑块 ，所述滑杆 上且位于滑块 的上下两侧均套接有回位弹簧 ，且两个回位弹簧 相对的一端分别与滑块 的顶部和底部固定连接，两个所述回位弹簧 相背的一端分别与滑槽 内壁的顶部和底部固定连接，所述滑块 的一侧与转杆 的一端活动连接，所述转杆 的另一端贯穿第二竖板 上开设的通槽 且与其右侧的手把 的一端固定连接，所述转杆 上且位于第一竖板 和第二竖板 之间套接有圆套 ，所述圆套 的侧表面固定连接有刷毛 ，所述通槽 内套接有活动套 ，所述活动套 的顶部和底部均通过伸缩杆 分别与通槽 内壁的顶部和底部活动连接，所述活动套 套接在转杆 上，所述活动套 内壁的顶部和底部均开设有安装槽 ，所述安装槽 内壁的两侧通过转轴 连接，所述转轴 上套接有滑轮 ，所述滑轮 的侧表面搭接在转杆 的侧表面。 2. 一种节能型液晶面板清洗装置， 所述底板 的上表面且位于第一竖板 和第二竖板 之间通过支撑块固定连接有载板 ，且载板 位于圆套 的正下方。 3. 一种节能型液晶面板清洗装置， 所述滑杆 的顶端和底端分别位于滑槽 内壁顶部和底部的中间位置，且滑杆 穿插在滑块 的中部。 4. 一种节能型液晶面板清洗装置， 所述滑轮 的数量为六个，且六个滑轮 以三个为一组分别套接在转轴 上。 5. 一种节能型液晶面板清洗装置， 所述活动套 的前后两侧分别搭接在通槽 内壁的前后两侧，且两个伸缩杆 相对的一端分别位于活动套 顶部和底部的中间位置。 6. 一种节能型液晶面板清洗装置， 所述转杆 穿插在圆套 的中部，且刷毛 的覆盖面积与圆套 侧表面的面积相等。 | G02F1/13
一种可互换瓦楞纸箱竖线压线轮结构 | 1.一种可互换瓦楞纸箱竖线压线轮结构，包括多个预压轮 和压线轮 ，预压轮 和压线轮 分别固定在开槽机内相邻的转轴 上，预压轮 和压线轮 上方间隔布置有预压底轮 和压线底轮 ， 预压轮 上开设有两个对称的第二开口 ，预压轮 形成两个对称的半圆形的结构，预压底轮 上开设有两个对称的第一开口 ，预压底轮 形成两个对称的半圆形的结构，压线轮 上开设有两个对称的第三开口 ，压线轮 形成两个对称的半圆形的结构，压线底轮 上开设有两个对称的第四开口 ，压线底轮 形成两个对称的半圆形的结构。 2. 一种可互换瓦楞纸箱竖线压线轮结构， 所述的转轴 上经键 连接有第一导向套 ，预压轮 、压线轮 、预压底轮 和压线底轮 均固定在第一导向套 上。 3. 一种可互换瓦楞纸箱竖线压线轮结构， 所述的预压轮 在分别生产七层瓦楞纸箱、五层瓦楞纸箱和三层瓦楞纸箱时预压线宽度分别为C1、C2、C3，外圆倒角分别为R1、R2和R3。 4. 一种可互换瓦楞纸箱竖线压线轮结构， 所述的R1＜R2＜R3，C1＞C2＞C3。 5. 一种可互换瓦楞纸箱竖线压线轮结构， 所述的预压底轮 外圆表面设有滚花镀层 。 6. 一种可互换瓦楞纸箱竖线压线轮结构， 所述的压线轮 在分别生产七层瓦楞纸箱、五层瓦楞纸箱和三层瓦楞纸箱时外圆小径分别为Φ3、Φ4、和Φ5，中压线R7两侧圆弧角分别为R4、R5和R6。 7. 一种可互换瓦楞纸箱竖线压线轮结构， 所述的Φ3＜Φ4＜Φ5，R4＞R5＞R6。 8. 一种可互换瓦楞纸箱竖线压线轮结构， 所述的压线底轮 外缘镶有耐磨橡胶层 。 | B31B50/25
一种显影液供应系统 | 1.一种显影液供应系统， 包括： 与显影机台流体地联接的至少两路供应源； 用于切换所述至少两路供应源与所述显影机台导通关系的切换子系统；以及， 用于监测每一路所述供应源的显影液的有无的第一检测子系统； 所述第一检测子系统和所述切换子系统通讯连接。 2. 显影液供应系统， 所述至少两路供应源通过所述切换子系统与加压系统连接，使得所述切换子系统控制每一路所述供应源与所述加压系统的导通关系。 3. 显影液供应系统， 每一路所述供应源包括： 与加压系统连接的显影液储罐；以及， 与所述显影储罐流体地联接的缓存罐，所述缓存罐与所述显影机台流体地联接。 4. 显影液供应系统， 所述第一检测子系统设于所述缓存罐处，所述第一检测子系统用于检测 所述缓存罐内的显影液的有无，并控制所述缓存罐与所述显影机台的导通关系： 当所述第一检测子系统检测到所述缓存罐内有显影液时，所述缓存罐与所述显影机台处于导通状态； 当所述第一检测子系统检测到所述缓存罐内无显影液时，所述缓存罐与所述显影机台处于封堵状态。 5. 显影液供应系统， 还包括： 用于去除所述缓存罐内泡沫的去泡装置。 6. 权利要求1-5任意一项所述的显影液供应系统， 还包括：控制子系统， 所述控制子系统分别与所述切换子系统、所述第一检测子系统通讯连接。 7. 显影液供应系统， 还包括： 用于处理待显影部的处理子系统，其与所述显影机台流体地联接； 所述处理子系统与所述控制子系统通讯连接。 8. 显影液供应系统， 所述处理子系统包括用于提供处理源的供应源，以及用于分配所述处理 源的控制阀； 所述控制阀与所述处理子系统通讯连接，并与所述显影机台流体地联接。 9. 显影液供应系统， 还包括： 分配器，所述至少两路供应源通过所述分配器与所述显影机台连接。 10. 显影液供应系统， 还包括： 用于监测所述显影机台的显影液的有无的第二检测子系统，所述第二检测子系统与所述控制子系统通讯连接。 | G03F7/30
一种车辆的顶棚组件和具有其的车辆 | 1.一种车辆的顶棚组件， 包括： 顶棚本体，所述顶棚本体设有沿其长度方向延伸且在宽度方向上间隔开布置的多个凹槽； 至少一个横梁，所述横梁沿所述顶棚本体的宽度方向延伸且与所述顶棚本体粘接，所述横梁的位于相邻两个所述凹槽之间的部分形成涂胶区域，其中，所述涂胶区域的一侧设有一个第一涂胶槽，所述涂胶区域的另一侧设有两个沿所述顶棚本体的宽度方向间隔开布置的第二涂胶槽，所述第一涂胶槽和所述第二涂胶槽的长度分别小于相邻两个所述凹槽之间间隔的距离。 2. 车辆的顶棚组件， 在所述顶棚本体的宽度方向上，所述第一涂胶槽位于两个所述第二涂胶槽之间。 3. 车辆的顶棚组件， 所述第一涂胶槽的长度小于两个所述第二涂胶槽之间间隔的距离。 4. 车辆的顶棚组件， 两个所述第二涂胶槽相对于所述第一涂胶槽对称设在所述第一涂胶槽的两端。 5. 车辆的顶棚组件， 所述第一涂胶槽设在相邻两个所述凹槽之间的中心位置。 6. 车辆的顶棚组件， 每个所述第二涂胶槽分别与邻近一侧的所述凹槽在所述顶棚本体的宽度方向上间隔开。 7. 车辆的顶棚组件， 所述第一涂胶槽与所述第二涂胶槽形状相同。 8.一种车辆， 包括权利要求1-7中任一项所述的车辆的顶棚组件。 | B62D25/06
宽频带双极化基站天线 | 1.一种宽频带双极化基站天线， 包括由开设有L型开槽 的偶极子天线构成的辐射单元 以及设置在偶极子辐射单元下方的反射板 ，所述反射板 与辐射单元 用同轴连接馈电；所述偶极子天线的辐射结构由两个45度倾斜的偶极子交叉放置构成，所述偶极子天线的L型开槽的开口相对设置，所述偶极子天线的交叉对角通过两个连接件 连接。 2.按照 的宽频带双极化基站天线， 所述辐射单元 放置在基板 上。 3.按照权利要求1或2所述的宽频带双极化基站天线， 所述连接件 包括凸字形结构的连接片 以及安装在连接片上的连接柱 ，所述偶极子天线的辐射振子通过连接片和连接柱进行连接。 4.按照 宽频带双极化基站天线， 所述偶极子所在平面与反射板平行。 | H01Q1/38; H01Q9/16; H01Q19/10; H01Q21/24
一种可拆卸式墙壁嵌入式电脑网关 | 1.一种可拆卸式墙壁嵌入式电脑网关，包括一号网关盒 和二号网关盒 ， 所述一号网关盒 的上端设有信号接收天线 ，且信号接收天线 的一侧设有安装板 ，所述一号网关盒 的内部设有控制卡 ，所述安装板 的内表面设有安装孔 ，所述一号网关盒 的一侧设有锁扣 ，且一号网关盒 的外表面设有盒盖 ，所述盒盖 的一侧设有盒盖按钮 ，所述二号网关盒 的内部设有处理卡 ，且二号网关盒 的底端设有接口 ，所述接口 的一侧设有电源开关 ，所述二号网关盒 的一侧设有墙壁咬合钉 。 2. 一种可拆卸式墙壁嵌入式电脑网关， 所述安装孔 和盒盖按钮 的数量均为两组。 3. 一种可拆卸式墙壁嵌入式电脑网关， 所述一号网关盒 和盒盖 活动连接。 4. 一种可拆卸式墙壁嵌入式电脑网关， 所述安装板 和一号网关盒 活动连接。 5. 一种可拆卸式墙壁嵌入式电脑网关， 所述锁扣 的数量为两组。 | H04L12/66; H05K5/02
一种应用于烟草回潮的真空装置 | 1.一种应用于烟草回潮的真空装置，包括罗茨真空泵、螺杆真空泵、水环真空泵、管壳式冷凝器、真空箱、第一阀门、第二阀门、冷却塔、循环水箱， 所述螺杆真空泵吸入口与所述罗茨真空泵的吸入口通过主管道与所述真空箱出口的一端相连，所述罗茨真空泵的吸入口和所述真空箱的出口的一端之间设有所述第一阀门，所述真空箱出口另一端与所述管壳式冷凝器的壳程入口相连，所述真空箱出口另一端与所述管壳式冷凝器的壳程入口之间设有第二阀门，所述管壳式冷凝器的壳程出口与所述水环真空泵的吸入口相连； 所述冷却塔的出水口与所述管壳式冷凝器的管程入口与相连，所述管壳式冷凝器的管程出口连接所述循环水箱入口，所述循环水箱入口通过第一水泵与冷却塔的进水口相连。 2. 应用于烟草回潮的真空装置， 所述螺杆真空泵和罗茨真空泵以及水环真空泵的入口均可设置真空泵过滤器。 3. 应用于烟草回潮的真空装置， 所述管壳式冷凝器可以卧式或立式安装，其壳程入口处的中轴线与主管道中轴线重合。 4. 应用于烟草回潮的真空装置， 所述冷却塔下方设置集水箱和第二水泵，集水箱入水口与冷却塔的出水口相连，集水箱的出水口与第二水泵入口相连，第二水泵出口与管壳式冷凝器的管程入口相连。 5. 应用于烟草回潮的真空装置， 所述螺杆真空泵与罗茨真空泵及水环真空泵均位于主管道两端同侧。 6. 应用于烟草回潮的真空装置， 所述循环水箱与第一水泵及水环真空泵均位于管壳式冷凝器下部，且均位于主管道同侧，冷凝器管程出口处中轴线与循环水箱中轴线相重合。 7. 应用于烟草回潮的真空装置， 所述真空箱通过真空箱出口管与主管道连通，真空箱出口管为竖直管，第一阀门和第二阀门设置于主管道上，且位于真空箱出口管两侧，真空箱出口管连接真空箱体过滤器。 8. 应用于烟草回潮的真空装置， 所述螺杆真空泵连接于主管道一端，罗茨真空泵设置于螺杆真空泵一侧，罗茨真空泵通过罗茨真空泵管道与主管道连接，罗茨真空泵管道与主管道连接端之间设有第三阀门，罗茨真空泵管道包括罗茨真空泵吸入管与罗茨真空泵出口管，罗茨真空泵设置于罗茨真空泵吸入管与罗茨真空泵出口管之间。 9. 应用于烟草回潮的真空装置， 所述水环真空泵的出气口与汽水分离器的进气口相连，汽水分离器的排气口与大气连通。 | F04C23/00; A24B3/04
一种全自动具有抽真空吹气功能多色印刷机旋转装置 | 1.一种全自动具有抽真空吹气功能多色印刷机旋转装置， 包括三相电机、分割器、转盘、伺服驱动器、伺服电机、联轴器、夹具、入气接头、轴承座、电滑环、固定板、第一电磁阀、第二电磁阀、电接入端、压缩空气接入口、真空接入口、电输出端、压缩空气分气口、真空分气口，分割器的输入轴安装有三相电机，分割器旋转面安装有转盘，转盘中心安装有电滑环，转盘上圆周分布有多套转盘内圆周至转盘中心处沿着圆周平均分布安装有伺服驱动器，转盘内圆周至转盘外圆周处沿着圆周平均分布安装有伺服电机，伺服电机输出轴上安装有联轴器，联轴器一端安装有轴承座，轴承座一端安装有夹具，入气接头固定在轴承座侧面，电滑环圆筒的上表面安装有电接入端、压缩空气接入口、真空接入口，电滑环圆筒的外圆柱面安装有电输出端、压缩空气分气口、真空分气口。 2. 一种全自动具有抽真空吹气功能多色印刷机旋转装置， 所述分割器的输入轴安装有三相电机，分割器旋转面安装有转盘，转盘的中心为圆周通孔，转盘圆周通孔中心安装有电滑环。 3. 一种全自动具有抽真空吹气功能多色印刷机旋转装置， 所述转盘内圆周至转盘中心处沿着圆周平均分布安装有伺服驱动器，转盘内圆周至转盘外圆周处沿着圆周平均分布安装有伺服电机，伺服电机输出轴上安装有联轴器，联轴器一端安装有轴承座，轴承座一端安装有夹具。 4. 一种全自动具有抽真空吹气功能多色印刷机旋转装置， 所述入气接头固定在轴承座侧面，电滑环圆筒的上表面安装有电接入端、压缩空气接入口、真空接入口，电滑环圆筒的外圆柱面安装有电输出端、压缩空气分气口、真空分气口，抽真空时从抽气管从真空接入口接入，抽气管从真空分气口分出，抽气管接到第一电磁阀的入气口上，第一电磁阀的出气口接入第二电磁阀的第一入气口，第二电磁阀的出气口接轴承座上的入气接头；压缩空气时压缩空气从压缩空气接入口接入，从压缩空气分气口分出，接到第二电磁阀的第二入气口，控制第一电磁阀和第二电磁阀的通断电，可以在夹具上实现抽真空吸紧、压缩空气吹出、常压三种状态。 5. 一种全自动具有抽真空吹气功能多色印刷机旋转装置， 所述第一电磁阀，第二电磁阀安装固定于转盘上方，电控信号从电接入端接入，电输出端输出，控制伺服驱动器、第一电磁阀、第二电磁阀。 6. 一种全自动具有抽真空吹气功能多色印刷机旋转装置， 所述转盘上可以平均分布安装有二个到三十六个工位装置。 | B41F17/00
一种奶牛养殖用饲料槽 | 1.一种奶牛养殖用饲料槽，包括料槽 ， 所述料槽 的上侧固定有固定罩 ，所述固定罩 的一侧设有进料口，所述进料口的下侧内壁上固定连接有倾斜设置的导向板 ，所述固定罩 的一侧固定连接有第一驱动电机 ，所述第一驱动电机 的输出端连接有第一转轴 ，所述第一转轴 远离第一驱动电机 的一端贯穿固定罩 并与固定罩 的内侧壁转动连接，所述第一转轴 位于固定罩 内的一端固定套接有固定辊 ，所述固定辊 的外侧壁上等距环绕设有多个第一切割刀片 ，所述固定罩 远离进料口的内侧壁上等距设有多个与第一切割刀片 对应的咬合块 ，所述固定罩 的下侧通过导向漏斗 固定连接有混料箱 ，所述料槽 的一侧固定连接有第二驱动电机 ，所述第二驱动电机 位于导向板 的下侧，所述第二驱动电机 的输出端连接有第二转轴 ，所述第二转轴 远离第二驱动电机 的一端贯穿料槽 并与料槽 的内侧壁转动连接，所述第二转轴 上依次固定套接有第一斜齿轮 和螺旋绞龙叶片 ，所述第一斜齿轮 位于混料箱 的下侧，所述第一斜齿轮 的一侧设有与其啮合的第二斜齿轮 ，所述第二斜齿轮 通过第三转轴 与料槽 的内底部转动连接，所述第三转轴 的上端贯穿混料箱 并固定连接有多个混料扇叶 ，所述混料箱 靠近螺旋绞龙叶片 的一侧设有通口，所述通口内设有过滤板 。 2. 一种奶牛养殖用饲料槽， 相邻两个所述咬合块 相对的一侧均设有与第一切割刀片 配合的第二切割刀片。 3. 一种奶牛养殖用饲料槽， 所述导向板 的上侧和导向漏斗 的内侧壁上均涂覆有润滑脂。 4. 一种奶牛养殖用饲料槽， 所述混料箱 的下侧对称设有两个稳定座 ，所述稳定座 与料槽 的内底部固定连接，所述稳定座 与第二转轴 转动连接。 5. 一种奶牛养殖用饲料槽， 所述料槽 上侧远离固定罩 的一端合页连接有挡板 ，所述固定罩 靠近挡板 的外侧壁上固定有与挡板 对应的限位块 。 6. 一种奶牛养殖用饲料槽， 所述混料扇叶 上固定有清洁毛刷。 | A01K5/00; A01K5/01
知识产权保护装置 | 1.一种知识产权保护装置， 包括合金钢材质的盒体，及配合所述盒体的盒盖，所述盒体的一侧与所述盒盖之间配合有合页，在所述盒体的另一侧固定有锁块，所述锁块与所述盒体之间配合有螺丝，所述螺丝穿入所述盒体的内部，所述螺丝穿过所述盒体内部的那一端配合有螺母，所述螺母与所述盒体内壁之间点焊固定，在所述盒体的内部设置有安装机密芯片用的托座，所述托座与所述盒体之间配合有第一螺丝，在所述盒体的内部设置有一储油盒，所述储油盒的内部连接有电阻丝，所述储油盒与所述盒体之间配合有第二螺丝，所述盒体的内部设置有连接所述电阻丝用的电控开关，所述盒盖的外表面固定有指纹锁，所述盒盖的内部具有固定所述指纹锁用的第三螺丝，所述指纹锁的底部配合有单独设置的蓄电池，所述指纹锁具有配合所述锁块用的锁舌，在所述盒盖的底部固定有控制器，所述控制器与所述盒盖之间配合有第四螺丝，所述控制器具有接电端，所述接电端连接有供电线和应急供电线，所述应急供电线连接所述蓄电池，所述蓄电池具有充电端，所述控制器具有连接所述充电端用的充电线，所述控制器连接所述电控开关，在所述锁块内设置有一传感器，所述传感器连接所述控制器。 2. 知识产权保护装置， 在所述盒体的右侧位置处设置有一冷却风机，所述冷却风机与所述储油盒相对，在所述盒体的底部具有散热槽，所述盒体的内底部设置有两块导风板，所述导风板分别设置于所述储油盒的前、后侧。 3. 知识产权保护装置， 在所述托座的顶部具有散热翅片。 4. 知识产权保护装置， 在所述盒体的后端面处设置有多个进线孔，在所述进线孔内配合有进线管，所述进线管的管身上设置有挡板，所述挡板位于所述盒体的内侧，在多个所述进线管之间配合有一压板，所述压板作用于所述挡板，所述压板与所述盒体之间配合有第五螺丝。 5. 知识产权保护装置， 所述储油盒的左侧位置处设置有塑料封板，所述储油盒为铝合金材质，所述塑料封板的厚度为0.3mm-0.5mm。 | G06F21/32; G06F21/87
一种护筒生产模具 | 1.一种护筒生产模具，包括上模 、下模 、张拉尾板 、张拉挡板 ， 所述上模 与下模 通过螺栓连接，并通过定位销定位，所述张拉尾板 与下模 端面法兰铰接，所述张拉挡板 分成两半，分别与下模 、上模 固定连接。 2. 一种护筒生产模具， 所述上模 上连接有张拉头板 ，所述张拉头板 上连接有张拉螺杆 ，所述张拉螺杆 上连接有张拉螺母 。 3. 一种护筒生产模具， 所述张拉尾板 包括尾板板体 、卡板 、筋板 ，所述尾板板体 钻有孔位，并钻有长孔供倒余浆使用。 4. 一种护筒生产模具， 所述上模 、下模 包括跑轮 、纵筋 、环筋 、吊环 、法兰 。 5. 一种护筒生产模具， 所述张拉头板 包括头板板体 、卡板 、筋板 。 | B28B21/82; B28B21/60
一种新型化学实验用搅拌装置 | 1.一种新型化学实验用搅拌装置，包括横梁 和设置在所述横梁 底部的容器 ， 所述横梁 一端的底部设置有电机 ，所述电机 的底部设置有搅拌机构 ，所述搅拌机构 由搅拌轴 和圆盘 构成，且所述搅拌轴 的上端和所述电机 转动连接，所述搅拌轴 的下端和所述圆盘 固定连接，所述圆盘 的边缘部位设置有搅拌叶 ，所述搅拌机构 设置在所述容器 的内部，所述容器 的上端设置有密封盖 ，所述横梁 的侧面设置有控制面板 ，所述横梁 另一端的底部设置有升降杆 ，所述升降杆 的侧面设置有电源开关 ，所述电源开关 的底部设置有电源指示灯 ，且所述电源指示灯 信号连接所述电源开关 ，所述升降杆 的底部设置有底座 ，且所述底座 和所述升降杆 通过螺钉紧固连接，所述横梁 的底端设置有定时器 。 2. 一种新型化学实验用搅拌装置， 所述搅拌叶 的截面为长方形或菱形，且所述搅拌叶 整体呈S型。 3. 一种新型化学实验用搅拌装置， 所述圆盘 的中间部位设置有加热器 ，且所述加热器 信号连接所述控制面板 。 4. 一种新型化学实验用搅拌装置， 所述升降杆 的一侧设置有升降电机 ，且所述升降电机 电性连接所述升降杆 。 5. 一种新型化学实验用搅拌装置， 所述电机 和所述升降杆 之间设置有固定架 。 6. 一种新型化学实验用搅拌装置， 所述底座 的上部设置有控制器 ，所述控制器 通过固定套 和所述升降杆 固定连接，且所述控制器 分别电性连接所述控制面板 、所述定时器 、所述升降电机 以及所述电机 。 | B01F7/26; B01F15/06; B01J19/18
一种微耕机柴油机的安装座 | 1.一种微耕机柴油机的安装座，包括底座 ， 所述底座 的上表面设有开口向上的安装槽 ，且安装槽 的底部通过多个第一弹簧 连接有第一滑板 ，所述安装槽 的内壁设有环形卡槽 和多个竖直设置的滑槽 ，多个所述滑槽 位于环形卡槽 的上方并与环形卡槽 连通，所述丢一滑板 远离第一弹簧 的一侧侧壁设有开口向上的转槽 ，且转槽 中设有安装块 ，所述安装块 的侧壁设有与滑槽 匹配的卡块 ，所述安装块 中设有开口向上的安装腔 ，且安装腔 的开口处侧壁通过转动件 转动连接有盖板 ，所述安装腔 的底部通过第二弹簧 连接有第二滑板 ，所述安装块 的侧壁为中空结构，且安装块 的侧壁中转动连接有竖直设置的第一螺纹杆 ，且第一螺纹杆 贯穿安装块 的上表面设置，所述安装块 的侧壁中还设有与第一螺纹杆 匹配的斜齿轮 ，且斜齿轮 连接有第二螺纹杆 ，所述第二螺纹杆 的外侧固定套设有套筒 ，且套筒 的内壁横向设有条形卡槽，所述第二螺纹杆 上设有与其匹配的螺母 ，所述螺母 与条形卡槽滑动连接，且螺母 的侧壁通过连接杆连接有卡杆 ，所述卡杆 贯穿安装块 的侧壁设置，所述转槽 的内壁环绕设有多个与卡杆 匹配的卡槽。 2. 一种微耕机柴油机的安装座， 所述环形卡槽 的高度大于卡块 的高度，且环形卡槽 的上下两侧侧壁均设有橡胶保护垫。 3. 一种微耕机柴油机的安装座， 所述安装块 的侧壁设有多个与安装腔 连通的散热孔。 4. 一种微耕机柴油机的安装座， 所述盖板 的上侧壁转动连接有锁扣，且锁扣远离转动件 设置，所述安装块 的上侧壁设有与锁扣匹配的扣台。 5. 一种微耕机柴油机的安装座， 所述转槽 内壁上的多个卡槽内均设有防滑纹。 | A01B71/02
链条快速自锁装置 | 1.一种链条快速自锁装置， 包括上下贯通的自锁盒 ，所述自锁盒 的盒腔中安装有弹性锁紧插销及用于所述弹性锁紧插销解锁的解锁结构，所述自锁盒 的顶部安装有挂钩 ；所述弹性锁紧插销包括安装于自锁盒 盒壁插孔中的插销 ，所述插销 上安装有定位块 并套设有弹簧 ，借助所述弹簧 的弹力所述插销 插置于链条 中；所述解锁结构包括手持杆 ，所述手持杆 的端部插置于所述自锁盒 侧壁的插孔中。 | B66D1/54
一种可拆装式的便携式拉力器 | 1.一种可拆装式的便携式拉力器，包括第一把手 和弧形板 ， 所述第一把手 两端分别设有规格相同的第一支撑杆 和第二支撑杆 ,所述第一支撑杆 和第二支撑杆 侧边均设有螺栓 ，所述第一把手 两端设有与螺栓 相匹配的螺纹孔 ，所述第一支撑杆 和第二支撑杆 上均设有第一通孔 ，所述第一支撑杆 和第二支撑杆 均通过螺栓 连接在第一把手 两端，所述第一支撑杆 和第二支撑杆 底部之间通过螺母连接有连接杆 ，所述连接杆 一侧设有凹槽 ，所述凹槽 内设有凸块 ，所述凹槽 内设有贯穿于凸块 的固定杆 ，所述连接杆 上设有第二通孔 ，所述第二通孔 通过拉力带 连接有第二把手 ，所述弧形板 上部黏贴有海绵垫 ，所述海绵垫 上设有按摩凸起 ，所述弧形板 两侧均设有定位孔 ，所述定位孔 均通过第一拉环 连接有拉力弹簧 ，所述拉力弹簧 一端通过第二拉环 连接有挂钩 ，所述挂钩 扣接在固定杆 上。 2. 一种可拆装式的便携式拉力器， 所述拉力弹簧 外壁设有橡胶软套 。 3. 一种可拆装式的便携式拉力器， 所述拉力带 位于第二把手 的两侧，所述拉力带 的数量为两个。 4. 一种可拆装式的便携式拉力器， 所述第一把手 一侧设有防滑凸起。 5. 一种可拆装式的便携式拉力器， 所述第二把手 上套接有防滑橡胶套。 6. 一种可拆装式的便携式拉力器， 所述拉力弹簧 的数量为四组，且四组所述拉力弹簧 等距固定在定位孔 和固定杆 之间。 | A63B23/12; A63B21/055
一种具有烟雾报警功能的吸顶灯 | 1.一种具有烟雾报警功能的吸顶灯，包括灯罩 和吸顶盖 ，所述吸顶盖 位于灯罩 上方， 所述吸顶盖 四周均与透明防尘罩 相连，所述吸顶盖 下端设有橡胶螺纹凹槽 ，所述橡胶螺纹凹槽 一侧设有环形连接罩 ，所述环形连接罩 表面设有橡胶凸螺纹 ，所述环形连接罩 一端与灯罩 相连，所述灯罩 内部设有LED灯 ，所述LED灯 上端设有散热片 ，所述吸顶盖 一侧设有吸顶盘 。 2. 一种具有烟雾报警功能的吸顶灯， 所述吸顶盘 内部设有固定墙顶钉 ，所述固定墙顶钉 一侧设有缓冲垫 ，所述吸顶盘 一侧设有螺丝钉 ，所述螺丝钉 数量为若干个，且螺丝钉 与吸顶盖 固定相连。 3. 一种具有烟雾报警功能的吸顶灯， 所述散热片 采用铜材质，且散热片 与LED灯 固定相连。 4. 一种具有烟雾报警功能的吸顶灯， 所述灯罩 一侧设有烟雾报警器 ，所述烟雾报警器 内部设有指示灯 和蜂鸣器 ，所述烟雾报警器 与灯罩 活动连接。 | F21S8/00; F21V3/00; F21V15/02; G08B17/10; F21V17/12; F21V19/00; F21V29/70; F21V21/092; F21Y115/10
一种用于生产笔记本硅胶模的设备 | 1.一种用于生产笔记本硅胶模的设备，其结构包括支撑脚 、电控柜 、门把手 、操控面板 、平台 、推出板 、印刷臂 、金属模具 、液压杆 、射出口 、射出机螺杆搅拌器 、入料口 、输料管 、铂催化剂进口 、抽料筒 、监控板 、连接电线 ，所述门把手 安装于电控柜 表面，所述操控面板 与平台 相连接，所述平台 连接于电控柜 上方，所述推出板 设于平台 上方， 所述印刷臂 连接于平台 上方，所述液压杆 设于金属模具 左右侧，所述射出口 设于金属模具 上方，所述射出机螺杆搅拌器 连接于入料口 下方，所述入料口 通过输料管 、抽料筒 与监控板 相连接，所述铂催化剂进口 连接于抽料筒 右侧，所述监控板 安装于抽料筒 表面，所述监控板 通过连接电线 与电控柜 相连接; 所述监控板 设有接线孔 、报警灯 、显示屏 、外壳 、处理芯片 、压力传感器 、急停按钮 ，所述接线孔 与连接电线 相连接，所述外壳 与抽料筒 相连接，所述报警灯 通过外壳 与处理芯片 相连接，所述显示屏 设于外壳 表面，所述急停按钮 与外壳 相连接，所述压力传感器 通过外壳 与抽料筒 相连接，所述处理芯片 连接于压力传感器 上方。 2. 一种用于生产笔记本硅胶模的设备， 所述支撑脚 设有2个以上。 3. 一种用于生产笔记本硅胶模的设备， 所述输料管 直径为9mm。 4. 一种用于生产笔记本硅胶模的设备， 所述抽料筒 为长方形。 5. 一种用于生产笔记本硅胶模的设备， 所述电控柜 安装于支撑脚 上方。 | B29C45/03; B29C45/18; B29C45/76; B29L31/34
一种色母料条冷却水槽 | 1.一种色母料条冷却水槽， 包括机架，所述机架上设置有水槽，所述水槽的两端设置有压料辊，两条所述压料辊之间均匀设置有若干条传输辊，所述压料辊、传输辊的两端转动连接在所述水槽上；所述水槽的入料端设置有抽水口，所述抽水口通过第一输水管与一散热机构连接，所述第一输水管上设置有水泵，所述散热机构通过第二输水管与一过滤机构连接，所述过滤机构通过第三输水管与一设置在所述水槽出料端上方的离心排水机构连接。 2. 一种色母料条冷却水槽， 所述散热机构包括槽体，所述槽体内交错设置有若干块散热片，所述散热片的高度高于所述槽体的高度。 3. 一种色母料条冷却水槽， 所述离心排水机构包括筒体，所述筒体的底端设置有排水口，所述筒体内设置有转轴，所述转轴上设置有风叶，所述转轴与设置在所述筒体上端的电机连接。 4. 一种色母料条冷却水槽， 所述转轴上设置有卸水帽，所述第三输水管与所述离心排水机构的连接口位于所述卸水帽的上方。 5. 一种色母料条冷却水槽， 所述筒体的下端设置有导水板。 6. 一种色母料条冷却水槽， 所述过滤机构包括箱体和箱盖，所述箱盖铰接在所述箱体上，所述箱体内设置有海绵，所述第二输水管连接在所述箱体上。 7. 一种色母料条冷却水槽， 所述槽体朝所述水槽的出料端倾斜。 8. 一种色母料条冷却水槽， 所述机架上设置有加强杆。 9. 一种色母料条冷却水槽， 所述机架的下方设置有防震脚垫。 | B29B9/06; B29C47/88
一种电磁感应热水器 | 1.一种电磁感应热水器， 其包括水箱及电磁感应发生装置，所述电磁感应发生装置包括电路板及与所述电路板电连接的发送线盘；所述水箱的一端部设有电磁感应加热装置，所述电磁感应加热装置包括接收线盘及与所述接收线盘电连接的若干个发热管；所述发送线盘与所述接收线盘之间有间隙地相向设置且电磁耦合。 2. 电磁感应热水器， 所述水箱包括密封的储水内胆及用于容纳所述接收线盘的磁感区域，所述储水内胆与所述接收线盘之间设有分离绝缘层和导热板，所述发热管穿过所述分离绝缘层和导热板进入储水内胆内。 3. 电磁感应热水器， 所述储水内胆内设有温度传感器和水压传感器。 4.如权利要求1-3中任一项所述的电磁感应热水器， 包括作为水箱外壳的第一外壳及用于容纳所述电磁感应发生装置的第二外壳，所述第一外壳与第二外壳相互独立且有间隙地相向设置。 5. 电磁感应热水器， 所述第二外壳上设有与所述电路板电连接的显示屏幕。 6. 电磁感应热水器， 所述第二外壳内设有风冷散热装置。 | F24H1/18; F24H9/18; F24H9/20; F24H9/00
一种通风系统 | 1.一种通风系统， 包括机壳 ，所述机壳 内设有排风管道 和换风管道 ，所述排风管道 和换风管道 之间设有隔板 ，所述排风管道 一端于所述机壳 侧壁上设有排风口 ，所述排风管道 另一端于所述机壳 侧壁上设有出风口 ，所述排风管道 内部于排风口 一侧设有滚轮一 ，所述滚轮一 与设于所述排风管道 内的固定板 活动连接，所述滚轮一 上设有滤网箱一 ，所述排风管道 内部于所述出风口 和所述滚轮一 之间设有空气热交换机 ，所述空气热交换机 贯穿所述隔板 与设于所述换风管道 内侧底部的支架 连接，所述换风管道 一端于所述机壳 侧壁上设有进风口 ，所述换风管道 另一端于所述机壳 侧壁上设有换风口 ，所述换风管道 内部设有若干组与所述滚轮一 结构相同的滚轮二 ，相邻两组所述滚轮二 上分别设有滤网箱二 和活性炭箱 ，所述滤网箱一 、所述滤网箱二 和所述活性炭箱 上均设有与所述滚轮二 相匹配的滑道 ，所述滤网箱一 、所述滤网箱二 和所述活性炭箱 外部均设有把手 ，所述活性炭箱 与所述空气热交换机 之间设有除尘器 ，所述出风口 和进风口 均于所述机壳 内部设有风机 ，所述出风口 和进风口 内均设有过滤网 。 2. 通风系统， 所述滤网箱一 和所述滤网箱二 结构相同，内部均设有粗筛网和细筛网。 3. 通风系统， 若干组所述滚轮二 至少设置两组，且两组滚轮二 分别位于所述换风管道 的内部两侧。 4. 通风系统， 所述活性炭箱 内设有若干组活性炭板，且所述活性炭板均匀排布于所述活性炭箱 内。 5. 通风系统， 所述把手 上设有隔热防滑套。 6. 通风系统， 所述除尘器 底部也设有支脚，所述支脚与所述机壳 壳体连接。 | F24F7/08; F24F13/28
一种带有监控功能的儿童教育产品 | 1.一种带有监控功能的儿童教育产品， 包括摄像头、摄像头护罩、上壳体、下壳体、开关、回转装置、电池、音乐播放器、行走机构和控制器； 所述摄像头安装在所述上壳体上，且所述摄像头与所述控制器电连接； 所述摄像头护罩可拆卸安装在所述上壳体上； 所述上壳体与所述下壳体通过所述回转装置连接； 所述行走机构安装在所述下壳体上，且所述行走机构与所述控制器电连接； 所述开关设置在所述下壳体上，用于控制电源通电； 所述电池安装在所述下壳体上，用于为设备供电； 所述音乐播放器设置在所述下壳体上，且与所述控制器电连接。 2. 带有监控功能的儿童教育产品， 所述回转装置包括从动齿轮、回转电机、回转轴承和支撑座；所述回转电机通过齿轮啮合带动所述从动齿轮运转，用于所述上壳体在所述支撑座可旋转360度，所述回转轴承通过卡槽连接在所述支撑座内。 3. 带有监控功能的儿童教育产品， 所述从动齿轮为内齿轮，且与所述回转电机的外齿轮相啮合；所述支撑座可拆卸连接在所述上壳体上。 4. 带有监控功能的儿童教育产品， 所述摄像头护罩上设置有LED灯。 5. 带有监控功能的儿童教育产品， 所述下壳体上设置有红外线扫描仪，且所述红外线扫描仪与所述控制器电连接。 6. 带有监控功能的儿童教育产品， 所述行走机构包括传动装置、行走电机和驱动轮；所述行走电机能够带动所述传动装置运转；所述行走电机驱动所述传动装置运转。 7. 带有监控功能的儿童教育产品， 所述传动装置为齿轮传动装置或者带传动装置。 8. 带有监控功能的儿童教育产品， 还包括无线接收器，所述无线接收器安装在所述下壳体上，且所述无线接收器与所述控制器电连接。 9. 带有监控功能的儿童教育产品， 所述无线接收器与手机或者遥控器通过无线连接。 | G09B5/04; H04N5/225
一种气流涡旋微粉机 | 1.一种气流涡旋微粉机， 包括粉碎罐 、支架 、电机 和电控箱 ，所述粉碎罐 的底部焊接所述支架 ，所述支架 的底部固定安装所述电机 ，所述支架 的一侧固定安装所述电控箱 ，所述电机 与所述电控箱 进行电连接，所述电机 的顶部转动连接有转动轴 ，所述粉碎罐 的底部固定安装有密封轴承 ，所述转动轴 穿过所述密封轴承 且所述转动轴 与所述密封轴承 进行转动连接，所述转动轴 的顶端侧面固定安装有粉碎刀片 ，所述粉碎罐 的底部一侧焊接有出料管 ，所述出料管 与所述粉碎罐 连通，所述出料管 的一端固定连接有第一导料管 ，所述第一导料管 的一端固定连接集料箱 ，所述集料箱 的内侧固定安装有陶瓷过滤板 ，所述集料箱 的一侧固定安装第二导料管 ，所述第二导料管 的一端固定连接有空气泵 ，所述空气泵 与所述电控箱 进行电连接，所述空气泵 的顶部固定连接有出气管 ，所述出气管 的底部侧面连通有第一喷气管 ，所述出气管 的侧面中部连通有第二喷气管 ，所述出气管 的侧面顶部连通有第三喷气管 ，所述第一喷气管 的一端与所述粉碎罐 连通，所述第二喷气管 的一端与所述粉碎罐 连通，所述第三喷气管 与所述粉碎罐 连通，所述粉碎罐 的内侧设有套管 ，所述套管 的顶部焊接有顶盖 。 2. 一种气流涡旋微粉机， 所述集料箱 的外壁底部一侧螺纹连接有箱盖 。 3. 一种气流涡旋微粉机， 所述第一导料管 和所述第二导料管 均为PVC透明软管。 4. 一种气流涡旋微粉机， 所述空气泵 通过螺栓与所述支架 进行固定连接。 | B02C18/12; B02C18/22; B02C23/40
一种通风透气儿童鞋垫及儿童鞋 | 1.一种通风透气儿童鞋垫， 包括由前脚掌部和后脚掌部构成的鞋垫本体，所述鞋垫本体内设置有若干弹性气囊，所述弹性气囊上设置有风管一，所述风管一的一端与所述弹性气囊连通，所述风管一的另一端延伸至所述鞋垫本体的侧面与外部环境连通，此外，所述鞋垫本体的表面设置有若干透气孔，所述透气孔均通过风管二与所述弹性气囊连通，所述风管一与所述风管二与所述弹性气囊的连接处均设置有阀口。 2. 通风透气儿童鞋垫， 所述风管一和所述风管二均有管道一和管道二构成，其中，所述管道一的直径大于所述管道二的直径，且所述管道一位于与所述弹性气囊连接的一侧。 3. 通风透气儿童鞋垫， 所述弹性气囊为椭圆形结构，且对称分布于所述鞋垫本体内。 4. 通风透气儿童鞋垫， 所述弹性气囊为橡胶弹性气囊。 5. 通风透气儿童鞋垫， 所述风管一与所述风管二的末端均设置有防尘网。 6.一种儿童鞋， 通风透气儿童鞋垫。 | A43B17/03; A43B17/08; A43B3/30
智能路灯管理系统 | 1.智能路灯管理系统， 包括安装在路灯的灯杆上的电池，其用于给路灯及各元器件供电；自发电装置，其用于收集太阳光或风能；逆变器，其用于将自发电装置产生能量转换成符合规定的电能给电池充电；控制器，其用于控制灯泡、逆变器和电池工作； 控制器包括 光感应模块，其自动识别环境中的光线亮度， 光线感应数据自动控制路灯亮度和启动、关闭； 人体红外感应模块，其人体红外感应数据判断是否需要启动路灯亮、灭控制； 环境监测模块，其自动检测周围环境温度、湿度，压力、风速、风向、PM2.5； 无线通讯模块，将上述数据、状态发送远程后台进行实时监控； 灯泡状态监测模块，对灯的状态进行检测，判断灯是否完好，是否能正常亮进行检测判断； 电池检测模块，其检测电池电量，电压、电流等数据，对电池继续使用寿命进行预测。 2. 智能路灯管理系统， 所述自发电装置为太阳能电池板或风能发电机。 3. 智能路灯管理系统， 所述人体红外感应模块，包括运算放大器U9，运算放大器为MCP649X；运算放大器U9的正电源端接3.3V电压，负电源端接地；运算放大器U9的两个信号输入端之间互相并联设置有红外接收二极管D8、二极管D6、二极管D7、电阻R26和电容C29，二极管D6和二极管D7方向相反，红外接收二极管D8的正极与运算放大器U9的同相输入端连接；运算放大器U9的同相输入端与正电源端之间串连有R28，同相输入端同时与电阻R27的一端连接，电阻R27的另一端接地；运算放大器U9的输出端与反相输入端之间设置有电阻R25和电容C28，电阻R25和电容C28互相并联；运算放大器U9的输出端输出信号至控制器。 4. 智能路灯管理系统， 所述无线通讯模块为无线433模块，其用于接收/发射控制信号，在接收到控制信号时转送给控制器。 | H05B37/02
一种锚索回收设备 | 1.一种锚索回收设备， 包括前端的夹块和支架、中部的千斤顶装置和后端的回收夹具，所述的夹块安装在支架前端，与支架螺纹连接，所述的支架与千斤顶装置可拆连接，所述的千斤顶与回收夹具铰接，所述的回收夹具可绕着铰轴方向360°旋转。 2. 锚索回收设备， 所述的支架为圆柱体。 3. 权利要求1或2所述的锚索回收设备， 所述的支架上开有通孔，且开有减重空腔。 4. 锚索回收设备， 所述的千斤顶装置为穿心式油压千斤顶。 | E02D5/74
一种LED屏幕广告闸道 | 1.一种LED屏幕广告闸道，包括闸道和闸道控制主机，闸道包括闸道架和闸道升降装置，闸道架包括上横栏、下横栏和若干翻板，翻板竖向设置在上横栏和下横栏之间，翻板上固设有LED屏幕，下横栏内设有用于驱动翻板旋转的旋转装置， 所述旋转装置包括若干旋转单元，旋转单元包括支撑板和蜗轮蜗杆机构，蜗轮蜗杆机构固定连接在支撑板上，支撑板上转动连接有与蜗轮同轴的转轴，转轴与蜗轮固定连接，转轴与对应的翻板通过万向节连接，支撑板与下横栏滑动连接，相邻旋转单元的支撑板之间设有第一弹簧和限位拉杆，相邻旋转单元的蜗杆同轴设置并花键连接，下横栏上设有用于推动旋转单元移动的第一推动机构，下横栏上还设有驱动蜗杆转动的转动机构；翻板的上端铰接有滑块，滑块与上横栏滑动连接，相邻滑块之间设有间隙，相邻滑块之间连接有第二弹簧，上横栏上设有用于推动滑块移动的第二推动机构。 2. 一种LED屏幕广告闸道， 所述第一推动机构为设置在下横栏端部的液压缸。 3. 一种LED屏幕广告闸道， 所述上横栏与下横栏之间铰接有立杆。 4. 一种LED屏幕广告闸道， 所述立杆的底部固设有高度调节螺栓，高度调节螺栓上连接有橡胶垫块。 | G09F9/33; G09F23/00
一种多用途画规 | 1.一种多用途画规， 包括第一主体调节架 和第二主体调节架 ，第一主体调节架 后端顶部垂直设有短卡爪 、前端设有第一画规脚 ，第二主体调节架 后端顶部垂直设有长卡爪 、前端设有第二画规脚 ；第一主体调节架 与第二主体调节架 交叉活动连接。 2. 多用途画规， 第一主体调节架 和第二主体调节架 等长。 3. 多用途画规， 第一主体调节架 与第二主体调节架 通过紧固螺栓 活动连接。 4. 多用途画规， 紧固螺栓 与短卡爪 的距离等于紧固螺栓 与长卡爪 的距离。 5. 权利要求3或4所述的多用途画规， 紧固螺栓 为高强度紧固螺栓。 6. 多用途画规， 短卡爪 和长卡爪 的顶部均设有球头。 | B25H7/04
一种可稳定运输的建筑用手推车 | 1.一种可稳定运输的建筑用手推车，包括车体 ， 所述车体 底面的中部固定连接有支撑柱 ，所述支撑柱 的外侧面固定连接有两个相对称的加强杆 ，所述支撑柱 的底端通过销轴 固定铰接有滚轮 ； 所述车体 底面的左侧固定连接有呈圆柱状的支杆 ，所述支杆 的顶部放置有呈圆柱状的固定柱 ，所述固定柱 的底部固定连接有防滑胶块 ，所述固定柱 的顶部开设有与支杆 相适配的空腔 ，且支杆 的底端放置于空腔 内，所述空腔 的内底壁上固定连接有缓冲弹簧 ，所述缓冲弹簧 的顶端和支杆 的底部固定连接，所述空腔 的内侧壁上开设有两个相对称的滑槽 ，所述车体 的左侧面固定连接有等距离排列的连接杆 ，每个所述连接杆 远离车体 的一端均与推杆 的一侧面固定连接。 2. 一种可稳定运输的建筑用手推车， 所述加强杆 呈倾斜状，所述加强杆 的顶部和车体 的底部固定连接。 3. 一种可稳定运输的建筑用手推车， 所述支撑柱 上套设有减震弹簧 ，且减震弹簧 位于车体 和加强杆 之间。 4. 一种可稳定运输的建筑用手推车， 所述支杆 底端的外侧面固定连接有与滑槽 相适配的滑块 ，且滑块 卡接在滑槽 内。 5. 一种可稳定运输的建筑用手推车， 所述连接杆 的数量至少为三个，且三个连接杆 的水平长度值从上至下依次递减。 6. 一种可稳定运输的建筑用手推车， 所述推杆 呈倾斜状，所述推杆 的顶部固定连接有把手 ，所述把手 的外表面固定连接有防滑胶套 。 | B62B1/12; B62B5/06; B62B5/00
一种立式水轮发电机定子铁心测温单元 | 1.一种立式水轮发电机定子铁心测温单元， 由铁心温度监测装置 、阻尼垫 、保护块 、定子铁心测温模块 组成整体，将定子铁心测温模块 放置在整个铁心通长位置中适宜测量温度的位置，凹槽方向为铁心背部方向，将保护块 塞至定子铁心测温模块 的凹槽底端，再使用阻尼垫 包裹铁心温度监测装置 ，然后一并塞入定子铁心测温模块 的凹槽中，阻燃屏蔽软电缆侧朝外。 2. 一种立式水轮发电机定子铁心测温单元， 所述的铁心温度监测装置 是由铂热电阻丝 、橡胶板 、硬质绝缘保护层 、引线保护塞 、阻燃屏蔽软电缆 组成，铂热电阻丝 与橡胶板 热压成长方形整体，使用硬质绝缘保护层 包裹成无尖角的长方形整体，并在与引线保护塞 相接触的位置涂抹粘合胶，将引线保护塞 穿过阻燃屏蔽软电缆 后与硬质绝缘保护层 塞紧。 3. 一种立式水轮发电机定子铁心测温单元， 阻尼垫 为马蹄形，采用橡胶材质；保护块 为球形，采用软质弹性绝缘材质；定子铁心测温模块 带有放置铁心温度监测装置 的长方形凹槽；铂热电阻丝 为回字形蛛网式结构；橡胶板 为透明长方形结构。 | G01K7/18; H02K11/25
一种汽轮机-离心鼓风机-高压电机三合一机组 | 1.一种汽轮机-离心鼓风机-高压电机三合一机组， 包括汽轮机 ，以及通过联轴器与其依次连接的离心鼓风机 和高压电机 ，所述汽轮机 出汽口连有凝汽器 ，所述凝汽器 连有加热器 ，所述加热器 连有除氧器 ，所述除氧器 连有废热锅炉 ，所述废热锅炉 连有汽包 ，所述汽包 和汽轮机 相连。 2. 汽轮机-离心鼓风机-高压电机三合一机组， 所述汽轮机 、离心鼓风机 和高压电机 均连有配套使用的冷油器 。 3. 汽轮机-离心鼓风机-高压电机三合一机组， 所述冷油器 的循环水出口汇集连接冷却塔 ，所述冷却塔 通过第一循环水泵 连接所述冷油器 的循环水进口。 4. 汽轮机-离心鼓风机-高压电机三合一机组， 所述凝汽器 循环水出口连通所述冷却塔 ，所述冷却塔 通过第二循环水泵 连接所述凝汽器 的循环水进口。 5. 汽轮机-离心鼓风机-高压电机三合一机组， 所述除氧器 的进口连有软水补水管 。 6. 汽轮机-离心鼓风机-高压电机三合一机组， 所述凝汽器 和加热器 之间连有脱盐水箱 。 7. 汽轮机-离心鼓风机-高压电机三合一机组， 所述凝汽器 和脱盐水箱 之间设有凝结水泵 ，所述脱盐水箱 和加热器 之间设有脱盐水泵 ，所述除氧器 和废热锅炉 之间设有除氧水泵 。 8. 汽轮机-离心鼓风机-高压电机三合一机组， 所述汽包 出口连有蒸汽过热器 ，所述蒸汽过热器 通过主蒸汽管道连接所述汽轮机 。 9. 汽轮机-离心鼓风机-高压电机三合一机组， 所述加热器 和除氧器 还分别和汽轮机 直接相连。 | F01D15/10; F01K11/00
一种裁切和过滤并用的过滤筒 | 1.一种裁切和过滤并用的过滤筒，用于三氯甲烷-甲醇溶液抽取粗脂肪后进行溶液过滤，其结构包括筒体和底盖，所述筒体包括筒托和第一单环螺纹，所述底盖包括第二单环螺纹；所述筒托设置于所述筒体两侧，所述第一单环螺纹设置于所述筒体下部，并与设置于底盖内侧的第二单环螺纹配合，用于所述筒体与底盖的旋合；所述底盖底部为漏空设置，用于溶液过滤；所述底盖上部为刀口设计，用于裁切滤纸。 2. 裁切和过滤并用的过滤筒， 所述筒体、第一单环螺纹、筒托为一体结构，用于过滤时盛放溶液。 3. 裁切和过滤并用的过滤筒， 所述筒体高50mm，内径20mm，外径23mm；所述筒托距筒体上口缘20mm，宽5mm；所述第一单环螺纹距筒体下口缘5mm。 4. 裁切和过滤并用的过滤筒， 所述底盖为底部漏孔结构，用于漏出溶液；所述底盖上部为刀口结构。 5. 裁切和过滤并用的过滤筒， 所述底盖高度10mm，内径23mm，外径25mm；所述第二单环螺纹距底部5mm；所述底部漏孔直径18mm。 | B01D35/30; B01D29/05; G01N1/34
一种灭火弹结构 | 1.一种灭火弹结构， 包括： 活塞杆组件；所述活塞杆组件包括活塞杆、固定套、活动套以及弹簧座；所述固定套、活动套和弹簧座都套在所述活塞杆上；其中活塞杆包括第一圆柱体、第二圆柱体和第三圆柱体；所述固定套在第一圆柱体以及第二圆柱体上；所述活动套套在第二圆柱上；所述弹簧座套在第三圆柱体上； 活塞；所述活塞圆柱形，其设有第一通槽；所述活塞左端设有沿第一通槽径向向外延伸的第一边沿；所述第一边沿呈环形；所述活塞右端设有沿第一通槽径向向外延伸的第二边沿；所述第二边沿环绕在所述第一通槽的右端；所述第二边沿轴向伸出圆形通槽的右端面；所述活塞套在所述第一圆柱体上； 套缸；所述套缸包括套缸头和套缸体；所述套缸头为圆柱形，所述套缸头的中间部设有环形突起；所述套缸头的右端呈腰鼓状；所述套缸体为圆柱形；所述套缸体的外径比所述套缸头的外径大；所述套缸体设有第二通槽；所述第二通槽包括第一圆槽、第二圆槽和第三圆槽；所述第三圆槽位于套缸体的左边，第一圆槽位于套缸体的右边；所述第二圆槽位于第一圆槽和第三圆槽的中间；其中，活塞和活塞杆组设于第二通槽中； 端盖、端盖密封圈；所述端盖呈空心圆柱形，所述端盖左端直径比端盖右端直径小，所述端盖密封圈呈空心圆柱形，所述端盖密封圈的外壁呈阶梯状，所述端盖密封圈的外径从左至右直径依次增大，所述端盖密封圈的右端面设有第一环形凹槽，端盖密封圈的左端深入端盖内；端盖和端盖密封圈套在所述第一圆柱体上； 活塞密封圈；所述活塞密封圈呈空心圆柱形；其右端设有沿活塞密封圈径向向外延伸的第三边沿；所述活塞密封圈右端面设有第二环形凹槽；所述活塞密封圈位于所述活塞左端并套于第一圆柱体上。 2. 一种灭火弹结构， 还包括灭火弹护套；所述灭火弹护套呈圆柱形，所述灭火弹护套左端面设有圆柱形凹槽；所述灭火弹护套右端面设有圆孔，所述圆孔与所述圆柱形凹槽连通。 3. 一种灭火弹结构， 还包括灭火弹海绵，所述灭火弹海绵呈空心圆柱形，所述灭火弹海绵套在所述活塞上。 | A62C19/00
一种可调节高度的吊灯 | 1.一种可调节高度的吊灯，包括安装座 、护罩 和LED基板 ， 所述安装座 一侧设置有一号电机 ，所述安装座 另一侧设置有二号电机 ，所述安装座 下方固定连接有护罩 ，所述护罩 内部设置有牵引绳 ，所述牵引绳 一端连接至牵引杆 ，所述牵引绳 另一端通过吊环 固定连接有灯头 ，所述灯头 下方固定连接有灯罩 ，所述灯头 内部设置有LED基板 ，所述LED基板 下方电性连接有LED灯珠 ，所述LED基板 上方固定连接有散热鳍片 ，所述LED灯珠 下方设置有导光板 。 2. 一种可调节高度的吊灯， 所述一号电机 和二号电机 下方均通过电性连接有遥控接收器 。 3. 一种可调节高度的吊灯， 所述安装座 内部通过轴承 旋转连接有牵引杆 。 4. 一种可调节高度的吊灯， 所述导光板 具体为甲基丙烯酸甲脂材质制成的导光板。 5. 一种可调节高度的吊灯， 所述灯罩 具体为陶瓷材质制成的灯罩。 6. 一种可调节高度的吊灯， 所述遥控接收器 为华方品牌HF1000-4型号的产品。 | F21S8/06; F21V21/15; F21V8/00; F21V3/04; F21V29/76; F21V21/36; F21Y115/10
双向物料提升机 | 1.一种双向物料提升机， 包括压绳机构、连板、驱动盘、箱体；所述箱体上设置有驱动盘，所述驱动盘两侧对称设置有压绳机构，所述压绳机构间通过连板连接，所述压绳机构可摆动地设置在箱体上；当一侧钢丝绳有重物时，通过连板拉动另一侧的压绳机构将钢丝绳压在驱动盘内。 2. 双向物料提升机， 所述压绳机构包括压绳里板、压绳外板、压绳轮、导绳轮，所述压绳里板与压绳外板间可相互转动的连接，所述压绳里板上设置有压绳轮，所述压绳外板上设置有导绳轮；当一侧钢丝绳有重物时，通过连板拉动另一侧的压绳机构，压绳轮将钢丝绳压在驱动盘内。 3. 双向物料提升机， 所述压绳机构还包括压缩弹簧，所述压绳里板与压绳外板上部通过压缩弹簧连接，所述压缩弹簧为压绳里板提供推力，在提升机空载时，压绳轮通过杠杆原理将钢丝绳压在驱动盘内。 | B66D1/00; B66D1/36
一种便携式燃气炉具 | 1.一种便携式燃气炉具，包括铝炉盘 ， 所述铝炉盘 外侧边缘位置上固定设有多个炉盘支架 ，所述炉盘支架 上端铰接有拓展架 ，所述炉盘支架 下端铰接有支撑脚架 ，所述铝炉盘 包括炉盘上盖 与炉盘下盖 ，所述炉盘上盖 外圆内侧位置设有多个出气孔 ，所述炉盘下盖 通过炉头连杆 连接有铜底座 ，所述铜底座 上设有进气孔 与通风孔 ，所述通风孔 与进气孔 对应设置，所述进气孔 与出气孔 连通设置。 2. 一种便携式燃气炉具， 所述拓展架 上设有与炉盘支架 上端定位设置的定位槽 ，所述支撑脚架 上设有与炉盘支架 下端限位设置的限位槽 。 3. 一种便携式燃气炉具， 所述铝炉盘 为圆形结构设置，所述铝炉盘 外圆位置上间隔设有三个炉盘支架 ，相邻两个炉盘支架 之间的距离相等。 4. 一种便携式燃气炉具， 所述拓展架 通过拓展架铆钉 铰接于炉盘支架 上端位置。 5. 一种便携式燃气炉具， 所述支撑脚架 通过纵向折叠轴铆钉 铰接于炉盘支架 下端位置。 6. 一种便携式燃气炉具， 所述炉盘支架 的顶部设有防滑槽 ，所述拓展架 的上下两侧分别设有防滑槽 。 7. 一种便携式燃气炉具， 所述支撑脚架 上设有多个支撑脚架减重通孔 ，所述支撑脚架 底部设有支撑脚架底板 ，所述支撑脚架底板 与支撑脚架 垂直设置。 | F24C3/14; F24C15/08; F24C15/10
一种环保服装面料 | 1.一种环保服装面料，包括有机棉外层 和竹纤维内层 ， 所述有机棉外层 下方设有彩色棉面层 ，所述竹纤维内层 上方设有麻纤维面层 ，所述有机棉外层 与所述竹纤维内层 为缝纫连接，所述彩色棉面层 和所述麻纤维面层 中间依次设有上横管 、列向管 和下横管 ，所述上横管 与所述下横管 中间设有所述列向管 ，所述上横管 、所述下横管 与所述列向管 交错连接，所述有机棉外层 上均匀设有环点 ，所述环点 与所述有机棉外层 粘贴连接，所述麻纤维面层 四角设有伸展拉角 ，所述伸展拉角 与所述麻纤维面层 固定定位。 2. 一种环保服装面料， 所述麻纤维面层 由纬线层 和经线层 组成，所述纬线层 与所述经线层 为交错连接，所述纬线层前方设有起绒结构 ，所述起绒结构 为有机羊毛材料制成。 3. 一种环保服装面料， 所述上横管 设有四根，所述列向管 设有九根，所述下横管 设有五根，所述上横管 、所述下横管 与列向管 的数目同等。 4. 一种环保服装面料， 所述上横管 上方设有一个凹槽 ，所述凹槽 与所述列向管 为嵌套连接，所述上横管 外围设有条形纹 ，所述条形纹 与所述上横管 紧密连接。 5. 一种环保服装面料， 所述上横管 边缘部分设有透气层 ，所述上横管 中心部分设有服料透温层 ，所述服料透温层 由透气纤维制成，所述透气层 与所述服料透温层 紧密连接。 6. 一种环保服装面料， 所述上横管 、所述下横管 以及所述列向管 均采用易于降解的植物纤维制造而成，所述上横管 、所述下横管 以及所述列向管 的直径约为5mm。 7. 一种环保服装面料， 所述彩色棉面层 采用高温高压染色工艺制作而成，所述彩色棉面层 具有一定的粘接度。 8. 一种环保服装面料， 所述透气层 在生产加工过程中通过酸腐蚀的方式使其表面形成透气小孔。 | B32B9/02; B32B9/04; B32B3/08; B32B33/00; A41D31/02; A41B17/00
服务器机箱 | 1.一种服务器机箱，包括外壳，收容于外壳内的硬盘支架， 所述硬盘支架上设置有枢接部，所述外壳对应硬盘支架上的枢接部设置有枢接孔，所述枢接部与所述枢接孔配合从而将所述硬盘支架可旋转的安装于外壳内。 2.服务器机箱， 所述枢接部为自硬盘支架上凸伸的柱状凸起。 3.服务器机箱， 所述硬盘支架包括支撑单元，所述支撑单元为多个且并排设置，每一支撑单元包括底壁、自底壁相对两端向上延伸的两侧壁、自底壁一侧向上延伸并连接侧壁一端的连接板。 4.服务器机箱， 所述枢接部位于所述侧壁上。 5.服务器机箱， 还包括一竖直的连接片，所述连接片连接两相邻的支撑单元的侧壁。 6.服务器机箱， 所述两相邻的支撑单元间隔设置。 7.服务器机箱， 所述每一连接片的底端向外延伸形成有一开设有安装孔的固定板。 8.服务器机箱， 还包括一盖板，所述盖板位于所述支撑单元的顶端且遮盖所述支撑单元。 9.服务器机箱， 所述外壳内设置有承载基板，所述承载基板上设置有与安装孔配合的螺孔。 10.服务器机箱， 所述硬盘支架可通过所述固定板安装固定于承载基板之上。 | G06F1/18
按钮驱动式封口机 | 1.一种按钮驱动式封口机，包括设有夹口 的封口机本体，封口机本体内设有供电电极 ， 所述夹口 两侧分别设有按钮 和发热模块 ；所述按钮 一端指向发热模块 ，按钮 另一端伸出封口机本体外；所述发热模块 设置在复位开关机构上，当按钮 向夹口 内运动、并触压发热模块 时，发热模块 带动复位开关机构闭合，发热模块 与供电电极 接通，当按钮 离开发热模块 时，复位开关机构带动发热模块 复位，发热模块 与供电电极 断开； 或者，所述夹口 一侧设有按钮 ，按钮 朝向夹口 的一端设有发热模块 ，按钮 另一端伸出封口机本体外；所述按钮 设有复位开关机构，发热模块 设置在复位开关机构上，当按钮 向夹口 内运动、并使发热模块 触压夹口 另一侧时，发热模块 带动复位开关机构闭合，发热模块 与供电电极 接通，当按钮 失去外力时，按钮 及复位开关机构复位，发热模块 与供电电极 断开。 2. 按钮驱动式封口机， 所述复位开关机构包括动触头 和支承弹性件，动触头 与发热模块 电性连接、并位于供电电极 上方，支承弹性件位于发热模块 底部与封口机本体内壁之间。 3. 按钮驱动式封口机， 所述支承弹性件为支承弹簧 ，发热模块 底部对应支承弹簧 设有定位孔 ，封口机本体内对应支承弹簧 设有定位柱 ，支承弹簧 一端插入定位孔 ，支承弹簧 另一端套在定位柱 外。 4. 按钮驱动式封口机， 所述复位开关机构为设有复位按钮和接线电极的复位开关，发热模块 通过复位开关与供电电极 串联，发热模块 还承接在复位开关上。 5. 按钮驱动式封口机， 所述按钮 底部对应发热模块 设有触压头 。 6. 按钮驱动式封口机， 所述夹口 另一侧对应发热模块 设有触压头 。 7. 按钮驱动式封口机， 所述封口机本体内设有电池仓 ，供电电极 从电池仓 伸出。 8. 按钮驱动式封口机， 所述封口机本体包括上壳 、中壳 和下壳 ，中壳 呈U型，U型内侧形成所述夹口 ，U型外侧分别与上壳 和下壳 一端扣接，上壳 和下壳 另一端相互扣接。 9. 按钮驱动式封口机， 所述按钮 转动及沿轴线方向滑动设置在封口机本体上，所述中壳 对应按钮 设有开孔 ，开孔 与所述夹口 连通，开孔 内壁设有阻挡凸起 ，按钮 外壁沿其轴线方向设有导向槽 ，按钮 外周设有支承凸起 ，支承凸起 与中壳 顶面之间设有复位弹簧 ，按钮 由复位弹簧 承托，按钮 底部高于阻挡凸起 。 10. 按钮驱动式封口机， 所述按钮 底部设有刀片 。 | B65B51/10
手扶式小区穗行播种机 | 1.一种手扶式小区穗行播种机，包括机架 ， 还包括自动供种装置 、三分式锥体格盘排种器 、行走机构 、小区间隔调节装置 、行长调节装置 和靴式开沟器 ，自动供种装置 、三分式锥体格盘排种器 、行走机构 、小区间隔调节装置 、行长调节装置 和靴式开沟器 设置在机架 上； 所述自动供种装置 设置在机架 的顶部，自动供种装置 的下方设有两个三分式锥体格盘排种器 ，自动供种装置 和三分式锥体格盘排种器 之间连接有导种管，三分式锥体格盘排种器 的下方设置靴式开沟器 ，三分式锥体格盘排种器 与靴式开沟器 之间连接有落种管，两个三分式锥体格盘排种器 之间设有小区间隔调节装置 ，靴式开沟器 的前方设有行走机构 ，行长调节装置 位于行走机构 的上方，行走机构 提供的动力经行长调节装置 后传递给排种器 。 2. 手扶式小区穗行播种机， 所述三分式锥体格盘排种器 包括存种装置 、三分式分种锥体 、落种格盘 和排种器底盘，三分式分种锥体 位于存种装置 的下方，三分式分种锥体 固定支撑存种装置 ，落种格盘 位于三分式排种锥体 的下方，排种器底盘位于落种格盘 的下方，三分式分种锥体 与排种器底盘固定连接，存种装置 内设有落种杯，排种器底盘包括排种器基座 、排种器主轴 、推力轴承 、落种漏斗 和锥齿轮 ，排种器主轴 穿过排种器基座 ，与落种格盘 固定连接，排种器主轴 的顶端设置在三分式排种锥体 内，且与三分式排种锥体 之间连接有弹簧，排种器主轴 的底部固定有锥齿轮 ，该锥齿轮 与行长调节装置 传动连接，排种器基座 上设有三个落种口，落种口的下方设有落种漏斗 ，落种漏斗 与排种器基座 固定连接。 3. 手扶式小区穗行播种机， 所述自动供种装置包括供种盘焊接架 、种盒板 、链条 、滑块 和落种口 ，供种盘焊接架上方设有托板，托板的上方设有种盒板 ，种盒放置在种盒板 上，供种焊接架 的前端安装有落种漏斗 ，落种漏斗 的前方设有滑板 ，种盒板的前端卡在卡槽内，种盒板的后端固定在托板上，供种焊接架 沿长度方向的两侧均安装有链条 ，两侧的链条上分别固定有滑块 。 4. 手扶式小区穗行播种机， 所述小区间隔调节装置包括程序控制盘 和两个传感器 ，两传感器包括落种传感器和供种传感器，控制盘 上设有内外圈凸起，凸起均沿圆周方向间隔设置，且内、外两圈凸起之间呈间隔交错设置，供种传感器与内圈凸起接触，供种传感器与自动供种装置 上的电磁铁相连，落种传感器与外圈凸起接触，落种传感器与三分式锥体格盘排种器 上的电磁铁相连。 5. 手扶式小区穗行播种机， 所述行长调节装置包括大链轮 、单向轴承 、中间传动轴 、主动塔轮 和从动塔轮，行走机构 的动力通过链条传到大链轮 上，大链轮 上装有单向轴承 ，大链轮 固定在中间传动轴 的一端，主动塔轮 设置在中间传动轴 上，主动塔轮 沿中间传动轴 滑动，主动塔轮 随中间传动轴 转动，从动塔轮安装在排种器传动轴上，主动塔轮和从动塔轮之间相互啮合。 6. 手扶式小区穗行播种机， 所述靴式开沟器 包括开沟器焊合架、配重块、导种管、开沟器下拉弹簧、弹簧拉紧螺柱和犁刀，犁刀采用65Mn制成，弹簧拉紧螺柱与开沟器下拉弹簧相连。 7. 手扶式小区穗行播种机， 所述靴式开沟器 设有六组，每组均通过勾形固定螺栓固定在机架 上，靴式开沟器 在机架 左右移动。 8. 手扶式小区穗行播种机， 所述机架 的前端安装有汽油机 ，汽油机 的前方设有小地轮 ，小地轮 安装在机架 上，机架 的后端安装有扶手 ，扶手上安装有离合器开关、油门以及点火开关。 9. 手扶式小区穗行播种机， 所述行走机构 包括地轮轴和地轮，地轮轴上通过法兰盘及锁块固定有两个地轮，地轮在地轮轴上左右移动。 10. 手扶式小区穗行播种机， 所述地轮驱动组件包括动力传动轴，动力传动轴的两端各安装有一组单向轴承座及单向轴承，驱动链轮与轴承座固定在一起，定位板将整个地轮驱动组件固定在机架上。 | A01C7/08; A01C7/20; A01C5/06
一种便捷式的撑口装置 | 1.一种便捷式的撑口装置，包括：撑口环、侧板、凹形底板、卡槽、挡板、支架， 撑口环为一矩形，是由横截面为圆形的钢筋绕制而成且整个撑口环略凸出与支架和侧板，侧板安置在凹形底板两侧，卡槽位于侧板两侧且其宽度略大于挡板的厚度，整个撑口装置安置在支架之上。 2. 一种便捷式的撑口装置， 所述的钢筋的横截面直径为1.5cm，倾斜角度45°—50°，撑口环的宽度为15—17cm，长度为28—30cm，两侧板之间的距离为40—45cm，相邻卡槽之间的距离为5cm，支架高为1.1—1.2m。 | B65B67/12
一种精铸专用优配比锆英粉的生产装置 | 1.一种精铸专用优配比锆英粉的生产装置， 包括原料仓 ，所述原料仓 底部通过下料管 连接下料仓 ，所述下料仓 与连续式球磨机 的进料口三 连接，所述连续式球磨机 的出料口三 与分级机 的入口四 连接，所述分级机 的出口四 与脉冲布袋除尘器 的入口五 连接，所述脉冲布袋除尘器 的出口五 与成品仓 连接。 2. 一种精铸专用优配比锆英粉的生产装置， 所述分级机设有可调引风机 。 3. 一种精铸专用优配比锆英粉的生产装置， 所述分级机 设有两级，一级分级机 和二级分级机 。 4. 一种精铸专用优配比锆英粉的生产装置， 所述分级机 设有回料管道 与所述下料仓 连接。 | B02C17/00; B02C23/14; B01D46/02
一种冷却风机 | 1.一种冷却风机，包括鼓风装置 、管道a 和炉体 ， 所述鼓风装置 的右侧连通有管道a ，所述管道a 的右侧插接于炉体 侧壁，所述炉体 内设置有夹层 ，所述管道a 贯穿炉体 且与夹层 连通，所述管道a 的顶部插接有控制阀 ，所述鼓风装置 的左侧连通有管道b ，所述鼓风装置 的表面设置有智能控制器 ，所述鼓风装置 的底部设置有放置箱 ，所述放置箱 的底部四角处均设置有支腿 ，所述支腿 的底部设置有支脚 ，所述放置箱 的内腔设置有冷却箱 ，所述冷却箱 的内腔设置有水泵 ，所述水泵 的左侧设置有制冷器 ，所述管道b 的外壁套设有套管 。 2. 冷却风机， 所述套管 的底部左侧连通有管道c 的一端，所述管道c 的另一端贯穿放置箱 且与冷却箱 连通，所述套管 底部右侧连通有管道d 的一端，所述管道d 的另一端贯穿放置箱 和冷却箱 且与水泵 连通。 3. 冷却风机， 所述鼓风装置 包括壳体 ，所述壳体 的侧壁开设有通孔 ，所述通孔 内设置有支撑件 ，所述支撑件 的一侧设置有电风扇 ，所述通孔 的一端和管道a 连通，所述通孔 的另一端和管道b 连通。 4. 冷却风机， 所述管道b 包括短管 和环绕水管 ，两组短管 之间设置有数个环绕水管 且环绕水管 与短管 连通。 5. 冷却风机， 所述智能控制器 与制冷器 、水泵 和电风扇 电性连接。 | F04D29/58
一种转向节钻孔用夹具 | 1.一种转向节钻孔用夹具， 包括有底座，所述底座上端面上嵌入式安装有升降气缸，所述升降气缸的顶端固接有基板，所述基板上端面上安装有回转支撑，所述基板的上端面上嵌入式的安装有电机，所述电机轴上设有齿轮，所述齿轮与所述回转支撑啮合，所述回转支撑上安装有转盘，所述转盘的上端面的中心设有与转向节底柱相适配的凹槽，所述转盘的上端面上固接有两根立柱，该两根立柱以所述凹槽的中心轴线对称设置，所述立柱的顶端固接有支撑板，所述支撑板的中心处设有通孔，所述通孔位于所述凹槽的正上方，所述基板上安装有两个转向节底柱固定装置，该两个转向节底柱固定装置以所述凹槽的中心轴线对称设置； 所述转向节底柱固定装置包括有直线滑轨、定位滑块、滑块驱动气缸、支撑杆和转向节底柱固定板，所述直线滑轨设置在所述基板的上端面上，所述直线滑轨所在的直线与所述凹槽的中心轴线相交，所述定位滑块可滑动的安装在所述直线滑轨上，所述滑块驱动气缸安装在所述定位滑块上，所述支撑杆的一端固接在所述定位滑块上，所述支撑杆水平设置，所述转向节底柱固定板固接在所述支撑杆的另一端。 2. 转向节钻孔用夹具， 所述转向节底柱固定板为半圆环形，所述转向节底柱固定板的内环直径等于转向节底柱的直径。 3. 转向节钻孔用夹具， 所述转向节钻孔用夹具还包括有压力传感器和控制器，所述压力传感器安装在所述凹槽的底端，所述控制器分别与所述压力传感器、升降气缸、电机和滑块驱动气缸连接。 4. 转向节钻孔用夹具， 所述凹槽的底端与所述支撑板上端面的垂直距离等于转向节底柱的长度。 5. 转向节钻孔用夹具， 所述凹槽内、支撑板上端面和通孔内均设有橡胶垫。 | B23Q3/08
一种水中电缆维修机器人 | 1.一种水中电缆维修机器人， 包括蓄电池组和电磁水阀，所述蓄电池组通过电机与嵌套轴心相连接，所述嵌套轴心上设置有推进器，所述推进器由外框、桨叶和中心转轴组成，所述桨叶设置在所述中心转轴外环上，所述外框设置在所述桨叶外部，所述蓄电池组两侧设置有两个稳定飞翼，所述蓄电池组侧边设置有防水充电桩，所述蓄电池组上方设置有信息处理中枢，所述信息处理中枢侧边设置有信号接收器，所述信号接收器由光缆接口、信息传输链路和信号转换器组成，所述信息处理中枢上方设置有配重室，所述蓄电池组、所述信息处理中枢、所述配重室的外部包裹有耐压壳，所述电磁水阀侧边设置有排水管，所述电磁水阀上方设置有全景摄像头，所述全景摄像头两侧设置有两个定位拧臂。 2. 一种水中电缆维修机器人， 所述外框与所述中心转轴装配连接，所述中心转轴与所述桨叶固定连接。 3. 一种水中电缆维修机器人， 所述嵌套轴心与所述中心转轴键连接，所述嵌套轴心与所述电机传动连接，所述电机与所述蓄电池组电连接。 4. 一种水中电缆维修机器人， 所述耐压壳与所述稳定飞翼固定连接，所述蓄电池组与所述防水充电桩电连接，所述蓄电池组与所述信息处理中枢电连接。 5. 一种水中电缆维修机器人， 所述信息处理中枢与所述信号接收器电连接，所述耐压壳内部为中空，内部铺设电缆。 6. 一种水中电缆维修机器人， 所述光缆接口与所述信息传输链路电连接，所述信号转换器与所述信息处理中枢电连接。 7. 一种水中电缆维修机器人， 所述信息处理中枢与所述电磁水阀通过所述耐压壳内的电缆电连接，所述电磁水阀与所述排水管通过管箍连接。 8. 一种水中电缆维修机器人， 所述全景摄像头与所述信息处理中枢电连接，所述定位拧臂与所述耐压壳固定连接。 | B63C11/52; H02G1/10
一种节能环保炉灶 | 1.一种节能环保炉灶，包括灶台 、炉灶口 、炉头 以及炉架 ；所述炉灶口 设于所述灶台 上方，所述炉头 设于所述炉灶口 内部，所述炉架 架设在炉灶口 底壁上方；其特征在于还包括驱动装置 ，所述驱动装置 设于所述炉灶口 一侧，所述驱动装置 包括旋钮 、转轴 和转动齿轮 ，所述旋钮 设于所述灶台 上方，所述转轴 连接于所述旋钮 下方，转动齿轮 固定连接于所述转轴 下方，所述灶台 设有供所述转轴 穿过的通孔 ；所述炉灶口 侧壁开设有环绕炉灶口 的容置槽 ，所述容置槽 内设有驱动齿轮 ，所述驱动齿轮 呈环状，驱动齿轮 内径具有螺纹，驱动齿轮 外径具有轮齿；所述炉架 包括底盘 和支架 ，所述底盘 呈中空的圆柱状，所述底盘 外径具有螺纹，所述底盘 四周设有若干竖直方向排列的槽孔 ，所述炉灶口 底壁四周设有若干与所述槽孔 相匹配的立柱 ；所述容置槽 一侧设有供转动齿轮 和驱动齿轮 相互连接的开口。 2. 节能环保炉灶，其特征在于所述立柱 和槽孔 的数量为一个。 3. 节能环保炉灶，其特征在于所述立柱 和槽孔 的数量为两个。 4. 节能环保炉灶，其特征在于所述立柱 和槽孔 的数量为三个或三个以上。 5. 权利要求1-4任一权利要求所述的节能环保炉灶，其特征在于所述底盘 侧壁设有若干透气孔 。 | F24C15/10
烹饪器具 | 1.一种烹饪器具， 包括壳体，所述壳体上设置有面板组件，所述面板组件包括： 面板，所述面板上设置有通孔； 控制板，所述控制板设置在所述面板内侧并固定至所述面板，所述控制板上设置有控制部，所述控制部从所述通孔处贯穿所述面板； 灯板，所述灯板位于所述控制板内侧；以及 防水密封圈，所述防水密封圈设置在所述灯板和所述控制板之间。 2. 烹饪器具， 所述控制部包括按键，所述按键由柔性材料制成，所述灯板上设置有与所述按键相对应的触点。 3. 烹饪器具， 所述面板组件还包括旋钮和旋钮固定座，所述旋钮通过所述旋钮固定座以及连接件固定于所述面板。 4. 烹饪器具， 所述面板组件还包括面板后盖，所述面板后盖位于所述灯板内侧，所述灯板卡置在所述面板后盖上。 5. 烹饪器具， 所述防水密封圈在下部设置有倾斜的引水墙。 6. 烹饪器具， 所述防水密封圈由柔性材料制成，所述防水密封圈上设置有自固定结构，使得所述防水密封圈能够自固定于所述灯板上。 7. 烹饪器具， 所述灯板上设置有凸起，所述自固定结构包括与所述灯板的所述凸起相对应的容纳部。 | A47J27/00; A47J36/00
一种带指示功能的可扩展试管架 | 1.一种带指示功能的可扩展试管架，包括锂电池 和与锂电池匹配的电源灯 、充电接口 ， 还包括与锂电池 连接的试管架 ，所述试管架 表面向内凹陷形成至少一个试管槽 ，所述每个试管槽 的底部还设置有感应装置，所述试管架 上还设置有与感应装置一一匹配的指示灯 ，所述指示灯 有锂电池 供电。 2. 一种带指示功能的可扩展试管架， 所述感应装置采用压力传感器。 3. 一种带指示功能的可扩展试管架， 所述试管槽 的深度大于需要存放的试管直径。 4. 一种带指示功能的可扩展试管架， 所述试管槽 上还设置有卡扣 。 5. 一种带指示功能的可扩展试管架， 所述试管架 上还设置有扣件 。 | B01L9/06
焊接式承重梁 | 1.一种焊接式承重梁，包括上板 、竖板 和下板 ，三者焊接相连形成截面的工字型的钢梁结构， 所述的竖板 的长度大于上板 和下板 的长度，竖板 上凸出于钢梁的两端的区段上设置有用于连接钢梁的螺栓孔 ，竖板 的两侧各设置有一组竖向筋板 和一组斜向筋板 ，各竖向筋板 和斜向筋板 均与上板 、竖板 和下板 焊接相连，每条斜向筋板 均设置在相邻的两条竖向筋板 之间，竖板 两侧的两组竖向筋板 中各竖向筋板 的位置相互对应，竖板 两侧的两组斜向筋板 中各斜向筋板 的位置相互对应，但相互对应的两块斜向筋板 的倾斜方向相反，所述的竖板 上设置有圆孔 ，所述的竖向筋板 与上板 和下板 的连接处设置有三角形筋板 。 2. 一种焊接式承重梁， 所述的上板 上侧面的两端和下板 下侧面的两端均设置有定位槽 。 | E04C3/08
挂件及电视机 | 1.一种挂件，用于将电视机本体固定于安装壁， 所述挂件包括挂件本体和挂耳，所述挂件本体设置于所述电视机本体的背部，所述挂耳设置于所述挂件本体且能够安装于所述安装壁以使所述电视机本体的背部能够贴合于所述安装壁。 2. 挂件， 所述挂耳可转动地设置于所述挂件本体以使所述电视机本体能够相对于所述安装壁移动。 3. 挂件， 所述挂耳的一端可转动的设置于所述挂件本体的一端，且能够往靠近或远离所述电视机本体的方向转动。 4. 挂件， 所述挂耳能够相对于所述挂件本体转动0度到180度，当所述挂耳与所述挂件本体所成夹角为0度或180度时，所述电视机本体的背部贴合于安装壁。 5. 挂件， 所述挂件本体的一侧设置并贴合于所述电视机本体的背部，与该侧相对的另一侧能够贴合于所述安装壁。 6. 权利要求1～5任意一项所述的挂件， 所述电视机本体的背部包括背板和设置于所述背板且不完全覆盖所述背板的后壳，所述后壳和所述背板之间形成容纳腔室，所述挂件能够收纳于所述容纳腔室或从所述容纳腔室移动至所述背板未被所述后壳覆盖的区域。 7. 挂件， 所述挂件还包括滑槽，所述滑槽一端设置于所述容纳腔室，另一端向所述容纳腔室的外部延伸，所述挂件设置于所述滑槽，且能够在所述滑槽内滑动。 8. 挂件， 所述挂件还包括限定所述挂件从所述容纳腔室移动至所述背板未被所述后壳覆盖的区域的最大移动距离的第一限位件，所述第一限位件设置于所述背板或所述后壳。 9. 挂件， 所述挂件还包括限定所述挂件收纳于所述容纳腔室的收纳位置的第二限位件，所述第二限位件设置于所述背板或所述后壳，且位于所述容纳腔室的内部。 10.一种电视机，挂件，所述电视机本体通过所述挂件固定于安装壁。 | F16M13/02; F16M11/04; F16M11/06; H04N5/655
一种带有PPS阀板的蝶阀 | 1.一种带有PPS阀板的蝶阀， 包括阀体、阀板以及阀座密封圈； 所述阀体包括阀体轴和阀体座，所述阀体座位于所述阀体轴的下侧，所述阀座密封圈套在所述阀体座的内侧，所述阀板套在所述阀座密封圈的内侧，且所述阀板的材质为聚苯硫醚，所述阀板包括阀板轴和设于所述阀板轴侧面的半圆形的阀板叶，所述阀板轴的中央设有阀板轴腔； 上阀杆的上端套在所述阀体轴上，其下端穿过所述阀座密封圈并套在所述阀板轴腔内，所述上阀杆与所述阀体轴的上端通过第一密封垫连接，下阀杆的下端套在所述阀体座上，其上端穿过所述阀座密封圈并套在所述阀板轴腔内，所述下阀杆的下端与所述阀体座之间通过第三密封垫连接； 所述阀板以所述上阀杆和所述下阀杆为轴进行转动。 2. 带有PPS阀板的蝶阀， 所述上阀杆和所述下阀杆与所述阀座密封圈接触处设有凸圈，所述上阀杆和所述下阀杆通过所述凸圈与所述阀座密封圈接触连接。 3. 带有PPS阀板的蝶阀， 所述上阀杆与所述阀体轴的下端连接处还设有第二密封垫，所述上阀杆通过所述第二密封垫与所述阀体轴的下端密封连接。 4. 带有PPS阀板的蝶阀， 所述上阀杆的下端和所述下阀杆的上端之间留有间隙。 5. 带有PPS阀板的蝶阀， 所述阀板轴腔的上端内径小于其下端的内径，所述上阀杆下端的外径小于所述下阀杆上端的外径。 6. 带有PPS阀板的蝶阀， 所述阀座密封圈与所述阀体座之间扣合连接。 7. 带有PPS阀板的蝶阀， 所述阀座密封圈的截面呈C字形，所述阀体座的截面呈两个相背的F字形，所述阀座密封圈的边缘扣合在所述阀体座的内凹槽内。 8. 带有PPS阀板的蝶阀， 所述阀体的材质为球墨铸铁、铝合金或者不锈钢材料中的一种。 9. 带有PPS阀板的蝶阀， 所述阀座密封圈的材质为NBR 、EPDM、FPM 、CSM 或者 PTFE中的一种。 | F16K1/226; F16K1/42; F16K1/46; F16K27/02
一种可调节角度扫描电镜样品台 | 1.一种可调节角度扫描电镜样品台， 包括U型座板，U型座板的两侧板之间设置有上侧面为平面的载物台，载物台中间穿设有一转轴，转轴两端与U型座板两侧板上的座孔旋转配合；所述转轴一端设置有一凸齿，与凸齿对应端的座孔内侧壁设置有多个齿槽，齿槽择一与凸齿配合。 2. 可调节角度扫描电镜样品台， 所述转轴与载物台旋转配合，载物台上穿设有用以锁紧转轴的第一螺钉。 3. 可调节角度扫描电镜样品台， 所述转轴可在座孔内沿轴向滑动，U型座板的侧板上穿设有用以锁紧转轴以限制其轴向移动的第二螺钉。 | G01N23/22
一种鱼罐头加工生产线用封盖机 | 1.一种鱼罐头加工生产线用封盖机， 包括工作台、封盖传送带、三相异步电机和热合压头，所述工作台上方安装有传动滚轮，所述传动滚轮上方安装有鱼罐头传送带，所述鱼罐头传送带上方安装有所述封盖传送带，所述封盖传送带上方设置有封盖存放仓，所述封盖存放仓上方安装有顶部支撑板，所述顶部支撑板上方安装有金属导线，所述金属导线上方连接有所述三相异步电机，所述三相异步电机下方安装有超声测距器，所述超声测距器下方安装有封盖调整器，所述封盖调整器下方连通有加热器，所述加热器上方安装有所述热合压头，所述热合压头上方安装有警报器。 2. 一种鱼罐头加工生产线用封盖机， 所述工作台与所述传动滚轮连接，所述鱼罐头传送带与所述封盖传送带连接。 3. 一种鱼罐头加工生产线用封盖机， 所述封盖存放仓与所述顶部支撑板连接，所述金属导线与所述三相异步电机连接。 4. 一种鱼罐头加工生产线用封盖机， 所述超声测距器与所述封盖调整器连接，所述加热器与所述热合压头连接。 5. 一种鱼罐头加工生产线用封盖机， 所述警报器与所述三相异步电机连接，所述封盖存放仓与所述封盖调整器连接。 | B67B3/12
自行车无级变速器 | 1.一种自行车无级变速器， 包括旋转轴，所述旋转轴依次穿过第一变速盘中央的圆孔、弹簧的中央、中间轴中央的圆孔、第一滑移齿轮中央的圆孔、第二滑移齿轮中央的圆孔，所述第一变速盘中央圆孔内设有弹簧，所述中间轴一端截面与弹簧碰触，另一端外壁穿过第二变速盘中央，另一端截面与第一滑移齿轮一端碰触，所述第一滑移齿轮另一端与第二滑移齿轮一端碰触，所述第二滑移齿轮另一端与拨杆连接，所述第一滑移齿轮套设在中间架中央圆孔内侧，所述第一变速盘边缘沿圆周连接一对带圆孔的夹板，在夹板之间通过销杆与长飞杆一端的套环连接，所述长飞杆另一端设有一对带圆孔的夹板，在夹板之间通过销杆与飞轮连接，所述长飞杆中央套环与短飞杆一端的套环通过销杆连接，所述第二变速盘边缘沿圆周连接一对带圆孔的夹板，在夹板之间通过销杆与短飞杆另一端的套环连接。 2. 自行车无级变速器， 所述第一变速盘中央设有穿过旋转轴的圆孔，边缘夹板呈齿形，且在齿峰上设有圆孔。 3. 自行车无级变速器， 所述第二变速盘中央设有带螺旋角花键的孔，边缘夹板呈圆形，且设在夹板的圆孔沿变速盘圆心均匀分布。 4. 自行车无级变速器， 所述中间轴的中央由小圆柱连接大圆柱组成，且大圆柱中央的圆孔半径与小圆柱中央圆孔的半径相同，在大圆柱的外壁上设有能够使第二变速盘转动，且与第二变速盘内带螺旋角的花键匹配的带有螺旋角的花键。 5. 自行车无级变速器， 所述第一滑移齿轮外壁由花键结构连接底圆半径小于花键底圆半径的圆柱组成，中央设有穿过旋转轴的圆孔凸台，在圆孔凸台与花键结构之间设有一对螺旋上升的滑轨。 6. 自行车无级变速器， 所述第二滑移齿轮中央设有带圆孔的圆柱凸台，且圆孔穿过旋转轴，所述圆柱凸台的圆管外壁上设有一对能够使第一滑移齿轮做轴向运动且与第一滑移齿轮内侧的螺旋上升的滑轨匹配的螺旋上升滑轨，在圆柱凸台的端截面上任意处设有与拨杆连接的方形缺口。 7. 自行车无级变速器， 所述中间架中央内壁上设有与第一滑移齿轮外壁花键结构匹配的花键结构，在中间架上设有与壳体连接的圆孔，所述圆孔绕中间架圆心均匀分布。 8. 自行车无级变速器， 所述长飞杆呈弧形，且长飞杆的个数与第一变速盘边缘夹板上的圆孔个数匹配个数，每个长飞杆一端套环的排列与第一变速盘边缘夹板上的圆孔排列匹配，所有长飞杆沿同一轴向排列。 9. 自行车无级变速器， 所述短飞杆呈弧形，且短飞杆个数与长飞杆个数相同，短飞杆一端套环的排列与第二变速盘边缘的夹板上的圆孔排列匹配；所述短飞杆沿同一轴向排列，且排列方向与长飞杆排列方向相反。 10. 自行车无级变速器， 所述拨杆一端与第二滑移齿轮上的方孔连接，另一端通过钢丝绳与设在车把轴上的旋转套杆连接，所述旋转套杆通过固定在车把上的V型锁固定。 | B62M9/08
一种新型水平井抽油杆 | 1.一种新型水平井抽油杆，包括管体 、扶正块 ， 所述管体 上设有安装槽 ，所述安装槽 的内表面设有耐磨层，所述扶正块 安装在安装槽 内，所述管体 外表面设有硬质聚氨脂泡沫塑料层，所述硬质聚氨脂泡沫塑料层外还设有高密度聚乙烯层，所述管体 内壁还设有防腐涂层。 2. 一种新型水平井抽油杆， 所述防腐涂层为聚酰胺环氧树脂层。 3. 一种新型水平井抽油杆， 所述耐磨层为钨合金镀层。 | E21B17/00; E21B17/10
一种装卸省力无障碍式货车箱 | 1.一种装卸省力无障碍式货车箱，包括：底板和对称设置在底板两端的第一侧框架和第二侧框架， 所述第一侧框架和第二侧框架之间设有两端分别位于第一侧框架和第二侧框架顶部的飞翼，所述第二侧框架包括两根间隔设置的基础立柱，所述基础立柱内侧分别铰接设置有第一门框和第二门框，所述第一门框和第二门框组成一个整体后车门，所述第一门框顶部和第一侧框架顶部分别设置有相对应的一级液压提升装置，所述一级液压提升装置上方设置有二级液压提升装置，所述飞翼包括侧框架和沿侧框架顶部内侧径向连接的支撑梁，所述侧框架背面紧贴第一侧框架和第二侧框架正面设置，所述支撑梁外端铰接在第一侧框架和第一门框顶部。 2. 装卸省力无障碍式货车箱， 所述第一门框顶部和第一侧框架顶部分别设置有固定二级液压提升装置的固定梁，所述一级液压提升装置输出端连接在固定梁底端面，所述二级液压提升装置设置在固定梁上平面，所述二级液压提升装置输出端连接在支撑梁底端面。 3. 装卸省力无障碍式货车箱， 所述门框顶部一端设置有位于支撑梁下方的导向套，所述支撑梁下方设置有与导向套相对应的导向轴，所述导向套外圆设置有用于固定导向轴的定位销。 4. 装卸省力无障碍式货车箱， 所述底板前端面中间设置有指向上方的站桩，所述站桩顶部设置有插套。 5. 装卸省力无障碍式货车箱， 所述侧框架中间设置有与站桩相连接的竖支撑，所述竖支撑底部设置有与插套对应的连接座。 | B62D33/027
一种金属环预装夹具组件 | 1.一种金属环预装夹具组件， 它包括： 夹持机构 ，所述夹持机构 包括限位板 、下端嵌入所述限位板 内且上端垂直向上延伸的弹性体 、形成在所述限位板 上表面且套在所述弹性体 外的安装柱 以及形成在所述限位板 下表面的圆台型固定部 ，所述固定部 远离所述限位板 的一端直径小于其与所述限位板 相接触一端的直径； 安装机构 ，所述安装机构 包括基座 以及开设于所述基座 内且与所述限位板 和所述固定部 相配合的腔体 ； 多道夹紧环 ，它们套设于所述安装柱 上。 2. 金属环预装夹具组件， 所述固定部 远离所述限位板 的一端设置有固定凸起 。 | B25B11/02
一种低功率高效土壤样品风干箱 | 1.一种低功率高效土壤样品风干箱，包括柜子 、鼓风机 、抽屉 ，所述柜子 设有柜格 ，抽屉 装入柜格 内，抽屉 与柜格 之间存在缝隙， 所述柜子上设有至少两个柜格 ，所述柜格 背面均开有进风口 ，且进风口 同时接鼓风机 的出风管，进风口 通过转轴 安装有旋转风门 ，且转轴 上设有扭簧 ；所述抽屉 背面设有内凹型风口 和凸块 ，且内凹型风口 对准旋转风门 上部，凸块 对准旋转风门 下部。 2. 一种低功率高效土壤样品风干箱， 所述抽屉 正面安装拉手。 3. 一种低功率高效土壤样品风干箱， 所述抽屉 背面紧贴柜格 。 | G01N1/28
充气膜 | 1.一种充气膜， 包括： 膜主体； 配重袋，所述配重袋与所述膜主体连接； 门体； 连接体，所述连接体包括连接本体和由所述连接本体向外延伸的延伸部，所述连接本体分别与所述膜主体、所述配重袋和所述门体连接，所述延伸部与所述配重袋连接；以及 门体配重物，所述门体配重物抵接于所述延伸部上。 2. 充气膜， 所述延伸部包括第一延伸单元和第二延伸单元，所述第一延伸单元和所述第二延伸单元分别位于所述门体的两侧；所述门体配重物的数目为两个，其中一个所述门体配重物压持于所述第一延伸单元上，另外一个所述门体配重物压持于所述第二延伸单元上。 3. 充气膜， 所述第一延伸单元、所述第二延伸单元和所述连接本体一体成型。 4. 充气膜， 所述连接体为软连接体。 5. 充气膜， 还包括加强索套和固定绳，所述加强索套设于所述连接本体与所述膜主体连接的周缘处，所述固定绳穿设于所述加强索套上，且所述固定绳的两端均压持于所述门体配重物上。 6. 充气膜， 所述加强索套还通过焊接连接于所述连接本体上。 7. 充气膜， 所述连接本体通过焊接连接于所述膜主体上。 8. 充气膜， 还包括拼接板和紧固件，所述拼接板与所述膜主体或所述配重袋抵接，所述拼接板上开设有安装孔，所述膜主体上开设有第一通孔，所述配重袋上开设有第二通孔，所述紧固件顺序穿设所述安装孔、所述第一通孔和所述第二通孔，用于使所述配重袋与所述膜主体连接。 9. 充气膜， 所述拼接板的数目为两个，其中一个所述拼接板抵接于所述膜主体上，另外一个所述拼接板抵接于所述配重袋上，所述配重袋和所述膜主体均位于两个所述拼接板之间。 10. 充气膜， 还包括锚栓和压板，所述连接本体上开设有第三通孔，所述门体上开设有锚栓孔，所述锚栓穿设于所述第三通孔和所述锚栓孔内，且所述锚栓与所述压板连接，所述锚栓抵接于所述门体上背离所述连接本体的侧面，所述压板抵接于所述连接本体上背离所述门体的侧面。 | E04B1/34; E04B1/00; E04B1/343; E02D5/80; E04B1/38; E04H15/20; E04H15/32; E04H15/62
通用桨轴螺母起吊装置 | 1.一种通用桨轴螺母起吊装置，其特征在于包括起吊外壳 、转动内环 、装夹螺母 和装夹螺杆 ，所述起吊外壳 和转动内环 通过轴承固定轴 和锁紧螺母 连接，转动内环 通过轴承 转动桨轴螺母，装夹螺杆 和装夹螺母 通过调整相对位置能够装夹对应尺寸规格的桨轴螺母。 2. 通用桨轴螺母起吊装置，其特征在于所述起吊外壳 上设有四个分布均匀的起吊螺孔 。 3. 通用桨轴螺母起吊装置，其特征在于所述转动内环 外侧设有多个凸起，轴承固定轴 和锁紧螺母 设于凸起两侧。 4. 通用桨轴螺母起吊装置，其特征在于所述凸起与转动内环 衔接处倒角半径为10mm。 5. 通用桨轴螺母起吊装置，其特征在于所述转动内环 在凸起间隙设有通孔 ，装夹螺母 与通孔 可以定位装夹螺杆 。 6. 通用桨轴螺母起吊装置，其特征在于所述装夹螺杆 配有16根，与规格不同的桨轴螺母匹配。 7. 通用桨轴螺母起吊装置，其特征在于所述装夹螺杆 前端铣成半球型。 8. 通用桨轴螺母起吊装置，其特征在于所述起吊外壳 的外径为1000mm，内径为940mm。 | B66C1/62
一种泡沫灭火剂搅拌釜 | 1.一种泡沫灭火剂搅拌釜， 包括搅拌釜本体，搅拌釜本体的顶部设置有电机，电机的输出轴与减速器的输入轴连接，减速器的输出轴与搅拌轴的固连，搅拌轴的位于搅拌釜本体中；所述搅拌轴上设置有两组搅拌叶片，所述每组搅拌叶片包括两个交叉连接的第一搅拌叶片，交叉点位于第一搅拌叶片的中点，每组叶片通过交叉点与搅拌轴固定连接，第一搅拌叶片与搅拌轴的夹角为45度，第一搅拌叶片与搅拌轴之间固定设置有连接杆，连接杆与第一搅拌叶片垂直设置；搅拌釜本体的上端设置有加料口和进液口，进液口通过法兰与进液管连通，进液管上设置有阀门，加料口上铰接有加料盖，搅拌釜的底部设置有出料管，出料管上设置有阀门。 2. 泡沫灭火剂搅拌釜， 所述加料口上设置有环形橡胶密封垫，加料盖的外缘设置有卡槽，加料口的外壁上铰接有多个锁紧装置，所述加料盖与加料口盖合后，锁紧装置与加料盖上的卡槽配合锁死。 3. 泡沫灭火剂搅拌釜， 所述锁紧装置包括转动连接件、转动杆和锁紧块，转动连接件呈U形，转动连接件通过转轴与加料口的外壁铰接，转动连接件的中间横板上开设有圆形通孔，转动杆的一端穿过通孔，且该端呈缩颈状，缩颈处与通孔配合，转动杆能够与转动连接件发生相对转动，转动杆上设置有外螺纹，锁紧块的中心开设有螺纹孔，锁紧块与转动杆螺纹连接，锁紧块的下端设置有扣件，扣件能够与卡槽配合锁紧。 4. 泡沫灭火剂搅拌釜， 所述转动杆远离缩颈的一端设置有手柄，转动杆上套设有弹簧，弹簧位于锁紧块和手柄之间，弹簧处于压缩状态。 5. 泡沫灭火剂搅拌釜， 所述第一搅拌叶片的两端均转动设置有第二搅拌叶片。 | B01F7/18; B01F3/12; B01F15/02
一种电气安装开关设备 | 1.一种电气安装开关设备，包括滑轨A 、电气开关壳罩 和散热罩 ， 所述电气开关壳罩 后侧安装有固定杆 ，所述固定杆 的数量为两个，所述电气开关壳罩 前侧左下端安装有开关按钮 ，所述电气开关壳罩 底部与蓄电池 连接，所述散热罩 内部左侧安装有电机 ，所述电机 的传动轴 通过转轴 与扇叶 的中轴连接，所述散热罩 左侧设有散热孔 ，所述电气开关壳罩 左侧两端均设有滑槽 ，所述滑轨A 与滑槽 连接，所述开关按钮 的信号输出端与电机 的信号输入端连接。 2. 电气安装开关设备， 所述固定杆 一侧设有滑轨B 。 3. 电气安装开关设备， 所述固定杆 之间安装有固定板 ，所述固定板 上设有螺栓孔 。 4. 电气安装开关设备， 所述散热罩 右侧两端均设有滑轨A ，所述散热罩 底部四周设有密封胶条 。 5. 电气安装开关设备， 所述散热罩 底部左侧安装有接电插头 ，所述蓄电池 上部左端设有接电插孔 。 | H01H9/02; H01H9/52
一种梯级电梯踏面打磨装置 | 1.一种梯级电梯踏面打磨装置，包括打磨底架 ， 在所述打磨底架 的左右两侧均设置有轨道 ，在所述打磨底架 中间设置有气缸 ，所述气缸 的一端设置有滑动支撑板 ，所述滑动支撑板 在所述轨道 上移动，在所述滑动支撑板 上还对称的设置有侧支撑板 ，在每个所述侧支撑板 上均设置有第一支撑柱 和第二支撑块 ，在所述轨道 的上方还设置有打磨箱体 ，在所述打磨箱体 的下方设置有通过气缸带动上下运动的压板 ，在所述压板 的下方设置有羊毛毡层 ，在所述羊毛毡层 的下方设置有石墨布层 ，在所述石墨布层 的下方设置有砂带层 。 2. 一种梯级电梯踏面打磨装置， 在所述打磨底架 上设置有位置开关 ，在所述滑动支撑板 上设置有与所述位置开关 碰触的碰触头 。 3. 一种梯级电梯踏面打磨装置， 在所述打磨箱体 的一侧还设置有吸尘箱体 ，所述吸尘箱体 还与吸尘管道 连接，在所述打磨箱体 的另一侧设置有控制箱体 。 4. 一种梯级电梯踏面打磨装置， 在所述轨道 的两侧均设置有接尘槽 。 5. 一种梯级电梯踏面打磨装置， 在所述打磨箱体 的上方设置有灯架 ，在所述灯架 上设置有数个荧光灯 。 6. 一种梯级电梯踏面打磨装置， 在每个所述第一支撑柱 的外侧设置有防磨层 。 | B24B7/18; B24B7/06; B24B41/00; B24B41/02; B24B47/20; B24B55/06
一种高绝缘电容针脚机构 | 1.一种高绝缘电容针脚机构，它包括有铝箔 以及钉接在铝箔 上的针脚，钉接后的铝箔 与电解纸绕卷形成芯体， 针脚与铝箔 的钉接处覆盖有绝缘纸 ，针脚包括有针状的主体 ，主体 一端扩展形成n形的钉接片 ，钉接片 表面呈弧形，其内弧面位于卷绕后的芯体中心一侧，绝缘纸 覆盖在钉接片 内弧面一侧，外弧面一侧与铝箔 钉接，钉接片 与铝箔 的钉接高度小于n形内槽的高度，钉接片 厚度小于针状主体 的直径。 2. 一种高绝缘电容针脚机构， 钉接片 两侧侧壁的宽度大于主体 直径。 3. 一种高绝缘电容针脚机构， 钉接片 由针脚主体 一体压制成形。 4. 一种高绝缘电容针脚机构， 钉接片 的n形槽高度与芯体高度一致。 5. 一种高绝缘电容针脚机构， 绝缘纸 长度大于钉接片 宽度。 | H01G2/14; H01G9/008; H01G11/74; H01G4/236
一种完善大学学风建设的长效机制工具 | 1.一种完善大学学风建设的长效机制工具， 包括机箱 、显示屏 、身份证阅读器 、选项按键 、立柱 、底座 、百分比数字显示屏 、有效人数显示屏 、百分比条状显示屏 、选项显示屏 、USB存储口 、操作键 和解锁密码键 ，底座 顶部设有竖直向上的立柱 ，立柱 上设有底端向前顶端向后倾斜的机箱 ，机箱 前端面左上方设有显示屏 ，机箱 上显示屏 下方设有身份证阅读器 ，机箱 上身份证阅读器 右侧设有数个选项按键 ，机箱 上右上方设有有效人数显示屏 ，机箱 上有效人数显示屏 下方设有一列数个等间距的百分比条状显示屏 ，所述的百分比条状显示屏 左侧均设有选项显示屏 ，所述的百分比条状显示屏 右侧均设有百分比数字显示屏 ；所述的机箱 左侧壁上设有USB存储口 ，机箱 左侧壁上USB存储口 下方设有操作键 ，机箱 左侧壁上操作键 下方设有解锁密码键 ；其中，机箱 内部设有单片机，所述的显示屏 、身份证阅读器 、选项按键 、百分比数字显示屏 、有效人数显示屏 、百分比条状显示屏 、选项显示屏 、USB存储口 、操作键 和解锁密码键 均通过导线与其内部单片机连接。 | G07C13/00; G06Q50/20
一种自保护锁具及含有该锁具的配电柜 | 1.一种自保护锁具， 包括锁舌，所述锁舌设有通孔，还包括一个截面呈U型的安装壳，安装壳内设有条状的活动锁片，活动锁片一侧设有保护弹簧，所述保护弹簧连接至安装壳U型截面一臂，以使活动锁片可以在安装壳内腔即U型两臂之间移动，安装壳U型截面另外一臂上开有安装孔，安装孔内设有锁定组件，锁定组件包括两个可移动或者变形的倒扣，活动锁片在与安装孔位置相对应的区域挖有过孔，以使倒扣可以穿过该过孔及锁舌上的通孔与锁舌连接。 2. 一种自保护锁具， 所述安装壳上设有第一安装腔，所述活动锁片上相应位置设有第二安装，所述第一安装腔和第二安装腔内设有磁铁。 3. 一种自保护锁具， 所述安装壳上设有环状结构的第一安装位，所述活动锁片在相应位置设有沉孔状的第二安装位，所述保护弹簧设于第一安装位及第二安装位之间。 4. 一种自保护锁具， 所述活动锁片由弹性材料经折压而成。 5. 一种自保护锁具， 所述活动锁片为U型弹性结构，所述过孔设于U型底端正中间。 6.一种配电柜，其包括权利要求1-5任意一项所述的自保护锁具，还包括柜体、柜门。 7. 一种配电柜， 所述配电柜在自保护锁具的安装壳和活动锁片之间，或者活动锁片和锁定组件之间设有距离传感器或者压力传感器，所述配电柜还设有警示灯或发声器。 | E05B65/52; E05B9/00; E05B15/10
车架 | 1.一种车架，安装于车体上，包括纵梁以及设置于所述纵梁之间的多个横梁， 所述横梁包括设置于所述车体前端具有防撞作用的前部防撞梁，以及设置于车体后端具有防撞作用的后部防撞梁；所述纵梁自所述车体前端至所述车体后端依次为前部梁、中间梁和后部梁，其中，所述前部梁相对于水平面的高度高于所述中间梁相对于水平面的高度，所述后部梁相对于水平面的高度高于所述中间梁相对于水平面的高度。 2. 车架， 所述后部梁相对于水平面的高度高于所述前部梁相对于水平面的高度，以使所述后部梁与所述前部梁形成高度差。 3. 车架， 所述后部梁与所述前部梁形成的高度差为60mm-120mm。 4. 车架， 所述前部防撞梁和所述后部防撞梁均为弧形。 5. 权利要求1或4所述车架， 所述后部防撞梁与所述纵梁之间通过溃缩支架连接。 6. 车架， 所述纵梁的上部以及下部设置有多个可定位焊接边界的豁口。 7. 车架， 所述纵梁的所述前部梁上设置有多个可减小截面积的凹槽。 | B62D21/02; B60R19/02
一种机械手旋转底座 | 1.一种机械手旋转底座， 包括支撑部 、旋转部 及轴臂部 ，其中，上述支撑部 设置于水平面上，旋转部 设置于支撑部 上，经支撑部 支撑，并在支撑部 上沿水平面方向旋转运动；上述轴臂部 的下端可转动地连接于旋转部 上，轴臂部 的上端倾斜向上延伸，轴臂部 的上端设有槽口 ，以便连接外设的机械手臂。 2. 一种机械手旋转底座， 所述的支撑部 包括第一支杆 、第一支板 、第二支杆 及第二支板 ，其中，上述第一支板 为板状结构；上述第一支杆 包括至少二根，第一支杆 的上端沿第一支板 的外边缘方向间隔连接于第一支板 的底面，第一支杆 的下端放置于水平面上，以便支撑第一支板 ；上述第二支杆 包括至少二根，第二支杆 间隔设置于第一支板 上，第二支杆 的上端竖直向上延伸；上述第二支板 水平放置于第二支杆 的顶端，经第二支杆 支撑固定。 3. 一种机械手旋转底座， 所述的旋转部 包括旋转电机 及旋转座 ，其中，上述旋转电机 固定设置于第二支板 的底部，旋转电机 的输出轴穿过第二支板 向上延伸；上述旋转座 间隔设置于第二支板 的上方，旋转座 设置于旋转电机 的输出轴上，以便支撑，旋转座 经旋转电机 的输出轴驱动而在水平面上旋转运动。 4. 一种机械手旋转底座， 所述的轴臂部 包括左侧臂组件及右侧臂组件，左侧臂组件及右侧臂组件的下端分别可转动地连接于旋转座 上，上端沿向上方向延伸；左侧臂组件及右侧臂组件分别平行间隔地设置于旋转座 的左右两侧，左侧臂组件及右侧臂组件的上端之间的间隙空间内可转动地连接外部的机械手臂，以使机械手臂在该间隙空间内旋转运动。 5. 一种机械手旋转底座， 所述的左侧臂组件包括第一电机支板 、第一电机 及第一侧板 ，其中，上述第一电机支板 竖直固定于旋转座 上，并随旋转座 旋转运动；上述第一电机 设置于第一电机支板 的右侧，且第一电机 的输出轴穿过第一电机支板 延伸至第一电机支板 的左侧；上述第一侧板 的下端连接固定在第一电机 的输出轴上，并经第一电机 的输出轴驱动而旋转运动。 6. 一种机械手旋转底座， 所述的右侧臂组件包括第二电机支板 、第二电机 及第二侧板 ，其中，上述第二电机支板 竖直固定于旋转座 上，并随旋转座 旋转运动；上述第二电机 设置于第二电机支板 的右侧，且第二电机 的输出轴穿过第二电机支板 延伸至第二电机支板 的左侧；上述第二侧板 的下端连接固定在第二电机 的输出轴上，并经第二电机 的输出轴驱动而旋转运动。 7. 一种机械手旋转底座， 所述的第一侧板 与第二侧板 之间连接有至少二根连杆 ，连杆 的两端分别固定连接于第一侧板 及第二侧板 的内侧壁上，以使第一侧板 及第二侧板 连接形成整体的转动结构。 | B25J9/08; B25J18/00
一种智能云台 | 1.一种智能云台， 包括导轮圈 、舵机 、螺钉 、固定头 、舵机卡架 、导轮 、按压开关 、平动轮 、主体板 、平动轮卡架 、线槽 、联轴器 、滚轮 、螺钉孔 、平动轮粗轴 ，所述固定头 将相机固定，所述固定头 安装在主体板 上，且固定头 两侧设置舵机卡架 ，所述舵机卡架 上通过螺钉 安装舵机 ，所述舵机 通过联轴器 与导轮 连接，所述主体板 下方设置平动轮粗轴 ，所述平动轮粗轴 后端两侧设置平动轮卡架 ，所述平动轮粗轴 后端依次连接平动轮 、按压开关 ，所述按压开关 、舵机 与控制电路板连接。 2. 一种智能云台， 所述固定头 与三脚架连接。 3. 一种智能云台， 所述导轮 前侧安装滚轮 。 4. 一种智能云台， 所述控制电路板上设置单片机控制器。 | F16M11/16; F16M11/18
一种新型建筑用破碎装置 | 1.一种新型建筑用破碎装置，包括机体 ， 所述机体 底端设置有底座 ，所述底座 上端设置有电机C ,所述底座 上端设置有粉碎球 ，所述粉碎球 的数量为七个，且所述粉碎球 间隔不超过五毫米，所述粉碎球 一侧设置有过滤网 ，所述过滤网 的滤孔大小为一厘米，所述过滤网 一侧设置有排料口A ，所述排料口A 一侧设置有排料口B ，所述过滤网 上端设置有转动杆A ，所述转动杆A 为两条，且所述转动杆A 平行设置，中间间隔一定距离，所述转动杆A 一侧设置有电机A ，所述转动杆A 上设置有粉碎棒 ，所述粉碎棒 的数量为七条，且上层所述转动杆A 上设置有三条所述粉碎棒 ，下层所述转动杆A 上设置有四条所述粉碎棒 ，且所述粉碎棒 交叉设置，所述粉碎棒 表面设置有凸点 ，所述凸点 的数量为八个且一边四个，所述粉碎棒 一侧设置有连接管 ，所述连接管 一侧设置有清洗机 ，所述清洗机 与所述机体 相通，所述清洗机 一侧设置有注水口 ，所述连接管 另一侧设置有转动杆B ,所述转动杆B 上设置有粉碎刀 ，所述粉碎刀 的数量为四个，且所述粉碎刀 从上到下依次减小，所述转动杆B 一端设置有电机B ，所述电机B 一侧设置有入料口 。 2. 一种新型建筑用破碎装置， 所述电机A 与所述转动杆A 通过联轴器相连，所述电机B 与所述转动杆B 通过联轴器相连，所述电机C 与所述粉碎球 通过联轴器相连。 3. 一种新型建筑用破碎装置， 所述粉碎棒 通过螺丝螺母与所述转动杆A 相连。 4. 一种新型建筑用破碎装置， 所述粉碎刀 通过螺丝螺母与所述转动杆B 相连，所述凸点 通过胶水与所述粉碎棒 相连。 | B02C18/10; B02C13/13
一种简单可靠的建筑隔震缝用封缝结构 | 1.一种简单可靠的建筑隔震缝用封缝结构，其特征在于包括折叠胶帘 、上支架 、下支架 ，所述折叠胶帘 包括折叠部 、连接部 ，所述连接部 设置于折叠部 之折叠方向的两端并分别与上支架 、下支架 固定连接，所述折叠部 能在连接部 的带动下折叠或拉伸，所述上支架 与建筑隔震缝的上部结构固定连接，所述下支架 与建筑隔震缝的下部基础或挡墙固定连接。 2. 简单可靠的建筑隔震缝用封缝结构，其特征在于所述折叠部 沿折叠的垂直方向设置有至少一个转角部 ，所述连接部 设置于折叠部 之转角部 沿折叠的垂直方向之两侧。 3. 简单可靠的建筑隔震缝用封缝结构，其特征在于所述上支架 及下支架 为板状结构，所述上支架 和/或下支架 与折叠胶帘 的折叠方向平行或垂直，所述上支架 与建筑隔震缝的上部结构之外立面或底面固定连接，所述下支架 与建筑隔震缝的下部基础或挡墙之外立面或顶面固定连接。 4. 简单可靠的建筑隔震缝用封缝结构，其特征在于所述上支架 和/或下支架 设置于折叠胶帘 的折叠部 一侧且沿折叠方向相向延伸并与对应的支架顶端形成间隙。 5. 简单可靠的建筑隔震缝用封缝结构，其特征在于所述上支架 通过膨胀螺栓或建筑密封胶与建筑隔震缝的上部结构固定连接，所述下支架 通过膨胀螺栓或建筑密封胶与建筑隔震缝的下部基础或挡墙固定连接。 6. 权利要求5所述简单可靠的建筑隔震缝用封缝结构，其特征在于所述上支架 通过压条 用膨胀螺栓压紧并与建筑隔震缝的上部结构固定连接，和/或下支架 通过压条 用膨胀螺栓压紧与建筑隔震缝的下部基础或挡墙固定连接。 7. 简单可靠的建筑隔震缝用封缝结构，其特征在于所述连接部 与上支架 、下支架 分别通过硫化或胶粘固定连接。 | E04B1/68; E04B1/98; E04H9/02
一种混凝土抗渗试模 | 1.一种混凝土抗渗试模，包括由两端开口的圆筒状的第一壳体 所围成的模腔 ， 所述模腔 的下方设置有支撑试样的活动板 ，所述活动板 沿模腔 的高度方向滑移设置；所述模腔 的下方设置有与其直径相同的由两端开口的圆筒状的第二壳体 所围成的安装腔 ,围成所述安装腔 的第一壳体 与围成模腔 的第二壳体 对齐且固定连接；所述第二壳体 侧壁开设有进气孔 ，所述进气孔 内插设有进气管 ，所述进气管 的另一端与气泵 连接，所述进气管 上设置有气体开关阀 ；所述第二壳体 侧壁开设有出气孔 ，所述出气孔 上设置有密封件 ；所述安装腔 底壁的中心固定设置有支撑杆 ，所述支撑杆 的另一端面与活动板 抵接。 2. 混凝土抗渗试模， 所述支撑杆 靠近活动板 的端面凸出设置有托盘 ，所述托盘 的上端面与活动板 抵接；所述托盘 上开设有若干第一通气孔 。 3. 混凝土抗渗试模， 所述托盘 靠近活动板 的端面设置有橡胶片 ，所述橡胶片 对应第一通气孔 的位置开设有与第一通气孔 直径相同的第二通气孔 。 4. 混凝土抗渗试模， 所述密封件 包括插设在出气孔 内部的导管 和与导管 的伸出端螺纹配合的密封盖 。 5. 混凝土抗渗试模， 所述密封盖 的侧壁设置有增大摩擦力的条纹 。 6. 混凝土抗渗试模， 所述进气管 上设置有气体增压阀 。 7. 混凝土抗渗试模， 所述进气管 在气体增压阀 和进气孔 之间设置有用于检测气体压强的压力表 。 8. 混凝土抗渗试模， 所述活动板 的侧壁设置有密封圈 。 9. 混凝土抗渗试模， 所述第二壳体 下方固定设置有底座 。 | B28B7/00
一种夹紧效果好的拉拔机 | 1.一种夹紧效果好的拉拔机，包括拉拔机本体 ， 所述拉拔机本体 的顶部滑动连接有拉拔箱 ，所述拉拔箱 顶部的左侧固定连接有第一夹块 ； 所述拉拔箱 内壁的右侧固定连接有电动伸缩杆 ，所述电动伸缩杆 的左端活动连接有连杆 ，所述连杆 的左端活动连接有第一转盘 ，所述第一转盘 的正面固定连接有转杆 ，所述转杆 的正面设置有支撑板 ，所述支撑板 的底部与拉拔箱 内壁底部的右侧固定连接，所述转杆 的正面贯穿支撑板 并延伸至支撑板 的外部固定连接有第二转盘 ，所述第二转盘 正面的右侧固定连接有转轴 ，所述转轴 的表面套接有传动框 ，所述传动框 的顶部固定连接有滑套 ，所述拉拔箱 内壁右侧的顶部固定连接有滑杆 ，所述滑杆 的左端穿过滑套 并延伸至滑套 的外部固定连接有固定杆 ，所述固定杆 的顶部与拉拔箱 内壁的顶部固定连接，所述滑套 的顶部固定连接有移动杆 ，所述拉拔箱 的顶部且对应移动杆 的位置开设有移动槽 ，所述移动杆 的顶部穿过移动槽 并延伸至移动槽 的外部固定连接有第二夹具 。 2. 一种夹紧效果好的拉拔机， 所述拉拔机本体 包括传动装置 ，所述传动装置 为气缸和传动块，所述传动装置 的顶部贯穿拉拔机本体 并延伸至拉拔机本体 的外部与拉拔箱 固定连接。 3. 一种夹紧效果好的拉拔机， 所述转杆 的表面固定连接有轴承 ，所述轴承 的正面与支撑板 的背面固定连接。 4. 一种夹紧效果好的拉拔机， 所述拉拔机本体 的底部固定连接有防滑垫 ，所述防滑垫 的底部设置有防滑纹。 5. 一种夹紧效果好的拉拔机， 所述移动槽 内壁的右侧固定连接有橡胶垫 ，所述橡胶垫 的左侧与移动杆 的右侧接触。 | B21C1/16; B21C1/28; B21C1/30
一种改进的电磁驱动固体绝缘开关柜 | 1.一种改进的电磁驱动固体绝缘开关柜,包括一中空的绝缘罩 、设置在所述绝缘罩内用于连接进线的静触头 、用于连接出现真空泡 、与真空泡 连接的连接片 、用于同时与所述静触头 和所述连接片 适配导通的动触头 、位于所述动触头 上方的接地触头 ，所述动触头 位于静触头 和连接片 上方， 所述动触头 一端下方通过可导电的弹簧装置 连接静触头 、上方连接用于驱动动触头 移动的电磁驱动装置 ，所述动触头 另一端位于连接片 和接地触头 之间，所述动触头 的中心位置设置有旋转轴 。 2. 一种改进的电磁驱动固体绝缘开关柜， 所述电磁驱动装置 包括电磁铁组件，所述电磁铁组件包括线圈 、设置线圈 中心的静铁芯 和动铁芯 、静铁芯 与动铁芯 之间的弹簧 ，所述动铁芯 的中心连接有顶杆 ，所述顶杆 连接动触头 。 3. 电磁驱动固体绝缘开关柜， 所述弹簧装置 为压缩弹簧，在电磁驱动装置 未通电时，所述动触头 与接地触头 接触。 | H02B11/04; H01H3/28
半成品料的定中装置 | 1.一种半成品料的定中装置,包括供半成品料经过的过料通道，所述过料通道相对的前后两端分别设有前进口和后出口， 所述过料通道的底壁上布设有多个万向滚珠，在所述过料通道的顶壁中部设有两排沿半成品料走料方向设置的定位导轮，两排的定位导轮一一对应设置，所述定位导轮与所述万向滚珠之间形成供料带经过的第一间隙，所述的两排定位导轮之间形成供加厚部经过的第二间隙，所述第二间隙沿半成品料走料方向分为前段和后段，所述前段为从前到后宽度逐渐缩小的引导对中区段，所述后段为从前到后宽度保持一致的对中保持区段。 2. 半成品料的定中装置， 还包括外壳，所述外壳包括上部的上壳体和下部的下壳体，所述上壳体与所述下壳体之间形成有所述的过料通道，所述万向滚珠安装在所述下壳体上部，所述定位导轮安装于所述上壳体的下部。 3. 半成品料的定中装置， 所述过料通道的前进口处的底壁上具有向下倾斜的斜坡面，该斜坡面上装有万向滚珠。 4. 半成品料的定中装置， 各定位导轮上适于与加厚部侧面接触的部位为环状弧形面或环状斜面。 5. 半成品料的定中装置， 所有定位导轮为相同规格尺寸，所述引导对中区段两侧的两排定位导轮呈八字形设置，所述对中保持区段两侧的两排定位导轮平行设置。 | B65H23/10
一种排气稳定型气体发生器结构 | 1.一种排气稳定型气体发生器结构，包括柱状的外壳，所述外壳的左端设有点火管头，所述外壳的右端侧壁设有若干排气孔，所述外壳的右端端部设有端盖， 所述外壳的右端内部设有覆盖住排气孔的管状过滤器，所述管状过滤器的内部设有过滤筒，所述过滤筒的左端外圈与管状过滤器的左端内壁接触，所述过滤筒的右端与端盖的内端固定连接，所述过滤筒与管状过滤器之间形成间隙，所述管状滤网的左端设有保压隔片，所述保压隔片与点火管头之间的部位形成燃烧室，所述燃烧室内设有传火药和产气药。 2. 一种排气稳定型气体发生器结构， 所述管状滤器的内壁设有若干环形储渣槽。 3. 一种排气稳定型气体发生器结构， 所述过滤筒的两端呈锥形结构，过滤筒两端的直径大于中间部位的直径。 4. 一种排气稳定型气体发生器结构， 所述过滤筒的左端设有定位支架，所述定位支架与端盖之间设有转轴，所述转轴上设有叶轮，所述转轴的左半段上设有若干钢丝毛刷。 5. 一种排气稳定型气体发生器结构， 所述点火管头的左端设有密封圈，所述点火管头的右端设有减震垫，所述减震垫的中心设有与燃烧室连通的引火孔。 6. 一种排气稳定型气体发生器结构， 所述燃烧室的左端设有隔离网罩，所述隔离网罩将燃烧室分隔成传火室、产气室，所述的引火孔与所述的传火室连通，所述的传火药置于传火室内，所述的产气药置于产气室内。 7. 一种排气稳定型气体发生器结构， 所述保压隔片包括连接环、设在连接环内的隔离片，所述的连接环与外壳之间焊接连接，所述的连接环与隔离片为一体式结构，所述的连接环与隔离片由铝合金制成，所述隔离片的一侧设有若干沿径向分布的弱化槽。 | B60R21/26; B60R21/264
立窑式化工搅拌桨齿轮箱 | 1.一种立窑式化工搅拌桨齿轮箱，包括箱体， 所述的箱体中由设有一组由轴承垂直支撑的输入齿轮轴、过渡齿轮轴和输出轴，输入端的箱体上方设有安装支架，输出端的箱体上方装有安装法兰盘，输入齿轮轴的输入端由箱体的上方伸出，输出轴的输出端由上方穿越箱体和安装法兰；输入齿轮轴和输出轴之间至少设有一个平行的过渡齿轮轴，过渡齿轮轴上设有一个减速大齿轮，输出轴上设有一个输出大齿轮，过渡齿轮轴的减速大齿轮与前级齿轮轴啮合，输出轴上的输出大齿轮与前级过渡齿轮轴啮合。 2. 立窑式化工搅拌桨齿轮箱， 输入齿轮轴的输入端配有弹性联轴器，减速电机安装于安装支架并通过弹性联轴器与输入齿轮轴输入端连接。 3. 立窑式化工搅拌桨齿轮箱， 所述的安装法兰盘与搅拌机底座对接，输出轴的输出端与搅拌机的搅拌桨对接。 4. 立窑式化工搅拌桨齿轮箱， 所述的输入齿轮轴和输出轴之间设有两个平行的过渡齿轮轴。 | F16H57/023; F16H57/021; H02K7/116; B01F15/00
一种散热型光伏组件边框及光伏组件 | 1.一种散热型光伏组件边框， 包括卡接层压件的卡接部以及位于所述卡接部下方的支撑部，所述卡接部与所述支撑部之间通过至少一个立柱连接。 2. 一种散热型光伏组件边框， 所述立柱包括立柱本体以及穿设所述立柱本体并连接所述卡接部与所述支撑部的连接件。 3. 一种散热型光伏组件边框， 所述连接件为螺栓。 4. 一种散热型光伏组件边框， 所述立柱与所述卡接部、所述支撑部一体成型。 5. 一种散热型光伏组件边框， 所述立柱为长方体形立柱，所述立柱的矩形底面的宽度与所述支撑部的上表面的宽度相同。 6. 一种散热型光伏组件边框， 所述立柱的数量为两个，且对称设置。 7.一种散热型光伏组件边框，包括卡接层压件的卡接部以及位于所述卡接部下方且平行设置的两块侧板， 所述两块侧板上均开设有至少一个散热通孔。 8. 一种散热型光伏组件边框， 所述两块侧板上的散热通孔对称设置。 9. 一种散热型光伏组件边框， 所述散热通孔的横截面为圆形或多边形。 10.一种光伏组件， 包括如权利要求1-9中任意一项所述散热型光伏组件边框。 | H02S30/10; H02S40/42
一种新型隔热内衬 | 1.一种新型隔热内衬， 包括用于保温的隔热部和设于隔热部上的磁性固定部；隔热部包括内层、加固层和外层，加固层设于内层和外层之间，磁性固定部设于外层上。 2. 一种新型隔热内衬， 所述内层和所述外层都是双面铝膜编织布层。 3. 一种新型隔热内衬， 所述加固层是聚丙烯网格布层。 4. 一种新型隔热内衬， 所述磁性固定部为强力磁铁且和所述隔热部缝合连接。 5. 一种新型隔热内衬， 还包括设于外层上的耐摩擦保护部，耐摩擦保护部覆盖在所述磁性固定部上且用于保护磁性固定部。 6. 一种新型隔热内衬， 所述耐摩擦保护部由耐摩擦的PVC或橡胶制成。 7.一种新型隔热内衬， 所述隔热部和所述耐摩擦保护部通过缝合连接。 8. 一种新型隔热内衬， 还包括操作部，操作部连接所述隔热部。 9. 一种新型隔热内衬， 所述操作部为长条的带状结构。 10. 一种新型隔热内衬， 所述隔热部为方形结构，所述磁性固定部和所述耐摩擦保护部设于隔热部的四个角位置处，所述操作部连接隔热部的四个角。 | B65D90/04
带紧急安全制动的客梯 | 1.带紧急安全制动的客梯，所述客梯的动力轮上安装有安全制动机构， 安全制动机构包括有倒“T”形的底架 ，底架 横臂通过膨胀螺栓固定在动力轮下方，底架 竖臂两端活动铰接有制动架 ，制动架 底部通过铰轴活动铰接在底架 竖臂上，所述的制动架 呈弧形，两组制动架 的内弧面相对，制动架 内弧面一侧活动铰接有制动片安装座 ，制动片安装座 上安装有制动片 ，制动片 与动力轮轮面相配合；其中一组的制动架 顶部设有固定轴 ，另一组制动架 顶部活动铰接有制动臂 ，制动臂 外端铰接有制动气缸 ，制动气缸 底部活动铰接在底架 上；制动杆 为两条，分别位于固定轴 两端，制动杆 一端与固定轴 连接，制动杆 另一端与制动臂 内端连接，两条制动杆 之间设有复位滑块 ，复位滑块 上设有导柱，导柱一端固定在复位滑块 上，导柱另一端穿过制动臂 上的导柱孔后与相应的限位螺母连接，导柱上活动套装有复位弹簧 ，复位弹簧 一端与复位滑块 相抵触，复位弹簧 另一端与制动臂 内端相抵触。 2. 带紧急安全制动的客梯， 制动臂 由两条呈L形的支臂构成，支臂的短臂端部活动铰接在制动架 顶部，支臂的长臂端部与制动气缸 铰接，支臂的转角处设有连接板，制动杆 位于连接板两端，导柱位于制动杆 中心处，复位弹簧 与连接板相抵触。 3. 带紧急安全制动的客梯， 制动架 由两块弧形的侧板构成，两块侧板分别位于底架 竖臂两侧，两块侧板之间通过若干条连接板连接构成。 4. 带紧急安全制动的客梯， 底架 一端向外延伸形成延伸端，制动气缸 底部通过销轴活动铰接在延伸端上。 | B66D5/08; B66D5/26
打钉枪出钉结构及打钉枪 | 1.一种打钉枪出钉结构， 包括设有出钉口 的导向板 、用于安装排钉的钉匣 和与所述钉匣 滑动连接的推钉板 ，所述钉匣 的一端与所述导向板 固接，另一端与所述推钉板 之间设有第一弹性件，且所述推钉板 能够将排钉推向出钉口 ； 所述钉匣 的表面沿水平方向设有分隔板 ，所述分隔板 将所述钉匣 分隔成直钉槽 与码钉槽 ，且所述直钉槽 和所述码钉槽 均与所述出钉口 连通； 所述出钉口 内固设有分钉板 ，所述分钉板 沿排钉出钉方向设置，且所述分钉板 与所述出钉口 的顶端之间设有空隙。 2. 打钉枪出钉结构, 所述分钉板 上沿排钉出钉方向等间距相对设有多个第一凸起 与多个第二凸起 ，所述出钉口 上沿排钉出钉方向等间距相对设有多个第三凸起 与多个第四凸起 ，且多个所述第一凸起 与多个所述第三凸起 相对设置，多个所述第二凸起 与多个所述第四凸起 相对设置。 3. 打钉枪出钉结构, 还包括钉匣锁 ，所述钉匣锁 包括固定在所述钉匣 上的固定座 、与所述固定座 枢接的钩柄 和位于所述固定座 与所述钩柄 之间的第二弹性件，所述钩柄 上设有钩槽 ，所述钩槽 能够卡住所述推钉板 。 4. 打钉枪出钉结构, 所述推钉板 外表面上固设有扳手 。 5. 权利要求1-4任一项所述的打钉枪出钉结构, 所述直钉槽 的深度小于所述码钉槽 的深度。 6.一种打钉枪， 包括如权利要求1-5任一项所述打钉枪出钉结构。 7. 打钉枪, 还包括具有空腔结构的壳体 、用于击打所述出钉口 位置处排钉的撞针 、控制所述撞针 往复运动的驱动装置和控制所述驱动装置启闭的开关总成，所述撞针 和所述驱动装置均位于所述壳体 内。 8. 打钉枪, 所述驱动装置包括固设在所述壳体 内的气缸本体和位于所述气缸本体内的活塞 ，所述活塞 与所述气缸本体滑动连接，且所述撞针 与所述活塞 固接。 9. 打钉枪, 所述开关总成包括扳机、与所述气缸本体连通的换气阀和位于两者之间的第三弹性件。 10. 打钉枪, 所述第一弹性件与所述第三弹性件均为直弹簧，第二弹性件为扭簧。 | B25C1/00
一种免动力自旋转胶带机带面清扫器 | 1.一种免动力自旋转胶带机带面清扫器， 包括摩擦轮 和旋转滚筒刷 ，所述摩擦轮 通过旋转轴 安装在胶带机下带面的非工作面，用于带动轴转动，从而实现第一皮带轮 的转动；所述旋转滚筒刷 通过转轴安装在胶带机下带面工作面上，所述第一皮带轮 通过传动皮带 带动第二皮带轮 转动，所述第二皮带轮 通过传动轴带动旋转滚筒刷 旋转，第一皮带轮 和第二皮带轮 之间设有一压带轮 ，所述压带轮 通过压带轮固定丝杠 安装在胶带机一侧。 2. 一种免动力自旋转胶带机带面清扫器， 所述旋转轴 一端通过轴承座 与胶带机机架相连，另一端穿过另一个轴承座与第一皮带轮的轴相连。 3. 一种免动力自旋转胶带机带面清扫器， 所述转轴一端通过轴承座与胶带机机架相连，另一端穿过另一个轴承座与第二皮带轮的传动轴相连。 4. 一种免动力自旋转胶带机带面清扫器， 所述压带轮 的安装轴一端穿过压带轮固定丝杠 的一端通过两螺丝夹持固定，压带轮固定丝杠 的另一端通过安装架 与胶带机机架相连，压带轮固定丝杠 下底面安装有一高度调整螺丝 。 5. 一种免动力自旋转胶带机带面清扫器， 所述第一皮带轮和压带轮 分为三槽，每组槽的直径固定，第二皮带轮的三个槽直径分为三个等级，实现了滚筒刷的三个速度级别的调整，提高了该装置的适应性。 | B65G45/18
一种三维拖链去应力接头 | 1.一种三维拖链去应力接头， 包括能相互连接和分离的卡接部 和插接部 ，所述卡接部 和插接部 配合连接形成环状结构并套设于拖链端部；所述卡接部 和插接部 的内壁上设有容纳拖链节导向环的腔室 ；所述卡接部 和插接部 上还设有用于线缆捆扎的捆扎部。 2. 一种三维拖链去应力接头， 所述捆扎部包括设置于卡接部 和/或插接部 侧壁的若干立柱 ，所述立柱 上还设置有限位部件，所述限位部件限制线缆与立柱 的轴向相对运动量。 3. 一种三维拖链去应力接头， 所述限位部件包括设置于立柱 上的卡勾，所述卡勾限制线缆与立柱 的轴向相对运动量。 4. 一种三维拖链去应力接头， 所述卡接部 和/或插接部 上还设有与外部连接的连接部；所述连接部设置在卡接部 或/和插接部 的中部；所述连接部上设有连接孔 ，所述连接孔为盲孔或为贯穿卡接部 或/和插接部 的通孔；去应力接头通过连接孔 与外部机构连接。 5. 一种三维拖链去应力接头， 所述连接孔 内设有内螺纹套 ；所述内螺纹套 外壁设有防滑滚花；所述连接孔 为沉头锥孔。 6.一种三维拖链去应力接头， 所述腔室 包括设于卡接部 和插接部 内壁上的内凹容纳腔；卡接部 和插接部 的连接使腔室 之间互相贯通并形成环形凹槽，所述拖链节导向环置于该环形凹槽内，限制去应力接头与拖链在轴线上发生相对运动。 7.一种三维拖链去应力接头， 所述卡接部 与插接部 通过连接机构相连；所述连接机构包括相互配合的挂勾 与挂轴 、相互配合的插舌 与插接口 ；在卡接部 与插接部 相对应的同一端设置的挂勾 与挂轴 ，在卡接部 与插接部 相对应的另一端设置插舌 与插接口 。 8. 一种三维拖链去应力接头， 所述插舌 包括插板 、挡块 和按压板 ；所述插板 沿插舌端部伸出；所述插板 的端部上固连有倾斜布置的按压板 ，所述按压板 上靠近与插板 的连接处设有挡块 ；所述插板 与按压板 同时穿入插接口 ，使卡接部 与插接部 连接时，挡块 抵于插接口 处限制卡接部 与插接部 分离。 9.一种三维拖链去应力接头， 所述腔室 内设有若干防转机构；所述拖链节导向环 置于腔室 内时，拖链节上设置的限位卡扣 与防转机构相互配合以限制拖链节相对去应力接头的转动角度。 10. 一种三维拖链去应力接头， 所述防转机构为防转隔板 ，且所述防转隔板 设于腔室 内部；所述防转机构设有2组，分别对称设置在卡接部 和插接部 上。 | F16G15/00
一种绝缘子过釉设备 | 1.一种绝缘子过釉设备， 包括支撑底座 ，支撑底座 外周焊接有环形的第一轨道 ，支撑底座 上转动设置有转盘 ，转盘 内设置有抽真空装置 ；转盘 的底部外周均匀铰接有若干内连接臂 ，内连接臂 的外端连接有中空的外连接臂 ，外连接臂 分为上段 和下段 ，上段 和下段 转动连接，上段 的内端通过一连接管 与抽真空装置 连接，上段 上设置有阀门 ；下段 的外端连接有吸盘 ，下段 上套设有滑轮，滑轮可在第一轨道 上滚动；支撑底座 的一侧设置有盛釉池 ，第一轨道 靠近盛釉池 的部分呈“U”型设置，盛釉池 的一侧设置有喷釉装置 ，喷釉装置 与盛釉池 连接，喷釉装置 的喷头 朝向吸盘 设置；支撑底座 外周在第一轨道 内焊接有环形的第二轨道 ，内连接臂 上滚动套设有滑轮，滑轮可在第二轨道 上滚动，第二轨道 靠近盛釉池 的部分呈“U”型设置。 2. 一种绝缘子过釉设备， 所述吸盘 底部设置有喇叭型的橡胶件 。 3. 一种绝缘子过釉设备， 所述内连接臂 上竖直设置有支撑杆 ，支撑杆 的顶端设置有“U”型的支撑件 。 4. 一种绝缘子过釉设备， 所述喷釉装置 包括盛釉筒 ，盛釉筒 通过软管 与盛釉池 连接，盛釉池 与软管 连接处设置有单向阀 ，盛釉筒 内设置有一往复式活塞 ，活塞 通过一驱动装置 驱动在盛釉筒 内作往复运动，喷头 连通盛釉筒 。 5. 一种绝缘子过釉设备， 所述支撑底座 的另一侧设置有接釉槽 。 | H01B19/04
一种织机后梁抬升装置 | 1.一种织机后梁抬升装置，包括架体、转动设置在所述架体上的连杆机构和抬起所述连杆机构的顶出装置， 所述连杆机构包括一端转动设置在所述架体上的第一连杆、一端转动设置在所述架体上的第二连杆、以及两端分别与所述一连杆与所述第二连杆的另一端相互转动连接的第三连杆，所述一连杆与所述第二连杆相互平行且等长，所述第三连杆上固定竖直设置有支撑架。 2. 一种织机后梁抬升装置， 所述顶出装置包括水平设置的液压缸，以及一端与所述液压缸的活塞杆转动连接另一端与所述连杆机构转动连接的第四连杆。 3. 一种织机后梁抬升装置， 所述第四连杆与所述第一连杆相转动连接。 4. 一种织机后梁抬升装置， 所述第四连杆与所述第一连杆和所述第二连杆的转轴相转动连接。 5. 一种织机后梁抬升装置， 所述液压缸上倾斜设置有驱动手柄，以及复位所述驱动手柄的弹簧。 6. 一种织机后梁抬升装置， 所述支撑架的上端部具有Y形的叉架。 7. 一种织机后梁抬升装置， 所述架体底部设置多个滚轮。 8. 一种织机后梁抬升装置， 所述架体上固定设置有推把。 9. 一种织机后梁抬升装置， 所述推把倾斜设置。 | B66F7/06; B66F7/08; B66F7/28; D03J1/00
一种新型亚麻针织面料 | 1.一种新型亚麻针织面料，由纱线交织成单面纬平针组织结构， 所述纱线包括甲纱线和乙纱线，所述甲纱线包括芯纱和包缠纱，所述包缠纱螺旋状缠绕于所述芯纱上，所述芯纱为氨纶纤维丝，所述包缠纱为蚕丝，所述乙纱线为亚麻纤维丝与人棉纤维丝加捻的合股丝，所述乙纱线包括S捻向的第一乙纱线和Z捻向的第二乙纱线，所述甲纱线、所述第一乙纱线和所述第二乙纱线交替排列。 2. 一种新型亚麻针织面料， 所述纱线由依次顺序排列的纱线单元组成，所述纱线单元由依次顺序排列的所述第一乙纱线、所述甲纱线和所述第二乙纱线组成。 3. 一种新型亚麻针织面料， 所述芯纱和所述包缠纱的细度比为4:1～6:1。 4. 一种新型亚麻针织面料， 所述乙纱线中亚麻纤维丝的纤度为30D～40D，人棉纤维丝的纤度为25D～35D。 5. 一种新型亚麻针织面料， 所述乙纱线的捻度为900～1200捻/米。 | D04B1/14; D02G3/32
一种带多级变速搅拌器的颗粒类调剖堵水剂韧性评价装置 | 1.一种带多级变速搅拌器的颗粒类调剖堵水剂韧性评价装置， 包括活动筛网夹持器 、动力源 、中间容器 、恒温磁力搅拌器 、压力传感器 、收集器 、六通阀 、盐水瓶 ； 所述中间容器 安装在恒温磁力搅拌器 上，所述压力传感器 安装在活动筛网夹持器 上，所述活动筛网夹持器 内安装有筛网； 所述动力源 一端与盐水瓶 管道连接，另一端与中间容器 上端管道连接，所述中间容器 上端、六通阀 、活动筛网夹持器 右端依次管道连接，所述中间容器 下端也与活动筛网夹持器 右端管道连接，所述活动筛网夹持器 左端与收集器 管道连接。 2. 一种带多级变速搅拌器的颗粒类调剖堵水剂韧性评价装置， 所述动力源为恒流泵。 3. 一种带多级变速搅拌器的颗粒类调剖堵水剂韧性评价装置， 所述中间容器 与收集器 之间设置有水泵，所述水泵一端与中间容器 上端管道连接，另一端与收集器 底端管道连接。 | G01N1/38; G01N15/00; G01N35/10
新型配料包装系统 | 1.新型配料包装系统，包括料仓、由输送带连接的配料称、搅拌混料装置、计量包装装置和电控装置， 所述料仓设有一排多个，多个料仓顶部设有一条入仓输送带 ，其一端设有入仓输送电机 ，输送带两侧分别设有安装有活动卸料门的前挡板 以及后挡板 ，活动卸料门具有开关门气缸，料仓一侧设有上料提升机 ，其底端安装有上料提升电机 ； 所述输送带为对应每个料仓的皮带输送机，皮带输送机底端处于料仓卸料口下方，输送机底端设有输送电机，其上端处于配料槽 上方； 所述配料称 包括通过悬吊架 吊挂的配料槽 ，配料槽底部设有卸料输送带 ，其一端设有卸料输送电机 ，另一端设有卸料溜板 ，卸料输送带安装于托板 上，托板置于悬吊架 上，悬吊架顶部连接称重传感器 ，称重传感器悬挂于固定立架 上； 所述配料称与搅拌混料装置之间设有接料斗 ，接料斗内壁安装有接料斗上限位开关 和下限位开关 ，接料斗底部卸料口设有由气缸 控制的卸料门，卸料门之下衔接第一斗提机 ，第一斗提机底部安装有第一斗提机电机 ，第一斗提机上端排料口对应搅拌罐顶部之加料口； 所述搅拌混料装置包括搅拌罐 ，罐顶部设有搅拌电机 ，罐内搅拌轴上安装有搅拌翅板 ，搅拌罐内壁安装有搅拌罐上限位开 关 和下限位开关 ，搅拌罐底部排料口设有由气缸 控制的卸料门，卸料门下端衔接第二斗提机 ，其底部安装有第二斗提机电机 ，第二斗提机上端排料口对应计量包装罐 顶部加料口； 所述计量包装装置包括计量包装罐 和其下计量包括设备 ，计量包装罐内壁设有计量包装罐上限位开关 和下限位开关 。 2. 新型配料包装系统， 所述称重传感器 设有四个，均衡的设于配料槽 两侧壁；所述料仓设有一排四个，即一号料仓 、二号料仓 、三号料仓 和四号料仓 ；对应每个料仓其顶部输送带各设有卸料门，即一号仓卸料门 、二号仓卸料门 、三号仓卸料门 、四号仓卸料门 ，每个卸料门前设有卸料溜板 ；每个斜料门各设有开关门气缸，即一号仓门气缸 、二号仓门气缸 、三号仓门气缸 、四号仓门气缸 ；每个料仓底部出料口各对应设置一台向配料槽 输送料的皮带输送机，即一号输送机 、二号输送机 、三号输送机 、四号输送机 ；每台输送机其底端各设有输送电机，即一号输送带电机 、二号输送带电机 、三号输送带电机 、四号输送带电机 。 | B65B37/00; B65B37/18
新型计量斗 | 1.一种新型计量斗，包括计量装置和斗体， 所述新型计量斗还包括刮料部 分，所述刮料部分设置在所述斗体上； 所述刮料部分包括刮板、四个螺纹孔和四个动力部分，所述刮板的四个角上设有所述四个螺纹孔，所述四个动力部分穿过所述四个螺纹孔设置在所述斗体的顶部且一个所述动力部分对应一个所述螺纹孔； 每个所述动力部分包括从上至下依次相连的电机、减速器和丝杆，所述丝杆与所述螺纹孔相匹配。 2. 一种新型计量斗， 所述刮板的截面为回字型。 3. 一种新型计量斗， 所述斗体的截面为长方形或正方形。 | G01G23/00
一种用于立式加工中心的自动化冷却设备 | 1.一种用于立式加工中心的自动化冷却设备，包括加工中心本体 ， 所述加工中心本体 顶部的左侧固定连接有储液箱 ，所述加工中心本体 的顶部且位于储液箱 的右侧固定连接有水泵 ，所述水泵 的进水口与储液箱 右侧的底部连通，所述水泵 的出水口连通有水管 ，所述水管 底部的右侧连通有软管 ，所述软管 的底部贯穿加工中心本体 并延伸至加工中心本体 的内部连通有固定管 ，所述固定管 的底部连通有喷头 ，所述固定管 左侧的顶部固定连接有传动框 ，所述传动框 的内部滑动连接有传动轴 ，所述传动轴 的背面固定连接有第一斜齿轮 ，所述第一斜齿轮 的背面通过转轴与加工中心本体 内腔的背面活动连接，所述加工中心本体 的左侧固定连接有支撑板 ，所述支撑板 的顶部设置有电机 ，所述电机 的输出端固定连接有传动杆 ，所述传动杆 的右端贯穿加工中心本体 并延伸至加工中心本体 的内部固定连接有第二斜齿轮 ，所述第一斜齿轮 与第二斜齿轮 啮合，所述加工中心本体 的右侧设置有空心柱 ，所述空心柱 的左端贯穿加工中心本体 并延伸至加工中心本体 的内部，所述空心柱 的内部滑动连接有滑动块 ，所述滑动块 的左侧固定连接有活动杆 ，所述活动杆 的左端贯穿空心柱 并延伸至加工中心本体 的内部，所述固定管 的右端与活动杆 的左端固定连接。 2. 一种用于立式加工中心的自动化冷却设备， 所述加工中心本体 的底部固定连接有防滑垫 ，所述防滑垫 的底部设置有防滑纹。 3. 一种用于立式加工中心的自动化冷却设备， 所述电机 的底部固定连接有减震垫 ，所述减震垫 的右侧与支撑板 的顶部固定连接。 4. 一种用于立式加工中心的自动化冷却设备， 所述空心柱 内壁的右侧固定连接有防撞垫 。 5. 一种用于立式加工中心的自动化冷却设备， 所述活动杆 位于空心柱 内部的表面套设有填充垫 ，所述填充垫 的左侧与空心柱 内壁的左侧固定连接。 | B23Q11/12
智能浮漂及其系统 | 1.一种智能浮漂， 包括： 浮漂本体，其具有内腔； 三轴加速度传感器，其设置于所述内腔中，用于测量所述浮漂本体在其三个正交轴方向的加速度并产生加速度信号； 控制器，其设置于所述内腔中并与所述三轴加速度传感器电连接，所述控制器用于判断所述加速度信号是否不在对应各个正交轴的阈值范围以内并产生控制信号； 报警器，其设置于所述浮漂本体并与所述控制器电连接，在所述控制器判断各个正交轴对应的加速度信号不在对应的所述阈值范围以内时，所述报警器 所述控制信号发出报警信号。 2. 智能浮漂， 所述三个正交轴分别为x、y、z轴，所述x轴的正方向沿着所述浮漂本体的长度方向并且与重力加速度的方向相同。 3. 智能浮漂， 所述x轴对应的所述阈值范围为0.9至1.1个重力加速度；所述y轴对应的所述阈值范围为-0.1至0.1个重力加速度；所述z轴对应的所述阈值范围为-0.1至0.1个重力加速度。 4. 智能浮漂， 所述阈值范围为预设范围与环境参考值的加权值，所述环境参考值为所述三轴加速度传感器在其工作环境中的测量值，所述x轴对应的所述预设范围为0.9至1.1个重力加速度；所述y轴对应的所述预设范围为-0.1至0.1个重力加速度；所述z轴对应的所述预设范围为-0.1至0.1个重力加速度。 5. 智能浮漂， 所述环境参考值为所述浮漂本体漂浮于水面时，所述三轴加速度传感器连续测量指定时间长度的数据的平均值。 6. 智能浮漂， 还包括无线通信模块，所述无线通信模块布置于所述浮漂本体，所述无线通信模块包括天线，所述无线通信模块用于与电子设备耦合并将所述控制信号通过所述天线发送至所述电子设备。 7. 智能浮漂， 所述无线通信模块至少包括WIFI芯片和蓝牙芯片的其中一个。 8.智能浮漂， 所述报警信号为震动、闪灯或者提示音。 9.智能浮漂， 还包括陀螺仪传感器，所述陀螺仪传感器布置于所述内腔中，所述陀螺仪传感器用于测量所述浮漂本体的姿态。 10.一种智能浮漂系统， 包括：电子设备以及如权利要求1-9任一项所述的智能浮漂，所述电子设备与所述智能浮漂通过无线耦合并接收所述控制信号，所述电子设备具有报警模块，所述报警模块 所述控制信号发出报警信号。 | A01K93/02
一种竹木台灯 | 1.一种竹木台灯，包括底座 ， 所述底座 的顶端右侧安装有连接块 ，所述连接块 的顶端安装有斜杆 ，所述斜杆 的左侧顶端设有横杆 ，所述横杆 贯穿斜杆 ，所述斜杆 通过转杆 与横杆 相连，所述转杆 的外壁套接有齿轮 ，所述齿轮 与横杆 相连，所述斜杆 的内壁顶端右侧安装有卡块 ，所述卡块 的左侧安装有横板 ，所述横板 的底端左侧安装有卡齿 ，所述卡齿 与齿轮 啮合相连，所述横板 的顶端安装有拉杆 ，所述拉杆 贯穿斜杆 ，所述拉杆 的外壁套接有压缩弹簧 ，所述斜杆 的左侧顶端设有滑槽 ，所述滑槽 与横杆 搭接相连，所述横杆 的底端左侧设有灯罩 ，所述灯罩 的顶端设有卡板 ，所述卡板 通过转柱 与灯罩 相连，所述卡板 的顶端左右两侧均安装有顶块 ，所述顶块 的左侧安装有连接杆 ，所述连接杆 的底端设有弯杆 ，所述弯杆 通过第一铰链 与连接杆 相连，所述弯杆 的底端安装有卡扣 ，所述灯罩 的外壁顶端设有卡槽 ，所述卡扣 与卡槽 卡接相连，所述灯罩 的内部安装有反光罩 。 2. 一种竹木台灯， 所述底座 的顶端左侧设有支板 ，所述支板 通过第二铰链 与底座 相连，所述支板 的底端设有凹槽 ，所述支板 的下方设有卡口 ，所述卡口 的内部设有支杆 ，所述凹槽 通过支杆 与卡口 相连。 3. 一种竹木台灯， 所述压缩弹簧 的外壁套接有橡胶套 。 4. 一种竹木台灯， 所述底座 的底端安装有垫块 。 5. 一种竹木台灯， 所述转杆 的外壁安装有连杆 。 | F21S6/00; F21V21/14; F21V3/00
一种发动机进排气系统气密性检测装置 | 1.一种发动机进排气系统气密性检测装置，包括发动机，所述发动机上设置有EGR阀，所述发动机包括进气端以及排气端， 所述进气端连接有压力表，所述压力表连接有呼吸器，所述排气端连接有堵头，所述堵头连接有气管，所述气管连接有压力控制器，所述压力控制器通过气管连接有压缩空气罐。 2. 一种发动机进排气系统气密性检测装置， 所述发动机的进气端以及排气端均设置有肥皂水喷洒装置。 3. 一种发动机进排气系统气密性检测装置， 所述肥皂水喷洒装置上设置有若干个喷头。 | G01M3/12; G01M3/24
一种财务便捷式工具箱 | 1.一种财务便捷式工具箱，包括工具箱本体， 所述工具箱本体内设有一隔板，其将工具箱本体分隔为上下腔体，所述上腔体的顶面开口，所述下腔体的正面开口，所述上腔体内安装了图章盒，该图章盒的背面设有一转轴部，所述上腔体内设有夹接在转轴部的两配接部，其通过插入轴体相连接； 所述图章盒正面上下边沿设有两移动槽，移动槽内插入了移动板，所述图章盒内部设有多个等距离间隔布置的图章放置格，所述图章盒的顶面左右两侧设有两置有印泥的印泥盒，印泥盒上安装了盒盖，所述两印泥盒之间设有多个插笔管，所述图章盒的背面设有把手； 所述下腔体中间设有一分隔条，所述分隔条将下腔体分隔为左右分隔腔，所述左右分隔腔内均安装了放置盒，其分别为笔类放置盒和杂物放置盒，所述笔类放置盒和杂物放置盒的外侧面均设有移动把，所述下腔体的左右两侧均设有槽体，所述移动把分别插入槽体内移动。 2. 财务便捷式工具箱， 所述工具箱本体的左右两侧均设有外端设有圆片且相对设置的把柱，所述把柱上均设有肩带。 3. 财务便捷式工具箱， 所述左右分隔腔的前端均安装了限位板。 4. 财务便捷式工具箱， 所述限位板外侧设有轴部，所述左右分隔腔上设有夹接轴部的配接轴部，其通过插入转轴相连接。 5. 财务便捷式工具箱， 所述转轴的顶端安装了转把，该转把的底端设有中空螺纹管，所述转轴的顶端设有螺接中空螺纹管的螺纹。 6. 财务便捷式工具箱， 所述转轴的底端设有固定片。 7. 财务便捷式工具箱， 所述笔类放置盒内部设有多个纵向板。 8. 财务便捷式工具箱， 所述杂物放置盒内部设有多个置物格。 | A45C11/00; A45C13/00; A45C13/02
一种用于头枕管缩口的步进式全自动双头缩管机 | 1.一种用于头枕管缩口的步进式全自动双头缩管机， 包括底架 和两个单头缩管机构 ；所述两个单头缩管机构 对称的设置于底架 上方左右两侧，两个单头缩管机构 相对面上对称的设置有对齐吹气工位 和缩口工位 ； 所述两个单头缩管机构 前端设置有上料架 ，所述上料架 后端为上料位 ； 所述两个单头缩管机构 后端设置有下料架 ，所述下料架 前端为下料位 ； 包括两个步进式送料机构，所述两个步进式送料机构对称的设置于两个单头缩管机构 的相对面上；每个步进式送料机构包括一个平行四边形运输板 ，两个平行四边形运输板 上自前向后对称的开设有三个能够支撑头枕管两端带动头枕管运动的头枕管支撑槽 ，最前端的头枕管支撑槽能够支撑头枕管自上料位 移动至对齐吹气工位 ，中间的头枕管支撑槽能够支撑头枕管自对齐吹气工位 移动至缩口工位 ，最后的头枕管支撑槽能够支撑头枕管自缩口工位 移动至下料位 。 2. 一种用于头枕管缩口的步进式全自动双头缩管机， 所述步进式送料机构包括两个链轮，连接两个链轮的链条，一个平行四边形运输板 以及两个连接链轮和平行四边形运输板的曲柄。 3. 一种用于头枕管缩口的步进式全自动双头缩管机， 所述上料架 为前端向上后端向下的倾斜结构。 4. 一种用于头枕管缩口的步进式全自动双头缩管机， 所述下料架 为前端向上后端向下的倾斜结构。 5. 一种用于头枕管缩口的步进式全自动双头缩管机， 所述上料架 、平行四边形运输板 以及下料架 上与头枕管接触处均设置有铜垫片 。 6. 一种用于头枕管缩口的步进式全自动双头缩管机， 所述两个单头缩管机构 在缩口工位 处的缩口磨具上设置有磨具进气口 。 7. 一种用于头枕管缩口的步进式全自动双头缩管机， 所述两个单头缩管机构 的支撑架包括液压缸支架和缩口磨具支架，所述液压缸支架与缩口磨具的支撑架通过焊接连接为一体。 8. 一种用于头枕管缩口的步进式全自动双头缩管机， 所述两个单头缩管机构 左右可移动式固定于底架 上。 9. 一种用于头枕管缩口的步进式全自动双头缩管机， 所述两个单头缩管机构 的缩口工位 中间设置有支撑气缸 。 10. 一种用于头枕管缩口的步进式全自动双头缩管机， 包括采用触摸屏和按钮结合控制的控制系统 。 | B21D41/04; B21D43/02; B21D45/02
一种电梯滑动导靴 | 1.一种电梯滑动导靴，包括本体及置于本体内部的靴衬，所述靴衬与电梯导轨表面相匹配，所述本体顶部外侧设有油盒支架，所述油盒支架上设有油盒， 所述本体底部设有两块吸油海绵，两块吸油海绵分别设置于所述靴衬的底部两侧，且两块所述吸油海绵抵于电梯导轨的表面。 2. 电梯滑动导靴， 所述吸油海绵为圆柱形结构，所述每块所述吸油海绵的顶部设有一连接件，所述连接件包括圆形板及设置于圆形板的T型连接杆，所述吸油海绵顶部固定安装于所述圆形板的底部，所述本体顶部两侧分别设有一定位孔，两根所述T型连接杆的顶部转动安装于其中一个定位孔内。 3. 电梯滑动导靴， 所述吸油海绵的表面上开设有一螺旋槽，所述螺旋槽由上至下逆时针旋转布置于所述吸油海绵的表面上。 4. 电梯滑动导靴， 所述螺旋槽的深度为所述吸油海绵直径的1/4，所述圆形板的直径为所述吸油海绵直径的1/2，且所述圆形板与所述吸油海绵同轴设置。 5. 电梯滑动导靴， 所述吸油海绵的底部设有一油封垫片，所述油封垫片与所述吸油海绵同轴设置，且所述油封垫片的直径为所述吸油海绵直径的1/4～1/2。 | B66B7/04; B66B7/12
一种用于钨钢铣刀红外加热的安装架 | 1.一种用于钨钢铣刀红外加热的安装架，包括红外线加热管 和支架 ， 所述红外线加热管 一侧设置箱体 ，所述箱体 一侧安装电机 ，所述支架 上方安装下固定盘 ，所述下固定盘 上方安装上固定盘 ，所述上固定盘 内部设置第一固定环 ，所述第一固定环 内部设置第一插口 ，所述第一固定环 一侧设置第二固定环 ，所述第二固定环 内部设置第二轮齿 ，所述第二轮齿 一侧安装第一轮齿 ，所述第二固定环 内部设置第二插口 ，所述第二固定环 安装第二卡齿 ，所述第二固定环 下方安装钨钢铣刀 。 2. 一种用于钨钢铣刀红外加热的安装架， 所述电机 与所述红外线加热管 、所述第二固定环 之间呈电性连接。 3. 一种用于钨钢铣刀红外加热的安装架， 所述上固定盘 与所述下固定盘 之间通过第一卡齿 连接。 4. 一种用于钨钢铣刀红外加热的安装架， 所述箱体 内部侧面与底部均安装所述红外线加热管 。 5. 一种用于钨钢铣刀红外加热的安装架， 所述第二固定环 与所述下固定盘 之间呈活动连接，所述第一固定环 与所述上固定盘 之间呈活动连接。 6. 一种用于钨钢铣刀红外加热的安装架， 所述支架 与所述箱体 之间呈紧密连接。 | C21D1/34; C21D9/22; C22F1/18
USB接口过温保护装置、USB接头及USB快充线缆结构 | 1.一种USB接口过温保护装置， 包括温度传感器和与所述温度传感器电性连接的控制器，所述温度传感器用于检测所述USB接口的实时温度，所述控制器用于设定所述USB接口的最大允许充电温度，并 所述USB接口的实时温度和最大允许充电温度自动调节所述USB接口充电状态的断开或导通。 2. USB接口过温保护装置， 所述USB接口包括控制板，所述控制器用于控制所述控制板的电源端的断开或导通。 3. USB接口过温保护装置， 还包括设置在所述控制板上的第一电子开关；所述第一电子开关与所述控制板上的电源连接端电性连接，为待充电电子设备与充电电源之间的电功率开关；所述第一电子开关还与所述控制器电性连接。 4. USB接口过温保护装置， 所述USB接口包括控制板，所述控制器用于控制所述控制板的充电协议通信端的断开或导通。 5. USB接口过温保护装置， 还包括设置在所述控制板上的第二电子开关；所述第二电子开关与所述控制板的充电协议通信端电性连接，为待充电电子设备与充电电源之间充电协议沟通通道开关；所述第二电子开关还与所述控制器电性连接。 6. USB接口过温保护装置， 所述控制器与所述控制板的充电协议通信端电性连接，所述控制器通过向所述控制板的充电协议通信端发送干扰信号控制所述控制板的充电协议通信端的断开或导通。 7. USB接口过温保护装置， 所述USB接口过温保护装置设置在USB接口公头或USB接口母座上。 8. USB接口过温保护装置， 所述USB接口为Type-C接口。 9.一种USB接头， 其具有如权利要求1至8任一项所述的USB接口过温保护装置。 10.一种USB快充线缆结构，包括线缆及用于与电子设备插接的USB接头， 所述USB接头如 。 | H02H5/04; H02H3/06; H01R13/66; H01R13/713; H01R31/06
一种耐腐蚀单向阀门 | 1.一种耐腐蚀单向阀门，包括阀体 、液控顶杆 、第一弹簧 、阀座 、密封垫 、阀芯 、导向套 、第二弹簧 、螺堵 、顶杆 、移动卡柱 、第三弹簧 、凹槽 、移动杆 、推柄 、活动杆 、支撑杆 、按钮 、固定转轴 、卡片 和复位弹簧 ， 所述阀体 的一端安装有螺堵 ，所述螺堵 的一侧安装有液控顶杆 ，所述液控顶杆 两侧均安装有第一弹簧 ，所述液控顶杆 的一端安装有阀座 ，所述阀座 的一端设置有密封垫 ，所述阀座 的内部安装有阀芯 ，所述阀芯 的外侧安装有导向套 ，所述阀芯 的一侧安装有第二弹簧 ，所述阀体 的另一端安装有顶杆 ，所述阀体 一端的内部通过第三弹簧 安装有移动卡柱 ，所述移动卡柱 的上方开设有凹槽 ，所述移动卡柱 的顶端通过移动杆 安装有推柄 ，所述移动卡柱 的一端安装有活动杆 ，所述活动杆 的一端通过复位弹簧 与阀体 连接，所述活动杆 的中部安装有固定转轴 ，所述活动杆 一端的顶部通过支撑杆 安装有按钮 ，所述活动杆 的另一端焊接有卡片 。 2. 一种耐腐蚀单向阀门， 所述阀体 为一种耐腐蚀材质的构件。 3. 一种耐腐蚀单向阀门， 所述第一弹簧 安装有五个。 4. 一种耐腐蚀单向阀门， 所述密封垫 的直径等于阀座 的直径。 5. 一种耐腐蚀单向阀门， 所述移动卡柱 一端的截面为梯形。 | F16K15/06; F16K27/02; F16K25/04
卫浴软管防缠绕结构 | 1.卫浴软管防缠绕结构，包括卫浴软管 ， 所述卫浴软管 通过连接管 与接头组件 固定连接，所述接头组件 上位于连接管 的一侧开设有紧固槽 ，所述接头组件 内部套接有内套接组件 ，所述内套接组件 的上表面开设有圆形孔洞 ，所述内套接组件 底部连接有连接套管 ，所述连接套管 上设置有第一密封圈 和第二密封圈 ，所述内套接组件 与连接套管 的连接出处设置有卡合垫 。 2. 卫浴软管防缠绕结构， 所述接头组件 与卫浴软管 为注塑一体式结构。 3. 卫浴软管防缠绕结构， 所述连接套管 上开设有用于放置第一密封圈 和第二密封圈 的环形凹槽。 4. 卫浴软管防缠绕结构， 所述连接套管 的直径与接头组件 的内径相同。 5. 卫浴软管防缠绕结构， 所述卫浴软管 的另一端套接有相应的接头组件 。 6. 卫浴软管防缠绕结构， 所述卡合垫 的直径与接头组件 的直径相等。 | F16L11/00
一种蓝莓避雨、灌溉一体化棚体结构 | 1.一种蓝莓避雨、灌溉一体化棚体结构， 包括若干棚顶支架 、若干端面支架 、棚顶 、若干集雨管 、若干喷灌管 、出水总管 和进水总管 ，所述棚顶支架 距地高度大于所述端面支架 距地高度，使所述棚顶 呈锯齿或波浪状，所述集雨管 压设于所述棚顶 上表面，并活动固定于所述端面支架 顶部，所述喷灌管 设置于所述棚顶 下方，并活动固定于所述端面支架 处，各所述集雨管 通过管路与所述出水总管 相连通，各所述喷灌管 通过管路与所述进水总管 相连通。 2. 一种蓝莓避雨、灌溉一体化棚体结构， 所述棚顶支架 由若干棚顶立柱 和固定于所述棚顶立柱 顶部的横梁 构成。 3. 一种蓝莓避雨、灌溉一体化棚体结构， 所述端面支架 由若干端面立柱 构成。 4. 一种蓝莓避雨、灌溉一体化棚体结构， 所述端面立柱 顶部设有固定台 ，所述固定台 顶部设有凹槽 ，靠近底部处设有管孔 ，所述集雨管 底部部分区域卡设于所述凹槽 内，所述喷灌管 卡装于所述管孔 内。 5. 一种蓝莓避雨、灌溉一体化棚体结构， 所述棚顶支架 和所述端面支架 纵向切面顶部为一直角斜面 ，所述直角斜面 的斜角度为2°～5°。 6. 一种蓝莓避雨、灌溉一体化棚体结构， 所述集雨管 采用PVC材质，靠近底部的两侧管壁规则开设有若干开孔。 7. 一种蓝莓避雨、灌溉一体化棚体结构， 所述喷灌管 两侧壁均开设有喷灌孔。 8. 一种蓝莓避雨、灌溉一体化棚体结构， 所述集雨管 和所述喷灌管 一端开口，所述集雨管 开口于所述直角斜面 的底部，所述喷灌管 开口于所述直角斜面 的顶部。 9. 一种蓝莓避雨、灌溉一体化棚体结构， 所述出水总管 和所述进水总管 均贴合于所述棚顶立柱 底部，设置于水平地面处。 | A01G9/14; A01G9/24; E03B3/02
一种单相电远距离供电系统 | 1.一种单相电远距离供电系统， 包括安装于近端设备配电箱内的局端供电模块和通过电缆与局端供电模块连接的安装于远端设备配电箱内的至少一级远端供电模块； 所述的局端供电模块包括电力变压器 ，AC220V电源输入端连接至电力变压器 初级绕组的a端和o端，次级绕组的a’端和o’端连接至为下一级远端供电模块提供电能的交流电源输出端，且交流电源输出端 电能传输需要设计为输出AC400V-AC800V任一等级的电压、b’端和o’端通过整流模块连接至为用电设备提供电能的直流电源输出端； 所述的远端供电模块包括自耦变压器 ，交流电源输入端连接至自耦变压器 a端，自耦变压器 b端连接至为下一级远端供电模块提供电能的交流电源输出端、c端连接至为用电设备提供电能的AC220V电源输出端、d端和o端通过整流模块连接至用电设备提供电能的直流电源输出端，o端连接至零线排，所述的远端供电模块交流电源输入端电压等级与局端供电模块交流电源输出端输出的电压等级一致。 2. 一种单相电远距离供电系统， 所述的与局端供电模块连接的安装于远端设备配电箱内的至少一级远端供电模块具体结构为：每一级并联有至少一个远端供电模块，且每一级各远端供电模块的交流电源输出端均连接至对应下一级远端供电模块的交流电源输入端。 3. 一种单相电远距离供电系统， 所述的局端供电模块交流电源输出端输出的电压等级为AC600V，远端供电模块交流电源输入端和交流电源输出端的电压等级为AC600V。 4. 一种单相电远距离供电系统， 所述的局端供电模块AC220V电源输入端与电力变压器 初级绕组的a端和o端之间设置有空气开关 ，次级绕组的a’端与交流电源输出端之间设置有断路器 ，整流模块与直流电源输出端之间设置有控制开关。 5. 一种单相电远距离供电系统， 所述的远端供电模块交流电源输入端与自耦变压器 a端之间设置有断路器 ，b端与交流电源输出端之间设置有断路器 ，c端与AC220V电源输出端之间设置有空气开关 ，整流模块与直流电源输出端之间设置有控制开关。 | H02J3/00
散热效率高用于扬声器模组的FPC板 | 1.散热效率高用于扬声器模组的FPC板，包括FPC板 ，与FPC板 通过定位柱 连接的扬声器模组壳体，所述壳体包括第一壳体 和第二壳体 ，所述第一壳体 和第二壳体 之间形成扬声器模组空腔 ，用于收容扬声器模组，通过所述FPC板 将扬声器模组与外电路连接，所述FPC板 一端与所述第一壳体 之间设有焊盘 ，与所述第二壳体 之间设有补强板 ，所述FPC板 暴露于壳体外的上表面边缘焊接有铜片或铝片 ，与FPC板 上的线路交错开。 2. 散热效率高用于扬声器模组的FPC板， 所述第二壳体 上对应所述FPC板 和第一壳体 的位置上设有定位柱 ，在所述第一壳体 的对应位置出设有第一定位孔 ，所述FPC板设有第二定位孔 ，所述焊盘 设于第二定位孔 的两侧，所述补强板 对应位置设有第三定位孔 ，通过定位柱 依次穿过第三定位孔 、第二定位孔 、第一定位孔 将第一壳体 、第二壳体 及FPC板固定连接。 3. 散热效率高用于扬声器模组的FPC板， 所述第一壳体 与第二壳体 之间通过涂胶粘贴固定连接。 4. 散热效率高用于扬声器模组的FPC板， 所述FPC板 暴露于壳体外的上表面边缘焊接有铝片 。 | H05K1/02; H04R9/02
一种手机电池盖加工治具 | 1.一种手机电池盖加工治具，包括安装板、支撑臂、治具底板和模具板，所述的安装板竖直放置，安装板一侧可拆卸固定连接有两个对称设置的支撑臂，所述支撑臂上部连接有治具底板，所述治具底板的上表面连接有模具板， 所述模具板上开有多个抽气孔以及多条与抽气孔连通的抽气槽，所述抽气孔的底部均与真空抽气装置相连接；模具板的上部前后两侧设置有防止产品移动的定位块，模具板的上部左右两侧设置有定位产品的定位销孔。 2. 一种手机电池盖加工治具， 所述抽气槽的布置方式与待加工手机电池盖的外形相匹配。 3. 一种手机电池盖加工治具， 所述的安装板为法兰盘。 4. 一种手机电池盖加工治具， 安装板与支撑臂的连接、治具底板与支撑臂的连接、治具底板与模具板的连接均为螺栓连接。 5. 一种手机电池盖加工治具， 所述抽气孔有两个，且均位于模具板的中心线上，且所述的中心线与模具板的长边平行。 6. 一种手机电池盖加工治具， 所述治具底板上部的前后两侧与支撑臂的对应位置处设置有用于定位支撑臂的销钉孔。 7. 一种手机电池盖加工治具， 所述的支撑臂为三角形支撑臂。 | B23Q3/08; B23Q1/26
一种汽车消音器 | 1.一种汽车消音器，包括外壳 ， 所述外壳 内部设有第一消音隔板 和第二消音隔板 ，第一消音隔板 和第二消音隔板 将外壳 的内腔分割为第一腔室 、第二腔室 和第三腔室 ，第一消音隔板 和第二消音隔板 在位于第二腔室 内部的表面上设有消音凸块 ，所述外壳 左侧下部设有穿过第一腔室 并且延伸至第二腔室 的进气管 ，进气管 位于第二腔室 的一端与网套 连接，网套 外侧设有限位杆 ，所述第二消音隔板 的下部安装第一消音短管 ，第一消音短管 连通第二腔室 与第三腔室 ，所述第一消音短管 在第二腔室 的一端安装活性炭滤芯 ，第一消音隔板 和第二消音隔板 之间设有贯穿第二腔室 的第二消音短管 ，第二消音短管 的两端分别延伸至第一腔室 的内部和第三腔室 的内部，所述第一消音隔板 和外壳 之间设有贯穿第二腔室 和第三腔室 的排气管 ，排气管 的一端延伸至第一腔室 的内部，排气管 的另一端贯穿外壳 延伸至外壳 的右侧外部，所述外壳 下端开有排水孔 。 2. 一种汽车消音器， 所述进气管 和第一消音短管 位于第二腔室 的一端设有消音孔 ，进气管 内壁附有消音材料 。 3. 一种汽车消音器， 所述第一消音隔板 和第二消音隔板 侧面为折线形状。 4. 汽车消音器， 所述排水孔 距外壳 一侧不超过50mm。 5. 汽车消音器， 所述第二腔室 腔内设有隔热板 。 | F01N1/10; F01N1/08; F01N3/033; F01N1/00; F01N13/00
一种桥架弯头底板模具 | 1.一种桥架弯头底板模具，包括上模 和下模 ， 所述上模 靠近下模 的一侧设有L型压块 ，所述下模 上设有与L型压块 对应的压槽，所述L型压块 的内侧设有两个内拐点 ，所述L型压块 的外侧设有一个外拐点 ，所述L型压块 的内侧壁和外侧壁上均设有翻边槽 ，所述L型压块 的两个端部均设有打孔块 ，所述压槽的内底部设有与打孔块 对应的打孔槽，所述上模 靠近下模 的一侧设有多个连接柱 ，所述下模 上设有与连接柱 对应的连接槽，所述下模 的周向环绕固定有多个L形连接杆 ，多个所述L形连接杆 远离下模 的一端通过安装板 连接，所述安装板 上固定安装有推杆电机 ，所述推杆电机 的驱动端连接有推动杆 ，所述推动杆 远离推杆电机 的一端贯穿安装板 并与上模 固定连接。 2. 一种桥架弯头底板模具， 所述内拐点 和外拐点 处均设有与L型压块 垂直设置的切边刀片 ，所述上模 上设有与切边刀片 对应的收纳槽，所述收纳槽的内底部通过第一弹簧与切边刀片 连接。 3. 一种桥架弯头底板模具， 所述连接柱 上套设有第二弹簧 ，所述第二弹簧 的一端与上模 的下侧固定连接，所述第二弹簧 的另一端与下模 相抵。 4. 一种桥架弯头底板模具， 所述L形连接杆 通过固定板与下模 连接，所述固定板通过锁紧螺钉与下模 固定连接。 | B21D37/10; B21D35/00
检测装置及检测系统 | 1.一种检测装置，用于对试纸的检测参数进行检测， 所述检测装置包括定位机构、驱动机构和检测机构； 所述定位机构具有对应所述试纸的固定位和传感器，所述传感器检测所述固定位中试纸的位置； 所述驱动机构匹配所述固定位设置，以驱动所述固定位中试纸进入或退出，所述驱动机构 所述传感器检测的试纸位置启动或停止； 所述检测机构具有影像获取装置，所述影像获取装置采集所述试纸检测显色区影像。 2. 检测装置， 所述固定位具有一限位滑槽，所述试纸在所述限位滑槽内限位滑入或滑出。 3. 检测装置， 所述传感器位于所述固定位侧边，所述传感器包括第一传感器和第二传感器，所述第一传感器邻近所述驱动机构设置；所述第二传感器位于所述固定位内端；所述驱动机构 所述第一传感器检测到的试纸到位信号启动，且 所述第二传感器检测到的试纸到位信号停止。 4. 检测装置， 所述驱动机构包括电源、电机和作动器，所述作动器对齐所述固定位，所述作动器带动所述固定位中试纸进入或退出，所述电机利用电源提供的能源驱动所述作动器。 5. 检测装置， 所述检测机构进一步具有影像处理装置及/或影像上传装置，其中所述影像处理装置 所述试纸检测显色区影像分析得出所述试纸检测结果；所述影像上传装置将所述试纸检测显色区影像上传至远端处理器进行分析处理。 6. 检测装置， 所述作动器为连接于所述电机输出轴外的齿轮，所述齿轮具有致动齿带，所述致动齿带位于所述齿轮的外周面，通过所述致动齿带动所述固定位中试纸移动。 7. 检测装置， 所述驱动机构位于所述固定位一侧，与所述驱动机构相对的另一侧设置有滚轮，以对应所述驱动机构承托和导引所述固定位中的试纸。 8. 检测装置， 还具有一个加样机构，所述加样机构对齐所述固定位，以对所述固定位中试纸进行加样。 9.如权利要求1至7任一项所述的检测装置， 还包括控制机构，所述控制机构包括控制电路板，所述控制电路板位于所述固定位一侧，所述驱动机构与所述检测装置设置于所述控制电路板。 10. 检测装置， 所述检测装置还包括壳体，所述壳体对应所述固定位设有开口，以便于所述试纸插入或拔出所述固定位。 11. 检测装置， 所述壳体的开口具有一向内凹的导引斜面。 12.一种检测系统， 包括至少一个试纸，以及检测装置。 13.如权利要求12所述的检测系统， 所述试纸具有加样口、二次加样口与检测显色口 | G01N21/78; G01N35/10
一种用于纸箱包装生产设备的机械手 | 1.一种用于纸箱包装生产设备的机械手，包括固定柱 ， 所述固定柱 的横截面为矩形，固定柱 的一端安装有第一固定板 ，固定柱 的另一端安装有限位块 ，固定柱 上滑动套接有第二固定板 ，所述第一固定板 的侧边安装有油缸 ，所述油缸 的活塞杆的末端铰接在第二固定板 上，第一固定板 和第二固定板 的一端均铰接有臂杆 ，两根臂杆 均为中空结构，两根臂杆 的内部均转动安装有第一转轴 和第二转轴 ，所述第一转轴 上安装有第一链轮 ，第一转轴 的一端穿出臂杆 并连接有电机 的输出轴，所述电机 安装在臂杆 上，所述第二转轴 上安装有第二链轮 ，所述第二链轮 与第一链轮 之间连接有链条 ，第二转轴 的一端穿出臂杆 并连接有第二连杆 ，所述第二连杆 的一端安装有第一卡块 ，第二连杆 的另一端安装有第二卡块 ，两根臂杆 相邻的侧边均开设有滚动槽，两根臂杆 相邻的侧边均铰接有第一连杆 ，两根第一连杆 呈X形布置，两根第一连杆 铰接连接，两根第一连杆 远离与臂杆 的铰接端的一端铰接有滑块 ，两组滑块 上均安装有滚轮 ，两组滑块 上的滚轮 均滚动安装在臂杆 上的滚动槽内。 2. 一种用于纸箱包装生产设备的机械手， 所述第一卡块 为T形板状结构，第二卡块 为弧形板状结构，第一卡块 和第二卡块 分别与第二连杆 可拆卸安装。 3. 一种用于纸箱包装生产设备的机械手， 所述第二转轴 与第二连杆 垂直，第二转轴 与第二连杆 通过花键连接。 4. 一种用于纸箱包装生产设备的机械手， 所述固定柱 与臂杆 的长度方向垂直，滚动槽的横截面为矩形，滚动槽的长度方向与臂杆 的长度方向一致。 5. 一种用于纸箱包装生产设备的机械手， 所述电机 的输出轴与第一转轴 通过联轴器连接，第一转轴 和第二转轴 平行，第一转轴 和第二转轴 分别与臂杆 通过轴承转动连接。 | B65B43/46
一种汽车转向柱下护罩检具 | 1.一种汽车转向柱下护罩检具， 包括底板、仿型检测块、定位机构，所述仿型检测块设置于所述底板上，所述定位机构设置于所述底板上，用以固定所述汽车转向柱下护罩于所述检具上，所述仿型检测块 所述汽车转向柱下护罩的结构设计于所述汽车转向柱下护罩侧面与顶部。 2. 汽车转向柱下护罩检具， 所述定位机构包括第一定位机构、第二定位机构。 3. 汽车转向柱下护罩检具， 所述第一定位机构设置于所述汽车转向柱下护罩顶部圆孔处。 4. 汽车转向柱下护罩检具， 所述第一定位机构为销钉结构。 5. 汽车转向柱下护罩检具， 所述第一定位机构为螺纹销钉结构。 6. 汽车转向柱下护罩检具， 所述第二定位机构设置于所述汽车转向柱下护罩侧面。 7. 汽车转向柱下护罩检具， 所述第二定位机构包括支撑座、支撑臂、定位块，所述支撑座与所述底板连接，所述支撑臂一端与所述支撑座连接，另一端连接所述定位块，所述定位块靠近所述汽车转向柱下护罩。 8. 汽车转向柱下护罩检具， 所述支撑臂与所述支撑座活动连接，所述支撑臂围绕所述支撑臂与所述支撑座连接点转动，实现所述定位块靠近或远离所述汽车转向柱下护罩。 9. 汽车转向柱下护罩检具， 所述检具还包括固定机构，所述固定机构设置于所述汽车转向柱下护罩侧面，用以固定所述汽车转向柱下护罩于所述仿型检测块上。 | G01B21/00; G01B5/00
一种高效热回收节能设备 | 1.一种高效热回收节能设备，包括集热管 ， 所述集热管 的两端均设有第一法兰 ，所述集热管 的侧面设有连接管 ，所述集热管 通过连接管 与热回收管 的侧面固定连接，所述热回收管 的两端均设有第二法兰 ，且热回收管 的内侧面设有气凝胶保温材料 ，所述集热管 和连接管 的内侧面均设有隔热板 ，所述隔热板 的内侧面设有柔性导热垫 ，且连接管 的内部设有第三导热杆 ，所述热回收管 的内部设有第四导热杆 ，且第三导热杆 的后端与第四导热杆 的侧面固定连接，所述集热管 的内侧面中部设有单向阀 ，所述单向阀 将集热管 的内部分为第一集热腔 和第二集热腔 ，所述第一集热腔 位于第二集热腔 的左侧，且第一集热腔 和第二集热腔 的内部均设有集热支架 ，所述集热支架 的右端与第三导热杆 连接。 2. 一种高效热回收节能设备， 所述集热支架 包括环形导热管 ，所述环形导热管 的外侧面与柔性导热垫 固定连接，且环形导热管 的内侧面设有均匀分布的第一导热杆 ，所述第一导热杆 远离环形导热管 的一端与第二导热杆 的侧面固定连接，所述第二导热杆 的右端与第三导热杆 的前端固定连接。 3. 一种高效热回收节能设备， 所述第四导热杆 的侧面设有导热绝缘弹性橡胶 。 4. 一种高效热回收节能设备， 所述集热管 的外侧面设有两根连接杆 ，所述连接杆 远离集热管 的一端与热回收管 的侧面固定连接，且两根连接杆 与两根连接管 在集热管 的侧面交叉分布。 5. 一种高效热回收节能设备， 所述第一法兰 和第二法兰 的侧面均设有密封垫 。 | F28D17/02; F28F9/26; F28F11/02
一种油箱嵌环输送装置 | 1.一种油箱嵌环输送装置，包括装置本体 ， 所述装置本体 的底部设置有电控箱 ，所述电控箱 的表面设置有操控面板 ，所述电控箱 的顶部设置有输送平台 ，所述输送平台 四周均设置有若干个固定螺栓 ，所述输送平台 的表面设置有旋转平台 ，所述旋转平台 的顶部设置有若干个嵌环放置装置 ，所述嵌环放置装置 的底部设置有固定板 ，所述固定板 的顶部设置有嵌环放置筒 ，所述嵌环放置筒 的表面设置有若干个嵌环内卡槽 ，所述嵌环放置筒 的底端设置有限位环 ，所述嵌环放置筒 的一侧设置有挡板 ，所述挡板 的表面设置有滑柱 ，所述挡板 的内部设置有嵌环外卡槽 。 2. 一种油箱嵌环输送装置， 所述限位环 的内径大于所述嵌环放置筒 的外径。 3. 一种油箱嵌环输送装置， 所述挡板 到所述嵌环放置筒 的距离大于油箱嵌环的环径。 4. 一种油箱嵌环输送装置， 所述挡板 呈山字形状，且所述挡板 采用不锈钢材质制成。 5. 一种油箱嵌环输送装置， 所述输送平台 通过所述固定螺栓 和所述电控箱 固定连接，所述挡板 和所述固定板 规定连接，所述限位环 和所述嵌环放置筒 固定连接。 6. 一种油箱嵌环输送装置， 所述装置本体 的一侧设置有外接电源，所述电控箱 的内部设置有旋转电机，所述外接电源分别与所述旋转电机和所述操控面板 电性连接。 | B65G57/32
塑胶扣具 | 1.塑胶扣具，包括塑胶杆 ， 所述塑胶杆 的表面套接有弹簧 ，所述塑胶杆 的顶部固定连接有塑胶帽 ，所述弹簧 的顶部与塑胶帽 的底部相接触，所述塑胶杆 的底部固定连接有塑胶头 ，所述塑胶头 顶部的两侧均固定连接有固定板 ，且固定板 靠近塑胶杆 的一侧与塑胶杆 固定连接。 2. 塑胶扣具， 所述塑胶帽 的形状为圆形。 3. 塑胶扣具， 所述固定板 的形状为倒三角形。 4. 塑胶扣具， 所述弹簧 的直径大于塑胶杆 的直径。 5. 塑胶扣具， 所述塑胶头 的底部设置为圆弧形。 | E04G7/02; E04B1/58
一种底部带底孔的铝锭模具 | 1.一种底部带底孔的铝锭模具，包括模具上面板 、模具短侧板 和模具长侧板 ， 所述模具上面板 一侧设有模具短侧板 ，所述模具上面板 一侧设有模具长侧板 ，所述模具长侧板 一侧设有模具底板 ，所述模具上面板 一侧设有上固定架 和上端连接螺母 ，且上端连接螺母 位于上固定架 上方，所述上端连接螺母 一侧设有中间连接杆 和下端连接螺母 ，且中间连接杆 位于上端连接螺母 和下端连接螺母 之间，所述模具底板 一侧设有连接杆穿越孔 。 2. 一种底部带底孔的铝锭模具， 所述上固定架 和模具上面板 活动连接。 3. 一种底部带底孔的铝锭模具， 所述上端连接螺母 和下端连接螺母 均和中间连接杆 活动连接。 4. 一种底部带底孔的铝锭模具， 所述下端连接螺母 位于模具底板 下方。 5. 一种底部带底孔的铝锭模具， 所述上固定架 为耐热低碳钢金属材质所制成的上固定架。 | B22D7/06
一种用于球类运动训练的发球装置 | 1.一种用于球类运动训练的发球装置， 其包括：移动车架，两个收球子装置，两个射球子装置和一个智能控制模块 ；所述移动车架进一步包括：底架和两个支撑架 ；所述两个支撑架 安装在所述底架上；所述底架进一步包括：两个外侧板 ，两个内侧板 ，若干长连接杆 和若干短连接杆 ；所述两个内侧板 相对放置，所述两个外侧板 分别位于所述两个内侧板 的外侧；所述长连接杆 的两端分别垂直固定在所述两个内侧板 之间；所述短连接杆 分别垂直固定在相邻的所述外侧板 和所述内侧板 之间；在所述内侧板 和所述外侧板 之间，等间距且对称地分别固定安装一个万向轮 ，一个牵引轮 和一个副支撑轮 ，且三者之间通过同步带 连接；在所述两个内侧板 的内侧壁上，分别对称地固定安装所述收球子装置和所述射球子装置；在其中一个所述内侧板 的内侧壁上，安装所述智能控制模块 ，且所述射球子装置位于所述收球子装置和所述智能控制模块 之间； 所述万向轮 和所述副支撑轮 的直径相等；且均大于所述牵引轮 的直径； 在所述长连接杆 上安装一监视摄像头 ，用于寻找散落在场地上的训练球以及观测发球的角度。 2. 一种用于球类运动训练的发球装置， 所述移动车架进一步包括：四个第一大功率直流电机 ；其中，每两个所述第一大功率直流电机 与每个所述万向轮 连接，且驱动所述万向轮 ，通过所述同步带 同时带动所述牵引轮 和所述副支撑轮 转动。 3. 一种用于球类运动训练的发球装置， 所述移动车架进一步包括：两个第一小功率直流电机 ；每个所述第一小功率直流电机 分别与每个所述支撑架 连接，用于驱动所述支撑架 顶起所述移动车架的前端，再通过所述牵引轮 顶起所述移动车架的中部，快速越过障碍物。 4. 一种用于球类运动训练的发球装置， 所述收球子装置进一步包括：第一收球排架 ，第二收球排架 ，第一齿轮 ，第二齿轮 ，第一动滑轮 ，第二动滑轮 ，第三动滑轮 ，第四动滑轮 ，连接轴 和第二小功率直流电机 ；所述第一收球排架 与所述第二收球排架 分别固定在所述内侧板 内侧壁上，且二者呈上下位置关系且相对放置；所述第一收球排架 内侧上安装所述第二小功率直流电机 ，且与所述第一齿轮 连接；所述第一齿轮 与所述第二齿轮 固定在所述第一收球排架 外侧的一端，且相互啮合；所述第一动滑轮 与所述第二动滑轮 固定在所述第一收球排架 的内侧壁上，且所述第一动滑轮 与所述第二齿轮 同轴；所述第三动滑轮 固定在所述第二收球排架 的内侧壁上，且与所述第一动滑轮 相对并通过所述连接轴 同轴连接；所述第四动滑轮 固定在所述第二收球排架 的内侧壁上，与所述第三动滑轮 同侧并位于同一水平线上，且通过所述连接轴 与所述第二动滑轮 同轴连接；所述第一动滑轮 与所述第二动滑轮 之间通过乳胶管 水平连接，所述第三动滑轮 与所述第四动滑轮 之间通过所述乳胶管 水平连接。 5. 一种用于球类运动训练的发球装置， 将若干连接杆 垂直安装在上下对应的所述第一收球排架 和所述第二收球排架 的之间；两组对应的所述第一收球排架 、所述连接杆 和所述第二收球排架 之间，即两个所述收球子装置之间，形成一个收球通道。 6. 一种用于球类运动训练的发球装置， 所述射球子装置进一步包括：射轮 ，扇形齿轮 ，支架 ，第二大功率直流电机 ，第三小功率直流电机 和小齿轮 ；所述支架 的一侧固定在所述内侧板 的内侧壁上，位于所述第二大功率直流电机 和所述射轮 之间；所述扇形齿轮 安装固定在所述内侧板 的外侧壁上，且与所述射轮 的外圆表面同轴；所述小齿轮 与所述扇形齿轮 啮合；所述第三小功率直流电机 与所述小齿轮 连接。 7. 一种用于球类运动训练的发球装置， 射轮 的发射角度在15-90°范围内调节；所述发射角度是所述射轮 与水平面形成的角度。 8. 一种用于球类运动训练的发球装置， 所述智能控制模块 进一步包括：三轴陀螺仪 ，三轴加速传感器 和控制器 ；所述控制器 通过I2C接口，从所述三轴陀螺仪 和所述三轴加速传感器 中获取平衡、加速度的遥感测量，再通过CAN总线接口对各个位置上的第一大功率直流电机 、第一小功率直流电机 、第二小功率直流电机 、第二大功率直流电机 、第三小功率直流电机 进行控制，通过USB接口获取所述监视摄像头 中的图像数据。 | A63B69/40; A63B47/02
用于覆盖层边坡的生态友好型挡墙结构 | 1.用于覆盖层边坡的生态友好型挡墙结构， 包括抗滑桩 、预应力锚索 、桩间板 、反滤层 、碎石下渗带 、生物滞留带 、雨水连接管 ； 抗滑桩 设置于边坡外侧、并沿道路 长度方向间隔设置，抗滑桩 垂直打入地基中、并伸入边坡的基岩 内； 预应力锚索 的锚墩锚固在抗滑桩 上、锚头伸入边坡的基岩 内； 相邻两件抗滑桩 之间通过桩间板 相连接；桩间板 上设置有多个排水孔 ； 反滤层 设于桩间板 背面； 碎石下渗带 位于反滤层 背后，沿边坡的坡体开挖、填筑； 生物滞留带 位于抗滑桩 与道路 的路基之间，生物滞留带 的顶部高程低于道路 的路面高程； 雨水连接管 设于生物滞留带 下部，与市政管网相连。 2. 用于覆盖层边坡的生态友好型挡墙结构， 抗滑桩 为方形截面的钢筋混凝土结构桩。 3. 用于覆盖层边坡的生态友好型挡墙结构， 预应力锚索 的锚墩锚固在抗滑桩 外侧，预应力锚索 相对于抗滑桩 倾斜向下设置。 4. 用于覆盖层边坡的生态友好型挡墙结构， 桩间板 为钢筋混凝土板，排水孔 为水平设置的多排结构，相邻两排的排水孔 交错设置，排水孔 均匀间隔设置。 5. 用于覆盖层边坡的生态友好型挡墙结构， 反滤层 为细颗粒砂砾层。 6. 用于覆盖层边坡的生态友好型挡墙结构， 碎石下渗带 底部与桩间板 底部齐平，碎石下渗带 顶面采用斜坡面，碎石下渗带 顶面两侧分别与边坡体、桩间板 光滑连接。 7. 用于覆盖层边坡的生态友好型挡墙结构， 生物滞留带 为层状结构，从上到下依次为：草皮、种植土、中粗砂、过滤土工布、碎石、夯实素土。 8.用于覆盖层边坡的生态友好型挡墙结构， 生物滞留带 下部形成集水槽，雨水连接管 进口连通集水槽，雨水连接管 为沿道路 长度方向间隔设置的多根。 | E02D29/02; E03F1/00
汽车内饰垫 | 1.一种汽车内饰垫，包括底层以及位于所述底层上的面料层， 所述底层和所述面料层之间设有中间层，所述中间层和所述面料层之间设有纤维层，其中所述底层为无纺布，所述中间层为发泡层，所述面料为皮层，所述底层通过淋膜复合固定在所述中间层上，所述中间层通过淋膜复合固定在所述纤维层上，所述纤维层通过淋膜复合固定在所述面料层上，且所述面料层上设有若干个通孔，所述通孔与所述纤维层相通。 2. 汽车内饰垫， 所述面料层以及所述底层的厚度相同。 3. 汽车内饰垫， 所述中间层的厚度大于所述底层的厚度。 4. 汽车内饰垫， 所述纤维层的厚度大于所述底层的厚度。 5. 汽车内饰垫， 所述底层和所述中间层之间还设有防静电层，且所述防静电层由若干具有导电性能的穗条编制而成。 | B32B5/02; B32B5/26; B32B5/24; B32B3/10; B32B9/02; B32B7/04; B60R13/00
可变速气动单轨吊 | 1.一种可变速气动单轨吊，包括气动马达和驱动轮， 还包括变速装置，所述变速装置包括离合器、主动轴 、第一从动轴 、第二从动轴 和传动轴 ；所述主动轴 连接气动马达，所述第一从动轴 和所述第二从动轴 分别与驱动轮连接； 所述主动轴 上设有第一齿轮 ，所述第一从动轴 上设有第二齿轮 和第三齿轮 ，所述第二从动轴 上设有第四齿轮 ，所述传动轴 上设有转动连接的上位齿轮 、转动连接的下位齿轮 和滑移齿轮 ；所述传动轴 上设有外花键，所述滑移齿轮 上设有与所述传动轴 上外花键对应的内花键；所述滑移齿轮 的第一面和所述上位齿轮 的第一面设有相互配合的卡紧槽，所述滑移齿轮 的第二面和所述下位齿轮 的第一面设有相互配合的卡紧槽，所述离合器控制所述滑移齿轮 在所述传动轴 上下滑动； 所述第一齿轮 与所述滑移齿轮 啮合，所述第三齿轮 与所述下位齿轮 啮合，所述第二齿轮 和所述第四齿轮 均与所述上位齿轮 啮合。 2. 可变速气动单轨吊， 所述第二齿轮 和所述第四齿轮 的齿数相同。 3. 可变速气动单轨吊， 所述第二齿轮 和所述第三齿轮 的齿数比为2：1。 4. 可变速气动单轨吊， 所述主动轴 和所述第二从动轴 同轴安装，所述主动轴 的轴线和所述第二从动轴 的轴线重合。 5. 可变速气动单轨吊， 所述离合器包括气缸、转动轴和拨叉，所述拨叉中部这有长通孔，所述转动轴穿过所述拨叉的长通孔形成杠杆结构，所述气缸连接所述拨叉一端，所处拨叉另一端卡紧所述滑移齿轮 ，所述气缸通过所述拨叉控制所述滑移齿轮 上行运动。 6. 可变速气动单轨吊， 所述滑移齿轮 的第一面和第二面均设有卡紧结构，所述上位齿轮 的第一面设有与所述滑移齿轮 第一面对应的卡紧结构，所述下位齿轮 的第一面设有与所述滑移齿轮 第二面对应的卡紧结构。 | B66C9/14; F16H3/32
一种电热水壶的扁平壶盖 | 1.一种电热水壶的扁平壶盖， 包括：上盖和下盖，所述上盖整体呈碟状、具有扁平的上表面，所述上盖的中部设有开孔，所述下盖整体呈开口向上的盆状，所述上盖与下盖通过螺栓连接，所述上盖与下盖之间设有横向设置的连杆，下盖内设有限位滑槽，所述限位滑槽一端与下盖的侧壁连接，该连接处设有可供连杆头部穿出的通孔，所述限位滑槽与连杆相适配，所述连杆的尾部连接弹簧，所述弹簧两端分别抵接于限位滑槽的末端和连杆的尾部，所述连杆的上部设有带动连杆横向移动的拨块，所述拨块和连杆一体成型。 2. 一种电热水壶的扁平壶盖， 所述弹簧是压缩弹簧，其两端分别抵接限位滑槽的右侧壁和连杆的右端。 3. 一种电热水壶的扁平壶盖， 所述连杆的头部呈楔形。 | A47J36/06
一种纸张裁切装置 | 1.一种纸张裁切装置，包括裁切装置本体，所述的裁切装置本体具有输送架，在输送架上具有裁切刀，裁切刀下面是裁切平台，还有气缸连接着裁切刀，裁剪刀下面具有刃部，裁切刀向下运行，可以完成对纸张的裁切； 所述的裁剪刀侧面安装一个舒展压板，所述舒展压板的两端是朝下的弧形结构，在舒展压板两端下面安装橡胶块，舒展压板两端下面超出刃部。 2. 纸张裁切装置， 所述的裁剪刀下面的刃部是两端朝上的弧形结构。 3. 纸张裁切装置， 所述的橡胶块下面具有齿形结构或纹路。 | B26D1/08; B26D7/01; B26D7/08
测光自动识别报警治具 | 1.一种测光自动识别报警治具， 包括工作台 、滑动架 、气缸 、测试板 、上亚克力板 以及下亚克力板 ，所述工作台 的上端面设置有多根导向柱 ，所述气缸 固定设置在导向柱 的上方，所述气缸 的伸缩杆 与滑动架 连接并控制滑动架 沿导向柱 上下移动，所述测试板 设置在滑动架 内，所述测试板 连接有用以给待检测的FPC板供电的测试探针 ，所述上亚克力板 设置在滑动架 的底部，所述测试探针 穿过所述上亚克力板 ，所述下亚克力板 设置在工作台 的上表面，待检测的FPC板放置在上亚克力板 和下亚克力板 之间，所述待检测的FPC板上的测试点与测试探针 对应，所述上亚克力板 、下亚克力板 上均开设有与待检测的FPC板上的LED对应的开孔 ，每个所述开孔 内均设置有光敏感应器 ，所述光敏感应器 与测试板 电性连接。 2. 测光自动识别报警治具， 所述工作台 上设置有气缸启动开关 ，所述气缸启动开关 通过电磁阀与气缸 连接。 3. 测光自动识别报警治具， 所述气缸启动开关 设置有两个，两个所述气缸启动开关 位于工作台 的两端。 4. 测光自动识别报警治具， 还包括测试开关 ，所述测试开关 设置在工作台 上，所述测试开关 与测试板 电性连接。 5. 测光自动识别报警治具， 还包括显示器 ，所述显示器 设置在工作台 的前端面，所述显示器 与测试板 电性连接。 6. 测光自动识别报警治具， 所述上亚克力板 、下亚克力板 上分别设置有电木板 。 7. 测光自动识别报警治具， 所述滑动架的四周设置有透明的护板 。 8. 测光自动识别报警治具， 所述下亚克力板 的四周设置有定位用的卡件。 | G01R31/44
坡形屋面的多点排水系统 | 1.一种坡形屋面的多点排水系统，包括由主钢梁 支撑的屋面斜坡 ，所述屋面斜坡 的上表面形成多处汇水区 ， 所述屋面斜坡 上在汇水区 处设有若干个排水管 ，若干个所述排水管 上均连接有用于将汇水区 内的积水聚集并排出的导水管 。 2. 坡形屋面的多点排水系统， 所述导水管 上设有入口端 与出口端 ，所述导水管 的管底面由入口端 向出口端 方向缓慢向下倾斜，所述入口端 为各排水管 与导水管 的连接端。 3. 坡形屋面的多点排水系统， 所述屋面斜坡 上在汇水区 处设有若干个排水孔 ，所述排水管 插设在排水孔 内，所述排水孔 内插设有用于阻挡大颗粒杂质掉进排水孔 内的保护罩 。 4. 坡形屋面的多点排水系统， 所述保护罩 包括底板 ，所述底板 的上表面凸出设有盖帽 ，所述盖帽 的侧壁上设有沿其高度方向延伸的流水间隙 ，所述底板 的下表面凸出设有用于插进排水孔 内的凸环 。 5. 坡形屋面的多点排水系统， 所述排水管 接近排水孔 一端的管壁上凸出设有沿排水管 轴向方向的燕尾块 ，所述凸环 的内壁上设有用于与燕尾块 凹凸配合的燕尾槽 。 6. 坡形屋面的多点排水系统， 所述屋面斜坡 上由下至上依次铺设有保温层 与防水卷材 。 7. 坡形屋面的多点排水系统， 所述排水管 与导水管 之间连接有塑料弯头 ，所述塑料弯头 在与排水管 、导水管 的连接处均缠设有密封防水胶带 。 | E04B7/02; E04D13/04; E04D13/08; E04D11/02; E04D13/16
一种体育用防晒遮阳装置 | 1.一种体育用防晒遮阳装置，包括底座 、转盘 、按摩球 、踏板 、橡胶波纹管 、支撑架 、侧部通风风扇 、顶架 、弹性绳 、连接板 、顶部通风风扇 、搭杆 、拉手环 、伸缩装置 、侧部遮阳布 、限位杆 、挂钩 、钩环 和顶部遮阳布 ， 伸缩装置 包括外壳筒 、卷簧 和卷簧轴 ，卷簧 缠绕在卷簧轴 上，并且卷簧 的内末端与卷簧轴 固定连接，卷簧 和卷簧轴 均设置在外壳筒 的内部，卷簧轴 的两端与外壳筒 固定连接； 橡胶波纹管 的内部设置有弹簧 ； 按摩球 有多个，多个按摩球 设置在转盘 的上表面，转盘 的底端与底座 活动连接；橡胶波纹管 的底端与底座 的上表面相接触，橡胶波纹管 的顶端与踏板 的底面相接触，弹簧 的上端与踏板 固定连接，弹簧 的下端与底座 固定连接；支撑架 的两端分别固定连接在底座 的前后两端，侧部通风风扇 连接在支撑架 的顶部，顶架 的两端分别与两个支撑架 固定连接，弹性绳 的上端与顶架 相连接，弹性绳 的下端连接有拉手环 ，连接板 的两端分别与两个支撑架 固定连接，顶部通风风扇 安装在连接板 的底端，搭杆 固定连接在支撑架 的后端，顶部遮阳布 连接在两个支撑架 的顶端，钩环 设置在底座 周围的上表面，侧部遮阳布 与伸缩装置 的卷簧 的末端相连接，侧部遮阳布 穿出外壳筒 其底端连接有限位杆 ，限位杆 的底端连接有挂钩 ，挂钩 钩在钩环 上； 伸缩装置 、侧部遮阳布 和限位杆 各有三个，三个伸缩装置 、侧部遮阳布 和限位杆 分别设置在底座 的左右两侧以及后侧，伸缩装置 的外壳筒 固定连接在支撑架 的顶端。 2. 一种体育用防晒遮阳装置， 所述的支撑架 呈U形。 3. 一种体育用防晒遮阳装置， 所述的外壳筒 的底端设置有开槽，侧部遮阳布 穿过所述的开槽。 4. 一种体育用防晒遮阳装置， 所述的橡胶波纹管 有多个，多个橡胶波纹管 均匀的分布在踏板 的底部。 5. 一种体育用防晒遮阳装置， 所述的侧部通风风扇 与顶部通风风扇 之间通过电线连接，并且所述的电线的末端连接有插头。 | A63B71/00
一种悬挂式猫窝 | 1.一种悬挂式猫窝， 包括相互平行的前连接杆 和后连接杆 ，还包括相互平行的两个支撑架，所述的支撑架包括依次连接支撑杆一 、支撑杆二 、支撑杆三 、支撑杆四 和支撑杆五 ，所述的支撑杆一 和支撑杆三 平行，支撑杆二 、支撑杆四 和支撑杆五 相平行，且支撑杆四 顶端弯折，并与支撑杆五 顶端连接，支撑杆五 位于支撑杆四 反向支撑杆二 的一侧，且支撑杆一 和支撑杆四 垂直，前连接杆 两端与两个支撑架上的两根支撑杆四 前侧中部连接，且两根支撑杆一 一端分别与前连接杆 两端垂直连接，两根支撑杆五 底端分别与后连接杆 两端连接，所述的支撑杆四 下半部分分别与支撑杆一 、支撑杆二 和支撑杆三 合围形成矩形框架，且两个框架对应的两根支撑杆一 之间、两根支撑杆二 之间、两根支撑杆三 之间和两根支撑杆四 之间连接有若干与前连接杆 平行的架杆 ，且通过架杆 使两个框架内形成方形笼状结构的睡笼 ，所述的两根支撑杆一 和相连接的架杆 形成位于睡笼 上方的躺台 。 2. 一种悬挂式猫窝， 所述的架杆 为空心管状结构，架杆 两端分别穿过框架，且相邻架杆 通过U形弯管 连接并连通，并使若干架杆 内形成一条水流通道，且水流通道两端对应的架杆 端部分别设有进水接口和出水接口。 3. 一种悬挂式猫窝， 所述的支撑杆四 上半部分和支撑杆五 上套有胶套。 4. 一种悬挂式猫窝， 所述的前连接杆 、后连接杆 和支撑架为不锈钢杆一体弯折形成闭环结构。 | A01K1/03
一种后门与接地开关的联锁装置 | 1.一种后门与接地开关的联锁装置， 包括： 接地开关操作轴，连接接地开关，通过转动在通电操作与断电操作之间转换； 后门锁闩，安装在后门上，在所述后门进行开启或关闭时随之一起运动； 遮挡机构，设置在所述接地开关操作轴的一端，可在外力的作用下，移动至非遮挡位置，使所述接地开关操作轴的一端露出； 复位偏压件，在外力消失时，驱动所述遮挡机构复位至遮挡位置，使所述接地开关操作轴的一端被遮挡； 限制机构，连接在所述后门锁闩上，在所述后门锁闩开启的驱动下移动至限制位置，在所述后门锁闩关闭的驱动下移动至非限制位置，且所述限制位置为将所述遮挡机构锁定在所述遮挡位置处的位置，所述非限制位置为解除对所述遮挡机构的锁定的位置。 2. 一种后门与接地开关的联锁装置， 所述遮挡机构包括 闭锁板，可沿竖直方向往返滑动的设置在基板上，所述闭锁板上设有孔，在所述闭锁板处于非遮挡位置时，所述孔与所述接地开关操作轴的一端连通； 联锁板，铰接在所述基板上； 中间换向结构，其一端与所述闭锁板连接，另一端与所述联锁板连接； 所述复位偏压件的偏压力作用在所述联锁板上，使所述联锁板绕铰接轴旋转至所述联锁板对应的遮挡位置，所述中间换向结构将所述联锁板旋转至所述遮挡位置方向的力转换为驱动所述闭锁板向所述闭锁板对应的遮挡位置方向移动的力。 3. 一种后门与接地开关的联锁装置， 所述中间换向结构为一拉板，所述拉板的一端与所述联锁板铰接，另一端与所述闭锁板铰接。 4. 一种后门与接地开关的联锁装置， 所述复位偏压件为复位弹簧。 5. 一种后门与接地开关的联锁装置， 所述限制机构包括通过传动结构与所述后门锁闩连接的挡板结构，所述挡板结构在所述后门锁闩的带动下，移动至限制位置处时，阻挡所述联锁板朝所述非遮挡位置方向旋转。 6. 一种后门与接地开关的联锁装置， 所述传动结构包括 连杆，其一端设有所述挡板结构； 换向件，其一端与所述后门锁闩连接，另一端与所述连杆的另一端连接，将所述锁闩竖直方向的运动转换为所述连杆水平方向的运动。 7. 一种后门与接地开关的联锁装置， 所述基板上还设有限位板结构，所述限位板结构用于对在外力作用下转动至非遮挡位置处的所述联锁板进行限位，防止所述联锁板继续转动越过所述非遮挡位置。 8. 一种后门与接地开关的联锁装置， 所述限位板结构上设有限位孔，所述联锁板上设有凸出部，通过所述联锁板旋转至所述凸出部插入所述限位孔内限位。 9. 一种后门与接地开关的联锁装置， 所述限位板结构与所述挡板结构之间还设有为所述挡板结构移动进行导向的导向结构。 10. 一种后门与接地开关的联锁装置， 所述连杆的另一端设有压簧，在所述后门由关闭状态到开启状态的过程中，可驱动所述连杆朝背离所述后门所在一侧运动。 | H01H31/06
一种全钢锯骨机 | 1.一种全钢锯骨机，包括下架体、上架体、支脚、连接方管、下轮、上轮、锯条、工作台板、电机， 所述下架体整体为长方体结构，下架体底部设有四个支脚，所述四个支脚的其中两个固定在下架体底部前侧，另外两个通过固定杆向下架体后方伸出；所述上架体内部设有电机固定系统，所述电机固定系统下方固定有电机；所述下架体上表面通过螺栓固定有工作台板；所述下架体上方设有上架体，所述下架体与上架体之间通过连接方管进行固定连接，所述连接方管位于上架体与下架体右侧；所述上架体内部设有上轮定位系统，所述上轮定位系统与压缩气弹簧上端固定连接，压缩气弹簧下端固定在上架体内的底板上；所述上轮定位系统左端设有上轮定位弯板，所述上架体左侧壁外设有换锯条拉杆，所述换锯条拉杆与上轮定位弯板通过横杆连接；所述下架体后侧板外设有下轮，所述下轮与下架体内部的电机输出轴固定连接；所述上架体后侧壁外设有上轮，所述上轮与上架体内部的上轮固定系统连接，所述工作台板上开设有通孔，锯条穿过所述通孔，所述上轮与下轮之间通过锯条传动连接。 2. 全钢锯骨机， 所述上架体与下架体均采用不锈钢制成。 3. 全钢锯骨机， 所述上轮与下轮均采用不锈钢制成。 4. 全钢锯骨机， 所述连接方管为80X80mm不锈钢方管。 5. 全钢锯骨机， 所述上架体下底面设有锯条导向系统。 | A22C17/06
一种新型多功能制鞋装置 | 1.一种新型多功能制鞋装置，包括支撑板 ， 所述支撑板 底部胶接橡胶垫 ，所述胶垫 固定于水泥固定层 上；所述支撑板 顶面胶接有鞋槽 ；所述支撑板 和所述水泥固定层 之间焊接有第一弹簧 ； 所述支撑板 顶面还焊接有滑轨 ；所述滑轨 上滑动连接有第二电机滑块 ；所述第二电机滑块 上焊接有第二电机 ； 所述第二电机 的主轴上设有烤灯 和毛刷 ；所述毛刷 内侧设有油箱 ，所述油箱 远离所述第二电机 的一端焊接有把手 ，所述油箱 外围套接有滴油板 ； 所述滑轨 的顶端设有连接杆 ；所述连接杆 上焊接有回收槽 和第一电机 ；所述第一电机 的主轴通过键 卡合连接有砂轮 ；所述连接杆 顶端设有太阳能光伏板 ，所述太阳能光伏板 底面设有蓄电池 ； 所述滑轨 一侧焊接弹簧销壳体 ，所述弹簧销壳体 内滑动连接有活塞杆 ；所述活塞杆 末端焊接有手柄 ，所述活塞杆 和所述弹簧销壳体 之间设有若干第二弹簧 。 2. 新型多功能制鞋装置， 所述第一弹簧 贯穿于所述橡胶垫 ，所述第一弹簧 的数目为若干个。 3. 新型多功能制鞋装置， 所述太阳能光伏板 的形状为等腰梯形。 4. 新型多功能制鞋装置， 所述第一电机 的高度高于所述回收槽 的高度。 5. 新型多功能制鞋装置， 所述太阳能光伏板 和蓄电池 之间的连接关系为电性连接。 | A43D95/08
一种防水连接器 | 1.一种防水连接器，包括母端组件、公端组件以及PCBA组件， 所述母端组件包括母端护线套、螺帽、防水圈以及挡板，所述公端组件包括公插头以及输出端连接件，所述公端组件与所述PCBA组件一体化连接形成一个整体。 2. 防水连接器， 所述输出端连接件包括公端插针、定位片、接地片、塑料主体、塑料后塞以及紧固件。 3. 防水连接器， 所述输出端连接件包括PCB连接板。 4. 防水连接器， 所述公端组件与所述PCBA组件焊接为一体。 5. 防水连接器， 所述母端组件还包括密封圈。 6. 防水连接器， 所述公端组件及PCBA组件包裹在防水外壳中。 | H01R12/71; H01R13/622; H01R13/52; H01R13/502
一种花盆 | 1.一种花盆， 所述花盆包括盆体和设于所述盆体内的固定板，所述盆体的内壁上部设有扩径形成的台阶，所述固定板能够固定在所述台阶上，所述台阶上侧的盆体内壁上间隔设有用于固定所述固定板的定位凸起，所述固定板上间隔设有用于供植株穿过并固定的通孔。 2. 一种花盆， 所述定位凸起的下端与所述台阶的上表面的垂直距离大于所述固定板的厚度。 3. 一种花盆， 所述固定板的形状与所述台阶上侧的盆体内壁的形状相配合。 4. 一种花盆， 所述固定板卡接在台阶上后，定位凸起的下端与固定板上表面的垂直距离不超过2mm。 5. 一种花盆， 所述定位凸起的表面为外凸的弧形面。 6. 一种花盆， 所述固定板上的通孔为上大下小的锥形孔。 7. 一种花盆， 所述固定板上的通孔内径为2-50mm。 8. 一种花盆， 所述盆体的侧壁为间隔设置的竖直的凹凸纹形成的波浪形结构。 9. 一种花盆， 所述通孔包括第一通孔和第二通孔，所述固定板的下表面上设有若干根加强筋，所述第一通孔同时贯穿所述固定板和加强筋，所述第二通孔设于所述加强筋的外侧。 10.一种花盆， 所述花盆的底部设置有可拆卸的底座，所述底座的形状与所述盆体底部的形状相配合，所述盆体的底部向上凹形成凹槽，凹 槽的顶壁与底座形成有间隙，凹槽的顶壁上设置有透气孔，所述盆体和底座的上沿均设置有外翻边。 | A01G9/02; B44C5/06
变电站一次设备用无源无线温度传感器 | 1.一种变电站一次设备用无源无线温度传感器，包括安装在一次设备上的无源无线谐振型声表面波温度传感器 及信号接收器 ， 所述无源无线谐振型声表面波温度传感器 由声表面波温度传感器 、阻抗匹配网络 、天线 组成，所述声表面波温度传感器 由声表面波谐振器组成，所述声表面波谐振器包括叉指换能器 及位于所述叉指换能器 两侧的反射栅 ，位于所述叉指换能器 两侧的反射栅 构成了一个谐振腔；所述声表面波谐振器通过天线 接受外部激励信号，所述叉指换能器 将激励信号转换成声表面波，声表面波在谐振腔内形成驻波，在外部激励信号撤出后，所述声表面波谐振器将信号释放出去，所述信号接收器 通过其天线接受该信号并进行解析，获得一次设备的温度值。 2. 变电站一次设备用无源无线温度传感器， 所述声表面波谐振器为仅包含一个叉指换能器 的单端口声表面波谐振器或包含两个叉指换能器 的双端口声表面波谐振器。 3. 变电站一次设备用无源无线温度传感器， 对于同一个一次设备的不同测温点，所述声表面波谐振器采用不同频率的多种石英声表面波谐振器。 | G01K11/24
一种用于不溶性硫磺生产的普通硫磺回收系统 | 1.一种用于不溶性硫磺生产的普通硫磺回收系统，其包括冷却装置和粉碎装置，所述冷却装置包括冷却水槽，所述粉碎装置包括粉碎对辊， 所述冷却装置还包括第一隔板和第二隔板，所述第一隔板和第二隔板可抽拉式插装于所述冷却水槽内、并将所述冷却水槽自上而下分割为第一冷却区、第二冷却区和输送区，所述第一冷却区和所述第二冷却区分别设有液体入口和液体出口，所述输送区的底壁向下倾斜设置、其位于底壁下端一侧设有出料口； 所述粉碎对辊设置于所述出料口下方。 2. 一种用于不溶性硫磺生产的普通硫磺回收系统， 所述冷却水槽设有与所述第一隔板、第二隔板配合的密封插槽，所述第一隔板和所述第二隔板分别连接有气缸，所述气缸的活塞杆的轴线方向与所述第一隔板、第二隔板的抽拉方向同向设置。 3. 一种用于不溶性硫磺生产的普通硫磺回收系统， 所述冷却装置还包括冷却液回收槽，所述第二冷却区的底部通过管道、电磁阀与所述冷却液回收槽连通。 4. 一种用于不溶性硫磺生产的普通硫磺回收系统， 所述冷却装置还包括低位槽、液下泵和高位槽，所述液下泵的吸液部深入所述低位槽内，所述液下泵的输出端通过输硫管连接至高位槽的液硫入口，所述高位槽下方的分硫管上分布有喷淋头。 5. 一种用于不溶性硫磺生产的普通硫磺回收系统， 所述低位槽上部设有一回流入口，所述高位槽的侧壁沿液位升降的方向设有两个以上溢流口，各溢流口通过输硫分管与回流入口端设置的输硫总管连接，各输硫分管上设有电磁阀，所述电磁阀与控制器电控连接，当其中一个输硫分管上的电磁阀处于开启状态时，其它输硫分管上的电磁阀处于关闭状态。 | C01B17/027
一种田径场弯道起跑线划线器 | 1.一种田径场弯道起跑线划线器，包括划线架 ， 所述划线架 的顶部开设有移动槽 ，所述移动槽 的内腔贯穿有下料管 ，所述下料管 的顶部设置有存料箱 ，所述下料管 的下端设置有阀门 ，所述划线架 的底部四角均设置有滚轮 ，所述划线架 的右侧下端设置有活动座 ，所述活动座 上贯穿有活动销 ，所述活动座 通过活动销 连接有线杆 ，所述活动座 的右侧上端卡接有量角器 ，所述线杆 的右侧设置有转柱 ，所述转柱 的底部套接有定位座 ，所述定位座 的顶部插接有轴承 ，且轴承 套接于转柱 的外壁。 2. 一种田径场弯道起跑线划线器， 所述存料箱 的顶部配设有箱盖。 3. 一种田径场弯道起跑线划线器， 所述滚轮 为万向轮。 4. 一种田径场弯道起跑线划线器， 所述定位座 底部为锥形结构。 | A63C19/08
一种汽车保养清洁器 | 1.一种汽车保养清洁器， 包括横截面为U形的槽形架 ，所述槽形架 的两个侧壁间连接设置有隔板 ，所述隔板 远离槽形架 的底壁设置，所述隔板 设置有过水孔 ； 所述隔板 朝向槽形架 的底壁的一侧设置有海绵层 ，所述隔板 背向槽形架 的底壁的一侧设置有无纺布层 ，所述无纺布层 与所述槽形架 的两个侧壁可拆卸连接。 2. 一种汽车保养清洁器， 所述槽形架 的两个侧壁外侧设置有用于夹持无纺布层 的夹持机构。 3. 一种汽车保养清洁器， 所述夹持机构包括夹持件 、轴套座 和扭簧，所述轴套座 设置在槽形架 的两个侧壁外侧，所述夹持件 的中部与轴套座 转动连接；所述夹持件 的一端为控制端，所述夹持件 的另一端为工作端，所述工作端与槽形架 的侧壁外侧紧抵夹持无纺布层 。 4. 一种汽车保养清洁器， 所述工作端的夹持部位设置有防滑齿 。 5. 一种汽车保养清洁器， 所述隔板 为柔性材料制成。 6. 一种汽车保养清洁器， 所述隔板 为橡胶材料制成。 7. 一种汽车保养清洁器， 所述过水孔 在隔板 范围内以矩阵形式分布。 8. 一种汽车保养清洁器， 所述槽形架 的底壁的外侧设置有套环 或弹力带 。 9. 一种汽车保养清洁器， 所述海绵层 的厚度为10mm～100mm。 10. 一种汽车保养清洁器， 所述无纺布层 为网状结构。 | B60S3/00; B60S3/04
一种可重复使用的建筑模板 | 1.一种可重复使用的建筑模板，包括建筑模板本体 ， 所述建筑模板本体 分别包括第一建筑模板 和第二建筑模板 ，所述第一建筑模板 和第二建筑模板 的外侧面均开设有连接开口 ，所述第一建筑模板 和第二建筑模板 的内部均开设有连接槽 ，所述连接槽 的内部设有连接装置 ，所述连接装置 的内部开设有内腔 ，所述连接装置 的外侧面开设有延伸开口 ，所述内腔 通过延伸开口 与连接装置 的外侧相连通，所述连接装置 的内部设有延伸固定块 ，所述延伸固定块 的一端通过延伸开口 延伸至连接装置 的外侧，所述延伸固定块 的内部开设有控制腔 ，所述控制腔 的外表面开设有固定开口 ，所述控制腔 通过固定开口 与延伸固定块 的外侧相连通，所述控制腔 的内部设有固定连接块 ，所述固定连接块 的一端通过固定开口 延伸至延伸固定块 的外侧。 2. 一种可重复使用的建筑模板， 所述内腔 的数量为两个，所述延伸固定块 的数量为两个，两个所述延伸固定块 分别位于连接装置 的左侧与连接装置 的右侧。 3. 一种可重复使用的建筑模板， 所述内腔 的内部设有限位板 ，所述限位板 的外侧面与延伸固定块 的另一端固定连接，所述内腔 的内部设有支撑弹簧 ，所述支撑弹簧 的一端与内腔 的内侧面固定连接，所述支撑弹簧 的另一端与限位板 的外表面固定连接。 4. 一种可重复使用的建筑模板， 所述控制腔 内部固定连接块 的数量为两个，所述控制腔 的内部设有连接支撑弹簧 ，所述连接支撑弹簧 的两端分别与两个固定连接块 的另一端固定连接。 5. 一种可重复使用的建筑模板， 所述第一建筑模板 和第二建筑模板 的内部均开设有延伸槽 ，所述延伸槽 与连接槽 相连通，所述延伸固定块 与延伸槽 相插接，所述第一建筑模板 和第二建筑模板 的内部均开设有固定槽 ，所述固定槽 与延伸槽 相连通，所述固定连接块 与固定槽 相插接。 6. 一种可重复使用的建筑模板， 所述第一建筑模板 和第二建筑模板 的外表面均开始也控制开口 ，所述固定槽 通过控制开口 与第一建筑模板 或第二建筑模板 的外表面相连通。 | E04G9/08
一种烧结机铺底料料层厚度调节装置 | 1.一种烧结机铺底料料层厚度调节装置，其特征在于包含摆动漏斗 、底座 、拉杆 、限位板 、烧结机台车 和刮料机构，底座 固定在摆动漏斗 的一侧，拉杆 的上端与底座 丝杆传动连接，拉杆 的下端通过销轴和铰座与刮料机构连接，所述刮料机构包含槽钢 、底板 和耐磨板 ，槽钢 固定在底板 上，底板 与耐磨板 通过螺栓固定连接，限位板 的一端固定在摆动漏斗 上，限位板 的另一端与刮料机构中的槽钢 控制连接。 2. 一种烧结机铺底料料层厚度调节装置，其特征在于所述摆动漏斗 的一侧为竖直面，和竖直面相对应的另一侧为斜面，底座 固定在摆动漏斗 的竖直面上。 3. 一种烧结机铺底料料层厚度调节装置，其特征在于所述槽钢 上设有限位孔，限位板 插在槽钢上的限位孔内。 4. 一种烧结机铺底料料层厚度调节装置，其特征在于所述拉杆 与底座 的连接端设有调节螺母。 | F27B21/08
一种太阳能智能杀虫灯 | 1.一种太阳能智能杀虫灯， 包括壳体 ，所述壳体 为空腔结构，所述壳体 的上端侧壁设置凹槽安装竖直设置在壳体 内腔的伸缩杆 ，所述伸缩杆 的一侧安装水平设置的太阳能板 ，所述太阳能板 的上端靠近壳体 的上端侧壁的位置安装有滑动门 ，所述太阳能板 的垂直下端安装有电池 ，所述电池 的水平下端安装有长方形的溶液管 ，所述溶液管 的一端安装喷雾装置 ，且喷雾装置 连接至壳体 的外端，所述溶液管 与喷雾装置 之间通过安装在溶液管 内腔的水管 连接，所述溶液管 的下端安装有杀虫装置 ，所述杀虫装置 为空腔结构，所述杀虫装置 安装在壳体 外端侧壁设置的凹槽内，所述杀虫装置 的内腔底端安装有接虫盒 ，所述接虫盒 的一侧安装灯管 ，且灯管 的两端连接安装在杀虫装置 两侧设置凹槽安装的固定孔内，所述灯管 的一侧平行安装有高压丝 ，且高压丝 的两端连接安装在杀虫装置 两侧设置凹槽安装的固定孔内，所述高压丝 的一侧壳体 的外端侧壁安装有滑动门 ，所述壳体 的外端一侧设置凹槽安装有USB接口 ，所述USB接口 的对立端的外侧壁设置凹槽安装有照明灯 ，所述与安装照明灯 的一端相互垂直的一端侧壁安装有开关按钮 ，所述开关按钮 的一侧安装有圆弧形状的提手 。 2. 一种太阳能智能杀虫灯， 所述太阳能板 与电池 之间安装光伏控制器，且与USB接口 、开关按钮 、灯管 和高压丝 采用串联电路连接，与照明灯 并联电路连接。 3. 一种太阳能智能杀虫灯， 所述喷雾装置 包括喷雾管和喷雾孔，且喷雾管的一侧连接溶液管 内的水管，喷雾孔设置在喷雾管的一侧。 4. 一种太阳能智能杀虫灯， 所述伸缩杆 包括两根，且分别设置在太阳能板 的两端。 5. 一种太阳能智能杀虫灯， 所述伸缩杆 和电池 的左右两端均安装支撑杆。 6. 一种太阳能智能杀虫灯， 所述太阳能板 外侧安装的滑动门 和杀虫装置 外侧安装的滑动门 的上端侧壁均设置凹槽安装把手。 | F21S9/03; F21V15/02; F21V21/22; F21V19/00; A01M1/04; A01M1/22
一种冷却塔折波填料 | 1.一种冷却塔折波填料，包括多个组装在一起的填料板， 所述填料板上设有若干竖直的导流肋条，所述导流肋条下方设有若干水平的折波条，所述折波条安装在相邻两个导流肋条之间，所述折波条两端分别抵在相邻两个导流肋条上；所述每条导流肋条上设有若干组装扣，所述组装扣连接在相邻两块填料板之间。 2. 一种冷却塔折波填料， 所述导流肋条与这波条的角度均为90°。 3. 一种冷却塔折波填料， 所述组装扣包括凸锥扣和锁定帽，所述凸锥扣在填料板的前侧面上向前凸出，凸锥扣的下端固定在导流肋条上，上端固定有锁定块，所述锁定帽在填料板的后侧面向后凸出，所述锁定帽的上端固定在填料板的下侧，所述锁定帽的下端设有锁定槽，锁定槽的下沿设有凸缘，所述锁定槽与锁定块凹凸配合。 4. 一种冷却塔折波填料， 所述锁定块为圆球形，所述圆球形锁定块固定在凸锥扣的顶端。 5. 一种冷却塔折波填料， 所述凸缘的与锁定块接触面与锁定块的上端抵接在锁定槽底部时锁定块与凸缘的接触面凹凸配合。 6. 一种冷却塔折波填料， 所述填料板包括两个互相配合的填料板一和填料板二，所述填料板一和填料板二上的凸锥扣和锁定帽错位布置，所述填料板一上的凸锥扣与填料板二的锁定帽位置对应，填料板一的锁定帽与填料板二的凸锥扣位置对应。 | F28F25/08
用于压裂工艺的压裂水力锚定装置 | 1.一种用于压裂工艺的压裂水力锚定装置，包括上接头 、中心管 、上锥套 、卡瓦 、下锥套 和花篮 ， 还包括活塞套 、压紧活塞 、压紧套 、橡胶套 和坐封套 ，上接头 通过螺纹连接在中心管 的上端，活塞套 通过螺纹连接在上接头 下端的外侧，所述的压紧活塞 、压紧套 、橡胶套 、坐封套 、上锥套 和下锥套 均套装在中心管 上且按如上顺序由上至下依次排列，其中，压紧活塞 、压紧套 、橡胶套 和上锥套 滑动安装在中心管 上，坐封套 和下锥套 固定连接在中心管 上，所述的上锥套 的上端插装在中心管 与坐封套 之间的空隙内，并通过坐封销钉 与坐封套 连接，上锥套 与坐封套 之间的圆柱结合面以及上锥套 与中心管 的结合面上均为密封面，所述的卡瓦 通过花篮 固定在上锥套 和下锥套 之间，中心管 上设置有过液孔A 和过液孔B ，过液孔A 与压紧活塞 上侧的空腔相对应，过液孔B 与上锥套 上侧的空腔相对应。 2. 一种用于压裂工艺的压裂水力锚定装置， 所述的橡胶套 由氟橡胶制成。 3. 一种用于压裂工艺的压裂水力锚定装置， 所述的上锥套 与坐封套 之间设置有止退卡簧 。 | E21B23/01; E21B23/08
一种防爆裂面粉输送管道 | 1.一种防爆裂面粉输送管道，包括输送管道 ， 所述输送管道 内贴有柔性延展层 ，所述输送管道 上设有左活动轴 、右活动轴 、左活动弧形板 、右活动弧形板 ，所述左活动弧形板 通过左活动轴 与输送管道 连接，所述右活动弧形板 通过右活动轴 与输送管道 连接，所述左活动弧形板 下部与右活动弧形板 的下部通过连接机构连接。 2. 一种防爆裂面粉输送管道， 所述连接机构包括左卡锁 与右卡锁 ，所述左卡锁 安装在活动弧形板 下部，所述右卡锁 安装在右活动弧形板 的下部，所述左活动弧形板 下部与右活动弧形板 的下部闭合后，所述左卡锁 与右卡锁 相互扣合。 3. 一种防爆裂面粉输送管道， 所述左卡锁 与右卡锁 的接触面设有相互扣合的凸起或凹陷。 4. 一种防爆裂面粉输送管道， 所述左卡锁 与右卡锁 通过尼龙插销 相互连接。 5. 一种防爆裂面粉输送管道， 所述左卡锁 与右卡锁 均为磁性材质，通过磁力吸附相互连接。 6. 一种防爆裂面粉输送管道， 所述左活动弧形板 下端设有左外罩 ，所述左外罩 的上部与左活动弧形板 相连，所述左外罩 的下部与左卡锁 相连；所述右活动弧形板 下端设有右外罩 ，所述右外罩 的上部与右活动弧形板 相连，所述右外罩 的下部与右卡锁 相连；所述左外罩 与右外罩 形成的封闭区间内放置有扩展软袋 ，所述扩展软袋 与柔性延展层 相连。 7. 一种防爆裂面粉输送管道， 所述扩展软袋 由两层弹性材料结构，所述两层弹性材料之间填充有氦气和直径小于1厘米的钢珠 。 | B65G53/52
一种自动排杂给料机 | 1.一种自动排杂给料机，包括阀体 、传动轴 、叶轮 和驱动电机 ， 在传动轴 一端连接转速传感器 ，转速传感器 将检测到信号的传输给PLC控制器 ，PLC控制器 控制驱动电机 正反转。 2. 一种自动排杂给料机， 阀体 包括外壳 ，在外壳 内设有进料管 、过料管 和出料管 ，过料管 包括两块弧形挡板 ，叶轮 设置在两块挡板 之间转动，各块挡板 上端均与外壳 铰接，在过料管 两侧分别设有一个顶压机构 ，所述顶压机构 包括固定在挡板 下端的三角块 、固定连接在三角块 一侧外壳 内的支撑块 、固定安装在外壳 内的油缸 和固定连接在油缸 活塞杆上的梯形块 ，梯形块 位于三角块 与支撑块 之间，油缸 推动梯形块 上行时，梯形块 可以通过三角块 推动挡板 下端压在出料管 外壁上，各个油缸 由一个电磁换向阀控制升降，电磁换向阀由PLC控制器 控制。 | B65G65/00; B65G65/48; B65G29/02
一种用于板材冲压的可旋转的定位装置 | 1.一种用于板材冲压的可旋转的定位装置， 包括底座 、两个平行放置的定位板 和托料板 ； 所述定位板 的底端与底座 固定，所述定位板 的导料面设置为弧形滑面； 所述托料板 设置于两个定位板 之间，通过销轴 铰接于两个定位板 ；所述托料板 的一端设置托料部 ，所述托料部 凸出于导料面 ，所述托料板 的另一端连接承重块 ，所述承重块 与托料板 相接触面包括第一侧壁 和第二侧壁 ，所述第一侧壁 与第二侧壁 之间设置夹角，所述夹角大于或等于托料部 从水平旋转到与导料面 平齐的角度。 2. 一种用于板材冲压的可旋转的定位装置， 与承重块 相接触的定位板 设置为竖直面，第一侧壁 设置为与定位板 相抵靠的竖直面；当第一侧壁 与托料板 相接触时，托料部处于水平；当第二侧壁 与托料板 相接触时，托料部 旋转与导料面 平齐。 3. 一种用于板材冲压的可旋转的定位装置， 所述导料面 的斜度小于30°。 4. 一种用于板材冲压的可旋转的定位装置， 所述底座 上，定位板 的两侧对称设置第一安装孔 和第二安装孔 ，所述第一安装孔 设置为圆形，所述第二安装孔 设置为长圆形。 5. 一种用于板材冲压的可旋转的定位装置， 两个定位板 之间的间隙大于等于托料板 的厚度；两个定位板 之间的间隙小于所述承重块 的厚度。 6. 一种用于板材冲压的可旋转的定位装置， 所述定位板 上设置穿孔 ，于穿孔 上插入偏心轮 ，固定于定位板 上的转轴 贯穿偏心轮 的偏心位置。 7. 一种用于板材冲压的可旋转的定位装置， 所述偏心轮 的外周壁上设置调节把手。 8. 一种用于板材冲压的可旋转的定位装置， 所述偏心轮 的中心位置设置多边形孔，由多边形定位轴 贯穿后与定位板 相连。 | B21D43/00
一种即抽即敷面膜布收纳仓结构 | 1.一种即抽即敷面膜布收纳仓结构，包括用于卷绕面膜布的卷筒， 所述卷筒的外壁沿轴向开设有夹槽，所述面膜布缠绕于所述卷筒的外壁、且其一端被置于所述夹槽内； 还包括支撑护筒，所述支撑护筒开设有纵向开口，所述卷筒连同缠绕的面膜布置于所述支撑护筒内、并可于所述支撑护筒内转动，所述面膜布的另一端自所述纵向开口伸出。 2. 即抽即敷面膜布收纳仓结构， 所述支撑护筒包括支撑底盘和垂直罩扣于所述支撑底盘上的护筒； 在所述支撑底盘的中心开设有插孔，所述卷筒的一端可旋转的插设于所述插孔内、并通过双面卡件而定位； 在所述支撑底盘的底面开设有环形凹槽，且所述环形凹槽内开设有多个固定孔； 所述护筒的一端封闭、另一端具有开口，当所述护筒垂直罩扣于所述支撑底盘上时，所述护筒的开口置于所述环形凹槽内、且沿护筒的圆形开口设置的多个弹性卡柱分别卡入所述环形凹槽内的固定孔。 3. 即抽即敷面膜布收纳仓结构， 在所述护筒上开设有纵向开口，所述面膜布的另一端自所述纵向开口伸出； 当所述面膜布的另一端被外力拉动时，所述卷筒随之同步转动，缠绕于所述卷筒上的面膜布被抽出护筒。 | B65D83/08
一种安全性高可移动式楼梯 | 1.一种安全性高可移动式楼梯，包括金属架 、滑轮架内框 和滑轮架外框 ， 所述金属架 为金属杆焊接而成的框架结构，所述金属架 一侧竖直金属杆外壁焊接有水平放置的平台板 ，所述平台板 顶端与金属架 顶端之间焊接有竖直放置的栏杆 ，所述平台板 底端中间位置通过螺栓固定有电池箱 ，所述滑轮架内框 为矩形金属框架结构，所述滑轮架内框 四个竖直棱边上均通过螺栓固定有滑块，所述滑轮架内框 底端四个角均通过螺栓固定有万向轮 ，所述滑轮架外框 为矩形框架结构，且滑轮架外框 内壁通过螺栓固定有四个竖直放置的滑轨 ，所述四个滑块分别套接在四个滑轨 中，所述滑轮架外框 顶端中间位置焊接有一号横梁，且一号横梁中间位置通过螺栓固定有电动推杆 ，所述滑轮架外框 与金属架 内框底端焊接在一起，所述滑轮架内框 顶端中间位置焊接有二号横梁，且电动推杆 的底端与二号横梁中间位置焊接在一起，所述平台板 底端焊接有金属台阶 ，且金属台阶 底端与金属架 一侧底端焊接在一起。 2. 一种安全性高可移动式楼梯， 所述金属架 底端粘接有橡胶垫 ，且橡胶垫 的下表面开有防滑纹路。 3. 一种安全性高可移动式楼梯， 所述金属架 远离滑轮架外框 一侧通过螺栓固定有控制盒 ，且控制盒 与电动推杆 和电池箱 通过导线连接。 4. 一种安全性高可移动式楼梯， 所述平台板 底端两侧均焊接有竖直放置的支撑柱，且支撑柱底端与金属架 底端焊接在一起。 5. 一种安全性高可移动式楼梯， 滑轮架内框 两侧靠近支撑杆位置均焊接有金属柱，且两个金属柱上均开有调节孔。 6. 一种安全性高可移动式楼梯， 所述金属架 底端两侧靠近支撑杆位置均开有孔，且两个孔内均套接有定位销 。 | E04F11/02; E04F11/04
一种医疗污水处理装置 | 1.一种医疗污水处理装置，包括壳体 ， 所述壳体 为中空设置，且壳体 的上端设有进水口 ，所述壳体 的一侧侧壁还设有出水口 ，且出水口 靠近壳体 底部设置，所述壳体 远离出水口 的一侧侧壁设有驱动电机 ，所述壳体 中还转动连接有转轴 ，且驱动电机 的输出轴与转轴 固定连接，所述转轴 上设有搅拌杆 ，所述壳体 的一侧侧壁设有加料口 ，且加料口 位于搅拌杆 上方，所述壳体 中还设有横向设置的过滤网 ，且过滤网 位于加料口 上方，所述过滤网 贯穿壳体 的一侧侧壁并与壳体 的侧壁滑动连接，所述壳体 的另一侧内壁设有与过滤网 匹配的第一卡槽 ，所述壳体 的侧壁中还竖直设有与第一卡槽 连通的第一滑槽 ，所述第一滑槽 中设有竖杆 ，且过滤网 的侧壁设有与竖杆 匹配的第二卡槽 ，所述壳体 的侧壁横向设有与第一滑槽 连通的转槽 ，且转槽 中转动连接有转杆 ，所述转杆 上套设有齿轮 ，且竖杆 靠近齿轮 的一侧侧壁设有与齿轮 匹配的齿条 。 2. 一种医疗污水处理装置， 所述壳体 靠近进水口 处设有横板 ，且横板 上横向排列设有多个通孔 。 3. 一种医疗污水处理装置， 所述加料口 为倾斜设置。 4. 一种医疗污水处理装置， 所述第一滑槽 中还竖直设有第二滑槽 ，且竖杆 通过滑块 与第二滑槽 滑动连接。 5. 一种医疗污水处理装置， 所述转杆 中设有条形凹槽，所述条形凹槽中设有两个相互平行设置的滑杆 ，且两个滑杆 之间设有弹簧 ，所述滑杆 远离弹簧 的一端设有卡块 ，且转槽 的内壁环绕设有多个与卡块 匹配的第三卡槽 ，所述滑杆 远离弹簧 的一侧侧壁还设有凸块 ，且凸块 贯穿转杆 的侧壁并沿伸至转杆 的外侧。 | C02F9/04
一种快速精确放样三脚架 | 1.一种快速精确放样三脚架， 包括平台 和连接在所述平台 上的至少三个可伸缩的架腿 ，所述平台 包括上底板 ，下底板 ，脚螺旋 和圆水准器 ，所述上底板 和下底板 相互平行。 2. 一种快速精确放样三脚架， 所述上底板 的形状为两个等腰三角形底边相连而成，且其中一个三角形的顶角大于另一个三角形。 3. 一种快速精确放样三脚架， 所述上底板 和下底板 中间均设有孔洞 。 4. 一种快速精确放样三脚架， 所述脚螺旋 位于所述上底板 和下底板 之间。 5. 一种快速精确放样三脚架， 所述脚螺旋 的数量为3个。 6. 一种快速精确放样三脚架， 所述圆水准器 固定在所述上底板 上。 7. 一种快速精确放样三脚架， 所述圆水准器 的竖轴垂直于所述上底板 。 8. 一种快速精确放样三脚架， 每个所述架腿 均设有用于调整所述架腿 长度的固定螺栓 。 | G01C15/00
一种全自动环保肠粉机 | 1.一种全自动环保肠粉机，包括机体 、蒸汽传送管 、米浆传送管 ， 所述机体 上设有滚动筒 ，所述滚动筒 上设有传动轴承布 ，所述传动轴承布 上设有传动盖 ，所述传动盖 的左侧面设有与传动轴承布 相接触的自动刮片 ，所述传动盖 的两侧设有推拉杆 ，所述传动盖 与上合盖 连接，所述传动盖 上设有中轴盖 ，所述中轴盖 内设有中轴承 ，所述机体 的前侧面底部设有燃气孔 ，中间位置设有导气孔 ，所述机体 的前侧面上部设有散热孔 ，所述蒸汽传送管 的两端分别与机体 内部的蒸汽发生器以及肠粉蒸熟装置连接，所述机体 的前侧面设有通气孔 ，所述米浆传送管 与抽浆装置 连接。 2. 一种全自动环保肠粉机， 所述机体 的后侧面上通过支杆连接有显示控制装置 。 3. 一种全自动环保肠粉机， 所述机体 的左侧面设有抽拉板 。 4. 一种全自动环保肠粉机， 所述机体 的前侧面上设有侧面板 。 5. 一种全自动环保肠粉机， 所述机体 通过支杆连接有导热风扇 。 6. 一种全自动环保肠粉机， 所述抽浆装置 上设有开关装置 。 | A23P30/00
一种活性炭车间用的除烟器 | 1.一种活性炭车间用的除烟器，包括壳体 ， 所述壳体 的下端固定连接有车轮装置 ，所述壳体 的左端通过螺纹连接有箱盖 ，所述壳体 的左端固定连接有警报器 ，所述壳体 的内部设置有除尘装置 ，所述除尘装置 的下端固定连接有除烟装置 ，所述壳体 的内部设置有行程开关 ，所述除尘装置 包括吸风管道 、支撑环 、风机 、过滤筒 、过滤网 、套筒 、通风管 和第二弹簧 ，所述吸风管道 与壳体 的内壁固定连接，所述吸风管道 的下端固定连接有支撑环 ，所述支撑环 的下端固定连接有风机 ，所述风机 的插头与外接电源插接，所述支撑环 的下端通过螺纹连接有过滤筒 ，所述过滤筒 的底部粘贴有过滤网 ，所述过滤筒 的下端紧贴有套筒 ，所述套筒 与通风管 滑动套接，所述通风管 的外侧套接有第二弹簧 。 2. 一种活性炭车间用的除烟器， 所述壳体 的底部设置有水箱 ，所述壳体 的左侧设置有通槽 ，所述壳体 的上部的左右两侧设置有通风口 。 3. 一种活性炭车间用的除烟器， 所述车轮装置 包括车轮座 、车轮 、第一弹簧 、滑块 、卡块 、支撑座 和摇杆 ，所述车轮座 的下端通过定位轴安装有车轮 ，所述车轮座 的左端固定连接有第一弹簧 ，所述第一弹簧 的左端固定连接有滑块 ，所述滑块 的右端固定连接有卡块 ，所述滑块 与支撑座 滑动连接，所述支撑座 上通过螺纹安装有摇杆 。 4. 一种活性炭车间用的除烟器， 所述除烟装置 包括水泵 、第一水管 、第二水管 、水槽 、第三水管 、盖板 、排气管 和湿膜 ，所述水泵 与水箱 的上端固定连接，所述水泵 的插头与外接电源插接，所述水泵 的下端固定连接有第一水管 ，所述水泵 的上端固定连接有第二水管 ，所述第二水管 的上端固定连接有水槽 ，所述水槽 的下端通过第三水管 与水箱 连接，所述水槽 的上端通过螺钉安装有盖板 ，所述盖板 的上端固定连接有排气管 ，所述水槽 内设置有湿膜 。 5. 一种活性炭车间用的除烟器， 所述行程开关 包括导线座 、导线柱 、导电环 和浮球杆 ，所述导线座 绝缘，所述导线座 的上端固定连接有导线柱 ，所述导线柱 分为第一触头和第二触头，所述第一触头通过导线与电源的正极连接，所述第二触头通过导线与警报器 相连接，所述警报器 通过导线与电源的负极相连接，所述导线柱 的上端接触有导电环 ，所述导电环 的下端固定连接有浮球杆 。 | B01D46/00; B01D46/24; B01D46/54; B01D46/42
处理液供给装置 | 1.一种处理液供给装置，对用于向被处理体喷出处理液的处理液喷出部供给处理液，所述处理液供给装置的特征在于，具备： 暂时贮存装置，其暂时贮存从用于贮存处理液的处理液供给源供给的处理液； 过滤器，其将来自所述暂时贮存装置的处理液中的异物去除；以及 泵，其将被该过滤器去除异物后的处理液向所述处理液喷出部送出， 其中，所述暂时贮存装置具有对贮存于该暂时贮存装置中的处理液进行加压搬送的加压搬送功能。 2. 处理液供给装置， 还具备： 压力测定装置，其设置于比所述暂时贮存装置靠下游侧的位置，测定处理液的液压；以及 控制装置，其基于所述压力测定装置中的测定结果，来至少对来自所述暂时贮存装置的处理液的加压搬送进行控制。 3. 处理液供给装置， 所述压力测定装置测定所述过滤器的次级侧的液压， 所述控制装置控制所述加压搬送时的液压，以使所述过滤器的次级侧的液压固定。 4. 处理液供给装置， 所述压力测定装置测定所述过滤器的次级侧的液压， 在所述过滤器的次级侧的液压处于规定范围内的情况下，所述控制装置向所述暂时贮存装置施加规定的压力来对处理液进行加压搬送。 5. 处理液供给装置， 所述压力测定装置测定所述过滤器的初级侧的液压， 所述控制装置控制所述加压搬送时的液压，以使所述过滤器的初级侧的液压固定。 6. 权利要求2～5中的任一项所述的处理液供给装置， 具备多个包括所述暂时贮存装置、所述过滤器以及所述泵的组， 所述控制装置具有电空调节器，该电空调节器是针对所述暂时贮存装置分别设置的，用于对该暂时贮存装置的贮存处理液的贮存室内的液压进行调整。 7. 权利要求1～5中的任一项所述的处理液供给装置， 所述暂时贮存装置是隔膜泵。 8. 处理液供给装置， 具备多个包括所述暂时贮存装置、所述过滤器以及所述泵的组， 所述暂时贮存装置分别独立地具有用于贮存处理液的贮存装置和用于对该贮存装置内的处理液进行加压搬送的另外的泵， 针对所述暂时贮存装置的所述另外的泵设置有对该另外的泵的用于贮存处理液的贮存室内的液压进行调整的共用的电空调节器， 利用所述电空调节器对从所述暂时贮存装置加压搬送处理液时的液压进行控制。 9. 处理液供给装置， 所述另外的泵是隔膜泵。 10. 权利要求1～5中的任一项所述的处理液供给装置， 所述泵在将被所述过滤器去除异物后的处理液向所述处理液喷出部送出时，以使该处理液再次通过所述过滤器内的方式送出该处理液。 11. 处理液供给装置， 还具备处理液供给管，在该处理液供给管上从上游侧起依次设置有所述暂时贮存装置、所述过滤器以及所述泵， 所述泵具有贮存处理液的贮存室， 在所述处理液供给管，在所述暂时贮存装置与所述过滤器之间具有一个阀，在所述泵与所述过滤器之间具有另一个阀， 所述控制装置在从所述暂时贮存装置向所述泵的贮存室补充被所述过滤器去除异物后的处理液时，在打开了所述一个阀并关闭了所述另一个阀的状态下，控制来自所述暂时贮存装置的处理液的压力，以使由所述压力测定装置测定出的所述过滤器的次级侧的压力成为规定的值，之后，在关闭了所述一个阀并打开了所述另一个阀的状态下，控制所述贮存室内的压力，以使由所述压力测定装置测定出的所述过滤器的次级侧的压力成为所述规定的值，之后在打开了所述一个阀和所述另一个阀的状态下开始进行所述补充。 | H01L21/67; B01D35/02
一种用于车轮上的发电装置 | 1.一种用于车轮上的发电装置，包括车轮，和位于车轮上的连接轴， 在所述车轮的一侧设有从动轮，所述从动轮为轴承，在所述从动轮与车轮之间设有动力轮，在所述从动轮的外圈上，靠近动力轮的一侧设有若干传动轮，在所述动力轮上设有与传动轮数量一致的动力单元，所述车轮的直径大于动力轮的直径，小于动力单元所在圆的直径，在每个所述动力单元上均设有传动机构，所述传动机构对应设置在所述传动轮的后方，在所述从动轮上设有轮齿，所述从动轮通过齿轮传动单元与发电机连接。 2. 一种用于车轮上的发电装置， 所述动力单元包括滑杆和位于滑杆前端的滚动件，在所述动力轮的侧面上设有滑槽，所述滑杆位于滑槽内，所述滑杆的末端通过弹性件与滑槽的底部连接。 3. 一种用于车轮上的发电装置， 所述滚动件为滚轮，所述滚轮的轴线与所述动力轮的轴线平行。 4. 一种用于车轮上的发电装置， 所述滚动件为滚珠，所述滚珠镶嵌在所述滑杆的前端。 5. 一种用于车轮上的发电装置， 所述弹性件为弹簧或弹片，在所述滚动件外设有橡胶层。 6. 一种用于车轮上的发电装置， 所述传动机构包括“L”形的连接杆，和位于所述连接杆前端传动件，所述连接杆的末端与动力单元连接，所述传动件的前端贴在所述传动轮的后方，在所述传动件上设有倾斜面，所述倾斜面与传动轮贴合。 7. 一种用于车轮上的发电装置， 所述传动件为倒置的圆锥体或三角锥或三角体。 8. 一种用于车轮上的发电装置， 所述动力轮与从动轮位于车轮的内侧。 | F03G7/00
一种液化气槽车卸车抽压装置 | 1.一种液化气槽车卸车抽压装置，由压缩机、气源球罐、槽车冲压管线、槽车抽压管线组成，其特征是在槽车冲压管线、槽车抽压管线上设置三通阀，三通阀公共端与槽车的气相管线连接，在气源球罐与压缩机管线上依次设置有调节阀、压力变送器、气液分离器，所述调节阀、压力变送器的控制线路与DCS控制系统连接，所述三通阀上设置有充压和抽压阀位转换开关。 | F17C7/02; F17C13/00; F17C13/02
高压造粒装置 | 1.高压造粒装置，包括机箱， 所述的机箱内设有螺旋挤压杆，在机箱的顶端设置有输料管，输料管向机箱内进行输送物料，在所述的机箱下部设置有挤压板，所述的挤压板上设有挤压孔，所述的挤压孔的直径为2-3.5mm，所述的挤压板对称分布在机箱内，所述的挤压板为花瓣状结构，挤压板相向运动进行物料挤压，所述的挤压板上均匀设置有挤压孔，物料经过挤压孔形成颗粒状物料，所述的机箱旁设置有电机，电机带动螺旋挤压杆进行运动。 | B01J2/22; B30B15/06
一种薄壁管滚压成形工装及设备 | 1.一种薄壁管滚压成形工装， 包括模体和与模体配套的滚压杆，所述模体具有用于放置薄壁管的腔体，模体的内壁上设有环形型槽，所述滚压杆上设有用于与所述环形型槽的截面形状相匹配的滚压件。 2. 薄壁管滚压成形工装， 所述滚压杆为阶梯杆。 3. 薄壁管滚压成形工装， 所述滚压件为外周面上设有滚珠的筒体。 4. 薄壁管滚压成形工装， 所述筒体通过螺母固定在阶梯杆上。 5. 权利要求1-4任意一项所述的薄壁管滚压成形工装， 所述模体结构为分体式。 6. 薄壁管滚压成形工装， 所述模体结构为两半式。 7. 薄壁管滚压成形工装， 所述模体外套设有模套。 8. 薄壁管滚压成形工装， 所述模套上设有安装孔，所述安装孔上安装有用于顶压模体使模体压紧薄壁管的顶压件。 9.薄壁管滚压成形设备，包括用于夹持模体的旋转夹具和用于夹持滚压杆的移动台， 还包括薄壁管滚压成形工装，所述薄壁管滚压成形工装包括模体和与模体插接配合的滚压杆，所述模体具有用于放置薄壁管的腔体，模体的内壁上设有环形型槽，所述滚压杆上设有用于与所述环形型槽的截面形状相匹配的滚压件。 10. 薄壁管滚压成形设备， 所述滚压杆为阶梯杆。 11. 薄壁管滚压成形设备， 所述滚压件为外周面上设有滚珠的筒体。 12. 薄壁管滚压成形设备， 所述筒体通过螺母固定在阶梯杆上。 13. 薄壁管滚压成形设备， 所述模体结构为分体式。 14. 薄壁管滚压成形设备， 所述模体结构为两半式。 15. 薄壁管滚压成形设备， 所述模体外套设有模套。 16. 薄壁管滚压成形设备， 所述模套上设有安装孔，所述安装孔上安装有用于顶压模体使模体压紧薄壁管的顶压件。 | B21D39/04
一种车辆的空调换气系统和遥控装置 | 1.一种车辆的空调换气系统， 包括： 遥控模块、空调遥控接收模块、空调控制器和空调鼓风机； 所述遥控模块通过有线或无线的方式与所述空调遥控接收模块连接，所述空调遥控接收模块与所述空调控制器的一端电连接，所述空调鼓风机与所述空调控制器的另一端电连接； 所述空调遥控接收模块接收所述遥控模块发送的开启或关闭的指令并对指令进行解析，所述空调遥控接收模块检测车辆电源的电量状态、空调的进气模式及空调的风速； 若所述电量状态为电量充足，则所述空调遥控接收模块使所述空调鼓风机以外气进气模式和最大风速的状态开启，若所述电量状态为电量不充足，则 实际电量更改所述空调鼓风机的进气模式和风速，若所述空调遥控接收模块检测到车内外温度之间的差值在预设接收范围内，则停止所述空调鼓风机的运转。 2. 车辆的空调换气系统， 所述遥控模块集成在所述车辆的遥控钥匙内，在所述遥控钥匙上对应设置有控制所述遥控模块的按键。 3. 车辆的空调换气系统， 所述遥控模块集成在外部的电子设备内，在所述电子设备上设置有控制所述遥控模块的按键、菜单项或软键。 4. 车辆的空调换气系统， 所述空调遥控接收模块集成在所述车辆的车身控制模块内。 5. 车辆的空调换气系统， 所述空调遥控接收模块集成在所述空调控制器内。 6.一种接收遥控的遥控装置， 包括： 设置在车辆内的空调遥控接收模块、空调控制器和空调鼓风机，所述空调遥控接收模块与所述空调控制器的一端电连接，所述空调鼓风机与所述空调控制器的另一端电连接； 所述空调遥控接收模块接收所述遥控模块发送的开启或关闭的指令并对指令进行解析，所述空调遥控接收模块检测车辆电源的电量状态、空调的进气模式及空调的风速； 若所述电量状态为电量充足，则所述空调遥控接收模块使所述空调鼓风机以外气进气模式和最大风速的状态开启，若所述电量状态为电量不充足，则 实际电量更改所述空调鼓风机的进气模式和风速，若所述空调遥控接收模块检测到车内外温度之间的差值在预设接收范围内，则停止所述空调鼓风机的运转。 7. 接收遥控的遥控装置， 所述空调遥控接收模块集成在车辆的车身控制模块或者所述空调控制器内。 | B60H1/00
一种儿童娱乐与阅读LED多功能书架 | 1.一种儿童娱乐与阅读LED多功能书架，包括书架 、顶幕布 、支架 、座椅板 和控制部， 所述顶幕布 与书架 上方连接，所述支架 放置于书架 内，所述座椅板 连接于书架 内，所述控制部固定于书架 内，所述书架 为壳状，所述书架 分为左壳 、右壳 和铰接柱 ，所述左壳 通过铰接柱 与右壳 铰接，所述左壳 和右壳 的长、宽、厚尺寸相同，所述左壳 右上角有两个矩形镂空，所述右壳 的左上角有两个矩形镂空，所述左壳 和右壳 的下部有台阶状凹槽，所述左壳 一侧中央设有搭扣 ，所述右壳 一侧中央设有把手 。 2. 一种儿童娱乐与阅读LED多功能书架， 所述座椅板 上有座椅形状折纸，所述座椅板 有两个，一个与书架 的左壳 铰接，另一个与书架 的右壳 铰接，所述座椅板 边设有尼龙扣。 3. 一种儿童娱乐与阅读LED多功能书架， 所述支架 共两组，一组含两个，所述支架 为台阶状，台阶一侧有磁铁。 4. 一种儿童娱乐与阅读LED多功能书架， 控制部包括模拟量输出声音传感器模块、arduino控制模块、LED驱动模块、LED灯组 、开关和直流电源，所述arduino控制模块与LED驱动模块、开关、直流电源和模拟量输出声音传感器模块连接，所述LED驱动模块与LED灯组 连接，所述LED灯组 固定于顶幕布 后，所述控制部与书架 固定，所述开关固定于右壳 ，所控制部还包括USB接口 。 | A47D13/00
一种基于β参数的多峰值最大电功率跟踪控制方法 | 1.一种基于β参数的多峰值最大电功率跟踪控制方法， 包括： S1、首先定义光伏组串的等效主导电压Vdomi，为Vdomi＝Vstring- ×Vs+ ×Vd ； 其中Vstring为整个光伏组串的输出电压，m为光伏组串的光伏组件数量，n为 n = 1 , f o r 0 < V s t i n g ≤ α · V o c 2 , f o r α · V o c < V s t i n g ≤ 2 · α · V o c ... m , f o r · α · V o c < V s t i n g ≤ m · α · V o c - - - ; ]]> 其中，Voc为光伏组件的开路电压，α为常量； 公式 中，Vd为光伏组件的旁路二极管压降，VS为线性直流电压源，其近似为 V s = V m p p , s t c - J o c , s t c I m p p , s t c × I s t i n g + V o c , s t c - - - ; ]]> 其中Vmpp,stc、Impp,stc为光伏组件在标准测试环境下位于MPP点的电压、电流值；Voc,stc为光伏组件在标准测试环境下开路电压；Istring为光伏组串电流； S2、 公式 - ，将整个光伏组串的I-V曲线进行划分，划分出带有峰值的曲线部分； S3、定义变量βdomi，为 β d o m i = l n - c × V d o m i - - - ; ]]> 其中c＝q/ ，是光伏特性参数； 公式 ，可将步骤S2中划分的每部分进一步进行划分，使所有的峰值，包括LMPP和GMPP，均在βmax和βmin范围内； S4、再采用传统的Beta法，分别对步骤S3划分的区间进行追踪，求出整个光伏组串的GMPP。 2. 基于β参数的多峰值最大电功率跟踪控制方法， 所述常量α，其值设为0.8～0.95之间。 | G05F1/67
一种基于云计算的物联网终端计算机主机 | 1.一种基于云计算的物联网终端计算机主机， 包括机身外壳、机身底板、螺纹杆、连板、连接杆、上保护板，所述机身外壳具有外壳凸起条，机身底板具有凸起条槽，所述凸起条槽与外壳凸起条相适应，凸起条槽连接外壳凸起条，机身底板具有机身底板凸起，连板具有机身底板凸起槽，所述机身底板凸起槽与机身底板凸起相适应，机身底板凸起槽连接机身底板凸起，连板两侧面通过多个二号螺钉连接机身外壳，橡胶垫板上部连接机身底板，保护底板具有橡胶垫板槽，所述橡胶垫板槽与橡胶垫板相适应，橡胶垫板连接橡胶垫板槽，一号螺钉穿过橡胶垫板、机身底板连接连板，保护底板具有侧凸起，机身底板具有侧凸起槽，所述侧凸起槽与侧凸起相适应，侧凸起槽连接侧凸起，连板具有螺纹杆沉孔，所述螺纹杆沉孔底部具有一号螺纹杆孔，机身底板具有二号螺纹杆孔，橡胶垫板具有三号螺纹杆孔，保护底板具有四号螺纹杆孔，一号螺纹杆孔、二号螺纹杆孔、三号螺纹杆孔、四号螺纹杆孔中心在一条直线上，螺纹杆依次穿过一号螺纹杆孔、二号螺纹杆孔、三号螺纹杆孔、四号螺纹杆孔连接螺母，所述螺母连接保护底板。 2. 一种基于云计算的物联网终端计算机主机， 所述上保护板具有机身上槽，所述机身外壳上部与机身上槽相适应，所述机身外壳上部连接机身上槽，所述上保护板通过多个三号螺钉连接机身外壳上部，连接杆上部连接上保护板，所述连接杆下部连接保护底板，所述保护底板直接放置在地面。 | G06F1/18
可替换式的线路杆号牌固定装置 | 1.一种可替换式的线路杆号牌固定装置， 它包括放置路牌标识的路牌放置元件和连接组件，路牌放置元件由两根弧形杆和两根直杆构成，两根弧形杆相互平行且两根弧形杆的两端分别通过直杆连接连接成一体，从而使路牌放置元件的正面和背面均呈弧面结构，在路牌放置元件的顶部设有一个供路牌标识插入的插入口，在路牌放置元件底部的内侧壁且沿长度方向设有一条定位槽，在路牌放置元件其余两侧边的内壁且沿长度方向分别设有一条卡槽；在路牌放置元件的两根直杆上设有相互对称的U字型连接块，从而使U字型连接块与直杆连接后形成一个连接通孔；连接组件为一条可弯曲的金属连接带，在金属连接带的一端设有一个调节螺母，金属连接带的另一端从设置在路牌放置元件上的U字型连接块处穿过且插入到调节螺母中，并通过调节螺母进行固定，使金属连接带最后形成中空的环形带体结构。 2. 一种可替换式的线路杆号牌固定装置， 路牌放置元件由一根弧形杆和两根直杆构成，弧形杆的弧度与抱箍的弧度相匹配，在弧形杆的两端向上延伸有直杆，从而使弧形杆和两根直杆连接后的正投影呈U字型结构，在弧形杆的内侧壁上且沿长度方向设有一条定位槽，在两根直杆的内侧壁上且延长度方向分别设有一条卡槽。 3. 权利要求1或2所述的一种可替换式的线路杆号牌固定装置， 连接组件是抱箍结构，抱箍的正投影呈半圆弧形结构或U字型结构，路牌放置元件通过固定连接方式或可拆卸式连接方式设置在抱箍的中间位置。 4. 一种可替换式的线路杆号牌固定装置， 上述的固定连接方式为焊接。 5. 一种可替换式的线路杆号牌固定装置， 上述的可拆卸式连接方式为卡扣连接。 6. 一种可替换式的线路杆号牌固定装置， 在路牌放置元件上还设有反光条。 7. 一种可替换式的线路杆号牌固定装置， 上述的路牌放置元件由塑料材质或金属材质构成。 8. 一种可替换式的线路杆号牌固定装置， 在路牌放置元件的底部还设有一个或多个排水孔。 | G09F7/18
用于蒸汽压缩制冷循环的节流膨胀装置 | 1.一种用于蒸汽压缩制冷循环的节流膨胀装置， 包括制冷剂引管 、单孔节流板 、一级膨胀管 、多孔节流板 、二级膨胀管 和收缩管 ；所述制冷剂引管、单孔节流板、一级膨胀管、多孔节流板、二级膨胀管和收缩管依次顺序焊接连接。 2. 用于蒸汽压缩制冷循环的节流膨胀装置， 所述制冷剂引管 为长度20~30mm的直管； 所述单孔节流板 的厚度为3~4mm，单孔节流板的单孔布设于单孔节流板的中央且为沿制冷剂流动方向 扩大、锥度为10~15°的锥形孔 ，锥形孔的前端直径为单孔节流板直径的1/3~5/12； 所述一级膨胀管 为长度40~50mm、锥度为10~15°的锥形管； 所述多孔节流板 的厚度为3~4mm，多孔节流板的各孔孔径一致且各孔在多孔节流板上均匀排布，多孔节流板的每一孔为沿制冷剂流动方向 扩大、锥度为8 ~ 12°的小锥形孔 ； 所述二级膨胀管 为长度20~30mm、锥度为15~20°的锥形管； 所述收缩管 为长度50~60mm的倒锥形管，所述收缩管的出口直径与制冷剂引管的直径一致。 3. 用于蒸汽压缩制冷循环的节流膨胀装置， 所述制冷剂引管 、单孔节流板 、一级膨胀管 、多孔节流板 、二级膨胀管 和收缩管 的外表面敷设有保温棉。 | F25B41/06
一种全自动小型卷烟器 | 1.一种全自动小型卷烟器， 包括壳体、电机、推送杆和烟纸套接管，所述壳体上设置有烟丝安放腔，所述壳体上位于烟丝安放腔的一端设置有通孔，烟纸套接管设置在通孔处，所述壳体上位于烟丝安放腔的一端设置有容置腔，推送杆活动设置在容置腔中，电机输出轴转动带动推送杆在容置腔中移动从而可实现对安放腔中烟丝的输送。 2. 全自动小型卷烟器， 所述壳体上还设置有移动压合推板和移动压合推板操作机构，移动压合推板位于安放腔的一端设置有半圆弧形凹腔，所述移动压合推板操作机构包括有拨杆、转轴、摆动块和连接臂，其中转轴转动设置在壳体上，拨杆一端与转轴周向联动设置，摆动块一端与转轴周向固定设置，摆动块另一端与连接臂一点铰接，连接臂另一端与移动压合推板铰接，拨杆转动通过转轴、摆动块和连接臂带动移动压合推板在壳体内移动，从而可实现移动压合推板的半圆弧形凹腔对安放腔内烟丝的推移或离开安放腔。 3. 全自动小型卷烟器， 所述推送杆上固定设置有移动连接板，移动连接板下侧面上设置有齿纹，所述电机输出轴上设置有齿轮，齿轮与齿纹啮合从而实现电机带动推送杆的滑移，所述推送杆上设置有输送板，输送板从推送杆顶端延伸出设置且与推送杆联动设置，输送板成半圆弧状，所述壳体内设置有第一控制开关和第二控制开关，第一控制开关在推送杆输送到位后与移动连接板抵触控制电机停止，第二控制开关在推送杆复位后与移动连接板抵触控制电机停止。 4. 全自动小型卷烟器， 所述壳体上且与安放腔对应位置处设置有开口，所述移动压合推板上设置有盖板，移动压合推板推移到位后盖板遮盖在开口上，所述壳体内设置有第三控制开关，所述拨杆与转轴连接的一端上延伸设置有抵触块，拨动拨杆使移动压合推板推移到位后继续按压拨杆实现抵触块触动第三控制开关开启电机。 5. 全自动小型卷烟器， 所述壳体上且与安放腔对应位置处设置有开口，所述移动压合推板上设置有盖板，移动压合推板推移到位后盖板遮盖在开口上，所述壳体内设置有第三控制开关，所述拨杆与转轴连接的一端上延伸设置有抵触块，拨动拨杆使移动压合推板推移到位后继续按压拨杆实现抵触块触动第三控制开关开启电机。 6. 权利要求1或2所述的全自动小型卷烟器， 所述壳体上且位于烟纸套接管的一侧设置有夹紧块，该夹紧块与移动压合推板联动设置，当移动压合推板推移到位时夹紧块与烟纸套接管夹紧设置，当移动压合推板离开安放腔时夹紧块与烟纸套接管松开设置。 7. 全自动小型卷烟器， 所述壳体上且位于烟纸套接管的一侧设置有夹紧块，该夹紧块与移动压合推板联动设置，当移动压合推板推移到位时夹紧块与烟纸套接管夹紧设置，当移动压合推板离开安放腔时夹紧块与烟纸套接管松开设置。 8. 全自动小型卷烟器， 所述壳体上且位于烟纸套接管的一侧设置有夹紧块，该夹紧块与移动压合推板联动设置，当移动压合推板推移到位时夹紧块与烟纸套接管夹紧设置，当移动压合推板离开安放腔时夹紧块与烟纸套接管松开设置。 9. 全自动小型卷烟器， 所述壳体上且位于烟纸套接管的一侧设置有夹紧块，该夹紧块与移动压合推板联动设置，当移动压合推板推移到位时夹紧块与烟纸套接管夹紧设置，当移动压合推板离开安放腔时夹紧块与烟纸套接管松开设置。 | A24C5/44
针刺机的机架 | 1.一种针刺机的机架，包括底座、顶座和两个立壁，底座左端通过一立壁与顶座左端连接，底座右端通过另一立壁与顶座右端连接， 所述底座底部具有底座底板、顶部具有底座顶板，立壁底部具有立壁底板、顶部具有立壁顶板，顶座底部具有顶座底板，底座底板、底座顶板、立壁底板、立壁顶板和顶座底板均沿水平方向设置；立壁底板与底座顶板上下叠置并且通过锁紧固定螺栓连接，顶座底板与立壁顶板上下叠置并且通过锁紧固定螺栓连接。 2. 针刺机的机架， 所述立壁底板前后两侧的边沿部位分别设有排成一排的多个第一通孔，底座顶板上与各第一通孔对应的位置分别设有一第二通孔，每一对上下叠置的第一通孔、第二通孔中安装有一所述锁紧固定螺栓；立壁顶板前后两侧的边沿部位分别设有排成一排的多个第三通孔，顶座底板上与各第三通孔对应的位置分别设有一第四通孔，每一对上下叠置的第四通孔、第三通孔中安装有一所述锁紧固定螺栓。 3. 针刺机的机架， 所述底座底板上安装有多个防震垫，防震垫包括橡胶垫体、铁套、调节螺母和调节螺栓，橡胶垫体底部设有并排的多个条型槽，铁套套接在橡胶垫体上，调节螺母固定安装在底座底板上，调节螺栓与调节螺母啮合，调节螺栓的下端与铁套顶面紧密接触。 4. 针刺机的机架， 所述铁套顶面设有凹槽，调节螺栓的下端处在凹槽中。 5. 针刺机的机架， 所述底座的底座底板与底座顶板之间设有底座前壁板、底座后壁板和多个底座加强肋板，底座前壁板、底座后壁板和底座加强肋板均沿竖直方向设置，底座前壁板与底座后壁板前后并排设置；底座前壁板底部与底座底板固定连接、顶部与底座顶板固定连接；底座后壁板底部与底座底板固定连接、顶部与底座顶板固定连接；各底座加强肋板底部均与底座底板固定连接、顶部均与底座顶板固定连接，部分底座加强肋板一侧与底座前壁板固定连接，另一部分底座加强肋板一侧与底座后壁板固定连接。 6. 针刺机的机架， 所述立壁的立壁底板与立壁顶板之间立壁侧壁板、立壁前壁板、立壁后壁板和多个立壁加强肋板，立壁侧壁板、立壁前壁板、立壁后壁板和立壁加强肋板均沿竖直方向设置；立壁前壁板与立壁后壁板前后并排设置，立壁前壁板及立壁后壁板均与立壁侧壁板相互垂直；立壁侧壁板底部与立壁底板固定连接、顶部与立壁顶板固定连接；立壁前壁板底部与立壁底板固定连接、顶部与立壁顶板固定连接，并且立壁前壁板一侧与立壁侧壁板固定连接；立壁后壁板底部与立壁底板固定连接、顶部与立壁顶板固定连接，并且立壁后壁板一侧与立壁侧壁板固定连接；部分立壁加强肋板底部与立壁底板固定连接、顶部与立壁顶板固定连接、并且一侧与立壁前壁板固定连接；另一部分立壁加强肋板底部与立壁底板固定连接、顶部与立壁顶板固定连接、并且一侧与立壁后壁板固定连接。 7. 针刺机的机架， 所述立壁侧壁板上设有观察窗口。 8. 针刺机的机架， 所述顶座的顶部具有顶座顶板，顶座底板与顶座顶板之间设有顶座前壁板、顶座后壁板和多个顶座加强肋板，顶座前壁板、顶座后壁板和顶座加强肋板均沿竖直方向设置；顶座前壁板与顶座后壁板前后并排设置，顶座前壁板与顶座后壁板之间具有一容腔；顶座前壁板底部与顶座底板固定连接、顶部与顶座顶板固定连接；顶座后壁板底部与顶座底板固定连接、顶部与顶座顶板固定连接；各顶座加强肋板底部均与顶座底板固定连接、顶部均与顶座顶板固定连接，部分顶座加强肋板一侧与顶座前壁板固定连接，另一部分顶座加强肋板一侧与顶座后壁板固定连接。 | D04H18/02
微滴灌毛管滴液量均匀性测试用采样装置 | 1.微滴灌毛管滴液量均匀性测试用采样装置， 包括测试平台、滴灌系统和控制柜 ；其中， 所述测试平台包括支撑台架 、平行滑轨 、平板 、集液测量瓶 ，所述控制柜 安装在支撑台架 上，所述滴灌系统包括液箱 、给水管 、加压泵 、滴灌毛管 和滴头 ，所述给水管 与液箱 相连接，所述液箱 通过给水管 上设置的加压泵 向与给水管 相连通的滴灌毛管 供液，所述给水管 上连接有多个平行且与给水管 相连通的滴灌毛管 ，多个所述滴灌毛管 自后至前以水平直线状间隔安装在支撑台架 的上端，所述滴灌毛管 上沿自身管体长度方向上安装有多个均匀间隔布置的滴头 ，所述支撑台架 在滴灌毛管 的下方安装有平行滑轨 ，所述平行滑轨 上安装有一个可沿平行滑轨 前后滑动的平板 ，所述平板 上设置有位于滴灌毛管 下方的集液测量瓶 ，所述平板 由安装在支撑台架 上的电机驱动并在平行滑轨 上运行。 2. 微滴灌毛管滴液量均匀性测试用采样装置， 所述滴灌系统的液箱 内设置有Ec计、pH计和液位传感器，所述给水管 上设置有流量计、压力表和电磁阀。 3.微滴灌毛管滴液量均匀性测试用采样装置， 所述测试平台还包括调平机构，所述调平机构包括水平尺和高度可调支撑脚，所述水平尺安装在支撑台架 上部的外侧四周，所述高度可调支撑脚安装在支撑台架 的底部。 4. 微滴灌毛管滴液量均匀性测试用采样装置， 所述控制柜 内设置有PLC控制器，所述控制柜 的表面嵌有HMI触摸屏，驱动平板 行进的电机由控制柜 控制，所述PLC控制器的输入端与Ec计、pH计和液位传感器相连接，所述PLC控制器的输出端分别与电机、电磁阀相连接。 | G01N1/20; G05B19/05; G01D21/02
一种可采暖的防静电陶瓷砖 | 1.一种可采暖的防静电陶瓷砖， 包括普通砖部、防静电层、导电层、电热层、绝缘防水层、绝缘隔热防水物和导电组件；所述普通砖部的正面上设置有防静电层，且所述普通砖部的底面设置有电热层；所述防静电层和电热层之间设置有一个及一个以上的导电层；所述导电层上端连接着防静电层，下端连接着电热层； 所述导电组件包括电极和电导线；所述电热层的两端设置有电极；所述电热层和电极的表面均设置有绝缘防水层；所述绝缘隔热防水物将所述防静电陶瓷砖的底部全面覆盖，且将所述绝缘防水层封闭；所述电导线一端焊接于电极上，另一端从绝缘隔热防水物的表面穿出。 2. 一种可采暖的防静电陶瓷砖, 所述电热层包括金属氧化物电热膜、碳质电热膜或金属电热膜。 3. 一种可采暖的防静电陶瓷砖, 所述电极包括高温银电极、低温银电极、铜电极或铝电极。 4. 一种可采暖的防静电陶瓷砖, 所述绝缘防水层包括纳米氧化硅绝缘防水涂料。 5. 一种可采暖的防静电陶瓷砖, 所述绝缘隔热防水物包括聚氨酯板或多孔陶瓷板。 6. 一种可采暖的防静电陶瓷砖, 所述防静电陶瓷砖包括防静电陶瓷抛光砖和防静电陶瓷釉面砖。 7. 一种可采暖的防静电陶瓷砖, 所述绝缘隔热防水物的一面刻有便与防静电陶瓷砖铺贴的纹路。 8. 一种可采暖的防静电陶瓷砖, 所述导电层包括导电柱或导电带。 | E04F15/02; E04F15/08; E04F15/18; F24D13/00
泳池专用LED灯 | 1.一种泳池专用LED灯，包括本体 和预埋件 ， 所述本体 上端连接有灯帽 ，所述本体 内安装有LED发光组件，所述本体 下端内部设置有夹紧圈 ，所述夹紧圈 外部套有夹紧爪 ，所述夹紧爪 外部套有夹紧螺母 ，所述夹紧螺母 上端与本体 下端连接，所述预埋件 与灯帽 下端连接，所述本体 、夹紧圈 、夹紧爪 和夹紧螺母 均安装在预埋件 内部。 2. 泳池专用LED灯， 所述灯帽 包括灯帽本体 ，所述灯帽本体 为圆锥台状结构，所述灯帽本体 中部开设有通孔 ，所述灯帽本体 底部连接有筒体 ，所述筒体 外部设置有第一外螺纹 ，所述筒体 内部设置有第一内螺纹 。 3. 泳池专用LED灯， 所述本体 包括圆筒 ，所述圆筒 上端设置有第二外螺纹 ，所述第二外螺纹 与第一内螺纹 连接，所述第二外螺纹 下端设置有挡板 ，所述挡板 上开设有第一圆槽，所述第一圆槽内设置有第一密封圈 ，所述圆筒 下端设置有第三外螺纹 ，所述夹紧螺母 通过第三外螺纹 与本体 下端连接。 4. 泳池专用LED灯， 所述预埋件 包括预埋件本体 ，所述预埋件本体 上端内部设置有第二内螺纹 ，所述第二内螺纹 与第一外螺纹 连接，所述预埋件本体 上端外部设置有圆环台 ，所述圆环台 上开设有第二圆槽，所述第二圆槽内设置有第二密封圈 ，所述预埋件本体 下端设置有电线出口 。 5. 泳池专用LED灯， 所述灯帽 外表面涂有防腐涂层，所述防腐涂层为镀锌层。 | F21S8/00; F21V3/10; F21V23/00; F21V17/12; F21V31/00; F21V27/02; F21W131/401; F21Y115/10
一种螺母保证荷载检测拉伸螺杆组 | 1.一种螺母保证荷载检测拉伸螺杆组，包括用于测试的螺母 ， 还包括一端开设有外螺纹 且与所述螺母 螺纹连接的圆柱杆 ，所述圆柱杆 上还套设有用于固定所述圆柱杆 的方形状固定件 。 2. 一种螺母保证荷载检测拉伸螺杆组， 所述圆柱杆 的另一端也设有外螺纹 。 3. 一种螺母保证荷载检测拉伸螺杆组， 所述圆柱杆 的光滑外壁上关于圆柱杆 的中轴面对称设有直槽 ，所述固定件 套设在所述直槽 上。 4. 一种螺母保证荷载检测拉伸螺杆组， 所述固定件 为两个对称设置的固定块 ，每个所述固定块 内端开设有与所述直槽 以及所述圆柱杆 外壁相配合的凹槽 ，两个所述固定块 之间可拆卸连接。 5. 一种螺母保证荷载检测拉伸螺杆组， 所述圆柱杆 两端均设置有所述直槽 ，且对称设置。 6. 一种螺母保证荷载检测拉伸螺杆组， 两个所述固定块 沿垂直于所述直槽 方向开设有固定孔 ，两个所述固定块 通过螺栓连接固定。 7. 一种螺母保证荷载检测拉伸螺杆组， 所述固定孔 为沉头孔，所述螺栓为内六角螺栓。 | G01N3/02; G01M13/00
一种带霓虹效果发光标识展示架 | 1.一种带霓虹效果发光标识展示架，包括底壳、线路板和透光面板， 所述的线路板设于底壳内，透光面板设于线路板的上端并通过有机层与底壳固定，所述的透光面板的材质为硅胶。 2. 一种带霓虹效果发光标识展示架， 所述的底壳和透光面板的外形相同，且均为图案、文字或者图案和文字组合。 3. 一种带霓虹效果发光标识展示架， 所述底壳的底部设有用于挂墙的支撑架。 4. 一种带霓虹效果发光标识展示架， 所述的支撑架为金属框架。 | G09F13/00
电池过充安全保护装置和锂离子电池 | 1.一种电池过充安全保护装置， 包括第一导电片、第二导电片和安全翻转组件；所述安全翻转组件包括安全壳体；所述安全壳体的内腔与电池内部相连通，用于在电池内部的气体压强发生变化时，所述安全壳体的内腔中的气体压强也能发生变化；所述安全壳体包括翻转片；所述翻转片能够在所述安全壳体的内腔中的气体压强增大时发生翻转，以使所述第一导电片与第二导电片电连接形成短路。 2. 电池过充安全保护装置， 所述翻转片包括向所述安全壳体的内腔内凸的翻转主体。 3. 电池过充安全保护装置， 所述翻转主体的截面的长度延伸方向呈弧线形。 4. 权利要求2或3所述的电池过充安全保护装置， 所述翻转片还包括位于所述翻转主体的外侧的凸起结构；所述凸起结构与所述第一导电片电连接；所述凸起结构与所述第二导电片间隙设置；所述凸起结构能够在所述翻转主体由内凸变为外凸时与第二导电片相接触，以使所述第一导电片与第二导电片电连接形成短路。 5. 电池过充安全保护装置， 所述凸起结构的顶面为曲面或平面。 6. 电池过充安全保护装置， 所述凸起结构与所述翻转片为一体式结构或分体式结构；所述凸起结构为实心体或空心体。 7. 电池过充安全保护装置， 所述凸起结构的顶面低于所述翻转片的周缘所在的平面。 8. 电池过充安全保护装置， 所述安全壳体还包括侧围部分，所述翻转片的周缘与所述侧围部分相连接。 9. 电池过充安全保护装置， 所述侧围部分与所述第二导电片之间通过绝缘垫片连接。 10.一种锂离子电池， 电池过充安全保护装置。 | H01M2/34; H01M10/42; H01M10/0525
一种汽车内饰件注塑模具 | 1.一种汽车内饰件注塑模具，包括装置主体、加热装置 以及抽取装置 ， 所述装置主体包括动模板 、动模仁 、导柱 、定模仁 、定模板 以及注塑孔 ，所述动模仁 安装在动模板 下端面中间位置，所述导柱 上端面与动模仁 下端面相连接，所述导柱 下端面与定模仁 上端面相连接，所述定模仁 固定在定模板 上端面中间位置，所述注塑孔 开设在动模板 上端面中间位置，所述注塑孔 下端与动模仁 下端面相连接； 所述加热装置 安装在动模板 上端面，所述加热装置 包括蓄电池 、固定板一 、凹槽一 、凹槽二 、固定板二 、电阻丝 以及中空柱 ，所述蓄电池 安装在固定板一 内，所述固定板一 固定在中空柱 环形侧面左端，且固定板一 装配在凹槽一 内，所述凹槽一 开设在动模板 上端面左部，所述凹槽二 开设在动模板 上端面右部，所述固定板二 固定在中空柱 环形侧面右端，且固定板二 装配在凹槽二 内，所述电阻丝 装配在中空柱 内，所述中空柱 装配在注塑孔 内， 所述抽取装置 安装在动模板 左端面，所述抽取装置 包括放置箱 、吸音板 、排风管 、抽风机 以及吸风管 ，所述放置箱 固定在动模板 左端面，所述吸音板 装配在放置箱 内，所述排风管 右端与抽风机 相连接，所述抽风机 安装在放置箱 内，所述吸风管 左端与抽风机 相连接，所述吸风管 右端与动模仁 下端面相连接。 2. 一种汽车内饰件注塑模具， 所述动模仁 与定模仁 合模形成注塑腔。 3. 一种汽车内饰件注塑模具， 所述导柱 设有两组，两组所述导柱 上端面分别与动模板 下端面左部和右部相连接，两组所述导柱 下端面分别与定模板 上端面左部和右部相连接。 4. 一种汽车内饰件注塑模具， 所述排风管 内设有防尘网。 5. 一种汽车内饰件注塑模具， 所述动模板 左端面设有加热开关，所述加热开关通过电源线与蓄电池 相连接，所述加热开关与电阻丝 电性连接。 6. 一种汽车内饰件注塑模具， 所述固定板一 和固定板二 均通过螺栓分别固定在凹槽一 和凹槽二 内。 | B29C45/73; B29C45/34; B29C45/17; B29L31/30
一种狭小空间用轻型柔软综合电缆 | 1.一种狭小空间用轻型柔软综合电缆，包括电缆本体 ， 所述电缆本体 的表面分别固定套接有圆环 和圆筒 ，所述电缆本体 的表面活动套接有圆球 ，且圆球 位于圆环 和圆筒 之间，所述圆筒 的一侧面开设有盲孔 ，所述盲孔 的内部活动连接有活动杆 ，所述活动杆 的一端与圆球 的表面活动连接，所述活动杆 的另一端固定连接有第一弹簧 ，所述第一弹簧 的另一端与盲孔 内壁的一侧面固定连接； 所述圆筒 的表面开设有通槽 ，且通槽 与盲孔 相连通，所述活动杆 的表面开设有圆孔 ，所述通槽 和圆孔 的内部均活动连接有圆杆 ，所述圆杆 的顶部固定连接有弧形块 ，所述通槽 内部的正面和背面均开设有卡槽 ，且弧形块 活动连接在卡槽 的内部，所述圆孔 的内壁上开设有限位槽 ，所述圆杆 的表面固定连接有限位块 ，所述限位块 的上表面固定连接有第二弹簧 ，所述第二弹簧 的另一端与限位槽 内部的顶部固定连接。 2. 一种狭小空间用轻型柔软综合电缆， 所述圆球 两两之间的距离为两毫米。 3. 一种狭小空间用轻型柔软综合电缆， 所述弧形块 的上表面固定连接有拉环 。 4. 一种狭小空间用轻型柔软综合电缆， 所述卡槽 的大小与弧形块 的大小相适配。 5. 一种狭小空间用轻型柔软综合电缆， 所述电缆本体 包括电缆内芯 和绝缘皮 ，且电缆内芯 包裹在绝缘皮 的内部。 | H01B7/40; H01B7/04
一种冶金炉 | 1.一种冶金炉，包括炉体， 所述炉体包括炉壁、炉底和炉腔，所述炉壁和炉底从内到外依次由耐火保护层、第一防渗透层、降温层和第二防渗透层和保护壳组成，所述炉体左侧上端安装有喷枪保护装置，所述炉体右侧上端设置有烟气通道，所述喷枪保护装置内设置有多个喷枪插孔，所述喷枪插孔内由上而下插入有喷枪，所述喷枪插孔四周设置有水套，所述喷枪插孔与喷枪插孔之间也设置有水套，所述水套外层为耐火材料层，所述出烟气通道包括上端的副烟道和位于右侧的烟气出口，所述烟气通道四个内壁内均设置有水袋，所述水袋内设置有弓字型的冷却管。 2. 一种冶金炉， 所述炉壁由竖直向上的方向向外倾斜。 3. 一种冶金炉， 所述冷却管下端开有冷却介质进口，上端开有冷却介质出口。 4. 一种冶金炉， 所述降温层内底部设置有冷却风道，所述冷却风道左侧为冷风进口，右侧为冷风出口。 | F27B14/00; F27B14/08; F27D17/00
一种水利混凝土裂隙灌浆装置 | 1.一种水利混凝土裂隙灌浆装置， 包括机架 ，所述机架 上固定有桶体 ，所述桶体 的顶部可拆式地安装有桶盖 ，所述桶盖 与桶体 之间嵌设有密封圈 ，所述桶体 的底部连通有出料管 ，所述出料管 下端贯穿机架 后伸出与机架 外，所述出料管 上设置有出料阀 ，所述桶盖 的顶部连通有进料管 ，所述进料管 的顶部设置有进料斗 ，所述进料管 上设置有进料阀 ，所述机架 上安装有电机 ，所述电机 的传动轴伸入在桶体 中，位于桶体 中的传动轴的外部固定有螺旋状的搅拌叶 ，位于桶体 中的传动轴的外部还固定有呈径向设置的搅拌棒 ，每个搅拌棒 的外侧壁上均固定有若干个搅拌杆 ，所述机架 上安装有空压机 ，所述空压机 的出口端通过出气管 与桶体 的内腔连通。 2. 水利混凝土裂隙灌浆装置， 所述桶盖 的外侧壁上设置有向下的环形折弯 ，所述环形折弯 套装在桶体 的外部，所述环形折弯 与桶体 通过螺栓 固定。 3. 水利混凝土裂隙灌浆装置， 所述环形折弯 下端的内侧壁上设置有可与桶体 配合导向以方便环形折弯 套装到桶体 外部的环形导向面 。 4. 水利混凝土裂隙灌浆装置， 所述机架 上固定有把手 ，所述把手 上套装有防滑套 。 | E02D15/00
一种保健舒适鞋垫 | 1.一种保健舒适鞋垫， 由面层 、中间层 和底层 三层结构贴合组成，所述面层 为托玛琳保健层，包括皮层 、透气织布 和呈颗粒状的托玛琳 ，所述皮层 的外轮廓与鞋底吻合，中间镂空，所述透气织布 设置在皮层 镂空处，所述托玛琳 均布在透气织布 上；所述中间层 为活性炭海绵层，海绵层上附着有活性炭材料；所述底层 为高弹性欧茨莱材料层，所述欧茨莱材料层按人体足底生理曲度设计。 2. 保健舒适鞋垫， 所述透气织布 与皮层 之间的连接处采用缝线 连接。 | A43B17/02; A43B17/10
一种三相变频电机差分采样电路 | 1.一种三相变频电机差分采样电路，设置在所述三相变频电机的驱动电路中， 在U相和V相的下桥臂分别连接U相采样电路和V相采样电路，所述U相采样电路与V相采样电路采用相同设置；其中U相采样电路包括顺次串联的U相采样电阻和母线电阻，所述母线电阻的另一端接地，以及两个输入端分别连接在U相采样电阻两端的U相运算放大电路，所述U相运算放大电路的输出端连接单片机的AD采样口；所述U相采样电路与V相采样电路共用一个母线电阻；所述单片机分别接收U相采样电路和V相采样电路信号经计算后得到三相电路各自的电流值。 2. 三相变频电机差分采样电路， 所述U相运算放大电路包括基准电压电路，所述基准电压电路两端施加定额电压，所述基准电压电路包括两个串联的等阻值电阻，所述运算放大电路中的运算放大器的同向输入端连接在两个等阻值电阻之间。 3. 三相变频电机差分采样电路， 所述运算放大器同向输入端通过一个同向输入电阻接U相采样电阻的正端，反向输入端通过一个反向输入电阻接采样U相电阻的负端。 4. 三相变频电机差分采样电路， 所述运算放大器反向输入端与输出端之间还连接有一个反馈电阻。 5.如权利要求1-4任意一项所述的三相变频电机差分采样电路， 所述U相运算放大电路还包括一个双向钳位二极管，所述双向钳位二极管设置在U相运算放大器输出端与单片机AD采样口之间。 6. 三相变频电机差分采样电路， 所述U相运算放大电路还包括第一滤波电路，所述第一滤波电路设置在双向钳位二极管与单片机AD采样口之间，所述第一滤波电路由第一电阻和第一电容组成。 7. 三相变频电机差分采样电路， 还包括第二滤波电路，所述第二滤波电路由第二电阻和第二电容组成，所述第二滤波电路一端连接在U相采样电阻的负端另一端与三相变频电机的驱动芯片连接。 8. 三相变频电机差分采样电路， 所述U相采样电路和V相采样电路中的运算放大器为同一个两路高速运算放大器。 | G05B19/042
便携式测硬度手锤 | 1.便携式测硬度手锤，包括手柄 ，所述手柄 的一端安装有锤头 ， 所述锤头 的头部加工有安装腔体 ，所述安装腔体 内部镶嵌安装有锤击头 ，所述锤击头 的尾部设置有锤击传感器 ，所述锤击传感器 通过传输线路 与检测电路 相连。 2. 便携式测硬度手锤， 所述检测电路 包括数据储存器、显示器、速度传感器、信号处理器和电源模块构成。 3. 便携式测硬度手锤， 所述锤击传感器 的前端与撞击头 的尾部紧贴接触。 4. 便携式测硬度手锤， 所述锤击头 采用金刚石材料制成，其前端为锥形端，尾端为圆柱体结构。 | G01N3/52
一种高性能模拟乘法器电路 | 1.一种高性能模拟乘法器电路， 包括电流镜 ，电流镜 为输入极 提供偏置电路，输入极 的输出端连接输出级 ；输入极 上有输入信号Vina和Vinb； 所述的电流镜 包括N型场效应管 ，N型场效应管 的栅极和N型场效应管 的栅极相连，N型场效应管 的源极与N型场效应管 的漏极相连，N型场效应管 的源极接电阻 的一端，电阻 的另一端接地线，N型场效应管 的栅极与N型场效应管 的栅极相连，且与N型场效应管 的漏极相连，输出A信号，N型场效应管 的源极与电阻 的一端相连，电阻 的另一端与地线相连；N型场效应管 的漏极与N型场效应管 的源极相连，N型场效应管 的漏极输出B信号； 所述的输入极 包括电阻 ，电阻 的一端与输入信号Vinb的负相连，另一端与三极管 的基极相连；三极管 的集电极与电阻 的另一端相连且连接于三极管 的基极；三极管 的发射极与三极管 的发射极相连，且连接于电流镜的输出信号A；输入信号Vinb的正与电阻 的一端相连，同时与三极管 的基极相连；三极管 的集电极与电阻 的另一端相连且连接于三极管 的基极；三极管 的发射极与三极管 的发射极相连，且连接于电流镜 的输出信号B；三极管 的集电极与三极管 的发射极和三极管 的发射极；三极管 的集电极与三极管 的发射极和三极管 的发射极；输入信号Vina的正接三极管 的基极，输入信号Vina的负接三极管 的基极；三极管 的基极和三极管 的基极相连；三极管 的集电极与三极管 的集电极相连，输出Vout正；三极管 的集电极与三极管 的集电极相连，输出Vout负； 所述的输出级 包括电阻 ，电阻 的一端接输出Vout负，电阻 的一端接输出Vout正，电阻 的另一端与电阻 的另一端相连，且与电源Vdd相连。 | H03K19/094
一种无人机运输专用起落架缓冲装置 | 1.一种无人机运输专用起落架缓冲装置， 包括支座组件、连接耳片组件、弹簧组件、滚珠丝杠组件和卡箍组件； 所述支座组件包括支撑槽 和弹性铺层 ；所述支撑槽 具有U形开口，弹性铺层 铺设在U形开口内部； 所述连接耳片组件包括关节轴承 和关节轴承固定耳片 ，关节轴承固定耳片 的通孔内设置关节轴承 ，通过连接关节轴承 所述支座组件，关节轴承固定耳片 下端连接弹簧组件； 弹簧组件包括弹簧上端固定套筒 、弹簧下端固定套筒 、弹簧 、伸缩杆 ；伸缩杆 设置在弹簧 内部，弹簧 的上端通过上端固定套筒 固定到所述关节轴承固定耳片 的下端，弹簧 的下端通过弹簧下端固定套筒 固定到所述滚珠丝杠组件； 滚珠丝杠组件包括丝杆 、传动箱 、丝杆套筒 、转盘 ；丝杆 的上端连接弹簧下端固定套筒 ，丝杆套筒 套设丝杆 外部，转盘 通过传动箱 驱动丝杆 旋入或旋出丝杆套筒 ； 卡箍组件包括卡箍片 ，卡箍片 用于连接丝杆套筒 与运输架上面的横梁； 安装时，卡箍片 与运输架上面的横梁固定连接，转动转盘 ，调节丝杆 ，使的支撑槽 的U形开口与起落架支柱完全接触。 2. 无人机运输专用起落架缓冲装置， 还包括传感器组件，传感器组件包括传感器 、LED显示屏 ，传感器 采集压力信号和位移信号，通过控制器计算所述缓冲装置给起落架支柱的预紧力和相对位移，并将预紧力发送给LED显示屏 显示。 3. 无人机运输专用起落架缓冲装置， 所述连接耳片组件还包括注油嘴 ，嵌在关节轴承 上，向关节轴承 内部注油润滑。 4. 无人机运输专用起落架缓冲装置， 还包括尺寸槽 ，位于丝杆 表面，用于显示丝杠的伸缩长度尺寸。 5. 无人机运输专用起落架缓冲装置， 所述连接耳片组件下端具有两个支耳，关节轴承固定耳片 插入两个支耳之间，紧固螺栓 穿过所述连接耳片组件下端的两个支耳中的一个，关节轴承固定耳片 ，连接耳片组件下端的两个支耳中的另一个，垫圈 ，经开槽螺母 固定，开口销 插入开槽螺母 和紧固螺栓 锁紧。 6. 无人机运输专用起落架缓冲装置， 滚珠丝杠组件包括还包括摇杆 ，摇杆 设置在转盘 上。 7. 无人机运输专用起落架缓冲装置， 支撑槽 U形开口的尺寸与起落架支柱尺寸的匹配。 8. 无人机运输专用起落架缓冲装置， 所述弹性铺层 为橡胶材质。 | B65D81/02
引脚校正装置及射频发射器移运设备 | 1.一种引脚校正装置， 包括固定组件、竖向进给机构和引脚校直机构，所述固定组件包括竖向定位板，所述竖向进给机构固定于所述竖向定位板上，且所述竖向进给机构的下端设有用于吸附射频发射器的吸附组件，所述引脚校直机构包括竖向运动组件和横向运动组件，所述竖向运动组件的侧端固定于所述竖向定位板上，所述竖向运动组件的输出端与所述横向运动组件固定连接以驱动所述横向运动组件竖向运动，所述横向运动组件靠近所述射频发射器的引脚的一端设有用于与所述引脚插嵌配合的校正爪。 2. 引脚校正装置， 所述引脚校直机构还包括固定板，所述固定板的上端与所述竖向运动组件的输出端固定连接，所述固定板的下端与所述横向运动组件固定连接。 3. 引脚校正装置， 所述横向运动组件还包括滑座、横向进给气缸和横向连接杆，所述滑座与所述固定板固定连接，所述横向进给气缸的缸体固定于所述滑座上，且所述横向进给气缸的活塞杆穿过所述滑座并通过所述横向连接杆与所述校正爪连接以驱动所述校正爪横向运动。 4. 引脚校正装置， 所述固定组件还包括横向定位板，所述横向定位板与所述竖向定位板的下端垂直固定连接且与所述竖向进给机构相对设置。 5. 引脚校正装置， 所述引脚校直机构还包括夹持组件，所述夹持组件包括手指气缸和两相对设置的定位件，所述手指气缸的上端与所述横向固定板的下端固定连接，所述手指气缸的两相对的手指夹与两定位件一一对应，且各定位件的上端均与各手指夹固定连接，各定位件的下端均相向延伸形成有定位板，两所述定位板靠近彼此的一端均开设有相对应的定位半孔，所述引脚的上端容置于两所述定位半孔之间。 6. 引脚校正装置， 所述竖向进给机构还包括驱动电机、竖向滑动组件和转动臂，所述驱动电机与所述竖向固定板的一侧固定连接，所述竖向滑动组件安设于所述竖向固定板的另一侧，所述竖向定位板上开设有装配孔，所述驱动电机的驱动轴一端穿过所述装配孔并与所述转动臂的一端固定连接，所述转动臂的另一端与所述竖向滑动组件固定连接以驱动所述竖向滑动组件竖向运动，所述竖向滑动组件包括连接板，所述连接板的下端与所述吸附组件固定连接。 7. 引脚校正装置， 所述竖向滑动组件还包括定滑轨和至少一个滑块，所述定滑轨一端与所述竖向固定板固定连接，所述定滑轨的另一端的两侧开设有竖向滑槽，各所述滑块朝向所述竖向滑槽的一侧均延伸形成有滑扣，各所述滑扣滑设入各所述滑槽中以使所述滑块与所述定滑轨滑动连接，各所述滑块远离所述竖向滑槽的一端均与所述连接板固定连接。 8. 引脚校正装置， 所述吸附组件包括有加持件和吸附筒，所述加持件的侧端与所述连接板的下端固定连接，所述加持件开设有竖向通孔，所述吸附筒穿过所述竖向通孔并与所述加持件固定连接，所述吸附筒的上端设有用于与外界的抽真空装置相连通的连通嘴，所述吸附筒的下端设有用于吸附所述射频发射器的吸附嘴。 9.一种射频发射器移运设备，包括机械臂组件、用于检测射频发射器的测试板组件和机架， 所述射频发射器移运设备还包括权利要求1～8任一项所述的引脚校正装置，所述机械臂组件包括横向移动臂和两个竖向支撑臂，所述横向移动臂的两端分别与两所述竖向支撑臂的上端固定连接，所述横向移动臂的侧端与所述引脚校正装置固定连接，两所述竖向支撑臂的下端与所述机架固定连接，所述测试板组件对应所述引脚校正装置设置且与所述机架固定连接。 10. 射频发射器移运设备， 所述射频发射器移运设备还包括有用于容置所述射频发射器的承载板组件和显示控制装置，所述承载板组件对应所述引脚校正装置设置且与所述机架固定连接，所述显示控制装置分别与所述引脚校正装置、所述机械臂组件、所述测试板组件和所述承载板组件电性连接。 | B65G47/74; B21F1/02; G01N21/88
一种用于中大型管道固定的一体式射钉 | 1.一种用于中大型管道固定的一体式射钉，包括射钉支架和钉体， 所述射钉支架包括管道固定卡、管道支架以及钉座，所述管道固定卡截面呈弧形，管道固定卡两端向下延伸出两平面作为管道支架，管道支架底边分别向外延伸出平面作为钉座，管道支架与管道固定卡支撑管道保证管道稳定套入管道固定卡内且不接触墙体；所述钉座中央部分由底面至顶面开有锥形孔，钉体插在锥形孔内。 2.一种用于中大型管道固定的一体式射钉， 所述钉座底面设有能够嵌入墙体的凸起。 | F16L3/04
开关安装结构及电风扇 | 1.一种开关安装结构，应用于电风扇，所述电风扇包括电机壳体和设于电机壳体内的电机，所述电机壳体开设有安装孔， 所述开关安装结构包括： 旋钮，所述旋钮设有卡持部； 支撑架，所述旋钮与所述支撑架转动连接，所述支撑架限位于所述安装孔，且所述支撑架设有与所述安装孔连通的限位孔，所述限位孔的孔壁凸设有卡扣部，所述卡持部穿过所述限位孔并抵持于所述卡扣部；及 开关组件，所述开关组件安装于所述支撑架，并与所述卡持部抵接，所述开关组件电连接于所述电机。 2. 开关安装结构， 所述开关组件包括底座和与底座转动连接的转动件，所述底座安装于所述支撑架，所述转动件与所述旋钮连接，且电连接于所述电机。 3. 开关安装结构， 所述旋钮包括转动部和凸设于所述转动部的凸起，所述凸起的周缘设有所述卡持部，所述凸起具有一容纳槽，所述转动件容纳于所述容纳槽并与所述容纳槽的槽壁连接，所述转动部在外力的作用下转动，并带动所述转动件转动。 4. 开关安装结构， 所述支撑架包括主体和与所述主体连接的限位件，所述限位件与所述底座连接。 5. 开关安装结构， 所述限位件包括沿所述主体垂直延伸的两个挡板，所述两个挡板相对平行设置，每一挡板的自由端朝向另一挡板的方向弯折有抵接件，所述主体、两个挡板和两个抵接件共同围合形成一安装空间，所述开关组件容纳于所述安装空间，且所述抵接件与所述底座远离所述主体的表面抵接。 6. 开关安装结构， 所述支撑架还包括连接件，所述连接件设于所述主体背离所述限位件的表面，所述连接件设有所述限位孔，所述旋钮转动连接于所述连接件。 7. 开关安装结构， 所述连接件的周缘设有抵持部，所述抵持部抵接所述安装孔的孔壁。 8. 开关安装结构， 所述底座和所述主体其中之一设有固定孔，其中之另一设有定位柱，所述定位柱插设固定于所述固定孔。 9. 开关安装结构， 所述电机壳体的外表面靠近旋钮处设有档位标签，所述档位标签与所述旋钮对应设置。 10.一种电风扇， 所述电风扇包括权利要求1-9任一项所述的开关安装结构。 | F04D27/00; F04D29/00; F04D25/08; H01H19/14
一种安装有安全柜的电力风车 | 1.一种安装有安全柜的电力风车，包括转动轴 、安全柜 和风车主体 ， 所述转动轴 安装在风车主体 内腔中心位置，所述转动轴 包括第二卡齿 ，所述第二卡齿 上端连接有第一连轴 ，所述第一连轴 顶端转动连接有转动架 ，所述转动架 另一侧连接有第二连轴 ，所述转动架 通过第二连轴 转动连接有第一卡齿 ，所述第一卡齿 与第二卡齿 外端套接有固定底座 ，所述转动轴 下端固定有连接杆 ，所述连接杆 下端连接有支撑卡座 ，所述支撑卡座 外端套接有固定架 ，所述固定架 包括第一套管 ，所述第一套管 靠近固定架 的一端设有第一固定支杆 ，所述第一套管 通过第一固定支杆 固定有固定连通管 ，所述固定连通管 另一侧通过杆件固定有第二固定支杆 ，所述第二固定支杆 侧端焊接有第二套管 ，所述支撑卡座 通过固定架 与安全柜 相固定。 2. 一种安装有安全柜的电力风车， 所述安全柜 包括绝缘板 ，所述绝缘板 与安全柜 相焊接。 3. 一种安装有安全柜的电力风车， 所述绝缘板 内腔插接有卡接板 。 4. 一种安装有安全柜的电力风车， 所述卡接板 外端设有对称分布的两组轮体。 5. 一种安装有安全柜的电力风车， 所述卡接板 通过轮体滑动连接有连通滑槽 。 6. 一种安装有安全柜的电力风车， 所述安全柜 两两之间焊接有连通支架 。 | F03D9/25; F03D15/10; F03D13/20; H02K5/02
一种LED稳流驱动电路 | 1.一种LED稳流驱动电路，包括LED灯串VD1、VD2、VD3， 所述LED灯串VD1、VD2、VD3的一端连接有MOS管V2的一端，MOS管V2的另一端连接有电阻R1，所述电阻R1远离MOS管V2的一端连接有电容C2的一端，电容C2的另一端连接有LED灯串VD1、VD2、VD3远离MOS管V2的一端，电容C2远离电阻R1的一端连接有真空断路器VD4，真空断路器VD4的一端与LED灯串VD1、VD2、VD3连接电容C2的一端相连接，真空断路器VD4的另一端连接有电感L1，电感L1远离真空断路器VD4的一端连接有电容C1的一端，电容C1远离真空断路器VD4的一端连接在电阻R1远离MOS管V2的一端上，电感L1连接真空断路器VD4的一端连接有MOS管V1的一端，MOS管V1的另一端连接在电阻R1远离MOS管V2的一端上； MOS管V2上并联有LED稳流电路，所述LED稳流电路包括直流电源E、电源开关K、稳压二极管D1、指示灯二极管D2、发光二极管D3、发光二极管D4、超低压差稳流器U、电阻R2、电容C3和分流电阻R3，所述超低压差稳流器U的VDD端分别与稳压二极管D1负端和电阻R2一端相连接，所述超低压差稳流器U的OUT端分别与发光二极管D3、发光二极管D4负端和电容C3一端相连接，所述分流电阻R3与直流电源E连接，直流电源E正端通过电源开关K分别与稳压二极管D1正端和发光二极管D3、发光二极管D4正端相连接，电阻R2另一端与指示灯二极管D2正端相连，所述超低压差稳流器U的GND端、直流电源负端、指示灯二极管D2负端和电容C3另一端都接地。 2. 一种LED稳流驱动电路， 所述直流电源E的电压为2.7～12V，直流电源E采用单节1000mAh的锂电池。 3. 一种LED稳流驱动电路， 所述超低压差稳流器U采用A705。 4. 一种LED稳流驱动电路， 所述电阻R1为阻值100欧姆以上，且250欧姆以下的电阻。 5. 一种LED稳流驱动电路， 所述电容C1和电容C2采用电容值为0.047μF以上且0.33μF以下的电容。 6. 一种LED稳流驱动电路， 所述电容C1、电容C2、MOS管V1和电阻R1的一端均接地。 | H05B33/08
列尾控制盒检测试验台 | 1.一种列尾控制盒检测试验台，其特征在于包括壳体和设置在所述壳体内的检测电路，所述检测电路的操作面板位于所述壳体的前侧，构成所述壳体的前侧板或者所述壳体的前侧板的一部分，所述检测电路的各检测接口安装在所述壳体的侧板上，所述壳体的底板上设有若干支脚，所述壳体的顶板和/或侧板上设有散热口。 2. 列尾控制盒检测试验台，其特征在于所述操作面板上设有连接所述检测电路的显示屏输出的显示屏以及所述检测电路的操作按键。 3. 列尾控制盒检测试验台，其特征在于所述显示屏采用彩色液晶显示屏，所述操作按键至少包括等待确认键、风压告警键、电压告警键和自动检测键。 4. 列尾控制盒检测试验台，其特征在于所述壳体的前侧板上设有连接所述检测电路的指示灯输出的指示灯，所述指示灯包括工作状态指示灯。 5. 列尾控制盒检测试验台，其特征在于所述壳体内设有用作检测电路电源的电源电路，所述电源电路设有用于向列尾控制盒供电的电源输出接口，所述电源输出接口安装在所述壳体的侧板或前侧板上。 6. 列尾控制盒检测试验台，其特征在于所述检测电路设有用于连接所述列尾控制盒的数据接口，当用作检测电路的电源的电源电路设有为列尾检测盒供电的电源输出接口时，所述电源输入接口优选与所述数据接口采用同一个7芯圆形接插件接口。 7. 权利要求1-6中任一所述的列尾控制盒检测试验台，其特征在于所述壳体内设有散热风机，所述散热风机采用轴流风机，所述轴流风机设置其散热风道内。 8. 列尾控制盒检测试验台，其特征在于所述检测电路主要采用电路板形式，所述电路板的基板为平板，当所述散热口位于所述壳体的左、右侧板的前部时，所述电路板的基板的法线方向为横向且电路板上设置元件的面为迎风面，当所述散热口位于所述壳体的所述壳体的顶板和底板的前部时，所述电路板的基板的法线方向为竖向且电路板上设置元件的面为迎风面。 9. 列尾控制盒检测试验台，其特征在于所述壳体内设有电路安装架，位于壳体内的所述检测电路固定安装在所述电路安装架上，所述电路安装架与所述壳体的底板之间设有弹性的减振隔离垫，用于将所述电路安装架紧固在所述壳体的底板上的螺丝穿过相应的减振隔离垫的中央通孔，旋接在所述底板上并使相应的减振隔离垫处于压缩状态。 10. 列尾控制盒检测试验台，其特征在于所述壳体的前侧板上设有左右两个提把。 | G05B19/042
移动式转向辊道 | 1.一种移动式转向辊道，包括移动式转向辊道 ， 所述移动式转向辊道 一侧连接有上级输送辊道 ，另一侧连接有下级输送辊道 ，所述移动式转向辊道 外表面边缘处设置有外侧运行轨迹导轨 ，所述外侧运行轨迹导轨 内侧设置有内侧转轴 ，所述外侧运行轨迹导轨 内侧通过气缸固定支架与动力源气缸 连接，所述外侧运行轨迹导轨 上表面连接有传输辊道 ，所述外侧运行轨迹导轨 外表面设置有电机 。 2. 移动式转向辊道， 所述移动式转向辊道 的横截面为弧形结构，且移动式转向辊道 的外侧边缘处分别于上级输送辊道 和下级输送辊道 的外侧边缘处连接。 3. 移动式转向辊道， 所述上级输送辊道 和下级输送辊道 两者之间的夹角大小为0-90度。 4. 移动式转向辊道， 所述外侧运行轨迹导轨 的运行角度为0-360度之间。 5. 移动式转向辊道， 所述传输辊道 和外侧运行轨迹导轨 之间采用滑轮与滑轨面连接。 6. 移动式转向辊道， 所述动力源气缸 可采用多气缸组合结构。 | B65G13/06; B65G13/10; B65G47/54
电子设备及控制系统 | 1.一种电子设备 ，用于控制与之通信连接的空调设备 ， 所述电子设备 包括：图像获取模块 、姿态识别模块 、信号生成模块 和发送模块 ，所述图像获取模块 与所述姿态识别模块 电性连接，所述信号生成模块 分别与所述姿态识别模块 和所述发送模块 电性连接； 所述图像获取模块 用于获取人体局部图像； 所述姿态识别模块 用于依据所述人体局部图像识别出人体姿态； 所述信号生成模块 用于 所述人体姿态生成对应的控制信号； 所述发送模块 用于将所述控制信号发送给所述空调设备 以使所述空调设备 执行与所述控制信号对应的功能。 2. 电子设备 ， 所述图像获取模块 用于获取连续多帧的所述人体局部图像； 所述姿态识别模块 用于依据连续多帧的所述人体局部图像识别出所述人体姿态。 3. 电子设备 ， 所述电子设备 还包括无线通信模块 ，所述无线通信模块 与所述信号生成模块 电性连接，所述图像获取模块 还用于获取所述空调设备 的标识信息，所述无线通信模块 还用于依据所述标识信息与所述空调设备 建立通信连接。 4. 电子设备 ， 所述电子设备 还包括语音模块 ，所述语音模块 与所述信号生成模块 电性连接，所述语音模块 用于当所述发送模块 将所述控制信号发送给所述空调设备 时播报与所述控制信号对应的提示语音。 5. 电子设备 ， 所述电子设备 还包括显示模块 ，所述显示模块 与所述信号生成模块 电性连接，所述显示模块 用于当所述发送模块 将所述控制信号发送给所述空调设备 时显示与所述控制信号对应的提示信息。 6. 电子设备 ， 所述人体局部图像为人体手势图像。 7. 电子设备 ， 所述人体局部图像为人体头部图像。 8.一种控制系统，包括权利要求1-7任一所述的电子设备 ， 还包括所述空调设备 ，所述电子设备 与所述空调设备 通信连接。 9. 控制系统， 所述空调设备 的数量为多个，所述电子设备 分别与多个所述空调设备 通信连接。 10. 控制系统， 所述电子设备 为智能手机。 | F24F11/56; G06K9/00
一种轮滑的可折叠结构 | 1.一种轮滑的可折叠结构， 包括踏板 和设置在踏板 一侧的支撑轮 ，所述支撑轮 与踏板 之间设置有折叠销 ，支撑轮 与踏板 通过折叠销 转动连接，踏板 可绕支撑轮 翻转折叠，踏板 翻转折叠后，支撑轮 位于踏板 下方。 2. 一种轮滑的可折叠结构， 所述踏板 上设置有定位凸起 ，所述支撑轮 上设置有与定位凸起 配合的抵紧壁 ，轮滑使用时定位凸起 抵紧抵紧壁 ，限制支撑轮 与踏板 之间的相对转动角度。 3. 一种轮滑的可折叠结构， 所述踏板 上设置有用于固定使用者脚/鞋的绑脚带 ，支撑轮 靠近踏板 的一侧固定设置有小腿绑带 。 4. 一种轮滑的可折叠结构， 所述踏板 一侧固定设置有固定孔 ，踏板 的另一侧固定设置有辅助孔 ，绑脚带 一端通过固定孔 固定在踏板 上，绑脚带 另一端设置有尼龙搭扣。 5. 一种轮滑的可折叠结构， 所述踏板 上间隔设置有若干第二连接部 ，所述支撑轮 上间隔设置有若干第一连接部 ，所述折叠销 穿过交叉设置的第二连接部 和第一连接部 ，将踏板 与支撑轮 转动连接。 6. 一种轮滑的可折叠结构， 所述第一连接部 下方设置有限位凸起 ，轮滑折叠时，限位凸起 抵紧在踏板 底部。 7. 一种轮滑的可折叠结构， 所述踏板 上设置有抵紧部 ，轮滑使用时，抵紧部 抵紧所述支撑轮 侧面。 | A63C17/04; A63C17/26; A63C17/22
一种圆柱棒料的上下料机械手装置 | 1.一种圆柱棒料的上下料机械手装置，包括底座， 所述的底座中间设有气缸，所述的底座两端顶部铰接设有摆臂，所述的摆臂上端设有爪部，所述的气缸的伸缩轴上端设有驱动杆，所述的驱动杆两端设有驱动轴，所述的驱动轴卡入摆臂下方的凹槽内。 2. 一种圆柱棒料的上下料机械手装置， 所述的底座通过铰接轴与摆臂连接，并采用贯穿铰接轴的卡簧固定。 3. 一种圆柱棒料的上下料机械手装置， 所述的摆臂和爪部通过两端的台阶一和台阶二及中间的平面紧贴在一起，并通过螺栓固定。 4. 一种圆柱棒料的上下料机械手装置， 所述的爪部内侧设有握紧部。 5. 一种圆柱棒料的上下料机械手装置， 所述的底座两侧设有支撑件。 6. 一种圆柱棒料的上下料机械手装置， 所述的支撑件的下端固定在底座侧面，上端向外侧倾斜，并在顶端设有支撑球。 | B25J15/02; B25J15/08
一种容器嘴盖及包装袋 | 1.一种容器嘴盖， 所述容器嘴盖 包括底座 、底座上设置的主体 、以及与主体通过铰链 铰接的盖体 ；所述底座 和主体 为中空结构以形成上下贯通的空腔 ，所述主体内的空腔部分设置上表面连接有易拉件 的密封片 ，以将空腔 密闭分隔成上下两部分。 2. 容器嘴盖， 所述盖体 在闭合状态下朝向主体 的一侧设置内塞 ，在闭合状态下内塞 与空腔 的内壁 的上边缘接触部位的直径和空腔内壁上边缘直径相匹配。 3. 容器嘴盖， 内塞 主体直径与主体 内的空腔部分的内径相匹配，以使得在闭合状态下，内塞能够将主体 内的空腔部分封闭。 4. 容器嘴盖， 密封片 的外边缘处不贯通的开槽 ，所述开槽沿密封片与空腔 内壁接触处设置一圈。 5. 容器嘴盖， 所述主体 包括嘴身 、以及嘴身顶部设置的主体上边沿 ，所述主体上边沿 外直径小于嘴身外直径，以在嘴身顶部形成朝向外侧的台阶 ；所述盖体 在闭合状态下朝向嘴身 一侧的边缘设置外裙 。 6. 容器嘴盖， 所述外裙 的高度大于等于所述主体上边沿 的高度。 7. 容器嘴盖， 在所述主体上边沿 的与铰链 相对的另一侧设置主体锁扣 ，并在盖体 的外裙 的相对应部位的内侧壁设置盖体锁扣 ，以使得在闭合状态下，主体锁扣 能够和盖体锁扣 相扣合。 8. 容器嘴盖， 在与主体锁扣 同一侧的嘴身的外壁设置向内凹陷的主体扣手 。 9. 容器嘴盖， 所述空腔 的内直径为25.0-32.0mm，密封片 上表面到主体上边缘的垂直距离为2-10mm。 10.一种包装袋， 所述包装袋 包括权利要求1～9任意一项所述的容器嘴盖 ，所述容器嘴盖以55°-70°的角度设置在包装袋的倾斜部 ，并通过底座 设置在包装袋上。 | B65D33/38; B65D47/08
用于抛光硅晶片的砂轮 | 1.一种用于抛光硅晶片的砂轮， 其包括砂轮本体 ，固定架 以及旋转轴 ，所述的固定架 上设置有固定槽 ，其能够配适安装有连接件 ，所述的连接件 内插接有刻度杆 ，所述的刻度杆 的一端与支撑杆 的一端通过螺钉连接，且所述的支撑杆 的另一端通过螺钉与千分表 连接。 2. 一种用于抛光硅晶片的砂轮， 所述的固定槽 内设置有球形弹簧 ，所述的球形弹簧 能够与连接件 侧面的球形凹槽 配适连接。 3. 一种用于抛光硅晶片的砂轮， 所述的连接件 上设置有锁紧螺栓 。 4. 一种用于抛光硅晶片的砂轮， 所述的砂轮本体 的下端设置有刀片 。 5. 一种用于抛光硅晶片的砂轮， 所述的刀片 为人工钻石或者具有立方晶体结构的氮化硼材料制成。 | B24D7/06; B24D7/00
一种具有多重防水结构的水表表壳 | 1.一种具有多重防水结构的水表表壳，包括水表底壳 ， 所述水表底壳 内从左到右依次设有进水口 、计量表安装空间 和出水口 ，所述水表底壳 顶端设有水表盖 ，所述水表底壳 顶部内侧设有环形槽 ； 所述计量表安装空间 的侧壁上安装有硅胶防水垫 ，所述环形槽 内插设有密封圈 ，所述水表盖 包括圆环插块 和安装在圆环插块 顶部的圆环顶壳 ，所述圆环插块 底部插设在环形槽 内，所述圆环插块 外侧安装有若干圆弧固定条 ，所述圆环顶壳 位于水表底壳 正上方，所述水表底壳 顶端安装有若干限位块 ，所述限位块 上设有限位槽 。 2. 一种具有多重防水结构的水表表壳， 所述密封圈 的正剖面形状为“Z”形，所述密封圈 的内径比计量表安装空间 的内径大。 3. 一种具有多重防水结构的水表表壳， 所述硅胶防水垫 中心设有插孔 。 4. 一种具有多重防水结构的水表表壳， 所述圆环插块 的外壁贴着密封圈 的内侧面。 5. 一种具有多重防水结构的水表表壳， 所述圆环顶壳 顶部铰接有防尘盖 ，所述防尘盖 内侧安装有O形圈 。 6. 一种具有多重防水结构的水表表壳， 所述圆弧固定条 插设在限位槽 内。 | G01F15/14
一种用于玫瑰精油提取的油水分离器 | 1.一种用于玫瑰精油提取的油水分离器， 包括箱体 、进液口 、出油口 、出水口 、进液管 、缓存罐 、搅拌杆 、输送管 、三通管接口 、油水分离罐 、油水分离板 、出油管 和出水管 ；所述箱体 内设有缓存罐 、输送管 和油水分离罐 ，所述箱体 外壁设有进液口 、出油口 和出水口 ，所述进液口 位于箱体 的左侧壁，所述出油口 和出水口 均位于箱体 的右侧壁，所述出水口 设置在出油口 的下方，所述进液管 的一端与进液口 进行连接，所述进液管 的另一端安装在缓存罐 的底部，所述搅拌杆 安装在缓存罐 的中部，所述输送管 的一端安装在缓存罐 的上端，所述输送管 的另一端通过三通管接口 与油水分离罐 进行连接，所述三通管接口 设置在输送管 和油水分离罐 之间，所述油水分离罐 分别位于三通管接口 的左右两侧，所述油水分离罐 内设有油水分离板 ，所述油水分离板 固定在油水分离罐 的上部，所述出油管 一端穿过油水分离罐 连接在油水分离板 上，所述出油管 另一端与出油口 进行连接，所述出水管 的一端安装在油水分离罐 的底部，所述出水管 的另一端与出水口 连接在一起。 2. 一种用于玫瑰精油提取的油水分离器， 所述进液口 、出油口 和出水口 上均设有控制阀门。 3. 一种用于玫瑰精油提取的油水分离器， 所述搅拌杆 在电机的作用下对缓存罐 内的玫瑰精油原液进行充分搅拌。 4. 一种用于玫瑰精油提取的油水分离器， 所述输送管 通过三通管接口 将玫瑰精油原液输送到两个油水分离罐 内进行油水分离。 5. 一种用于玫瑰精油提取的油水分离器， 所述油水分离板 为无机陶瓷材质。 | B01D17/02; B01D17/038; C11B9/02
一种工业大麻废渣收集存储装置 | 1.一种工业大麻废渣收集存储装置， 包括存储仓体 、进料装置、搅拌装置、废渣输送管 和控制装置，所述存储仓体 上部设置向下伸入存储仓体 内的搅拌装置，所述存储仓体 的上部设置进料装置，所述废渣输送管 连接进料装置，所述进料装置、搅拌装置电连接控制装置，其中，所述进料装置包括碎料机 、混料机 ，所述碎料机 设置于混料机 上，使碎料机 中的物料进入混料机 中，所述混料机 连接存储仓体 ，所述废渣输送管 连接混料机 ，所述搅拌装置包括搅拌器 、升降机构 ，所述升降机构 通过安装架设置于存储仓体 上部，所述搅拌器 设置于升降机构 上，使升降机构 控制搅拌器 中存储仓体 中升降，所述存储仓体 上设置有排料口。 2. 工业大麻废渣收集存储装置， 所述的混料机 包括混料螺旋 、混料电机 、混料筒 和集液筒 ，所述集液筒 内同轴设置混料筒 ，所述混料筒 内同轴设置混料螺旋 ，混料螺旋 同轴连接混料电机 ，所述混料筒 上设置进料口连接碎料机 ，所述混料筒 上设置出料口连接存储仓体 ，所述混料筒 连接废渣输送管 ，所述集液筒 上设置排液管 连接污水处理系统。 3. 工业大麻废渣收集存储装置， 所述的混料筒 上圆周径向设置若干滤液孔组。 4. 工业大麻废渣收集存储装置， 所述的滤液孔组至少有四组，各滤液孔组至少有三个滤液孔。 5. 工业大麻废渣收集存储装置， 所述的存储仓体 的底面设置成中间高四周低的锥形结构，且存储仓体 的底面与侧壁连接部设置液体汇集槽 。 6. 工业大麻废渣收集存储装置， 所述的存储仓体 上部设置感应器，感应器电连接控制装置。 7. 工业大麻废渣收集存储装置， 所述的废渣输送管 上设置电磁阀，电磁阀电连接控制装置。 8. 工业大麻废渣收集存储装置， 所述的升降机构 为液压缸或气缸。 9. 工业大麻废渣收集存储装置， 所述的控制装置为可编程逻辑控制器。 | B09B3/00; B09B5/00
大电流供电线路的GSM模组 | 1.大电流供电线路的GSM模组，包括GSM芯片、功率放大芯片和定位导航芯片， 还包括至少两根供电线路，所述GSM芯片上设置有过孔，至少两根供电线路均通过所述过孔与GSM芯片连接，GSM芯片分别与功率放大芯片和定位导航芯片连接。 2. 大电流供电线路的GSM模组， 所述GSM芯片、功率放大芯片和定位导航芯片设置在同一印制电路板上，构成GSM模组。 3. 大电流供电线路的GSM模组， 所述GSM模组的尺寸为18.7mm*16mm。 4. 大电流供电线路的GSM模组， 所述GSM芯片的尺寸为5.0mm*5.0mm，功率放大芯片的尺寸为7.5mm*7.0mm，定位导航芯片的尺寸为5.0mm*5.0mm。 5. 大电流供电线路的GSM模组， 所述GSM芯片、功率放大芯片和定位导航芯片均设置有厚度为0.15mm的屏蔽盖。 | H04M1/74; H01R12/73
两段式污泥干化系统 | 1.一种两段式污泥干化系统， 包括湿泥料仓，所述湿泥料仓用于接收脱水机房输送过来的污泥或/和接收车载污泥，湿泥料仓出口与薄层蒸发器的进料口连接，薄层蒸发器的出料口与挤压装置的进料口相连，挤压装置的出料口通过分配带与带式干燥机的进料口相连，带式干燥机的出料口通过Z字形链斗式输送机输送至干污泥料仓。 2. 两段式污泥干化系统， 在所述干污泥料仓底部设置有干污泥计量称。 3. 两段式污泥干化系统， 还包括湿污泥计量称，所述湿污泥计量称位于湿泥料仓出口与薄层蒸发器的进料口之间，污泥通过湿污泥计量称称重后输送至薄层蒸发器的进料口。 4. 两段式污泥干化系统， 薄层蒸发器包括箱体，在箱体内设置有与箱体等长的隔离层，该隔离层呈中空圆柱状，形成气体腔体和污泥腔体，还包括设置在箱体上与气体腔体相连的多个蒸汽口、蒸汽冷凝口和水汽口，设置在箱体上与污泥腔体相连的进料口和出料口，在污泥腔体内设置有旋转装置，将污泥从进料口旋转输送至出料口。 5. 两段式污泥干化系统， 挤压装置包括在支撑架上设置的半圆凹槽柱，在凹槽柱上设置有密布的孔，该孔的直径为6～10mm， 还包括在支撑架上设置的转轮，将进入凹槽柱内的污泥从孔中挤出。 6. 两段式污泥干化系统， 还包括在半圆凹槽柱曲面上设置的与曲面相适应的污泥刀，将进入孔中的污泥切断。 7. 两段式污泥干化系统， 在湿泥料仓内设置有M个超声波料位计，所述M为正整数，超声波料位计的信息输出端与控制器的超声波料位计端相连。 8. 两段式污泥干化系统， 在湿泥料仓内设置有N个甲烷在线检测仪和硫化氢在线检测仪，所述N为正整数； 甲烷在线检测仪的信息输出端与控制器的甲烷在线检测仪端相连，硫化氢在线检测仪的信息输出端与控制器的硫化氢在线检测仪端相连， 还包括X个除臭气体管路，所述X为正整数， 除臭气体管路的输出末端与除臭系统相连。 9. 两段式污泥干化系统， 还包括报警装置，报警装置的信息输入端与控制器的报警装置端相连。 10. 两段式污泥干化系统， 还包括导热系统，导热系统的热量输出端分别与薄层蒸发器和带式干燥机的热量输入端相连。 | C02F11/12
拖拉机变速箱的主变速机构 | 1.一种拖拉机变速箱的主变速机构， 包括箱体、输入轴、动力换向装置、动力换档装置，所述输入轴穿过箱体，所述动力换向装置和动力换档装置均设置在箱体内；所述动力换向装置包括双联齿轮、动力换向离合器一、动力换向离合器二，在输入轴的输入端上依次设有动力换向离合器一、动力换向离合器二、双联齿轮，所述动力换档装置包括奇数换档装置和偶数换档装置，所述奇数换档装置包括奇数档换档离合器、中间轴一、奇数档齿轮组、奇数档换档轴，所述奇数档换档离合器设置在中间轴一上，所述奇数档齿轮组设置在奇数档换档轴上，所述中间轴一和奇数档换档轴通过端面的花键啮合连接，所述奇数档换档离合器通过其齿轮与双联齿轮的齿轮一相啮合，所述偶数换档装置包括偶数档换档离合器、中间轴二、偶数档齿轮组、偶数档换档轴，所述偶数档换档离合器设置在中间轴二上，所述偶数档齿轮组设置在偶数档换档轴上，所述中间轴二和偶数档换档轴通过端面的花键啮合连接，所述偶数档换档离合器通过其齿轮与双联齿轮的齿轮二相啮合。 2. 拖拉机变速箱的主变速机构， 所述输入轴、中间轴一、中间轴二的横截面呈三角形布置。 3.拖拉机变速箱的主变速机构， 所述偶数档齿轮组的档位数与奇数档齿轮组的档位数一致。 4.拖拉机变速箱的主变速机构， 所述中间轴一和中间轴二结构一致。 5.拖拉机变速箱的主变速机构， 所述偶数档换档离合器和奇数档换档离合器结构一致。 6.拖拉机变速箱的主变速机构， 所述输入轴、中间轴一、中间轴二、偶数档换档轴、奇数档换档轴的各端通过轴承安装在箱体内。 | F16H3/093; F16H57/023; F16H61/04
一种分选机 | 1.一种分选机，用于分选置于粘性膜上的晶粒，至少包括，固定粘性膜的中空载盘、扫描晶粒以判断晶粒是否异常的扫描装置、将晶粒从粘性膜上顶出的顶针模组以及控制装置， 所述载盘可升降并且竖直设置； 与所述载盘相对设置有通过气流吸附晶粒的吸气装置； 所述扫描装置位于吸气装置与载盘的中间的上方，于所述扫描装置下方设置有反光件，扫描装置通过反光件扫描载盘上的晶粒； 于所述载盘和吸气装置下方设置收集异常晶粒的真空收集装置。 2. 一种分选机， 所述真空收集装置包括回收槽、收集瓶、抽真空装置，以及连接回收槽、收集瓶和抽真空装置的真空管路，异常晶粒在抽真空装置的真空气流作用下从回收槽进入收集瓶内。 3. 一种分选机， 所述真空收集装置呈“U”型，收集瓶安装于底端，回收槽和抽真空装置位于两端。 4. 一种分选机， 所述收集瓶可拆卸地安装于真空收集装置的底端。 5. 一种分选机， 所述收集瓶外周设置有判定收集瓶是否装满的限位感应器。 6. 一种分选机， 所述回收槽为便于收集晶粒的漏斗状，所述回收槽的开口直径大于吸气装置和晶粒载盘之间的距离。 7. 一种分选机， 所述顶针模组包括单个顶针或者复数个顶针。 8. 一种分选机， 所述顶针的数目大于等于2。 9. 一种分选机， 所述反光件为反光镜。 10. 一种分选机， 所述扫描装置为CCD。 | H01L21/67; H01L21/673; H01L21/687
透明易观测汽车顶棚前沿检测检具 | 1.一种透明易观测汽车顶棚前沿检测检具，包括底座 ， 所述的底座 上表面设有若干透明的前沿检测组件 ，所述的前沿检测组件 包括设有螺孔的支座 ，所述的支座上表面设有用有机玻璃制成的观察面 ，在观察面 的周围设有固定在支座 上的模拟玻璃检测块 ，所述的模拟玻璃检测块 上设有前沿外表面检测块 。 2. 透明易观测汽车顶棚前沿检测检具， 所述的底座 上设有天窗检测块 ，底座 上且与前沿检测组件 相对置的一侧设有若干定位面 。 3. 透明易观测汽车顶棚前沿检测检具， 所述的前沿外表面检测块 上设有定位销孔 和第一螺丝孔 ，所述的模拟玻璃检测块 为铝块，且在模拟玻璃检测块 的上设有第二螺丝孔 。 4. 透明易观测汽车顶棚前沿检测检具， 所述的观察面 上设有黑边线 。 5. 透明易观测汽车顶棚前沿检测检具， 所述的底座 包括底板 及固定在底板 上的底部支撑脚 ，所述的底板 底部设有呈网格状的加强筋结构 。 6. 透明易观测汽车顶棚前沿检测检具， 所述的加强筋结构 包括若干相互平行的底板加强筋 ，以及与底板加强筋 固定连接的倾斜加强筋 ，所述的底板 上设有一个天窗掏空口 。 7. 透明易观测汽车顶棚前沿检测检具， 所述的底座 上且位于天窗掏空口 的侧部设有天窗辅助定位块 。 8. 透明易观测汽车顶棚前沿检测检具， 所述的底板 呈矩形，底板 上表面设有四个对零点 ，且四个对零点 位于底板 的四个角上。 9. 透明易观测汽车顶棚前沿检测检具， 每个前沿检测组件 至少对应一个定位面组件 和微测计检测点 ，所述的定位面组件 和微测计检测点 设置在底座 上表面上。 10. 透明易观测汽车顶棚前沿检测检具， 所述的定位面组件 包括设置在底座 上的定位块 和设置在定位块 上的定位杆 ，所述的微测计检测点 包括翻转臂 和检测杆 。 | G01B5/00
一种直流继电器的动触点组件 | 1.一种直流继电器的动触点组件， 包括辅助开关压杆 、不锈钢枝杆 、上端盖 、绝缘支座 、动触片 、卡簧 、动磁芯 、触点压缩弹簧 、复位弹簧 、微动开关 ，所述的不锈钢枝杆 的一端依次穿过上端盖 、绝缘支座 和动触片 ，所述的动触片 的下方设有触点压缩弹簧 ，所述的动触片 的上方设有辅助开关压杆 ，所述的辅助开关压杆 下端设有凹槽 ，所述的动触片 卡于凹槽 内，所述的辅助开关压杆 上方设有微动开关 ，所述的微动开关 的右下端设有动臂 ，所述的动臂 左端设有按钮 ，所述的不锈钢枝杆 的另一端与动磁芯 连接，所述的复位弹簧 与不锈钢枝杆 套接，所述的卡簧 设置在辅助开关压杆 与不锈钢枝杆 的上部之间。 2. 一种直流继电器的动触点组件， 所述的辅助开关压杆 与动触片 垂直，所述的凹槽 的中间设有圆孔 ，所述的不锈钢枝杆 穿过圆孔 ，所述的不锈钢枝杆 位于微动开关 的下方。 3. 一种直流继电器的动触点组件， 所述的辅助开关压杆 包括压杆座 和手柄 ，所述的压杆座 的一端与手柄 连接，所述的压杆座 截面为矩形，所述的手柄 为“┍”型。 4. 一种直流继电器的动触点组件， 所述的动臂 的右端与微动开关 的右下端连接，所述的动臂 从右往左向下倾斜，所述的动臂 与微动开关 的夹角呈10°-20°，所述的动臂 左端能上下移动。 | H01H50/54
一种侧向抽牙的注塑模具 | 1.一种侧向抽牙的注塑模具，包括有上模、位于上模下端侧且与上模相配合的下模， 下模包括有下模板 、螺装于下模板 下表面的下模垫板 ，下模板 上表面的中间位置开设有朝上开口的镶件安装槽 ，镶件安装槽 内嵌装有上端部延伸至下模板 上端侧的下模成型镶件 ； 下模板 于下模成型镶件 的旁侧装设有侧向抽牙组件 ，侧向抽牙组件 包括有可相对左右水平活动地装设于下模板 旁侧的活动安装座 ，活动安装座 的中间位置开设有左右完全贯穿的转轴安装孔 ，转轴安装孔 内可相对转动地嵌装有活动转轴 ，活动转轴 的内端部延伸至活动安装座 的内端侧，活动转轴 的外端部延伸至活动安装座 的外端侧，活动转轴 的内端部螺装有用于成型内螺纹孔的模芯 ； 活动安装座 的上端部于活动转轴 的上端侧螺装有液压马达 ，液压马达 的动力输出轴装设有主动齿轮 ，活动转轴 的外围套卡有从动齿轮 ，主动齿轮 与从动齿轮 相啮合； 活动安装座 的下端部于活动转轴 的下端侧装设有驱动气缸 ，驱动气缸 的缸体通过锁紧螺丝螺装于活动安装座 的下端部，驱动气缸 的活塞杆外延端部装设有连接块 ，连接块 与下模板 螺接。 2. 一种侧向抽牙的注塑模具， 所述下模板 对应所述活动安装座 装设有沿着左右方向水平延伸的导柱，活动安装座 对应导柱装设有导套，导套与导柱相配合。 | B29C45/33; B29L1/00
抽油机节电装置 | 1.抽油机节电装置， 包括依次设置的同轴轮组 、电机 和抽油机 ，所述同轴轮组 由第一皮带轮 、中轴 、轴承架 和第二皮带轮 依次组成，所述电机 一端为第三皮带轮 ，所述抽油机 的一端为第四皮带轮 ，所述第一皮带轮 通过第一皮带 与第三皮带轮 连接，所述第二皮带轮 通过第二皮带 与第四皮带轮 连接，所述第一皮带轮 与第三皮带轮 位于同一侧，所述第二皮带轮 与第四皮带轮 位于同一侧，所述第一皮带轮 和第二皮带轮 的直径比为2.59:1。 2. 抽油机节电装置， 所述第一皮带轮 与第三皮带轮 的直径比为3.5:1。 3. 抽油机节电装置， 所述第二皮带轮 与第四皮带轮 的直径比为1:7.7。 | E21B43/00; F16H7/02
一种混凝土内电缆保护通道 | 1.一种混凝土内电缆保护通道， 包括U型通道，所述U型通道顶部有凸缘，U型通道内部设置有保型部件，保型部件两端设置有用于连接电缆的连接件，U型通道内壁设置有槽，槽内设置有若干滚动部件，保型部件可以在U型通道内自由移动，U型通道上设置有盖板，盖板覆盖整个U型通道，盖板和U型通道之间通过螺栓连接，盖板和凸缘的接触面上设置有密封件，盖板比U型通道宽，盖板外侧边缘设置有向下的翻折边。 2. 一种混凝土内电缆保护通道， 所述保型部件为柔性管装部件，内部设置有径向刚性的内衬。 3. 一种混凝土内电缆保护通道， 所述滚动部件为绕轴自由旋转的圆柱形部件，轴的两端通过拉簧固定连接在槽上下两侧的壁上。 4. 一种混凝土内电缆保护通道， 所述圆柱形部件外侧比U型通道内壁高。 5. 一种混凝土内电缆保护通道， 所述凸缘下侧设置有与六方螺母外形相适应的六角形凹槽，连接螺栓从下向上穿入，螺栓的头部嵌入六角形凹槽中，螺母在盖板上方紧固。 | H02G9/06; H02G9/04
一种建筑材料的硬度检测仪 | 1.一种建筑材料的硬度检测仪， 其结构包括电源连接头 、电源线 、硬度检测主机 、电源开关 、功能按钮 、支撑底座 、连接杆 、硬度检测仪 、控制面板 、数字编码显示器 、按压器 、伸缩杆 ，所述电源线 嵌入安装于电源连接头 内，所述电源连接头 嵌入安装于硬度检测主机 内，所述硬度检测主机 与硬度检测仪 相焊接，所述硬度检测仪 内设有控制面板 ，所述连接杆 嵌入安装于支撑底座 内，所述按压器 与伸缩杆 相焊接，所述功能按钮 嵌入安装于硬度检测仪 内，所述硬度检测仪 包括温控器 、蓄电池 、主控制器 、主控制板 、电路板 、数字编码器 ，所述温控器 通过导线与主控制器 电连接，所述主控制板 嵌入安装于电路板 内，所述主控制器 通过电源线与主控制板 电连接，所述蓄电池 嵌入安装于电路板 内，所述数字编码器 嵌入安装于电路板 上，所述蓄电池 位于主控制器 的左侧，所述温控器 位于蓄电池 的左侧，所述数字编码器 通过导线与主控制器 电连接。 2. 一种建筑材料的硬度检测仪， 所述电源开关 通过电源线 与硬度检测仪 电连接。 3. 一种建筑材料的硬度检测仪， 所述功能按钮 通过电源线 与数字编码显示器 电连接。 4. 一种建筑材料的硬度检测仪， 所述温控器 通过电源线 与功能按钮 电连接。 5. 一种建筑材料的硬度检测仪， 所述连接杆 的下表面与硬度检测仪 的上表面相连接。 | G01N3/40; G01N3/02
一种改进型热压式立式压铸机 | 1.一种改进型热压式立式压铸机，包括操作台 与铸造金属框 ， 所述操作台 的上端外表面固定安装有控制柜 ，且控制柜 的前端外表面固定安装有控制面板 ，所述控制柜 靠近控制面板 下方的前端外表面固定安装有显示屏 ，所述控制柜 的一侧外表面固定安装有数据线 ，所述铸造金属框 固定安装在操作台 靠近控制柜 一侧的上端外表面，且铸造金属框 的内部中间位置固定安装有定模具 ，所述定模具 的上端外表面固定安装有温度传感器 ，所述铸造金属框 靠近定模具 下方的内部固定安装有循环水泵 ，且循环水泵 的两端均固定安装有冷却水循环管 ，所述铸造金属框 的上方设有动模具 ，且动模具 的下端外表面活动安装有浇柱 ，所述浇柱 的上端外表面活动安装有套管 ，且套管 的上端外表面固定安装有金属液管 ，所述浇柱 靠近上端的外表面固定安装有支撑板 ，且支撑板 的下端外表面活动安装有伸缩油缸 ，所述浇柱 的内部中间位置固定安装有蜂房内壳 ，且蜂房内壳 的内部设有蜂房夹层 。 2. 一种改进型热压式立式压铸机， 所述控制柜 的另一侧外表面设有控制线接口，所述显示屏 与控制线接口均与控制柜 电性连接。 3. 一种改进型热压式立式压铸机， 所述控制面板 的前端外表面固定安装有控制键，控制键的数量若干组，控制键与控制面板 电性连接。 4. 一种改进型热压式立式压铸机， 所述冷却水循环管 的上端外表面活动安装有阀门，阀门的外表面固定安装有防滑垫，防滑垫的数量为两组。 5. 一种改进型热压式立式压铸机， 所述动模具 的下端外表面固定安装有金属腔，且动模具 的内部活动安装有脱模推杆。 6. 一种改进型热压式立式压铸机， 所述操作台 靠近铸造金属框 的后端外表面固定安装有冷却水盛放槽，冷却水盛放槽的上端外表面固定安装有进水管，冷却水盛放槽靠近进水管一侧的上端外表面固定安装有出水管。 | B22D17/20
一种可收缩的纸管打磨机 | 1.一种可收缩的纸管打磨机，包括支撑架 、打磨主体 和工作电源 ， 所述支撑架 底部左右两侧分别安装有支撑杆A 和支撑杆B ，所述支撑架 内部安装有打磨主体 ，所述打磨主体 左侧安装有工作电源 ，所述工作电源 左侧顶部安装有控制开关A ，所述控制开关A 底部安装有控制开关B ，所述控制开关B 底部安装有控制开关C ，所述打磨主体 顶端内部左侧安装有转带A ，所述转带A 内部左右两侧均安装有滑轮A ，所述滑轮A 后侧通过电机轴A 连接有电机A ，所述打磨主体 顶端内部右侧安装有转带B ，所述转带B 内部左右两侧均安装有滑轮B ，所述滑轮B 后侧通过电机轴B 连接有电机B 。 2. 可收缩的纸管打磨机， 所述转带A 底部连接有电机C ，所述电机C 底部通过电机轴C 连接有打磨套A ，所述转带B 底部连接有电机D ，所述电机D 底部通过电机轴D 连接有打磨套B 。 3. 可收缩的纸管打磨机， 所述打磨主体 内部底端中间安装有固定杆 ，所述固定杆 底部通过电机轴E 连接有电机E ，所述打磨主体 底部左右两侧分别安装有转轮A 和转轮B 。 4. 可收缩的纸管打磨机， 所述打磨主体 底部左右两端分别设有凹槽A 和凹槽B ，所述凹槽A 内部和凹槽B 内部分别安装有轴杆A 和轴杆B ，所述轴杆A 底部和轴杆B 底部分别连接有支撑杆A 和支撑杆B 。 5. 可收缩的纸管打磨机， 所述工作电源 的电能输出端与电机A 、电机B 、电机C 、电机D 和电机E 的电能输入端连接，所述控制开关A 的信号输出端与电机A 和电机B 的信号输入端连接，所述控制开关B 的信号输出端与电机C 和电机D 的信号输入端连接，所述控制开关C 的信号输出端与电机E 的信号输入端连接。 | B24B5/36; B24B5/35; B24B41/06; B24B47/12
一种新型高性能纤维制备技术中使用的自动抓棉机 | 1.一种新型高性能纤维制备技术中使用的自动抓棉机，包括底座板 ， 所述底座板 顶部设有松棉装置 ，所述松棉装置 包括松棉箱 ，所述松棉箱 顶部设有第一入料口 和第二入料口 ，所述松棉箱 内部设有第一转轴 ，所述第一转轴 一侧设有第二转轴 ，所述松棉箱 顶部设有储棉箱 ，所述松棉箱 底部设有电机 ，所述储棉箱 与松棉箱 之间设有入料管 ，所述松棉箱 一侧设有引料管 ，所述引料管 一端设有箱体 ，所述箱体 一侧设有机械臂 ，所述电机 一侧设有支架 ，所述支架 顶部设有梳棉组件 ，所述梳棉组件 一侧设有入料传送带 。 2. 一种新型高性能纤维制备技术中使用的自动抓棉机， 所述底座板 内部为中空设置，所述底座板 内部设置有减震器 。 3. 一种新型高性能纤维制备技术中使用的自动抓棉机， 所述第一转轴 一端设有第一齿轮 ，所述第一齿轮 一侧设有第二齿轮 ，所述第二转轴 一端设有第三齿轮 ，所述第一齿轮 通过第二齿轮 与第三齿轮 啮合连接。 4. 一种新型高性能纤维制备技术中使用的自动抓棉机， 所述第一转轴 和第二转轴 表面均设有锯齿 ，所述第二齿轮 上设有第三转轴，所述第三转轴与松棉箱 内壁连接处设有轴承，该轴承的轴承内圈与第三转轴固定连接，且该轴承的轴承外圈与松棉箱 固定连接。 5. 一种新型高性能纤维制备技术中使用的自动抓棉机， 所述电机 的输出端与第三转轴之间设有传动带 ，所述电机 通过传动带 与第三转轴传动连接。 6. 一种新型高性能纤维制备技术中使用的自动抓棉机， 所述第一入料口 形状设置为锥形，所述第二入料口 通过入料管 与储棉箱 固定连接。 | D01G9/06; D01G9/14; D01G9/22; D01G9/18; D01G15/10
一种数据线、充电器 | 1.一种数据线， 所述数据线包括公口组合结构，所述公口组合结构可接入移动终端； 所述公口组合结构中设置有光敏传感器与电源线； 所述电源线包括第一接线部件与第二接线部件； 所述光敏传感器的第一端连接所述第一接线部件、所述光敏传感器的第二端连接所述第二接线部件，依据光线强度调节所述第一接线部件与所述第二接线部件之间的导通率。 2. 数据线， 所述公口组合结构具有壳体，所述光敏传感器的数量为两个； 所述光敏传感器分别设置在所述壳体的上表面、下表面。 3. 数据线， 所述公口组合结构具有壳体，所述光敏传感器的数量为四个； 所述光敏传感器分别设置在所述壳体的上表面、下表面、左侧面、右侧面。 4. 权利要求2或3所述的数据线， 所述壳体具有通孔，所述光敏传感器嵌入在所述通孔中。 5. 权利要求1或2或3所述的数据线， 所述光敏传感器包括相连的光敏二极管与数字电位器。 6. 数据线， 所述导通率与所述光线强度正相关。 7. 数据线， 所述数据线为USB数据线。 8.一种充电器， 所述充电器包括充电插头，以及，如权利要求1-7任一项所述的数据线；所述数据线接入所述充电插头中。 | H01R31/06; H01R13/66; H01R13/713
一种新型腹腔引流管 | 1.一种新型腹腔引流管，包含引流管， 还包含被引流管穿过的接触圈，所述接触圈为弧形结构，该弧形结构包含边侧的边侧粘结结构，所述弧形结构内壁上包含一圈夹持槽，夹持槽中能夹持消毒棉。 2. 一种新型腹腔引流管， 还包含连接弧形结构内部的引流外管，所述引流外管连接抽取结构。 3. 一种新型腹腔引流管， 所述抽取结构为抽取泵。 4. 一种新型腹腔引流管， 所述边侧粘结结构为医用双面胶。 5. 一种新型腹腔引流管， 所述弧形结构和引流管接触的位置包含软质垫层。 6. 一种新型腹腔引流管， 所述软质垫层为橡胶层。 7. 一种新型腹腔引流管， 所述弧形结构为塑料材质。 | A61M25/00
一种灌肠装置以及小儿肠套叠复位系统 | 1.一种灌肠装置，应用于小儿肠套叠复位系统，所述小儿肠套叠复位系统包括生理盐水袋， 所述灌肠装置包括抽拉组件、压力表、废液收集组件和四通管，所述四通管包括相互连通的第一导管、第二导管、第三导管和第四导管，所述第一导管与所述抽拉组件连接，所述第二导管与所述压力表连接，所述第三导管用于插入肛门，所述第四导管与所述废液收集组件连接，所述废液收集组件与所述抽拉组件连通，所述抽拉组件设置有输入口，所述输入口用于与所述生理盐水袋连通。 2. 灌肠装置， 所述抽拉组件包括容置筒和抽拉件，所述容置筒套设于所述抽拉件外，且与所述抽拉件滑动连接，所述容置筒设置有带有第一阀门的输入口，所述输入口用于与所述生理盐水袋连通，所述第一阀门用于控制所述输入口开启或者封闭。 3. 灌肠装置， 所述容置筒还设置有带有第二阀门的输出口，所述输出口设置于所述容置筒远离所述抽拉件的一端，所述输出口与所述第一导管连通，所述第二阀门用于控制所述输出口开启或者封闭。 4. 灌肠装置， 所述容置筒还设置有带有第三阀门的连通口，所述连通口与所述废液收集组件连通，所述第三阀门用于控制所述连通口开启或者封闭。 5. 灌肠装置， 所述废液收集组件包括压力控制阀、废液收集器和稳压管道，所述第四导管与所述压力控制阀连接，所述压力控制阀与所述废液收集器连接，所述废液收集器通过所述稳压管道与所述连通口连通。 6. 灌肠装置， 所述压力控制阀为单向阀。 7. 灌肠装置， 所述容置筒的表面设置有刻表盘，以对输入生理盐水的体积进行控制。 8. 灌肠装置， 所述第二导管设置有隔水膜，所述第二导管通过所述隔水膜与所述压力表连接。 9. 灌肠装置， 所述第三导管设置有气囊，所述气囊可充气堵住肛门，以将所述第三导管的自由端固定在肛门内。 10.一种小儿肠套叠复位系统， 包括生理盐水袋和灌肠装置，所述灌肠装置包括抽拉组件、压力表、废液收集组件和四通管，所述四通管包括相互连通的第一导管、第二导管、第三导管和第四导管，所述第一导管与所述抽拉组件连接，所述第二导管与所述压力表连接，所述第三导管用于插入肛门，所述第四导管与所述废液收集组件连接，所述废液收集组件与所述抽拉组件连通，所述抽拉组件设置有输入口，所述输入口与所述生理盐水袋连通。 | A61M3/02; A61M1/00
一种机械关节结构 | 1.一种机械关节结构， 包括第一臂杆、第二臂杆以及传动机构，所述第一臂杆设有第一安装腔体，所述第一臂杆的端部设有与所述第一安装腔体相连通的第一开口，所述第二臂杆设有第二安装腔体，所述第二臂杆的端部设有与所述第二安装腔体相连通的第二开口，所述第一开口和所述第二开口正对，所述第一臂杆设有第一安装位，所述第二臂杆设有第二安装位，所述传动机构同时安装于所述第一安装位和所述第二安装位上。 2. 机械关节结构， 所述第一安装位设有安装法兰以及分布在所述安装法兰边缘的若干斜角加强筋，所述安装法兰位于所述第一开口的中央，所述安装法兰通过所述斜角加强筋与所述第一臂杆相连接。 3. 机械关节结构， 各所述斜角加强筋沿所述安装法兰的边缘均匀分布，所述安装法兰与所述第一开口的边缘之间的间隙通过各所述斜角加强筋分隔出若干穿线孔。 4. 机械关节结构， 所述传动机构包括电机、固定法兰、输出法兰以及谐波减速器，所述电机和所述谐波减速器分别设于所述固定法兰的两侧，所述电机的壳体与所述固定法兰卡接，所述电机的输出轴穿过所述固定法兰的通孔与所述谐波减速器的第一端相连接，所述谐波减速器通过紧固件与所述固定法兰相连接，所述输出法兰设于所述谐波减速器的第二端。 5. 机械关节结构， 所述输出法兰的中间设有通向所述谐波减速器的观察口，所述观察口处设有带注油孔的注油法兰。 6. 机械关节结构， 所述固定法兰通过紧固件与所述第一安装位配合安装，所述第二安装位设于所述第二安装腔体内，所述输出法兰通过紧固件与所述第二安装位配合安装。 7. 机械关节结构， 所述谐波减速器包括刚轮、柔轮以及波发生器，所述刚轮通过紧固件与所述固定法兰相连接，所述柔轮通过紧固件与所述输出法兰相连接，所述波发生器通过限位压盖安装于所述电机的输出轴上。 8. 机械关节结构， 所述电机为绝对值伺服电机。 9. 机械关节结构， 所述第一臂杆设有第一销钉孔，所述第二臂杆设有第二销钉孔，当所述第一销钉孔和所述第二销钉孔正对时，所述第一臂杆或所述第二臂杆调整为零位。 | B25J17/00
一种夜间办公用LED小夜灯 | 1.一种夜间办公用LED小夜灯，包括伸缩杆 ， 所述伸缩杆 的下端设置有底座 ，底座 的上端中央开设有内螺纹孔 ，伸缩杆 的底端旋接在底座 的内螺纹孔 内；所述伸缩杆 包括第一轴杆 、第二轴杆 和第三轴杆 ，第一轴杆 、第二轴杆 和第三轴杆 的外侧均开设有定位孔 ，第二轴杆 和第三轴杆 的内侧均安装有弹簧 ，弹簧 的前端设置有卡凸 ，卡凸 的一端与弹簧 固定连接，卡凸 的另一端卡接在定位孔 内；所述伸缩杆 的数量为两根，两根伸缩杆 的上端设置有第一LED灯座 和第二LED灯座 ，第一LED灯座 的两端与第一轴杆 的上端一体化连接，第一LED灯座 的一侧前端设置有开关按钮 ；所述第二LED灯座 接触套接在第一LED灯座 的两侧纵向两侧外端，第二LED灯座 的外侧设置有定位螺栓 ，第二LED灯座 通过定位螺栓 与第一LED灯座 固定连接；所述第一LED灯座 和第二LED灯座 的纵向两侧上端均设置有定位凸块 ，第一LED灯座 和第二LED灯座 的横向两侧均设置有承接杆 ；所述第一LED灯座 和第二LED灯座 的上端均设置有基板 ，基板 上端设置有LED灯珠 ，基板 内设置有导线 ，LED灯珠 与导线 电连接；所述基板 的两侧端开设有定位槽 ，基板 通过定位槽 接触安装在定位凸块 上；所述第一LED灯座 和第二LED灯座 的顶端均设置有灯盖 ，两个灯盖 与第一LED灯座 和第二LED灯座 的顶端均固定卡接。 2. 一种夜间办公用LED小夜灯， 所述底座 的底端为十字状，且为不锈钢材质构件，十字状底座 上套接防滑垫 。 3. 一种夜间办公用LED小夜灯， 所述LED灯座 的底端设置有灯罩 ，灯罩 为一种乳白色PC材质构件，灯罩 固定卡接在LED灯座 内侧的凹槽内。 4. 一种夜间办公用LED小夜灯， 所述灯盖 的上端开设有通风孔 。 5. 一种夜间办公用LED小夜灯， 所述LED灯珠 的数量为四个，四个LED灯珠 呈一条直线等间距安装在基板 的中央，导线 依次串接四个LED灯珠 ，导线 与开关按钮 电连接。 | F21S6/00; F21V21/22; F21V19/00; F21V21/00; F21V3/06; F21V29/83; F21V23/00; F21Y115/10
立体车库用载车板承重链条断开检测装置 | 1.立体车库用载车板承重链条断开检测装置，载车板与承重链条传动连接， 承重链条两侧分别啮合有动链轮和与立体车库连接的定链轮，定链轮和动链轮之间连接有连杆；连杆包括第一杆体和第二杆体，第一杆体与动链轮连接，第二杆体与定链轮转动连接，第二杆体上连接有竖直设置的复位弹簧；第二杆体上方设有第一簧片和位于第一簧片下方的第二簧片，第一簧片和第二簧片均与立体车库连接，第一簧片和/或第二簧片上连接有簧片接触检测部。 2. 立体车库用载车板承重链条断开检测装置， 第一簧片和第二簧片的第一端与立体车库连接，第一簧片和第二簧片的第二端位于第二杆体上方，第一簧片和第二簧片的第二端为自由端。 3. 立体车库用载车板承重链条断开检测装置， 动链轮内孔设有第一转动轴，第一杆体与第一转动轴连接。 4. 立体车库用载车板承重链条断开检测装置， 定链轮的内孔设有第二转动轴，第二杆体与第二转动轴连接。 5. 立体车库用载车板承重链条断开检测装置， 第一簧片和第二簧片上均设有触点，簧片接触检测部包括电源电路和电流传感器，电流传感器采集电源电路上的电流，电流采集传感器的信号输出端连接单片机或PLC的信号输入端；第一簧片和第二簧片分别连接电源电路的正极和负极。 6. 立体车库用载车板承重链条断开检测装置， 簧片接触检测部包括压力传感器，压力传感器的信号输出端连接单片机或PLC的信号输入端。 7. 立体车库用载车板承重链条断开检测装置， 第二杆体的端部配合第二簧片连接有触杆，触杆的厚度小于第二杆体的厚度。 8.立体车库用载车板承重链条断开检测装置， 第二杆体上设有耳板，耳板上带有连接孔，复位弹簧与连接孔连接。 | E04H6/42
洗涤剂投放装置和衣物处理装置 | 1.一种洗涤剂投放装置 ， 包括： 安装部 ，所述安装部 设有发光件 ； 洗涤剂盒 ，所述洗涤剂盒 在打开位置和关闭位置之间可推拉地设于所述安装部 ，且所述洗涤剂盒 被构造成在所述打开位置时开启所述发光件 ，在所述关闭位置时关闭所述发光件 。 2. 洗涤剂投放装置， 所述发光件 在所述洗涤剂盒 位于所述打开位置时暴露于外界，在所述洗涤剂盒 位于所述关闭位置时被所述洗涤剂盒 覆盖。 3. 洗涤剂投放装置， 所述安装部 上设有用于控制所述发光件 启闭的开关 ，且所述开关 被构造成在所述洗涤剂盒 位于所述打开位置时开启所述发光件 ，在所述洗涤剂盒 位于所述关闭位置时关闭所述发光件 。 4. 洗涤剂投放装置， 所述开关 为触控开关。 5. 洗涤剂投放装置， 所述发光件 和所述开关 间隔设在所述安装部 上且所述发光件 与所述开关 电连接。 6. 洗涤剂投放装置， 所述安装部 设有适于与洗涤剂投放区域连通的安装槽 ，所述洗涤剂盒 的至少一部分可推拉地设在所述安装槽 内以向所述洗涤剂投放区域投放洗涤剂。 7. 洗涤剂投放装置， 所述发光件 和所述开关 间隔设置在所述安装槽 的开口处，且所述发光件 位于所述安装槽 的上方。 8. 洗涤剂投放装置， 所述洗涤剂盒 包括： 盒本体 ，所述盒本体 设有用于容纳洗涤剂的腔室、与所述腔室连通的洗涤剂投放口； 前面板 ，所述前面板 设在所述盒本体 的一侧且在所述洗涤剂盒 位于所述关闭位置时覆盖在所述安装部 的一侧。 9.一种衣物处理装置 ， 包括 权利要求1-8中任一项所述的洗涤剂投放装置 。 10. 衣物处理装置 ， 包括： 箱体 ，所述箱体 内设有洗涤桶； 工作台 ，所述工作台 设于所述箱体 的顶部且设有控制面板 ，所述洗涤剂投放装置 设于所述工作台 。 | D06F39/02; D06F21/02
新型打印墨盒的连供外置瓶 | 1.新型打印墨盒的连供外置瓶，包括用于容纳墨水的瓶身，所述瓶身上设有加墨口以及用于输墨的排墨软管， 所述外置瓶上还设有止墨部件，所述止墨部件包括底座支架、旋转开关，所述旋转开关可转动的架设于所述底座支架上，旋转开关与底座支架之间形成有供排墨软管穿设而出的空隙，且旋转开关上设有与空隙匹配的封挡部，所述封挡部可跟随旋转开关的转动封闭所述空隙，用以卡紧闭合所述排墨软管。 2. 新型打印墨盒的连供外置瓶， 所述空隙中与旋转开关位置相对的边缘处设有槽口供排墨软管卡入。 3. 新型打印墨盒的连供外置瓶， 所述瓶身包括若干个分隔腔，任一分隔腔均具有相应加墨口以及排墨软管。 4. 新型打印墨盒的连供外置瓶， 所述外置瓶还包括与瓶身转动开合的封盖，封盖的底部与瓶身底部转动连接，封盖的活动顶板与瓶身卡扣配合；各加墨口设置在瓶身上与所述封盖对应的内侧板上端，各排墨软管连接在瓶身底部。 5. 新型打印墨盒的连供外置瓶， 所述止墨部件安装于瓶身底部与封盖之间，其中，底座支架固定于封盖的底板上，旋转开关包括架设在底座支架上的横轴，所述封挡部形成与横轴上，所述横轴的外端为转板片，该转板片外露的嵌设于所述封盖的侧板上；所述封盖的盖面上设有与空隙对应的窗口。 6. 新型打印墨盒的连供外置瓶， 所述瓶身的外侧板为透明板。 7. 新型打印墨盒的连供外置瓶， 所述底座支架上设有限定旋转开关行程的限位凸起，所述横轴上设有与限位凸起匹配的止位块。 | B41J2/175
一种基于多种通讯模式的工业控制板 | 1.一种基于多种通讯模式的工业控制板， 所述控制板包括电路板，所述电路板上设置有控制单元、串口通信端子、TLL通信端子、SPI通信端子、USB通信端子、网口通信端子、IO输入端子和IO输出端子； 所述串口通信端子与所述控制单元连接，用于所述控制板与支持RS232通信的设备连接，实现主设备对所述控制板的控制或实现所述控制板对从设备的控制； 所述TLL通信端子与所述控制单元连接，用于所述控制板与支持TTL通信的设备连接，实现功能扩展和板间通信； 所述SPI通信端子与所述控制单元连接，用于所述控制板与支持SPI总线的设备连接，实现功能扩展； 所述USB通信端子与所述控制单元连接，用于所述控制板与支持USB通信的设备连接； 所述网口通信端子与所述控制单元连接，用于所述控制板与支持网口通信的设备连接； 所述IO输入端子与所述控制单元连接，用于外接输入元件； 所述IO输出端子与所述控制单元连接，用于连接执行元件。 2. 工业控制板， 所述输入元件可以是开关、按纽或传感器。 3. 工业控制板， 所述执行元件可以是指示灯、电磁阀或继电器。 | G05B19/042
会计专用柜 | 1.一种会计专用柜，包括柜体 ， 所述柜体 后柜板的内板面左部左右并排有两个圆章固定组件，该圆章固定组件包括固定套 和弹簧 ，其中固定套 的后端口与柜体 的后柜板板面固定，该固定套内沿周向均布有一组弧形块 ，这些弧形块 的外表面与固定套 内壁之间连接有一组所述弹簧 ；所有的所述弧形块 可在弹簧 作用下径向移动，当所有的弧形块 靠拢时，形成一个圆章固定结构，该圆章固定结构前部为前大后小的圆锥筒形，后部为圆筒形；所述柜体 后柜板的内板面右部设有至少2个椭圆章固定套 ，该椭圆章固定套的后端口与柜体 后柜板贴合后固定；所述柜体 内的中部设有一块水平板 ，该水平板两端与柜体 两端对应的柜板固定，在水平板 和圆章固定组件、椭圆章固定套 之间设有一块水平导向板 ；所述水平导向板 穿过一组滑动立板 上端部的导向孔中，从而使这些滑动立板 可以左右滑动，滑动立板 下端与所述水平板 的上板面接触； 所述水平板 下方水平设有一块升降压板 ，该升降压板的左、右端与所述柜体 对应端的柜板滑动配合，且升降压板 与水平板 之间通过至少两根连接绳 连接。 2. 会计专用柜， 每个所述圆章固定组件包括4个弧形块 ，每个弧形块 与固定套 之间设有8根所述弹簧 ，这些弹簧 分成前后并排设置的两组，每组的四根弹簧 沿固定套 周向均匀布置。 3. 会计专用柜， 所述椭圆章固定套 有4个，这4个椭圆章固定套 分布在同一个矩形的四个顶点上。 | A47B63/00
一种创新教学管理信息展示装置 | 1.一种创新教学管理信息展示装置，包括展示框架 ， 所述展示框架 内壁两侧等间隔设有滑槽 ，所述滑槽 内滑动连接有滑块 ，所述滑块 之间连接有支撑杆 ，所述支撑杆 上端通过轴承等间隔连接有转杆 ，所述转杆 上端固定连接有展示板 ，所述展示板 前端面通过夹子 夹接有纸张 ，且夹子 位于展示板 的两侧，所述支撑杆 前端面等间隔粘贴有位于转杆 底部一侧的分类标签 ，所述展示框架 后端面连接有后盖 ，所述展示框架 前端面设有透明防护罩 ，所述展示框架 上端设有太阳能板 ，所述展示框架 内顶部一侧安装有蓄电池 ，所述展示框架 内顶部设有位于蓄电池 一侧的LED灯 ，且所述太阳能板 通过蓄电池 电性连接于LED灯 ，所述展示框架 底部两侧设有支脚 。 2. 一种创新教学管理信息展示装置， 所述展示框架 前端面均匀设有卡槽 ，所述透明防护罩 一侧设有与卡槽 相匹配的卡块 。 3. 一种创新教学管理信息展示装置， 所述支脚 底部安装有自锁式万向轮 。 4. 一种创新教学管理信息展示装置， 所述展示框架 内壁另一侧设有放置槽 ，所述放置槽 上连接有固定带 。 5. 一种创新教学管理信息展示装置， 所述滑槽 的数量为两组，且两组所述滑槽 等间隔分布在展示框架 内壁。 6. 一种创新教学管理信息展示装置， 所述展示框架 内壁一侧安装有电子表 。 | G09F13/02; G09B19/00
一种可伸缩式多级烟囱 | 1.一种可伸缩式多级烟囱， 包括防雨帽、多层筒体，多层筒体由外而内渐次升高，相邻层的筒体之间以螺纹相适应，沿螺纹旋转时内层筒体相对外一层的筒体向上移动，与此同时更内层的筒体也随之移动，所述防雨帽固定于最内层的筒体上端，最外层的筒体固定于锅炉顶部。 2. 一种可伸缩式多级烟囱， 内层筒体相对外一层的筒体沿螺纹旋转的终点设置有卡扣。 3. 一种可伸缩式多级烟囱， 每层筒体的上缘外部都对称设置有把手。 | F23J11/00; F23J13/02
一种洗发水乳化装置 | 1.一种洗发水乳化装置，包括装置主体、均匀搅拌机构和密度保持机构， 所述装置主体包括底座 、千斤顶 、支脚 、乳化罐 、上料仓 和输送泵 ，所述支脚 设置在底座 下端面，所述千斤顶 设置在底座 上端，所述千斤顶 的输出端与乳化罐 固定连接，所述上料仓 设置在乳化罐 上端左侧，所述输送泵 设置在乳化罐 右端； 所述均匀搅拌机构设置在乳化罐 内部，所述均匀搅拌机构包括减速电机 、转轴 、轴承 、联轴器 、搅拌桨 和搅拌叶 ，所述减速电机 通过电机室设置在乳化罐 左端，所述转轴 设有三个，所述转轴 通过联轴器 两两相连，所述转轴 左端与减速电机 的输出端固定连接，所述搅拌桨 安装在转轴 上，所述搅拌叶 安装在搅拌桨 上； 所述密度保持机构包括搅龙叶片 、传动轴 、乳化头 、供料管 和驱动电机 ，所述输送泵 的输出管与供料管 连接，所述驱动电机 设置在供料管 左侧端面，所述传动轴 的左端与驱动电机 的输出端固定连接，所述搅龙叶片 安装在传动轴 上，所述乳化头 连接在供料管 右端。 2. 一种洗发水乳化装置， 所述搅拌桨 设有六个，六个所述搅拌桨 呈环形等距安装在转轴 上。 3. 一种洗发水乳化装置， 所述搅拌叶 呈螺旋结构，所述搅拌叶 设有六组，每组设有六个，六个所述搅拌叶 呈环形等距安装在搅拌桨 上。 4. 一种洗发水乳化装置， 所述支脚 设有四个，四个所述支脚 设置在底座 下端面四个棱角处。 5. 一种洗发水乳化装置， 所述输送泵 通过连接管与乳化罐 连接。 | B01F3/08; B01F7/04
一种XYZ三向自动精密调节机构 | 1.一种XYZ三向自动精密调节机构， 包括：支撑座、X轴调节组件、固定模组以及至少一个调节模组； 所述X轴调节组件组合安装在所述支撑座上，所述固定模组以及至少一个调节模组并排安装在所述X轴调节组件上，其中，所述固定模组固定安装在所述X轴调节组件上，所述至少一个调节模组活动安装在所述X轴调节组件上，所述X轴调节组件驱动所述至少一个调节模组在X轴方向上运动； 所述调节模组包括Z轴调节组件以及Y轴调节组件，所述Z轴调节组件活动安装在所述X轴调节组件上，所述Y轴调节组件活动安装在所述Z轴调节组件上。 2. XYZ三向自动精密调节机构， 所述X轴调节组件包括X轴连接板、X轴调节导轨、X轴调节丝杆以及X轴电机组件； 所述X轴调节导轨、X轴调节丝杆平行设置在所述支撑座侧面，所述X轴调节丝杆位于所述X轴调节导轨内侧，所述X轴连接板的一面活动连接在所述X轴调节导轨、X轴调节丝杆上，所述X轴连接板的另一面与所述调节模组固定连接，且所述X轴连接板的数量与所述调节模组的数量相同。 3. XYZ三向自动精密调节机构， 所述X轴电机组件包括驱动电机、电机固定座、带轮、轴承座和传动皮带，所述电机固定座固定在所述支撑座的一端，所述驱动电机固定在所述电机固定座的一侧，所述轴承座与所述X轴调节丝杆连接并固定在所述电机固定座的另一侧，所述驱动电机的输出轴与所述轴承座上均连接有所述带轮，所述带轮间通过所述传动皮带连接，所述驱动电机启动后通过传动作用带动所述X轴调节丝杆旋转。 4. XYZ三向自动精密调节机构， 所述X轴调节组件还包括X轴感应器以及X轴感应片，所述X轴感应器固定设置在所述X轴连接板的上端，所述X轴感应片固定设置在所述支撑座上，所述X轴感应器随所述X轴固定板运动并感应所述X轴感应片的位置。 5. XYZ三向自动精密调节机构， 所述Z轴调节组件包括Z轴调节导轨、Z轴调节丝杆、Z轴调节电机、Z轴电机安装架以及第一连接板； 所述Z轴电机安装架与所述X轴连接板固定连接；所述Z轴调节导轨、Z轴调节丝杆平行设置在所述Z轴电机安装架上，所述Z轴调节丝杆位于所述Z轴调节导轨内侧，所述Z轴调节电机固定安装在所述Z轴电机安装架上端，并与所述Z轴调节丝杆固定连接，所述第一连接板的一面活动安装在所述Z轴调节导轨、Z轴调节丝杆上，所述第一连接板的另一面与所述Y轴调节组件固定连接，所述Z轴调节电机驱动所述Z轴调节丝杆旋转，进而带动所述第一连接板以及与所述第一连接板固定连接的Z轴调节组件在Z轴方向上运动。 6. XYZ三向自动精密调节机构， 所述Y轴调节组件包括Y轴连接板、Y轴调节电机、Y轴调节丝杆、第一调节斜块、第二调节斜块以及斜导轨； 所述Y轴连接板与所述第一连接板固定连接，所述Y轴调节电机固定设置在所述Y轴连接板的上端，所述Y轴调节丝杆一端与所述Y轴调节电机连接，另一端与所述第一调节斜块固定连接；所述第一调节斜块的斜面上设置有所述斜导轨，所述第二调节斜块与所述第一调节斜块的结构相同且相对设置在所述第一调节斜块的下方，所述第二调节斜块的斜面与所述斜导轨活动连接。 7. XYZ三向自动精密调节机构， 所述Y轴调节组件还包括Y轴固定底板、第二连接板和Y轴调节导轨，所述Y轴固定底板垂直设置在所述Y轴连接板的底端，所述Y轴固定底板上设置有Y轴调节导轨，所述第二调节斜块的底端活动连接在所述Y轴调节导轨上，所述第二调节斜块的侧面固定设置有连接作业头的所述第二连接板。 8. XYZ三向自动精密调节机构， 所述Y轴调节组件还包括Y轴感应器以及Y轴感应片； 所述Y轴感应器固定设置在所述Y轴连接板上，所述Y轴感应片固定设置在所述第一调节斜块上，所述Y轴感应器通过感应所述Y轴感应片的位置确定所述第一调节斜块的运动情况。 9. XYZ三向自动精密调节机构， 所述固定模组包括纵向运动组件以及连接座，所述纵向运动组件与所述Z轴调节组件结构相同，所述连接座活动连接在所述纵向运动组件上，并在所述纵向运动组件的驱动下在Z轴方向上运动。 10. XYZ三向自动精密调节机构， 所述XYZ三向自动精密调节机构还包括固定基座，所述固定基座并排固定连接在所述支撑座的一个侧面。 | B23Q1/62; B23Q5/40; B23Q1/01; B23K26/08
一种安全可靠的磁盘储存装置 | 1.一种安全可靠的磁盘储存装置，包括一侧为开口结构的外壳 ， 所述外壳 的底部内壁两侧均通过螺栓连接有竖直方向的下支撑板 ，所述外壳 的底部内壁中部分别通过螺栓连接有蓄电池 和PLC控制器 ，两个所述下支撑板 的顶部通过螺栓连接有同一个下储存箱 ，所述下储存箱 的顶部两侧均通过螺栓连接有竖直方向的上支撑板 ，两个所述上支撑板 的顶部通过螺栓连接有同一个上储存箱 ，所述上储存箱 与下储存箱 的两侧外壁均开设有等距离分布的安装槽，且安装槽的内部通过螺丝连接有半导体制冷片 ，所述上储存箱 与下储存箱 的两侧内壁中部分别通过抽屉轨道连接有上磁盘存放抽屉 和下磁盘存放抽屉 ，所述上储存箱 与下储存箱 的顶部内壁中部均通过螺栓连接有LED照明灯 和温度传感器 ，所述外壳 开口的一侧从上往下依次通过合页连接有箱门 ，且两个箱门 一侧远离合页的一端中部均通过螺栓连接有密码锁 。 2. 一种安全可靠的磁盘储存装置， 两个所述上支撑板 相互靠近的一侧中部通过抽屉轨道连接有除湿抽屉 ，且除湿抽屉 的内部放置有除湿剂。 3. 一种安全可靠的磁盘储存装置， 所述上磁盘存放抽屉 和下磁盘存放抽屉 的底部内壁均通过螺丝连接有等距离分布的磁盘存放支架 ，且磁盘存放支架 的顶部为开口结构，磁盘存放支架 的顶部一端铰接有标签夹板 。 4. 一种安全可靠的磁盘储存装置， 所述外壳 的底部四角均通过螺栓连接有竖直方向的支撑杆，且支撑杆的底部通过螺栓连接有带脚刹的万向轮 。 5. 一种安全可靠的磁盘储存装置， 所述半导体制冷片 的接线端通过导线连接有开关，且开关通过导线与PLC控制器 连接，两个温度传感器 的接线端均通过信号线与PLC控制器 连接。 6. 一种安全可靠的磁盘储存装置， 所述上储存箱 的底部外壁与下储存箱 的顶部外壁均开设有等距离分布的透气孔，且上储存箱 与下储存箱 的分别通过透气孔与除湿抽屉 连通。 | G06F21/80; G11B33/14
一种生产电阻用热塑管焊接机 | 1.一种生产电阻用热塑管焊接机，包括固定柱 、工作台 、支撑腿 、活动杆 、中空杆 、气缸一 、升降杆一 、弹性管套一 、照明灯板 、凹槽 、弹性管套二 、升降杆二 、气缸二 、连接杆 、气缸三 以及高温加热器 ， 所述固定柱 固定在工作台 左端面上，所述工作台 上固定有支撑腿 ，所述固定柱 上端安装有气缸三 ，所述气缸三 右端安装有连接杆 ，所述连接杆 右端安装有气缸二 ，所述气缸二 下端安装有升降杆二 ，所述升降杆二下端安装有弹性管套二 ，所述固定柱 下端固定有中空杆 ，所述中空杆 内安装有活动杆 ，所述活动杆 右端固定有气缸一 ，所述气缸一 上端安装有升降杆一 ，所述升降杆一 上端安装有弹性管套一 ，所述工作台上开设有凹槽 ，所述凹槽 内设置有高温加热器 ，所述工作台 后端面安装有照明灯板 。 2. 一种生产电阻用热塑管焊接机， 所述支撑腿 设有四个，四个所述支撑腿 对称固定在工作台 前后两端面上。 3. 一种生产电阻用热塑管焊接机， 所述照明灯板 为LED节能灯板。 4. 一种生产电阻用热塑管焊接机， 所述气缸三 通过连接杆 与气缸二 相连接。 5. 一种生产电阻用热塑管焊接机， 所述气缸二 通过升降杆二 与弹性管套二 相连接。 6. 一种生产电阻用热塑管焊接机， 所述气缸一 通过升降杆一 与弹性管套一 相连接。 | B29C65/24; B29C65/78
发光元件 | 1.一种发光元件， 包括： 氮化物基半导体堆叠，包含第一导电型半导体层、第二导电型半导体层及位于所述第一导电型半导体层与第二导电型半导体层之间的有源层，且包含通过贯穿所述第二导电型半导体层和有源层而使所述第一导电型半导体层暴露的暴露区域； 第一连接焊盘，通过所述暴露区域而电连接于所述第一导电型半导体层； 第一电流阻断层，夹设于所述第一导电型半导体层与所述第一连接焊盘之间； 第二连接焊盘，布置于所述第二导电型半导体层上；以及 上部延伸部，从所述第二连接焊盘延伸， 其中，所述上部延伸部为两个以上，所述第一连接焊盘位于所述上部延伸部之间， 所述第一电流阻断层在所述第一导电型半导体层与所述第一连接焊盘之间的区域中限于局部区域而被夹设。 2. 发光元件， 所述第一电流阻断层的区域不超过所述第一导电型半导体层与所述第一连接焊盘之间的区域的90％。 3. 发光元件， 所述第一电流阻断层包括SiO2层或分布式布拉格反射层。 4. 发光元件， 所述分布式布拉格反射层具有如下的结构： SiO2层与TiO2层或者SiO2层与Nb2O5层交替层叠的结构。 5. 发光元件， 所述第一电流阻断层的形状相同于所述第一连接焊盘的形状。 6. 发光元件， 还包括： 第二电流阻断层，布置于所述第二连接焊盘的下部及多个所述上部延伸部的下部。 7. 发光元件， 还包括： 下部延伸部，从所述第一连接焊盘延伸，并接触于所述第一导电型半导体层。 8. 发光元件， 还包括： 欧姆电极层，位于所述第二导电型半导体层上，并欧姆接触于所述第二导电型半导体层。 9. 发光元件， 还包括： 绝缘层，覆盖通过所述暴露区域而暴露的氮化物基半导体堆叠。 10. 发光元件， 所述发光元件具有包含多个侧面的多边形的平面形状，所述第一连接焊盘从所述发光元件的一个侧面相隔而布置。 11. 发光元件， 所述上部延伸部延伸至所述发光元件的一个侧面与所述第一连接焊盘之间的区域。 12. 发光元件， 所述氮化物基半导体堆叠包括多个暴露区域，所述暴露区域包括： 第一暴露区域，包含至少一个第一孔和至少一个第二孔；以及 第二暴露区域，包含至少一个第三孔。 13.如权利要求12所述的发光元件， 所述至少一个第一孔和至少一个第二孔具有圆形或多边形的平面形状，所述至少一个第三孔具有从所述至少一个第二孔朝向任意的方向延伸的形状。 14.如权利要求13所述的发光元件， 所述第一连接焊盘通过所述第一暴露区域而与所述第一导电型半导体层相接，所述下部延伸部通过所述第二暴露区域而与所述第二导电型半导体层相接。 15.如权利要求14所述的发光元件， 所述第一电流阻断层在所述第一暴露区域内，被限定夹设在所述第一导电型半导体层与所述第一连接焊盘之间的局部区域。 16.如权利要求13所述的发光元件， 所述第三孔的宽度小于所述第一孔和第二孔的宽度。 17.如权利要求12所述的发光元件， 还包括： 第一接合焊盘，与所述第一连接焊盘电连接；以及 第二接合焊盘，与所述第二连接焊盘电连接。 18.如权利要求17所述的发光元件， 还包括： 绝缘层，位于所述第一接合焊盘及所述第二接合焊盘与所述氮化物基半导体堆叠之间。 19.如权利要求18所述的发光元件， 所述第一接合焊盘及所述第二接合焊盘通过形成于所述绝缘层的孔而分别与第一连接焊盘及第二连接焊盘电连接。 20.如权利要求19所述的发光元件， 所述绝缘层包括SiO2层或分布式布拉格反射层。 | H01L33/14; H01L33/10; H01L33/32
信用卡名片盒 | 1.信用卡名片盒， 包括空心盒体 ，所述空心盒体 呈长方体状，且右端设有开口 ，所述空心盒体 内的左壁上固定连接有可卷缩的柔性层 ，所述柔性层 铺设在所述空心盒体 内，其上设有多个上下相互间隔且平行排布的隔挡片 ，多个所述隔挡片 的一端固定连接于所述柔性层 上，多个所述隔挡片 的另一端沿所述空心盒体 的长度方向向所述开口 方向延伸，距离所述柔性层 与所述空心盒体 内的左壁连接处最远的隔挡片 的右端固定连接有牵引带 ，所述牵引带 伸出所述开口 外，多个所述隔挡片 的相对前后两侧分别与所述空心盒体 内的前壁与后壁间隙配合，所述空心盒体 内的前壁与后壁上设有可夹紧多个所述隔挡片 的弹性件。 2. 信用卡名片盒， 所述空心盒体 的上壁和下壁对应开口 中部位置处分别设有相对的弧形缺口 。 3. 信用卡名片盒， 所述弹性件为弹簧片，所述弹簧片包括用于卡接于所述空心盒体 内前壁与后壁上的长条形弹簧片 以及可夹紧多个所述隔挡片 的拱形弹簧片 ，所述长条形弹簧片 右端与所述拱形弹簧片 一端固定连接。 4. 信用卡名片盒， 所述空心盒体 内的上壁与下壁两端处分别设有卡槽 ，所述长条形弹簧片 通过所述卡槽 锁紧于所述空心盒体 内前壁与后壁上。 5. 信用卡名片盒， 相邻所述隔挡片 之间的间隔为8-12mm。 6. 信用卡名片盒， 距离所述柔性层 与所述空心盒体 内的左壁连接处最近的隔挡片 到该连接处的间距为10-15mm。 7. 信用卡名片盒， 所述牵引带 伸出开口 的一端为圆弧形。 8. 信用卡名片盒， 多个所述隔挡片 的长度小于所述空心盒体 的长度。 9. 信用卡名片盒， 所述柔性层 为尼龙层，其宽度等于或小于所述空心盒体 的宽度，其长度大于或等于所述空心盒体 长度的二分之一且小于所述空心盒体 的长度。 | B42F17/18
多功能新能源组合灯 | 1.多功能新能源组合灯，包括灯罩和灯座， 所述灯座与灯罩螺纹固定连接，所述灯座内安装有线路板，所述线路板的一端面设置有控制电路，所述线路板的另一端中间位置设置有若干个环形分布的第一LED灯芯，所述线路板的另一端端面圆周部设置有若干个环形分布的第二LED灯芯，所述第一LED灯芯和第二LED灯芯均与控制电路连接。 2. 多功能新能源组合灯， 所述第一LED灯芯和第二灯芯的形状为圆形或方形。 3. 多功能新能源组合灯， 所述第一LED灯芯的发光面积大于第二LED灯芯的发光面积。 4. 多功能新能源组合灯， 所述控制电路设置有控制模块、整流模块、电源模块、放大电路、网络模块、远红外接收器、色温调节模块和亮度调节模块。 5. 多功能新能源组合灯， 所述整流模块、电源模块、放大电路、网络模块、远红外接收器、色温调节模块和亮度调节模块均与控制模块连接。 6. 多功能新能源组合灯， 所述远红外接收器连接遥控器，所述遥控器内设置有单片机、远红外发射器和集成温湿度传感器。 7. 多功能新能源组合灯， 所述远红外发射器和集成温湿度传感器均与单片机连接。 8. 多功能新能源组合灯， 所述网络模块连接云服务器平台和移动设备端，所述移动设备端安装有控制APP，所述移动设备端通过登录控制APP获取云服务器平台的数据。 9. 多功能新能源组合灯， 所述网络模块采用wifi网络模块和蓝牙模块。 | F21S8/00; F21V19/00; F21V23/00; H05B33/08; F21Y115/10; F21Y105/18
爬模上旋转伸缩式平台支撑机构 | 1.一种爬模上旋转伸缩式平台支撑机构，包括爬架， 所述爬模上旋转伸缩式平台支撑机构还包括转动件、支撑件、第一限位件和第二限位件，所述支撑件沿所述支撑件的长度方向可移动插设在所述转动件中，所述支撑件具有第一端部和第二端部，所述第一端部和所述第二端部裸露在所述转动件外，所述第一限位件和所述第二限位件分别设置在所述第一端部和所述第二端部用于防止所述支撑件脱离所述转动件，所述转动件竖向可转动设置在所述爬架中用于将所述支撑件转出所述爬架和将所述支撑件转入所述爬架。 2. 爬模上旋转伸缩式平台支撑机构， 所述爬架包括第一立柱和第二立柱，所述第一立柱和所述第二立柱相互间隔设置，所述转动件位于所述第一立柱和所述第二立柱之间并竖向可转动设置在所述第一立柱和所述第二立柱上。 3. 爬模上旋转伸缩式平台支撑机构， 所述爬模上旋转伸缩式平台支撑机构还包括销轴，所述转动件上设置有穿孔，所述第一立柱上设置有第一孔洞，所述第二立柱上设置有第二孔洞，所述销轴穿设在所述穿孔中且两端分别插设在所述第一孔洞和所述第二孔洞中。 4. 爬模上旋转伸缩式平台支撑机构， 所述销轴是螺栓，所述穿孔是螺孔，所述螺栓穿设并螺纹啮合所述螺孔。 5. 爬模上旋转伸缩式平台支撑机构， 所述第一孔洞和所述第二孔洞是通孔。 6. 爬模上旋转伸缩式平台支撑机构， 所述爬模上旋转伸缩式平台支撑机构还包括钢筋作业层平台和模板操作层平台，所述钢筋作业层平台和所述模板操作层平台设置在所述爬架上，所述钢筋作业层平台位于所述模板操作层平台的上方，所述第一孔洞和所述第二孔洞位于所述钢筋作业层平台和所述模板操作层平台之间。 7. 爬模上旋转伸缩式平台支撑机构， 所述爬模上旋转伸缩式平台支撑机构还包括模板，所述模板设置在所述爬架上，所述第一孔洞和所述第二孔洞与所述模板的顶部平齐。 8. 爬模上旋转伸缩式平台支撑机构， 所述转动件是套管。 9. 爬模上旋转伸缩式平台支撑机构， 所述支撑件是管件。 10. 爬模上旋转伸缩式平台支撑机构， 所述第一限位件和所述第二限位件是挡板。 | E04G11/28
一种可进行实验的全封闭式恒温摇床 | 1.一种可进行实验的全封闭式恒温摇床， 包括：箱体 、操作窗口 、样品投放口 、摇床培养架 、置物架 、实验机构 和杀菌机构 ，所述箱体 上设置有操作窗口 和样品投放口 ，所述箱体 内部设置有摇床培养架 和置物架 ，所述培养架 上方设置有实验机构 ，所述摇床培养架 四周设置有杀菌机构 ，所述箱体 通过橡胶膜分隔为上箱体和下箱体。 2. 一种可进行实验的全封闭式恒温摇床， 所述的箱体 包括玻璃内壳 、密封层 、防辐射层 、金属外壳 和防火烤漆 ，所述箱体 上开有用于安装操作窗口 和样品投放口 的通孔，所述箱体 上方设置有视窗 ，所述视窗 包括玻璃内壳 ，所述视窗 上设置有活动滑门，所述活动滑门包括密封层 、防辐射层 、金属外壳 和防火烤漆 。 3. 一种可进行实验的全封闭式恒温摇床， 所述的操作窗口 包括内层隔离手套、外层隔离手套和消毒液，所述内层隔离手套密封设置于箱体 内表面，所述外层隔离手套设置于箱体 外表面，所述内层隔离手套和外层隔离手套之间设置有消毒液，所述消毒液内设置有色素染剂。 4. 一种可进行实验的全封闭式恒温摇床， 所述的样品投放口 设置有内门 、外门 和真空气泵 ，所述内门 上设置有电动锁，所述箱体 外表面上设置有电动锁开关，所述外门 上设置手动转锁，所述内门 与外门 四边设置有密封胶条，所述内门 向箱体 内侧开启，所述外门 向箱体 外侧开启，所述内门 与外门 之间设置有气孔，所述气孔连接有真空气泵 。 5. 一种可进行实验的全封闭式恒温摇床， 所述的实验机构 包括实验平台和显微镜，所述实验平台固定于箱体 上，所述实验平台上设置有显微镜。 6. 一种可进行实验的全封闭式恒温摇床， 所述的摇床培养架 包括培养架和培养架下方的摇摆机构，所述摇摆机构设置于下箱体中，所述培养架与橡胶模连接。 7. 一种可进行实验的全封闭式恒温摇床， 所述的杀菌机构 包括水箱、水泵、加热管、蒸汽喷头和紫外线灯，所述水箱设置于下箱体中，所述加热管设置于培养架下端，所述蒸汽喷头设置与箱体 四周。 8. 一种可进行实验的全封闭式恒温摇床， 所述的置物架 上设置有实验用工具。 | B01F11/00; B01F15/06; B25J21/02; A61L2/18; C12M1/26
一种多台冷水机组节能优化控制的智能控制柜 | 1.一种多台冷水机组节能优化控制的智能控制柜，包括智能控制柜 、PID调节器 、变频器 和散热扇 ， 所述智能控制柜 的内部设置有元件室 和储线槽 ，所述储线槽 安装在元件室 的下方，所述储线槽 与元件室 之间设置有挡板 ，所述挡板 安装在智能控制柜 的内部，所述元件室 内设置有接触器 ，所述接触器 的下方设置有接线口 ，所述接线口 的下方设置有变频器 和空气断路器 ，所述变频器 安装在空气断路器 的一侧，所述变频器 的下方设置有继电器 ，所述空气断路器 的下方安装有集成电路 ，所述集成电路 的下方设置有PID调节器 ，所述智能控制柜 的外部设置有推拉门 ，所述推拉门 的上方设置有相互对称的散热扇 ，所述推拉门 的下方设置有抽屉 ，所述推拉门 上安装有电功率表 ，所述电功率表 的下方设置有调节旋钮 ，所述调节旋钮 的下方设置有门把手 和显示屏 ，所述门把手 安装在显示屏 的一侧，所述显示屏 的下方安装有电磁阀 。 2. 一种多台冷水机组节能优化控制的智能控制柜， 所述推拉门 与智能控制柜 之间设置有铰链，所述推拉门 通过铰链与智能控制柜 转动连接。 3. 一种多台冷水机组节能优化控制的智能控制柜， 所述挡板 与智能控制柜 的连接方式为卡合连接。 4. 一种多台冷水机组节能优化控制的智能控制柜， 所述接触器 通过支撑杆安装在智能控制柜 的内部。 5. 一种多台冷水机组节能优化控制的智能控制柜， 所述散热扇 与智能控制柜 的连接方式为内嵌。 6. 一种多台冷水机组节能优化控制的智能控制柜， 所述电功率表 与调节旋钮 的连接方式为电性连接。 | F25B49/00; H05K7/20
一种小型手动注塑机 | 1.一种小型手动注塑机，设有安装支架与电路控制盒 ，所述安装支架由底座 和固定在底座 上方的支撑杆 构成， 所述小型手动注塑机还包括： 一压杆 ，所述压杆 的一端通过铰链安装在支撑杆 顶端，另一端为自由端，使压杆 可以支撑杆顶端为支点上下摇动； 一活塞杆 ，所述活塞杆 竖向设置在压杆下方，其顶部通过活动连接结构与压杆 连接，使压杆 可带动活塞杆 做上下直线运动； 一漏斗 ，所述漏斗 固定在支撑杆 的中部，位于活塞杆 的下方，活塞杆 底部通过限位结构对准漏斗 的出口； 一加热管，所述加热管的管体 竖向设置在漏斗下方，其顶端的入口与漏斗 的出口相接，底端设有缩小的挤出口； 上述结构中，所述漏斗 用于将物料导入加热管管体中，活塞杆 在向下运动的过程中可通过漏斗 插入管体 内，挤压管体内融化的物料。 2. 一种小型手动注塑机， 所述活动连接结构包括连杆 ，所述连杆 的上下两端分别铰接在压杆 和活塞杆 上。 3. 一种小型手动注塑机， 所述活动连接结构包括连杆 ，所述压杆 上设有与压杆平行的导轨滑槽，连杆 的上端安装在所述导轨滑槽内，可沿滑槽滑动，下端通过销钉与活塞杆 铰接。 4. 一种小型手动注塑机， 所述底座 上安装有放置模具壳体的升降台。 5. 一种小型手动注塑机， 所述升降台采用带有自锁结构的剪叉式升降台。 6. 一种小型手动注塑机， 所述漏斗 出口的上方设有与活塞杆 直径匹配的限位环，活塞杆 底部插在所述限位环内。 7. 一种小型手动注塑机， 所述底座 采用三角形框架，支撑杆 固定在底座 一角点处，所述压杆 向所述角点对边的方向延伸。 8. 一种小型手动注塑机， 支撑杆 与底座 之间设有加强棱，所述加强棱由一横杆和一斜杆构成，所述横杆两端固定在底座上，与所述对边平行；所述斜杆的底端固定在所述横杆上，顶端固定在支撑杆 上，支撑在二者之间。 9. 一种小型手动注塑机， 所述三角形框架的三个角点处通过三角形铁片和螺钉加强连接，所述三角形铁片与角点处的外缘形状一致。 10. 权利要求1-9中任一项所述的一种小型手动注塑机， 所述加热管包括所述管体 和箍在管体外的若干加热套 ，加热套 的电源输入端与电路控制盒连接； 所述加热套 的闭口处设有相对的折边连接部，通过螺钉固定连接，使加热套 可拆卸的安装在管体上。 | B29C45/03; B29C45/17
一种组合式折弯机模具 | 1.一种组合式折弯机模具，包括上模具 和下模具 ，所述上模具 位于下模具 的正上方， 所述下模具 位于上模具 正下方的位置设置有U型槽 ，所述U型槽 内部两侧壁的两端均设置有安装耳 ，且位于同一侧壁的两组安装耳 之间安装有滚柱 ，所述滚柱 的一端固定连接有固定转轴 ，所述滚柱 远离固定转轴 的一端设置有伸缩槽 ，且伸缩槽 远离固定转轴 的一端设置为开口，所述伸缩槽 的内腔底部设置有卡紧弹簧 ，所述卡紧弹簧 远离槽底的一端固定连接有支撑柱 ，且支撑柱 远离卡紧弹簧 的一端通过开口延伸至伸缩槽 的外部，并固定连接有活动转轴 ，所述U型槽 的槽底位于两组滚柱 正下方的位置沿滚柱 的长度方向设置有弹片 ，且弹片 的底部等距离设置有伸缩弹簧 ，且伸缩弹簧 运力弹片 的一端固定连接在U型槽 的槽底处。 2. 一种组合式折弯机模具， 所述安装耳 上设置有安装通孔，固定转轴 和活动转轴 均转动安装于安装耳 上的安装通孔中。 3. 一种组合式折弯机模具， 所述固定转轴 和活动转轴 靠近滚柱 的一端均设置有环形凸台 ，且环形凸台 的直径大于安装通孔的直径。 4. 一种组合式折弯机模具， 所述弹片 与设置有伸缩弹簧 的一侧设置为平面，靠近滚柱 的一侧设置为下凹的弧面，且贴合滚柱 设置。 5. 一种组合式折弯机模具， 所述上模具 通过锁紧螺栓固定安装在折弯机的驱动装置上，下模具 通过锁紧螺栓固定安装在折弯机的机架上。 | B21D37/10; B21D5/06
一种高效散热的罗茨真空泵 | 1.一种高效散热的罗茨真空泵，包括泵体，真空泵内腔和底座，所述泵体上开设有与所述真空泵内腔连接的进风口和出风口，所述进风口位于泵体的前端，所述出风口位于泵体的上端，所述真空泵腔内设有两个反向同步旋转的叶形转子，所述泵体与底座连接， 所述泵体还包括在泵体外壁上设有的至少两个半导体制冷组件，每个所述半导体制冷组件包括具有制冷面和散热面的半导体制冷片，制冷片散热器和导热胶层，所述导热胶层置于泵体外壁与所述半导体制冷片的制冷面之间，所述半导体制冷片的散热面与所述制冷片散热器连接，所述制冷片散热器上设置有第一散热鳍片，所述第一散热鳍片垂直于泵体长度方向，所述第一散热鳍片设置有若干第一通孔；所述泵体还包括多个设置于泵体外壁周围且垂直于所述泵体长度方向上的第二散热鳍片，所述第二散热鳍片上设有若干第二通孔，所述第二散热鳍片上的第二通孔与所述第一散热鳍片上的第一通孔的孔心位置相对应以实现第二通孔与第一通孔前后对应连通，使第二散热鳍片和第一散热鳍片之间形成若干对流通道；所述泵体还包括泵体尾部的散热室，所述散热室中设有散热风扇。 2. 一种高效散热的罗茨真空泵， 所述真空泵内腔设有与泵体外壁连通的补风口。 3. 一种高效散热的罗茨真空泵， 所述出风口内部设有温度传感器，所述温度传感器与中空支撑管连接，所述中空支撑管与温度表连接，所述温度表置于泵体上，所述温度传感器通过中空支撑管与所述温度表电连接。 4. 一种高效散热的罗茨真空泵， 所述补风口的直径小于出风口的直径。 5. 一种高效散热的罗茨真空泵， 所述进风口、出风口和叶形转子的内表面分别涂覆有一层三氟氯乙烯防腐层。 | F04C18/14; F04C29/04
一种耐用吹膜机 | 1.一种耐用吹膜机，包括风箱 、电箱 、支撑架 、辊座 、牵引辊 、人字架 、挤出机 、第一电机 、散热孔 、控制面板 、进料口 、螺杆 、电加热器 、送料管 、模头 、风环 、气管 、风机 、第二电机 、送风管 、外接电源线 、电机冷却装置 、温度传感器 和中央处理器 ，所述风箱 右侧设置有电箱 ，所述风箱 顶端面左侧设置有支撑架 ，所述支撑架 顶端面设置有两个辊座 ，所述牵引辊 位于辊座 之间并且牵引辊 通过轴承与辊座 活动连接，所述人字架 位于牵引辊 下方并且人字架 与辊座 固定连接，所述电箱 顶端面设置有挤出机 ，所述挤出机 右侧设置有第一电机 ，所述风箱 和电箱 右侧面设置有两个以上散热孔 ，所述控制面板 位于电箱 上方并且控制面板 通过一根固定杆与控制面板 固定连接，所述挤出机 顶端面后方设置有进料口 ，所述挤出机 内部设置有螺杆 ，所述螺杆 周围设置有六个电加热器 ，所述模头 位于风箱 上方并且通过送料管 与挤出机 固定连接，所述风环 位于模头 上并且模头 的顶端面和风环 底端面相连接，所述风环 通过气管 与风箱 相连接，所述风箱 内部设置有风机 ，所述风机 下方设置有第二电机 ，所述风环 内设置有四个送风管 ，所述第二电机 上表面设置有电机冷却装置 ，所述电机冷却装置 由第三电机 、风轮 和散热板 组成，所述电机冷却装置 右侧面设置有第三电机 ，所述第三电机 通过转动轴与风轮 活动连接并且风轮 位于电机冷却装置 内部左侧，所述风轮 右方设置有散热板 ，所述挤出机 内部设置有温度传感器 ，所述控制面板 内设置有中央处理器 ，所述控制面板 和外接电源线 电连接。 2. 一种耐用吹膜机， 所述第二电机 通过滚动轴与风机 活动连接。 3. 一种耐用吹膜机， 所述送料管 内部设置一层纱网。 4. 一种耐用吹膜机， 所述进料口 上设置有一个可开启闭合的密封盖。 5. 一种耐用吹膜机， 所述风环 呈圆柱体状。 6. 一种耐用吹膜机， 所述电箱 外侧设置有一个具有防滑纹的把手。 | B29C55/28; B29C35/16
一种支持多台卫星电视的数字终端天线盒 | 1.一种支持多台卫星电视的数字终端天线盒，包括天线盒本体 ， 所述天线盒本体 下表面两侧设置有平衡底板 ，所述天线盒本体 拐角连接处设置有密封块 ，所述天线盒本体 上表面一侧通过连接轴 与天线 转动连接，所述天线盒本体 上表面另一侧设置有垫块 ，所述天线盒本体 前表面一侧开设有卫星电视接孔 ，所述天线盒本体 前表面另一侧从上往下依次开设有视频输出接孔 和电源接孔 ，且电源接孔 下方设置有指示灯 ，所述天线盒本体 前表面设置有活性炭吸附板 ，所述天线盒本体 外表壁两侧固定有镂空板 ，所述镂空板 内部开设有散热孔 ，且散热孔 外表面开口处设置有导流板 ，所述天线盒本体 内部设置有冷却管 ，且冷却管 顶部固定有添加口 。 2. 一种支持多台卫星电视的数字终端天线盒， 所述卫星电视接孔 共安装有三个，且三个卫星电视接孔 均处于同一水平面上。 3. 一种支持多台卫星电视的数字终端天线盒， 所述平衡底板 为两段式结构，其上端为矩形弹簧管，下端为梯形底板。 4. 一种支持多台卫星电视的数字终端天线盒， 所述导流板 共安装有多个，且多个导流板 两两之间相互对称，其横截面为内弯式弧形结构。 5. 一种支持多台卫星电视的数字终端天线盒， 所述散热孔 的横截面为上倾式结构。 6. 一种支持多台卫星电视的数字终端天线盒， 所述冷却管 的横截面为回型结构。 | H04N7/20; H04N21/61; H05K7/20; H01Q1/22; H01Q1/08; B01D53/26
一种框木条直角拼接处的加强连接扣 | 1.一种框木条直角拼接处的加强连接扣，包括第一木条 ， 第一木条 上套接有第一金属套管 ，第一金属套管 上表面中心处焊接有第二金属套管 ，第一金属套管 上位于第二金属套管 的两侧对称设置有贯穿第一金属套管 的第一限位螺栓 和第二限位螺栓 ，第一金属套管 和第二金属套管 之间焊接有支撑杆 ，第二金属套管 上设置有与第一金属套管 相互平行的第三限位螺栓 ，第二金属套管 与第一金属套管 的连接处开设有方形孔洞 ，第二金属套管 内部设置有与第一木条 相互垂直的第二木条 ，第一金属套管 的两端开口处内表壁上嵌有密封圈 。 2. 一种框木条直角拼接处的加强连接扣， 支撑杆 共设置有两个，且两个支撑杆 关于第二金属套管 相互对称。 3. 一种框木条直角拼接处的加强连接扣， 第二金属套管 与第一金属套管 相互垂直。 4. 一种框木条直角拼接处的加强连接扣， 第二木条 与第一木条 相互垂直。 5. 一种框木条直角拼接处的加强连接扣， 第二金属套管 顶部开口处内表壁上也设置有密封圈 。\ | F16B7/08
一种家用小型建筑砂石筛选装置 | 1.一种家用小型建筑砂石筛选装置，包括支撑台 、筛箱 、驱动电机 和筛网 ， 所述支撑台 上表面中心位置通过螺钉固定安装有支杆 ，支杆 竖直向上且支杆 中间固定安装有水平台 ，所述支杆 上端还固定焊接有转轴 ，转轴 上转动安装有筛箱 ，筛箱 内底部固定安装有筛网 ，所述水平台 上还设有两组收集箱 ，所述筛箱 左右两侧固定安装有弧形顶块 ，所述水平台 上左右两侧还滑动安装有顶杆 ，顶杆 上端螺纹安装有顶球 ，顶球 位于弧形顶块 下方，所述顶杆 下端还焊接连接有半球块A ，所述支撑台 内部为空心结构，支撑台 内部水平固定安装有两组滑杆 ，滑杆 上滑动安装有滑动框 ，滑动框 内部上下两侧设有齿部，所述支撑台 后侧还固定安装有驱动电机 ，驱动电机 的输出轴水平向前并伸入滑动框 内部，驱动电机 输出轴在滑动框 内部连接有半齿轮 ，半齿轮 与滑动框 的齿部啮合连接，所述滑动框 左右两侧固定焊接有连杆 ，连杆 上端固定连接有半球块B 。 2. 一种家用小型建筑砂石筛选装置， 所述筛网 为三角形网孔。 3. 一种家用小型建筑砂石筛选装置， 所述弧形顶块 下表面为弧形状。 4. 一种家用小型建筑砂石筛选装置， 所述顶球 与水平台 上表面还设有弹簧，顶杆 从弹簧中心穿过。 5. 一种家用小型建筑砂石筛选装置， 所述半球块B 与半球块A 大小规格完全相同。 | B07B1/28; B07B1/42; B07B1/46
手机保护壳以及手机壳体 | 1.一种手机保护壳， 所述手机保护壳的壳本体设有用于安装手机的安装空间，所述手机具有屏幕，且屏幕的显示平面朝该安装空间的开口端向外，所述壳本体的两个长边的侧面中的至少一个为斜面，所述斜面与手机的屏幕的显示平面呈锐角夹角β设置，并且所述斜面上的至少部分区域表面为纳米吸附材料表面。 2. 手机保护壳， 所述壳本体的两个长边的侧面均设置为所述斜面。 3.手机保护壳， 所述斜面的全部区域表面均为纳米吸附材料表面。 4. 手机保护壳， 所述锐角夹角β的角度大小范围为60°至80°。 5. 手机保护壳， 安装于所述安装空间内的手机的侧边上设有操作按键，所述壳本体的长边的侧面上对应所述操作按键设置有操作板面，该操作板面可相对于所述壳本体进行弹性形变以挤压所述操作按键，且该操作板面的表面相对于所述斜面的表面为内凹设置或者所述操作板面的表面与所述斜面的表面处于同一平面内。 6.一种手机壳体， 所述手机壳体设有用于安装电子元件的安装腔，所述电子元件包括手机屏幕，且手机屏幕的显示平面朝安装腔的开口端向外，所述手机壳体的两个长边的侧面中的至少一个为侧斜面，所述侧斜面与手机屏幕的显示平面呈锐角夹角λ设置，并且所述侧斜面上的至少部分区域表面为纳米吸附材料表面。 7. 手机壳体， 所述手机壳体的两个长边的侧面均设置为所述侧斜面。 8.手机壳体， 所述手机壳体的两个长边的侧斜面的全部区域表面均为纳米吸附材料表面。 9. 手机壳体， 所述锐角夹角λ的角度大小范围为60°至80°。 10. 手机壳体， 所述电子元件还包括控制电路板，且控制电路板上设有操作按键，所述手机壳体的长侧边上设有用于安装所述操作按键装配的容纳通孔，且装配在所述容纳通孔处的所述操作按键的高度低于所述侧斜面的表面。 | H04M1/02; H04M1/04; H04M1/18
一种用于统计雷击次数的计数装置 | 1.一种用于统计雷击次数的计数装置，包括安装底座 ， 所述安装底座 的顶部固定连接有检测箱 ，所述检测箱 的顶部固定连接有检测天线 ，所述检测箱 内壁的底部分别固定连接有中央处理器 、存储器 和无线收发器 ，所述中央处理器 的顶部固定安装有电流传感器 ，所述检测箱 的一侧固定连接有警示灯 ，所述检测箱 的另一侧分别固定安装有控制开关 和按键 ； 所述电流传感器 的输出端与数据比较器 的输入端连接，所述数据比较器 的输出端与反馈模块 的输入端连接，且反馈模块 和控制开关 的输出端均与中央处理器 的输入端连接，所述中央处理器 的输入端与按键 的输出端连接，且中央处理器 的输出端分别与警示灯 和数据比较器 的输入端连接。 2. 用于统计雷击次数的计数装置， 所述中央处理器 分别与存储器 和无线收发器 实现双向连接，且无线收发器 与监控中心计算机 实现双向连接。 3. 用于统计雷击次数的计数装置， 所述监控中心计算机 的输出轴分别与显示器 和计数器 的输入端连接。 4. 用于统计雷击次数的计数装置， 所述中央处理器 的输入端与电源模块 的输出端电性连接，且电源模块 的输出端分别与电流传感器 、控制开关 和按键 的输入端电性连接。 | G01R19/17
一种无水硫酸钠的筛选包装设备 | 1.一种无水硫酸钠的筛选包装设备，包括包装机、支架、液压站、液压缸、干燥机出料口和筛选装置， 所述筛选装置位于支架的上方，所述筛选装置包括筛选框、盖子、连接件，所述盖子位于筛选框的上方，所述盖子的一端与筛选框铰接，所述盖子上设有软管一，所述干燥机出料口位于盖子的上方，所述软管一的上端与干燥机出料口连接，所述筛选框内设有筛选网，所述筛选网上设有若干等距排布的圆孔，所述筛选框的上部呈矩形，所述筛选框的下部呈锥形，所述筛选框的两侧设有轮子，所述筛选框与支架之间设有导轨，所述轮子嵌在导轨内，所述连接件位于筛选框的右侧，所述连接件与筛选框可拆卸连接，所述液压缸位于连接件的右侧，所述液压缸与连接件固定连接，所述液压站位于支架的右侧，所述液压缸与液压站之间设有连接管，所述包装机位于支架的下方，所述筛选框的底部设有软管二，所述软管二的下端与包装机连接。 2. 一种无水硫酸钠的筛选包装设备， 所述软管一和软管二均由聚碳酸酯制成，且可伸缩。 3. 一种无水硫酸钠的筛选包装设备， 所述盖子上设有把手。 | B07B1/30
一种RFID智能识别装配零件搬运装置 | 1.一种RFID智能识别装配零件搬运装置，包括支撑台 ， 所述支撑台 的内部设有滑槽 ，所述滑槽 的内部滑动连接有软齿条 ，所述软齿条 的上方通过连接条固定有第一传送带 ，所述软齿条 啮合连接有齿轮 ，齿轮 的底部通过连接轴 连接有第二电机 ，第二电机 固定在支撑台 的底部，所述支撑台 的侧壁上固定连接有两个斜块 ，两个斜块 的底部分别设有第二传送带 和第三传送带 ，所述支撑台 上位于斜块 的一侧通过第二转轴 转动连接有第一转板 ，所述第二转轴 的底端延伸至支撑台 的内部和从动轮 固定连接，所述从动轮 通过皮带 和主动轮 连接，且主动轮 和从动轮 均转动连接在支撑台 的内部，所述主动轮 的上端固定连接有第一转轴 ，第一转轴 延伸至支撑台 的外部且和第二转板 固定连接，所述第二转板 通过第一转轴 转动连接在支撑台 上，第二转板 远离第一转轴 的一端通过弹簧 和固定条 活动连接，所述固定条 设在支撑台 上，所述支撑台 的一侧通过固定块 固定有第一电机 ，所述第一电机 的上端转动连接有偏心条 ，所述偏心条 和第二转板 活动连接，所述第二转轴 的一侧设有RFID模块 。 2. 一种RFID智能识别装配零件搬运装置， 所述支撑台 的上端一侧开设有缺口 。 3. 一种RFID智能识别装配零件搬运装置， 所述支撑台 的四角均设有支撑腿 。 4. 一种RFID智能识别装配零件搬运装置， 所述主动轮 的周长为从动轮 周长的二倍。 5. 一种RFID智能识别装配零件搬运装置， 所述滑槽 上设有半圆条 ，且所述半圆条 的一侧且位于滑槽 的侧壁上设有出口 。 6. 一种RFID智能识别装配零件搬运装置， 所述支撑台 的一侧设有置物盒 ，所述置物盒 上开设有与半圆条 配合的斜口。 | B07C3/08; B07C3/10; G06K17/00
一种高铁刹车片加工专用的金刚石砂轮 | 1.一种高铁刹车片加工专用的金刚石砂轮， 所述金刚石砂轮包括成型金刚石砂轮和/或平面金刚石砂轮； 所述成型金刚石砂轮和平面金刚石砂轮均采用成型磨削的工艺原理，在加工刹车片的过程中一次成型，金刚石砂轮工作面结构 要加工的高铁刹车片的形状来确定，且金刚石砂轮为成对使用； 其中，所述金刚石砂轮的磨料选用人造金刚石，其性能包括：莫氏硬度为15级，抗压强度强度范围σ＝3～5GPa，抗拉强度范围为σb＝130～250GPa；所述成型金刚石砂轮的基体选择热处理硬度HRC28～32的45#钢，成型金刚石砂轮的外径D 磨床的转速和行程，范围在160mm～400mm之间，金刚石砂轮的磨削线速度为V＝12m/s～25m/s，所述成型金刚石砂轮厚度H 要加工的高铁刹车片的形状来确定，H的选取范围为30mm～100mm； 成型金刚石砂轮的金刚石的颗粒尺寸，粗磨为355-600μm，精磨为212-355μm，金刚石颗粒的埋入率为40％-45％； 其中，平面金刚石砂轮外径D1 磨床的转速和行程，D1的选取区间为160mm～800mm，厚度H 要加工的高铁刹车片的形状来确定，H的取值范围为15mm～80mm；平面金刚石砂轮磨削面上铣有排削槽，排削槽的宽度 磨削时进给量的变化来确定，排削槽的宽度在4mm～12mm之间；所述排削槽为梯形排削槽，其中梯形两边的夹角角度A2 排削量及槽深，选择的范围是30°～145°； 排削槽的中轴线相对于平面金刚石砂轮中轴线的角度A3， 磨床的抽风通道及磨床的转速决定，其范围是10°～60°之间； 所述平面金刚石砂轮的进刀过程中的避让角度A1是通过进给量来确定的，避让角度A1的取值区间是2°～20°； 平面金刚石砂轮的磨削面两端为R圆角； 平面金刚石砂轮金刚石的颗粒尺寸粗磨为500-850μm，精磨为300-425μm，金刚石颗粒的埋入率为35％-40％。 | B24D7/18; B24D18/00; B24B19/28
一种利用直热机回收钢厂冲渣水余热系统 | 1.一种利用直热机回收钢厂冲渣水余热系统， 包括：冲渣口 、高炉渣池 、沉井 、冲渣水取水管 、真空罐 、混凝土外墙 、溢流管 、直热机 、增压器 、冲渣水引水管 、冲渣水退水管 、采暖水回水管 、采暖水供水管 、冲渣水引退水管 、冲渣水管 ；淬渣后的高炉冲渣水直接进入高炉渣池 内，冲渣水取水口设置在高炉渣池 中部，渣水提热后的退水点靠近冲渣水的出口，使去冲渣的水温度更低，重新进行淬渣循环；中间小渣池底部清理干净，并设置沉井 ，冲渣水取水管 探入沉井 内，在真空环境中，冲渣水由真空罐 吸入罐体内，并由渣水泵从真空罐底部抽水，将冲渣水泵入直热机 内进行换热；所述真空罐 设置于地面下平台，四周架设钢结构和混凝土外墙 ，以防止风荷载带走大量热量；所述直热机 ，其内部均采用以改性环氧树脂为基材的重防腐内壁涂料做为底衬，高屏蔽性的纳米陶瓷做表面涂层，无需顾虑传热效率问题，同时具备较强的抗结晶、结垢性能；高温冲渣水从冲渣水引水管 流入换热区，低温冲渣水从冲渣水退水管 流出，低温采暖水从采暖水回水管 流入换热区，高温采暖水从采暖水供水管 供给居民住宅供暖；所述冲渣水取水管 、冲渣水引水管 、冲渣水退水管 、采暖水回水管 、采暖水供水管 、冲渣水引退水管 、冲渣水管 均采用聚氨酯硬质泡沫作为保温材料，为提高防腐性能，采用高密度聚乙烯为保护外壳的直埋预制保温管。 | F24D3/00; C21B3/06; C21B3/08
一种胶粘剂生产设备 | 1.一种胶粘剂生产设备， 包括机座、升降机架、搅拌桶、桶盖及锁止装置，所述升降机架设置于所述机座上方，所述桶盖固定于所述升降机架下端，并与所述搅拌桶相盖合，所述锁止装置设置于所述机座两侧，将与所述桶盖盖合的搅拌桶固定； 所述锁止装置包括安装座、驱动件、止挡件及限位件，所述安装座靠近所述搅拌桶一侧形成有第一限位部，所述安装座包括上安装座和下安装座，所述驱动件铰接于所述上安装座和下安装座外部，所述止挡件铰接于所述上安装座和下安装座之间，所述驱动件和止挡件通过铰接一限位件相连接，所述限位件一侧形成有第二限位部。 2. 一种胶粘剂生产设备， 所述机座前方安装有导轨，所述搅拌桶底部设有脚轮，所述脚轮在所述导轨上滑移，使所述搅拌桶可以移动至所述桶盖正下方。 3. 一种胶粘剂生产设备， 所述止挡件中间形成一长槽。 4. 一种胶粘剂生产设备， 所述锁止装置还包括一活动杆，所述活动杆穿设于所述长槽中，其一端设置有压头。 5. 一种胶粘剂生产设备， 所述搅拌桶的两侧设有挡块，所述挡块止挡于所述机座后，所述挡块由所述压头锁止。 6. 一种胶粘剂生产设备， 所述搅拌桶的前侧设置有便于推拉搅拌桶的把手。 | B01F7/00; B01F15/00
一种用于纺织的活动晾丝架 | 1.一种用于纺织的活动晾丝架，包括底座 ， 所述底座 下端两端连接有缓冲垫 ，所述底座 上端中部连接有环形滑槽 ，环形滑槽 内部设有滚珠 ，所述底座 上端右侧连接有固定筒 ，固定筒 内部底端连接有缓冲弹簧 ，缓冲弹簧 上端连接有固定柱 ，所述环形滑槽 上端连接有旋转座 ，所述旋转座 上端中部连接有支撑筒 ，支撑筒 内部连接有旋转螺杆 ，旋转螺杆 下端中部连接有从动齿轮 ，从动齿轮 5右端连接有主动齿轮 ，主动齿轮 右端中部连接有旋转轴 ，旋转轴 右端连接有旋转盘 ，所述旋转螺杆 上端中部连接有升降块 ，升降块 外侧均匀连接有限位块 ，限位块 外端连接有限位槽 ，限位槽 中部连接有拉杆 ，拉杆 上端连接有连杆 ，连杆 下端连接有牵引杆 ，牵引杆 下端连接有挂钩 。 2. 一种用于纺织的活动晾丝架， 所述连杆 上端通过铰接方式连接有支撑块 ，支撑块 固定于支撑筒 顶端。 3. 一种用于纺织的活动晾丝架， 所述旋转盘 右端连接有驱动手柄。 4. 一种用于纺织的活动晾丝架， 所述固定柱 右端连接有压板 。 5. 一种用于纺织的活动晾丝架， 所述升降块 中部设有与旋转螺杆 相互配合的螺纹孔 。 6. 一种用于纺织的活动晾丝架， 所述缓冲垫 底端连接有行走轮 ，所述行走轮 为万向自锁轮。 | D06B15/00; D06B23/04
口服液瓶盖 | 1.一种口服液瓶盖，包括铝盖和橡胶塞，所述橡胶塞的下端套入瓶口中，所述铝盖包覆在瓶口和橡胶塞的外围， 还包括铝盖打开装置，所述铝盖打开装置包括第一打开部和第二打开部，所述第一打开部位于所述铝盖包覆瓶口的侧部，所述第二打开部位于所述铝盖顶盖的上表面，所述铝盖顶盖的上表面设置有凸台，所述凸台中心位置设有通孔，所述铝盖上设有与所述通孔同轴的洞孔，所述洞孔的下端设置有铝薄膜，所述凸台上表面设置有塑料盖，所述塑料盖与所述凸台可拆卸连接，所述塑料盖内表面中心位置设置有一个与洞孔相配合的凸缘，所述凸缘包括第一段和第二段，所述第二段上设有尖端，所述第二段可收缩于所述第一段内部。 2. 口服液瓶盖， 所述铝盖上设置有凹槽，所述凹槽位于铝盖包覆瓶口的下侧。 3. 口服液瓶盖， 所述凹槽为沿瓶体周向设置环形槽，所述环形槽的上边缘和下边缘均设有刀版虚线痕。 4. 口服液瓶盖， 还包括卡环，所述卡环固定在所述环形槽中，所述卡环的一端设置有拉环。 5. 口服液瓶盖， 所述第一段内设置有容纳所述第二段的空腔。 6. 口服液瓶盖， 所述空腔开口侧部设置有卡槽，所述第二段上部设置有对应的卡件。 7. 口服液瓶盖， 所述铝薄膜处设置有防脱条，所述防脱条两端均固定在所述洞孔上。 | B65D51/22; B65D39/16
一种医疗用便携式集液装置 | 1.一种医疗用便携式集液装置，包括底座 、合页 、左侧板 、卡板Ⅰ 、磁铁Ⅰ 、集液袋Ⅰ 、横杆 、转动轴 、第一伸杆 、第二伸杆 、第三伸杆 、集液袋Ⅱ 、磁铁Ⅱ 、卡板Ⅱ 和右侧板 ， 底座 与合页 相连接，合页 与左侧板 相连接，卡板Ⅰ 与左侧板 相连接，且卡板Ⅰ 位于左侧板 的上端，磁铁Ⅰ 与卡板Ⅰ 相连接，且磁铁Ⅰ 位于卡板Ⅰ 的上端，集液袋Ⅰ 与左侧板 相连接，且集液袋Ⅰ 位于左侧板 的上端，横杆 与转动轴 相连接，转动轴 与第一伸杆 相连接，第一伸杆 与第二伸杆 相连接，第二伸杆 与第三伸杆 相连接，第三伸杆 与底座 相连接，集液袋Ⅱ 与右侧板 相连接，且集液袋Ⅱ 位于右侧板 的上端，磁铁Ⅱ 与卡板Ⅱ 相连接，且磁铁Ⅱ 位于卡板Ⅱ 的上端，卡板Ⅱ 与右侧板 相连接，且卡板Ⅱ 位于右侧板 的上端，右侧板 通过合页 与底座 相连接。 2. 一种医疗用便携式集液装置， 所述的底座 与合页 的连接方式为焊接。 3. 一种医疗用便携式集液装置， 所述的卡板Ⅰ 垂直于左侧板 的上表面。 4. 一种医疗用便携式集液装置， 所述的集液袋Ⅰ 与左侧板 的连接方式为粘接。 5. 一种医疗用便携式集液装置， 所述的集液袋Ⅰ 内部为中空。 6. 一种医疗用便携式集液装置， 所述的第一伸杆 与第二伸杆 的连接方式为滑动连接。 | A61M1/00
一种垂直绿化架 | 1.一种垂直绿化架，包括支架 和托盘 ，所述支架 设置于托盘 上方，所述支架 上设置有若干种植器 ， 所述种植器 活动连接有挡盖 ，所述种植器 与挡盖 之间设置将挡盖 固定在遮盖或露出种植器 的上方的位置的固定机构。 2. 一种垂直绿化架， 所述种植器 的横截面为圆弧形的长条形槽，所述挡盖 呈圆弧形板设置，所述挡盖 设置在种植器 的外侧，且其端部转动连接于种植器 。 3. 一种垂直绿化架， 所述固定机构包括定位块 、第一卡件 和第二卡件 ，所述定位块 设置于种植器 的顶部，所述定位块 上设置有卡口 ，所述第一卡件 和第二卡件 固定连接于挡盖 ，所述第一卡件 在挡盖 位于在遮盖种植器 的上方的位置时与卡口 卡接配合，所述第二卡件 在挡盖 位于在露出种植器 的上方的位置时与卡口 卡接配合。 4. 一种垂直绿化架， 所述挡盖 设置有若干透气口 。 5. 一种垂直绿化架， 所述种植器 的底部连接有排水管 ，所述排水管 连通于托盘 。 6. 一种垂直绿化架， 所述种植器 内设置有土工布 。 7. 一种垂直绿化架， 所述支架 在种植器 的上方设置有喷淋管 ，所述喷淋管 朝向种植器 设置有喷淋口 ，所述喷淋管 连通于托盘 ，所述喷淋管 设置有水泵 。 8. 一种垂直绿化架， 所述喷淋管 连通有补水管 ，所述补水管 上设置有第一阀门 。 9. 一种垂直绿化架， 所述喷淋管 在其与补水管 连接处的下方设置有第二阀门 。 | A01G9/02; A01G27/02; A01G13/02
一种3D打印机 | 1.一种3D打印机，包括基部以及设置基部顶部上方的打印装置， 基部左侧顶面上设有支柱，基部左侧顶面内前后对等设有第一滑移槽，每个第一滑移槽内底面中端设有第二滑移槽，第二滑移槽内设有左右伸长设置的第一螺杆，第一滑移槽内滑移配合连接有第一滑移块，打印装置内部设有滑移腔，滑移腔右侧内部设有凸端，凸端内设有朝右侧伸长设置的锁定腔，打印装置的底面内固定设置有打印驱动装置，打印驱动装置底部配合连接有打印头，打印驱动装置顶部与锁定腔底部之间设有过槽，过槽内配合连接有上下伸长设置的转杆，转杆底部伸长尾梢与打印驱动装置顶部配合连接，转杆顶部伸长段探到锁定腔内且顶部伸长尾梢与锁定腔内顶壁转接，锁定腔内的转杆上固定设有锁定转接盘，凸端右侧的上下两侧面内对等设有与滑移腔贯连设置的第四滑移槽，每个第四滑移槽内均滑移配合连接有第二滑移块，每个第二滑移块远距滑移腔一侧固定设置有锁定杆，锁定杆远距第二滑移块一侧贯连凸端内壁体且滑移配合连接，滑移腔左侧内壁与凸端左侧面之间设有锁定螺杆，锁定螺杆上配合连接有滑移杆，滑移杆上下两侧均设有朝右侧伸长设置的联动臂，联动臂右侧伸长尾梢设有探到第四滑移槽内的第三滑移块，支柱和基部之间设置有前后滑移装置，前后滑移装置设置在基部左侧顶面的前后滑移槽中，前后滑移槽前侧内壁上固定设置有前后驱动装置，前后驱动装置上配合连接有前后螺杆，前后螺杆外表面配合连接有前后滑移块，前后滑移块与前后滑移槽内壁滑移配合连接，前后滑移块上表面与支柱下表面固定连接。 2. 一种3D打印机， 所述第一螺杆左端与所述第二滑移槽左侧内壁转接，所述第一螺杆右端与第一驱动装置配合连接，所述第一驱动装置外表面设置于所述第二滑移槽右侧内壁内且固定连接。 3. 一种3D打印机， 所述支柱右侧面内设有上下伸长设置的运作滑移槽，所述运作滑移槽内设有上下伸长设置的运作螺杆，所述运作螺杆底端与所述运作滑移槽内底面转接，所述运作螺杆顶端与运作驱动装置配合连接，所述运作驱动装置外表面设置于所述运作滑移槽内顶壁内且固定连接，所述运作滑移槽内设有与所述运作螺杆配合连接的第四滑移块，所述第四滑移块右端与所述打印装置左侧外面固定连接。 4. 一种3D打印机， 所述第一滑移块底部中端设有探到所述第二滑移槽内且与所述第一螺杆配合连接的导移块，每个所述第一滑移块顶面内均左右对等设有第三滑移槽，左右两侧的所述第三滑移槽之间设有分割板，所述分割板内设有锁定调动驱动装置，所述锁定调动驱动装置左右两侧分别配合连接有朝左右两侧伸长设置的第二螺杆，左右两侧的所述第二螺杆伸长段分别探到左右两侧的所述第三滑移槽内，每个所述第二螺杆上均配合连接有顶部探到所述第一滑移块顶面外的锁定滑移块，所述第一滑移块顶面外的两组所述锁定滑移块相对侧设有相对设置的锁定槽，所述锁定槽顶部所述锁定滑移块内设有锁定调动件。 5. 一种3D打印机， 每个所述锁定杆远距所述第二滑移块一侧尾梢均设有制动垫，上侧的所述制动垫与所述锁定转接盘顶面相对设置，下侧的所述制动垫与所述锁定转接盘底面相对设置，所述第四滑移槽内的所述锁定杆外侧设有簧件，每个所述第二滑移块远距锁定杆一侧均设有第一斜边面，每个所述第三滑移块远距所述联动臂一侧均设有用以与所述第一斜边面滑移配合连接的第二斜边面。 6. 一种3D打印机， 所述锁定螺杆左端与锁定驱动装置配合连接，所述锁定驱动装置外表面设置于所述滑移腔左侧面内且固定连接，所述锁定螺杆右端与所述凸端左侧内壁转接。 7. 一种3D打印机， 左右两侧所述第三滑移槽内的所述第二螺杆纹路反设。 | B29C64/118; B29C64/20; B29C64/245; B33Y30/00
一种安全摆臂机构 | 1.一种安全摆臂机构， 包括： 基座 ； 转动轴 ，固定在所述基座 上； 旋转套 ，可转动套接在所述转动轴 上； 摆动杆组件 ，一端固定在所述旋转套 上，并且该摆动杆组件 能够伸缩； 转动板 ，与所述旋转套 固定连接； 传动组件 ，与所述转动板 连接用于驱动该转动板 摆动；以及 动力机构 ，与所述传动组件 传动连接以驱动所述传动组件 运转。 2. 一种安全摆臂机构， 所述转动板 与所述传动组件 螺纹传动连接。 3. 一种安全摆臂机构， 所述转动板 为扇形结构，并在扇形结构的圆弧端面处设置螺纹结构 。 4. 一种安全摆臂机构， 所述转动板 固定在所述旋转套 的外周侧。 5. 一种安全摆臂机构， 所述传动组件 包括用于与转动板 传动连接的大齿轮 以及与该大齿轮 啮合传动的小齿轮 ，该小齿轮 与所述动力机构 连接。 6. 一种安全摆臂机构， 所述动力机构 为伺服电机。 | A61B6/00
一种铝合金外开窗 | 1.一种铝合金外开窗， 包括外开框、中梃、转向框、开启扇、固定扇和纱窗；所述的中梃设置在外开框的中部，所述的固定扇设置在外开框和中梃之间，所述固定扇的玻璃经外开框压线设置在外开框上；所述中梃与外开框之间设置转向框，所述转向框内设置开启扇，所述开启扇包括开启扇框、开启扇压线和开启扇的玻璃，所述开启扇框上设置等压胶条，所述等压胶条的悬空部与所述转向框的转向框隔热桥接触；所述开启扇的玻璃经开启扇压线设置在开启扇框上；所述的纱窗设置在开启扇的相同面积处，能够覆盖由于开启扇开启形成的敞开面积；所述固定扇和开启扇的玻璃均为三层玻璃结构；所述外开框、中梃、开启扇框和转向框的型材均为分体结构，其截面中部依次分别由隔热元件形成外开框隔热桥、中梃隔热桥、开启扇框隔热桥和转向框隔热桥，所述外开框隔热桥、中梃隔热桥、开启扇框隔热桥、转向框隔热桥处于与开启扇的内侧玻璃与外侧玻璃之间，形成等温层；所述开启扇框隔热桥包括左隔热桥和右隔热桥；所述开启扇框包括开启扇室外侧型材、开启扇室内侧型材和开启扇框隔热桥，所述开启扇框隔热桥设置在开启扇室外侧型材和开启扇室内侧型材之间，所述开启扇室外侧型材和开启扇室内侧型材的中部均为方形腔体；所述开启扇室外侧型材包括下结合面、下支撑体和下底边，所述下结合面上设置两个与开启扇框隔热桥的左隔热桥和右隔热桥的端部楔形相匹配的两个楔形槽，下支撑体设置在下结合面和下底边之间，所述下底边一端设置有安装玻璃外防水复合胶条的第一凹槽，另一端设置安装玻璃密封条的第二凹槽；所述开启扇室外侧型材和开启扇室内侧型材的中部均为方形中空腔体，所述开启扇室内侧型材和开启扇室外侧型材之间形成安装等压胶体的第三凹槽；开启扇室内侧型材包括上结合面、上支撑体和上底边，上结合面上设置两个与开启扇框隔热桥的左隔热桥和右隔热桥的截面端部楔形相匹配的两个楔形槽，上支撑体设置在上结合面和上底边之间。 2. 一种铝合金外开窗， 所述左隔热桥为I形隔热条；所述右隔热桥为C形隔热条。 3. 一种铝合金外开窗， 所述等压胶条设置在I形隔热条一侧。 4. 一种铝合金外开窗， 所述固定扇的玻璃与开启扇的玻璃水平平行设置。 | E06B3/36; E06B3/263; E06B3/58; E06B3/663; E06B7/23; E06B3/964; E06B3/968; E06B9/52
一种加工电机安装板用工装夹具 | 1.一种加工电机安装板用工装夹具，包括机床工作台 、与工作台 拆卸连接的夹具板 ， 所述夹具板 上设有对待加工电机安装板进行定位的定位装置 、限制待加工电机安装板的限位装置 、固定夹具板 的固定件 ，所述限位装置 包括多个通过锁紧螺栓一 与夹具板 滑动连接的限位块 ，所述限位块 为L型，包括与夹具板 表面平行的横块 、与横块 垂直固定连接的竖块 ，所述竖块 远离横块 的一端与夹具板 表面抵触，所述定位装置 包括设置在夹具板 上的定位腔 、与夹具板 螺纹连接的定位杆 ，所述定位腔 的内壁与待加工电机安装板外壁抵触。 2. 一种加工电机安装板用工装夹具， 所述横块 上设有开孔 ，所述夹具板 上设有腰形孔 ，所述锁紧螺栓一 的螺杆穿过腰形孔 与开孔 ，所述腰形孔 的底部设有滑槽 ，所述滑槽 的宽度大于腰形孔 的宽度，所述锁紧螺栓一 的螺帽卡嵌在滑槽 内，所述锁紧螺栓一 上螺纹连接有与横块 远离腰形孔 的一侧抵触的锁紧螺母 。 3. 一种加工电机安装板用工装夹具， 所述竖块 与夹具板 抵触的一端设有弹性保护垫 ，所述竖块 靠近定位腔 的一侧设有防滑海绵层 。 4. 一种加工电机安装板用工装夹具， 所述定位腔 的深度小于待加工电机安装板的厚度，所述夹具板 上设有供定位杆 螺纹连接的螺纹孔，所述定位杆 远离夹具板 的一端固定有圆形挡片 。 5. 一种加工电机安装板用工装夹具， 所述圆形挡片 与待加工电机安装板的一侧固定有弹性垫 。 6. 一种加工电机安装板用工装夹具， 所述定位腔 的底面上设有多个深孔 ，所述深孔 的位置对应于电机安装板成品上成孔的位置分布，所述深孔 的直径大于其所对应的成孔的直径。 7. 一种加工电机安装板用工装夹具， 所述定位腔 的表面设有防滑保护层 。 8. 一种加工电机安装板用工装夹具， 所述固定件 为与机床工作台 螺纹连接的锁紧螺栓二 ，所述夹具板 上设有供螺栓穿过的圆孔 ，所述圆孔 的端面设有台阶面 。 9. 一种加工电机安装板用工装夹具， 所述固定件 在夹具板 上关于夹具板 长度方向的中心对称设有两个。1.一种加工电机安装板用工装夹具，包括机床工作台 、与工作台 拆卸连接的夹具板 ， 所述夹具板 上设有对待加工电机安装板进行定位的定位装置 、限制待加工电机安装板的限位装置 、固定夹具板 的固定件 ，所述限位装置 包括多个通过锁紧螺栓一 与夹具板 滑动连接的限位块 ，所述限位块 为L型，包括与夹具板 表面平行的横块 、与横块 垂直固定连接的竖块 ，所述竖块 远离横块 的一端与夹具板 表面抵触，所述定位装置 包括设置在夹具板 上的定位腔 、与夹具板 螺纹连接的定位杆 ，所述定位腔 的内壁与待加工电机安装板外壁抵触。 2. 一种加工电机安装板用工装夹具， 所述横块 上设有开孔 ，所述夹具板 上设有腰形孔 ，所述锁紧螺栓一 的螺杆穿过腰形孔 与开孔 ，所述腰形孔 的底部设有滑槽 ，所述滑槽 的宽度大于腰形孔 的宽度，所述锁紧螺栓一 的螺帽卡嵌在滑槽 内，所述锁紧螺栓一 上螺纹连接有与横块 远离腰形孔 的一侧抵触的锁紧螺母 。 3. 一种加工电机安装板用工装夹具， 所述竖块 与夹具板 抵触的一端设有弹性保护垫 ，所述竖块 靠近定位腔 的一侧设有防滑海绵层 。 4. 一种加工电机安装板用工装夹具， 所述定位腔 的深度小于待加工电机安装板的厚度，所述夹具板 上设有供定位杆 螺纹连接的螺纹孔，所述定位杆 远离夹具板 的一端固定有圆形挡片 。 5. 一种加工电机安装板用工装夹具， 所述圆形挡片 与待加工电机安装板的一侧固定有弹性垫 。 6. 一种加工电机安装板用工装夹具， 所述定位腔 的底面上设有多个深孔 ，所述深孔 的位置对应于电机安装板成品上成孔的位置分布，所述深孔 的直径大于其所对应的成孔的直径。 7. 一种加工电机安装板用工装夹具， 所述定位腔 的表面设有防滑保护层 。 8. 一种加工电机安装板用工装夹具， 所述固定件 为与机床工作台 螺纹连接的锁紧螺栓二 ，所述夹具板 上设有供螺栓穿过的圆孔 ，所述圆孔 的端面设有台阶面 。 9. 一种加工电机安装板用工装夹具， 所述固定件 在夹具板 上关于夹具板 长度方向的中心对称设有两个。 | B23Q3/06
一种脱硝吹灰器电机轴进、退工具 | 1.一种脱硝吹灰器电机轴进、退工具， 包括转动盘、承载在转动盘上用于驱动转动盘的手动链条以及由转动盘驱动的四方轴套，所述四方轴套为由方钢焊接而成的空心正方体，所述四方轴套内部尺寸与电机轴外部尺寸间隙配合，外部尺寸与转动盘内径间隙配合，所述转动盘通过四方轴套与电机轴连接。 | B25B33/00
一种立式热水器 | 1.一种立式热水器， 包括水箱 、第一加热管 、设于所述水箱 内的上部的出水管 及为中空结构的聚热件 ；所述聚热件 设于所述水箱 内并固定于所述水箱 的箱内顶部，所述聚热件 的上端部开设有至少一个循环出水口 ，所述聚热件 的下端部开设有至少一个循环进水口 ；所述出水管 的一端与所述水箱 的外部连通，所述出水管 的另一端的管口邻近一个所述循环出水口 ；所述第一加热管 设于所述聚热件 的内部；所述水箱 的下端部开设有一进水口 。 2. 立式热水器， 所述第一加热管 为市电加热管。 3. 立式热水器， 还包括设于所述聚热件 的内部的第二加热管 ；其中，所述第二加热管 为光伏加热管。 4. 权利要求2或3所述的立式热水器， 还包括设于所述水箱 内侧下部的第三加热管 ；其中，所述第三加热管 为光伏加热管。 5. 立式热水器， 还包括设于所述水箱 内侧下部的第三加热管 ；其中，所述第一加热管 为光伏加热管，所述第三加热管 为市电加热管。 6. 立式热水器， 所述出水管 为螺旋管，所述出水管 螺旋缠绕在所述聚热件 的外侧壁上；或，所述出水管 为直管。 7. 立式热水器， 所述聚热件 为杯状结构。 8. 立式热水器， 还包括至少一根设于所述水箱 的内部的镁棒 。 9. 立式热水器， 还包括一设于所述水箱 的内部的进水管 ，所述进水管 的一端与所述进水口 连通，所述进水管 的另一端朝下并靠近所述水箱 的箱内底部。 | F24H1/20; F24H9/00; F24H9/18
一种用于模盒安装的双功能垫块 | 1.一种用于模盒安装的双功能垫块， 包括立方体砂浆块 和保护层厚度控制混凝土板 ，所述保护层厚度控制混凝土板 为方形结构，所述保护层厚度控制混凝土板 上方四角分别垂直设有立方体砂浆块 ，用于安放并固定横向及纵向两个方向上的钢筋 ，所述立方体砂浆块 为利用模具浇筑，且待立方体砂浆块 成型硬化后与保护层厚度控制混凝土板 一次浇筑成型。 2. 一种用于模盒安装的双功能垫块， 所述立方体砂浆块 为长方体结构。 3. 一种用于模盒安装的双功能垫块， 所述立方体砂浆块 为底部预留部分钢丝，用于与保护层厚度控制混凝土板 连接浇筑成型。 | E04G15/06
洗井清淤一体机 | 1.一种洗井清淤一体机， 包括排污泵 、分流接头 、排沙管 、冲淤管 和喷嘴 ，排污泵 的输出端口与分流接头 通过法兰Ⅰ 连接，分流接头 的分流道口与冲淤管 连接，冲淤管 环设在排污泵 的外部并将排污泵 罩设，在冲淤管 的下端安装有喷嘴 ；分流接头 的主流道口与排沙管 通过法兰Ⅱ 连接。 2. 洗井清淤一体机， 还包括导流罩 ，导流罩 罩设在排污泵 、分流接头 、冲淤管 和喷嘴 的外部，且分流接头 的主流道口向外伸出导流罩 的上端通过法兰Ⅱ 与排沙管 连接。 3. 洗井清淤一体机， 在导流罩 内部设置有导向件 ，导向件 套设在分流接头 上，且在导向件 上设置有供电缆穿过的电缆孔 。 | E21B21/00; F04B15/02; F04B53/00
一种计算机用多功能散热装置 | 1.一种计算机用多功能散热装置，包括盒体 、螺栓 、接气管 、防散热套 和键盘 ， 所述盒体 上端面设置有网孔 ，且盒体 内安装有风扇 ，所述螺栓 位于盒体 的边角，且盒体 内开设有内腔 ，并且内腔 通过排气孔 与盒体 相互连接，所述盒体 的下端从左到右依次连接有活动支撑 和滑轨 ，且滑轨 的两端通过挡板 与盒体 相互连接，所述接气管 的一端设置有橡皮栓 ，且接气管 的另一端连接有导气管 ，所述导气管 上固定有连接杆 ，且连接杆 通过套管 与滑轨 相互连接，所述防散热套 设置于导气管 的外侧，且导气管 一侧预留有出气孔 ，所述键盘 位于导气管 的另一侧。 2. 一种计算机用多功能散热装置， 所述网孔 与风扇 均关于盒体 轴线对称设置有4个，且每2个网孔 和风扇 位于1个内腔 内。 3. 一种计算机用多功能散热装置， 所述活动支撑 的展开高度大于接气管 的高度。 4. 一种计算机用多功能散热装置， 所述接气管 的管口直径小于排气孔 的内径，且橡皮栓 的直径大于排气孔 的内径。 5. 一种计算机用多功能散热装置， 所述套管 的内径大于滑轨 的底面直径。 6. 一种计算机用多功能散热装置， 所述导气管 关于盒体 的轴线对称设置有2个，且2个导气管 的间距与键盘 的长度相等。 | G06F1/20; G06F3/02
一种智能计量设备的PLC控制器安装结构 | 1.一种智能计量设备的PLC控制器安装结构，包括安装在计量设备本体 上的安装台 ， 所述安装台 的上方设有安装座 ，所述安装台 的顶部开设有与安装座 相适配的凹槽 ，所述安装座 的顶部开设有镶嵌槽，镶嵌槽内固定安装有PLC控制器本体 ，所述凹槽 的两侧内壁上均开设有卡柱槽 ，卡柱槽 内滑动安装有卡柱 ，所述安装座 的两侧均设有与卡柱 相适配的卡槽 ，所述凹槽 的两侧内壁上还开设有齿轮槽 ，齿轮槽 位于卡柱槽 的上方，齿轮槽 内转动安装有齿轮 ，齿轮 上焊接有绕线轴 ，绕线轴 的外侧固定连接有拉丝 ，所述齿轮槽 的底部内壁上开设有滑孔 ，滑孔 与对应的卡柱槽 相连通，所述拉丝 远离绕线轴 的一端连接有卡杆 ，卡杆 滑动安装于对应的滑孔 内，所述卡柱 的顶部开设有与卡杆 相适配的卡杆槽 ，卡杆 与对应的卡杆槽 相卡装。 2. 一种智能计量设备的PLC控制器安装结构， 所述卡柱槽 远离凹槽 的一侧内壁上焊接有两个对称设置的压缩弹簧 ，压缩弹簧 靠近凹槽 的一端与对应的卡柱 相焊接。 3. 一种智能计量设备的PLC控制器安装结构， 所述卡杆 的顶部固定安装有加重块。 4. 一种智能计量设备的PLC控制器安装结构， 所述安装座 的两侧均固定安装有齿条 ，且齿条 位于卡槽 的上方，所述齿条 与对应的齿轮 相配合。 5. 一种智能计量设备的PLC控制器安装结构， 所述凹槽 的两侧内壁上均固定安装有保护橡胶垫，两个保护橡胶垫均与安装座 相配合，且保护橡胶垫位于卡柱槽 的下方。 6. 一种智能计量设备的PLC控制器安装结构， 所述卡杆 的上方设有转动安装在齿轮槽 一侧内壁上的绕线轮 ，所述绕线轮 与对应的拉丝 滑动连接。 | G05G5/02
一种采煤机摇臂减速器连接法兰快速拆卸装置 | 1.一种采煤机摇臂减速器连接法兰快速拆卸装置， 该连接法兰快速拆卸装置包括底板 ，底板 的两侧分别设置有竖直的第一支撑板 和第二支撑板 ，第一支撑板 上端设置有水平的第一连接板 ，第二支撑板 的上端设置有水平的第二连接板 ，第一连接板 和第二连接板 上均开有与待拆连接法兰 的螺栓相对应的连接孔 ，第一支撑板 和第二支撑板 之间的底座上设置有千斤顶 ，千斤顶 的活塞杆 位于两第一连接板 和第二连接板 之间伸缩，其端部上设置有与减速器行星架 相对应的支撑垫块 。 2. 采煤机摇臂减速器连接法兰快速拆卸装置， 所述第一支撑板 和第二支撑板 的下端伸出底板 的下端面，伸出部分的第一支撑板和第二支撑板之间设置有加强筋 。 3. 采煤机摇臂减速器连接法兰快速拆卸装置， 所述支撑垫块 是由下部的大直径段 和上部的小直径段 构成的台阶状的变径圆柱体。 4. 采煤机摇臂减速器连接法兰快速拆卸装置， 所述第一连接板 与第一支撑板 之间、第二连接板 与第二支撑板 之间均设置有筋板 。 5. 采煤机摇臂减速器连接法兰快速拆卸装置， 所述第一连接板 和第二连接板 通过穿装在对应连接孔 内的连接螺栓与待拆连接法兰 连接在一起，千斤顶 的活塞杆 穿过待拆连接法兰中心后，其端部的支撑垫块 卡装在减速器行星架 的轴孔 上。 6. 采煤机摇臂减速器连接法兰快速拆卸装置， 所述连接孔 有与待拆连接法兰 相对应的10个，直径为26mm。 7. 采煤机摇臂减速器连接法兰快速拆卸装置， 所述底板 、第一支撑板 、第二支撑板 、第一连接板 和第二连接板 均采用30mm钢板制成。 8. 采煤机摇臂减速器连接法兰快速拆卸装置， 所述千斤顶 的缸筒内径为140mm，活塞杆直径为85mm，活塞行程为100mm。 | B25B27/02
一种测量电路板波纹和噪声信号的装置 | 1.一种测量电路板波纹和噪声信号的装置， 包括示波器、第一同轴电缆、第二同轴电缆和隔直模块，所述第一同轴电缆的信号输出端与示波器的信号输入端电连接，所述第一同轴电缆和第二同轴电缆之间通过隔直模块电连接，所述第二同轴电缆的外端设有信号探头和接地探头。 2. 一种测量电路板波纹和噪声信号的装置， 所述第一同轴电缆和第二同轴电缆由内至外分别包括中心导线、第一绝缘层、外导电层、第二绝缘层和保护层。 3. 一种测量电路板波纹和噪声信号的装置， 所述中心导线包括多股绞合铜线。 4. 一种测量电路板波纹和噪声信号的装置， 所述外导电层采用网状铜质导电层。 5. 一种测量电路板波纹和噪声信号的装置， 所述隔直模块包括左接线端子、电容和右接线端子，电容的左、右两端分别与所述的左接线端子和右接线端子电连接。 6. 一种测量电路板波纹和噪声信号的装置， 所述的左接线端子和右接线端子分别包括两侧的地线和中间的信号线，所述左接线端子的信号线与所述第一同轴电缆右端的中心导线电连接，左接线端子的地线和第一同轴电缆右端的外导电层电连接；所述右接线端子的信号线与所述第二同轴电缆左端的中心导线电连接，右接线端子的地线和所述第二同轴电缆左端的外导电层电连接。 7. 一种测量电路板波纹和噪声信号的装置， 所述信号探头的前端采用锥形。 8. 一种测量电路板波纹和噪声信号的装置， 所述接地探头的前端采用弹力夹。 | G01R31/28
一种用于海底自容式单舱球仪器的智能控制系统 | 1.一种用于海底自容式单舱球仪器的智能控制系统， 所述系统包括主控制器 、通讯模块 、测量仪器 、状态监测器 、声学释放器 、GPS模块 、模数转换器 以及电源组件，所述主控制器 分别和所述通讯模块 、测量仪器 、状态监测器 及声学释放器 连接，所述电源组件包括第一电池 、电源开关 、总电源 、第一分支电源 、第二分支电源 、第三分支电源 及第四分支电源 ，所述第一电池 和所述测量仪器 连接，所述模数转换器 设置在所述电源开关 和所述总电源 之间的线路和所述主控制器 之间，所述第一分支电源 和所述GPS模块 连接，所述第二分支电源 和所述通讯模块 连接，所述第三分支电源 和所述状态监测器 连接，所述第四分支电源 和所述主控制器 连接。 2. 一种用于海底自容式单舱球仪器的智能控制系统， 所述第一电池 设置有充电口 。 3. 一种用于海底自容式单舱球仪器的智能控制系统， 所述主控制器 通过第一光耦隔离 和所述测量仪器 连接。 4. 一种用于海底自容式单舱球仪器的智能控制系统， 所述主控制器 通过第二光耦隔离 和所述声学释放器 连接。 5. 权利要求1-4任一项所述的一种用于海底自容式单舱球仪器的智能控制系统， 所述系统还包括信号灯 、驱动电路 以及第二电池 ，所述信号灯 和通过所述驱动电路 和所述主控制器 连接，所述第二电池 和所述驱动电路 连接。 | G05B19/04
一种简易阀门法兰胀丝装置 | 1.一种简易阀门法兰胀丝装置， 所述简易阀门法兰胀丝装置包括螺杆螺母组件 、第一法兰 、第二法兰 ，所述螺杆螺母组件 包括第一螺母 、第二螺母 、第三螺母 、满丝长螺杆 、螺帽 ； 所述螺杆螺母组件 包括两套，分别设置在所述第一法兰 、第二法兰 的两侧； 通过交替拧紧两侧的螺杆螺母组件 胀开所述第一法兰 、所述第二法兰 。 2. 一种简易阀门法兰胀丝装置， 所述第一法兰 、所述第二法兰 两侧均设置螺栓孔 ，所述满丝长螺杆 能穿过所述螺栓孔 。 3. 一种简易阀门法兰胀丝装置， 所述第一螺母 、所述第二螺母 、所述第三螺母 均与所述满丝长螺杆 配套连接，均能挡住所述第一法兰 、所述第二法兰 上的螺栓孔 。 4. 一种简易阀门法兰胀丝装置， 所述第一螺母 、所述第二螺母 设于所述满丝长螺杆 的一端，位于所述第一法兰 、所述第二法兰 之间，靠近所述第一法兰 设置。 5. 一种简易阀门法兰胀丝装置， 所述第一螺母 与所述第二螺母 之间相互锁紧。 6. 一种简易阀门法兰胀丝装置， 所述满丝长螺杆 伸出所述第二法兰 的一端上依次间隔设有第三螺母 、螺帽 。 7.一种简易阀门法兰胀丝装置， 交替拧紧所述第二法兰 两侧的所述螺帽 胀开所述第一法兰 、所述第二法兰 。 8.一种简易阀门法兰胀丝装置， 两套螺杆螺母组件 之间的夹角呈90-180°。 | B25B27/16
一种宽带微波跳频源 | 1.一种宽带微波跳频源， 包括晶振、DDS、第一滤波器、PLL、控制单元、第二滤波器、第一倍频滤波电路、第二倍频滤波电路、第三倍频滤波电路和射频开关； 所述DDS的第一端与晶振相连，第二端与控制单元的第一端相连；第一滤波器的第一端与DDS的第三端相连；所述PLL的第一端与第一滤波器的第二端相连，第二端与控制单元的第二端相连；所述控制单元的第三端与射频开关相连；所述第二滤波器的第一端与PLL的第二端相连；所述第二滤波器的第二端一分为四路，分别与第一倍频滤波电路、第二倍频滤波电路、第三倍频滤波电路、射频开关的一端相连；所述第一倍频滤波电路、第二倍频滤波电路、第三倍频滤波电路的另一端分别与射频开关相连；所述控制单元具有用于接收外部系统发送的频率控制字信息的接口。 2. 宽带微波跳频源， 所述第一倍频滤波电路、第二倍频滤波电路的构成相同，包括依次相连的第一倍频器、第三滤波器、第二倍频器和第四滤波器；所述第一倍频滤波电路、第二倍频滤波电路中的第三滤波器的输出端均与射频开关相连；所述第三倍频滤波电路包括依次相连的第一倍频器和第三滤波器。 3.宽带微波跳频源， 所述控制单元采用FPGA实现，所述DDS采用AD9914；所述PLL采用ADF4153。 4.宽带微波跳频源， 所述第一滤波器采用低通滤波器，用于降低DDS输出频率信号的杂散信号和镜像干扰信号。 5.宽带微波跳频源， 第二滤波器采用带通滤波器，用于滤除PLL输出信号中除主信号外的杂散信号得到高杂散抑制的输出信号。 6. 宽带微波跳频源， 所述第三滤波器采用微带低通滤波器，第四滤波器采用带通滤波器；微带低通滤波器采用高低阻抗线实现，带通滤波器采用平行耦合滤波器实现。 | H03L7/08
一种基于互联网的智能化学生管理考勤装置 | 1.一种基于互联网的智能化学生管理考勤装置，包括底座 ， 所述底座 的内腔底部右侧连接于蓄电池 和主机 ，所述蓄电池 在主机 的左侧，所述主机 通过导线与蓄电池 连接，所述底座 的右侧底部安装有充电插座 ，所述充电插座 通过导线与蓄电池 连接，所述底座 的顶部从左到右依次连接有输入装置 、USB接口 、虹膜考勤装置 和指纹考勤装置 ，所述USB接口 通过导线与主机 连接，所述底座 的顶部左侧连接有支撑柱 ，所述支撑柱 在输入装置 的后端，所述支撑柱 的顶部连接有显示屏保护壳 ，所述显示屏保护壳 的内腔包覆有显示屏 ，所述虹膜考勤装置 和指纹考勤装置 均与主机 电性连接。 2. 一种基于互联网的智能化学生管理考勤装置， 所述主机 通过网线与调制解调器连接。 3. 一种基于互联网的智能化学生管理考勤装置， 所述底座 为铝合金底座。 4. 一种基于互联网的智能化学生管理考勤装置， 所述显示屏 为液晶显示屏。 | G07C1/00; G06K9/00; H04L29/08
一种杆塔接地装置 | 1.一种杆塔接地装置，包括复合材料杆塔本体 ， 所述复合材料杆塔本体 的上端设有安装架 ，所述安装架 的内部通过螺栓 安装有地线横担 ，所述复合材料杆塔本体 的内部设有地线安装孔 ，所述地线安装孔 的内部设有接地线 ，所述接地线 的上端连接于地线横担 ，所述接地线 的下端连接大地 ，所述接地线 与大地 之间安装有绝缘子 。 2. 一种杆塔接地装置， 所述螺栓 为等距对称设置。 3. 一种杆塔接地装置， 所述地线安装孔 的内部套接有PVC管。 4. 一种杆塔接地装置， 所述复合材料杆塔本体 的上端通过对接螺纹 螺接有防护罩 。 5. 一种杆塔接地装置， 所述防护罩 的侧边设有开口槽 。 6. 一种杆塔接地装置， 所述地线安装孔 为等距对称设置。 | H02G7/20; E04H12/00; H01R4/66
一种护理用供氧吸氧湿化器 | 1.一种护理用供氧吸氧湿化器，包括底板 、供氧机 、排气管 、双头鼻吸氧器 和口腔吸氧头 ， 所述底板 的顶部安装有供氧机壳 ，且供氧机壳 的内部安装有供氧机 ，所述供氧机 的顶部安装有导氧管 ，且导氧管 位置处供氧机壳 的顶部安装有湿化罐保护壳 ，所述湿化罐保护壳 的内部安装有气体湿化罐 ，且导氧管 的输出端延伸至气体湿化罐 的内部，所述气体湿化罐 的底部安装有定时排污管 ，所述气体湿化罐 的顶部安装有排气通道 ，且排气通道 的输出端安装有排气管 ，所述排气管 的侧面安装有流量计 ，所述排气管 上安装有流量监测器 ，且流量监测器 的顶部安装有-流速调节旋钮 ，所述排气管 的输出端分别安装有口腔输氧管 与鼻腔输氧管 ，所述鼻腔输氧管 通过软管连接有双头鼻吸氧器 ，且双头鼻吸氧器 上安装有两组入鼻管 ，所述口腔输氧管 位置处供氧机壳 的顶部安装有口含式药物雾化器 ，且口腔输氧管 的输出端延伸至口含式药物雾化器 的内部，所述口含式药物雾化器 的输出端通过软管连接有口腔吸氧头 ，所述口腔吸氧头 的输出端安装有口含喷头 ，且口腔吸氧头 上安装有止回装置 。 2. 一种护理用供氧吸氧湿化器， 所述定时排污管 位置处湿化罐保护壳 的侧面设有清理窗。 3. 一种护理用供氧吸氧湿化器， 所述口腔输氧管 以及鼻腔输氧管 上皆安装有控制阀门。 4. 一种护理用供氧吸氧湿化器， 所述入鼻管 以及口含喷头 的端头皆设有过滤垫。 5. 一种护理用供氧吸氧湿化器， 所述口含喷头 底部口腔吸氧头 的外侧设有鸭嘴式贴片 。 | A61M16/16; A61M11/00; A61M31/00
一种用于金属线收缩测定的砂箱 | 1.一种用于金属线收缩测定的砂箱， 包括： 托板； 箱体，其设置在所述托板，用于盛装填砂和试样型腔； 试样型腔，其架设在所述箱体内；以及 连接件，其一端与试样连接； 位置调节支架，其可移动地设置在所述托板上并位于所述箱体的一侧，用于承托位移传感器并调节器位置； 位移传感器，其设置在所述位置调节支架上，用于输出金属的线收缩数值。 2. 用于金属线收缩测定的砂箱， 所述位置调节支架包括： 第一丝杠，其纵向设置在所述托板上； 第一丝母，其与所述第一丝杠相配合，用于调整位移传感器的水平位置； L型支撑板，其下端面与所述第一丝母连接；以及 第二丝杠，其竖直设置在所述L型支撑板上； 第二丝母，其与所述第二丝杠相配合，用于调整位移传感器的竖直位置； 托架，其与所述第二丝母连接，用于固定所述位移传感器。 3. 用于金属线收缩测定的砂箱， 还包括： 夹具，其设置在所述托架上，用于固定所述位移传感器。 4. 权利要求1或2所述的用于金属线收缩测定的砂箱， 在所述托板上设有前限位板和后限位板，所述箱体插设在所述前限位板和后限位板之间。 5. 用于金属线收缩测定的砂箱， 在所述箱体的底部设有自卸砂机构。 6. 用于金属线收缩测定的砂箱， 所述自卸砂机构包括： 翻板，其设置在所述砂箱的底部； 电磁阀，其设置在所述翻板与所述砂箱底部之间，用于控制所述翻板的开合。 7. 权利要求1或2所述的用于金属线收缩测定的砂箱， 在所述试样型腔上设有电热偶插口，所述电热偶插口由耐高温导热电子硅胶制成。 8. 权利要求1或2所述的用于金属线收缩测定的砂箱， 在所述位移传感器的铁芯前端设有外螺纹，在所述连接件内设有与所述外螺纹相匹配的内螺纹。 | G01N25/02; B22C21/12
一种节约材料并带有布线槽的可拆卸式地脚线 | 1.一种节约材料并带有布线槽的可拆卸式地脚线，包括固定于墙体上的固定件和连接在固定件上的装饰件， 所述装饰件能够从固定件上拆卸下来；所述固定件的上部插接在装饰件内，固定件的中部卡接在装饰件上，固定件的下部与装饰件之间形成能够使电线或网线穿过的布线槽；所述固定件包括插接部、延伸于插接部下方的卡接部和线槽部；所述装饰件的背部设有与插接部相配合的插接凹槽，所述装饰件上且位于插接凹槽下部设有与卡接部相配合的卡接凹槽。 2. 一种节约材料并带有布线槽的可拆卸式地脚线， 所述固定件上的线槽部由连接于插接部右侧面上的倾斜部、连接于倾斜部的墙体连接部和与墙体连接部垂直连接的水平部组成，所述墙体连接部呈竖直状态。 3. 一种节约材料并带有布线槽的可拆卸式地脚线， 所述墙体连接部上设有能够将固定件固定于墙体上的固定孔，所述固定孔为圆孔或跑道形槽孔。 4. 一种节约材料并带有布线槽的可拆卸式地脚线， 所述固定件的插接部的两个侧面上分别并排设有多组能够增加插接部与装饰件的插接凹槽之间的摩擦力的凸缘。 5. 一种节约材料并带有布线槽的可拆卸式地脚线， 所述固定件的插接部为相对于竖直面而倾斜的倾斜结构，且插接部与墙体连接部之间所呈的夹角为10°～15°。 6. 一种节约材料并带有布线槽的可拆卸式地脚线， 所述固定件的卡接部为V型凸缘结构，所述装饰件上的卡接凹槽为与V型凸缘结构相配合的V型凹槽结构。 7. 一种节约材料并带有布线槽的可拆卸式地脚线， 所述装饰件的背部且位于卡接凹槽的下方设有1/4圆弧槽。 8. 一种节约材料并带有布线槽的可拆卸式地脚线， 所述装饰件的外表面包覆一层铝合金面板。 9. 一种节约材料并带有布线槽的可拆卸式地脚线， 所述装饰件的正面并排设有多组装饰凸缘或装饰凹槽。 | E04F19/04
一种医药生产职业病检验测评装置 | 1.一种医药生产职业病检验测评装置，包括第一箱体 和第二箱体 ， 所述第一箱体 位于第二箱体 的一侧，第一箱体 远离第二箱体 的一侧设有开口，第一箱体 的顶端靠近开口的一侧固定有推杆电机 ，推杆电机 的输出轴连接有垂直设置的推杆 ，推杆 的底端穿过第一箱体 的顶端外壁延伸至第一箱体 的内部，推杆 的底端靠近过滤网 的一侧设有毛刷 ，第一箱体 的内部中间位置固定有垂直设置的过滤网 ，毛刷 与过滤网 滑动连接，第一箱体 靠近第二箱体 的一侧内壁上固定抽风机 ，第一箱体 靠近第二箱体 的一侧顶端内壁上开有水平设置的连接槽，第一箱体 通过连接槽与第二箱体 相互连通，连接槽内设有水平设置的输气管 ，输气管 延伸至第二箱体 的内部，输气管 的底端连接有两个垂直设置的导气管 ，两个导气管 位于第二箱体 的内部中间位置，第二箱体 的底端内壁上固定有水平设置的支撑板 ，支撑板 的顶端中间位置固定有两个反应容器 ，两个导气管 的底端分别延伸至两个反应容器 的内部，第二箱体 的内部底端设有两个收集容器 ，收集容器 位于支撑板 的下方。 2. 一种医药生产职业病检验测评装置， 所述反应容器 的底端均连接有垂直设置的排液管 ，两个排液管 的底端穿过支撑板 分别延伸至两个收集容器 内，且输气管 与排液管 上均设有阀门。 3. 一种医药生产职业病检验测评装置， 所述支撑板 的顶端两侧均设有检测试剂箱 ，检测试剂箱 靠近反应容器 的一侧侧壁上设有试剂补充管 ，试剂补充管 的底端延伸至反应容器 内。 4. 一种医药生产职业病检验测评装置， 所述第一箱体 的底端设有集灰斗 ，第一箱体 与集灰斗 相互连通，且第一箱体 与集灰斗 的连接处设有水平设置的钢丝网 。 5. 一种医药生产职业病检验测评装置， 所述第二箱体 的顶端设有控制器 ，推杆电机 、抽风机 、阀门、检测试剂箱 均与控制器 电连接。 | G01N33/00
一种用于固定汽车内塑壳的支架 | 1.一种用于固定汽车内塑壳的支架， 所述支架用于固定不同类别的汽车内塑壳，所述支架包括：扣合件、支架基体、第一导槽阵列、第二导槽阵列，所述扣合件连接在所述固定支架基体上且用于将所述支架固定在汽车上，所述第一导槽阵列、第二导槽阵列分别固定在所述支架基体上，所处第一导槽阵列中的每个第一导槽单元呈卡扣状，所述第二导槽阵列中的每个第二导槽单元呈孔状。 2. 用于固定汽车内塑壳的支架， 所述汽车内设有预设固定孔，所述扣合件与所述预设固定孔相匹配，且连接接在所述预设固定孔内。 3. 用于固定汽车内塑壳的支架， 所述扣合件为两个且对称设置在所述固定支架基体上。 4. 用于固定汽车内塑壳的支架， 所述第一导槽阵列包括四个平行排列在所述固定支架基体上的第一导槽单元。 5. 用于固定汽车内塑壳的支架， 所述第一导槽单元是由两个L型的槽体相对组成的卡扣状导槽单元。 6. 用于固定汽车内塑壳的支架， 所述第二导槽阵列包括两个连续设置在所述固定支架基体上的第二导槽单元。 7. 用于固定汽车内塑壳的支架， 所述第二导槽单元内设有台阶。 | H05K5/02
一种屋面檩条吊挂装置 | 1.一种屋面檩条吊挂装置， 该装置包括屋面檩条、连接角钢和吊杆；所述屋面檩条的底部可拆卸的连接有连接角钢，连接角钢的下部设置有吊杆。 2. 屋面檩条吊挂装置， 所述的屋面檩条与连接角钢通过螺栓相连接。 | E04D3/36
一种石油管道清洗装置 | 1.一种石油管道清洗装置， 包括软筒 和分别固定在软筒 两端的电机壳 和收集筒 ，电机壳 内安装有减速电机 ，收集筒 的活动活塞板 内贯穿有可自由转动的叶片转轴 ，减速电机 的转轴与叶片转轴 通过软轴 传动连接，且软轴 一端固定的六棱柱 插在叶片转轴 的内六角滑道 内，活动活塞板 通过固定螺栓 固定在收集筒 内，收集筒 食物开口上通过挡环 固定有一侧截面为三角形的导向筒 ，且导向筒 的开口直径大于收集筒 的直径，叶片转轴 贯穿活动活塞板 的部位还套有一端嵌在活动活塞板 内的活塞密封板 ，活塞密封板 的另一端则位于活动活塞板 表面上，且活塞密封板 的直径等于或大于收集筒 的内径，叶片转轴 上设置有螺旋叶片 ，且螺旋叶片 的外沿上固定有多条向外延伸的毛刷 ，叶片转轴 的最外端边缘上分别设置有多片与收集筒 内侧壁平行的刀板 ，电机壳 的外端还固定有手持把手 。 2. 一种石油管道清洗装置， 所述六棱柱 处的叶片转轴 部位贯穿有将六棱柱 和叶片转轴 串在一起的固定插销 ，固定插销 拉环处的软筒 上开有插销拔出口 。 3. 一种石油管道清洗装置， 所述刀板 通过伸缩装置固定在叶片转轴 上，伸缩装置由刀板固定套筒 、伸缩杆 和弹簧 组成，多条刀板固定套筒 固定在叶片转轴 的最外端弧面侧壁上，每条刀板固定套筒 内分别插有一条伸缩杆 ，每条伸缩杆 的内端通过弹簧 与叶片转轴 外侧壁固定连接，每条伸缩杆 的外端则分别固定有一片倾斜的刀板 。 4. 一种石油管道清洗装置， 所述毛刷 的长度、螺旋叶片 宽度以及叶片转轴 的半径之和大于收集筒 的内半径。 5. 一种石油管道清洗装置， 所述减速电机 的转轴与叶片转轴 贯穿电机壳 和收集筒 的部位分别套有一个轴承 。 | B08B9/051
一种新型防尘散热景观路灯 | 1.一种新型防尘散热景观路灯， 包括多个散热装置 、灯罩 、灯柱 和底座 ，所述灯罩 固定设置在所述灯柱 的顶端，所述底座 固定设置在所述灯柱 的底端，所述散热装置 设置在所述灯罩 的四周；每个所述散热装置 均包括散热壳体 和多根热管 ，所述热管 分布固定设置在所述散热壳体 内，所述散热壳体 与所述灯罩 卡合配合；所述散热壳体 内部由隔板隔开形成上层 、中层 和下层 ，每根所述热管 均依次穿过所述上层 、所述中层 和所述下层 ，并垂直设置在所述散热壳体 内；所述散热壳体 位于所述上层 的外侧面设有与外界连通的外网罩 ，所述散热壳体 位于所述下层 的内侧面设有与所述灯罩 连通的内网罩 。 2. 一种新型防尘散热景观路灯， 每根所述热管 均包括冷凝段 、隔热段 和蒸发段 ，所述冷凝段 位于所述上层 内；所述隔热段 位于所述中层 内；所述蒸发段 位于所述下层 内。 3. 一种新型防尘散热景观路灯， 在所述散热壳体 与所述灯罩 的卡合配合处均包覆设有防尘包覆层 ，所述防尘包覆层 通过螺钉分别与所述散热壳体 和所述灯罩 固定连接。 4. 一种新型防尘散热景观路灯， 在所述灯罩 的底端向外突出设有螺纹连接段 ，所述螺纹连接段 与所述灯柱 螺纹配合连接。 5. 一种新型防尘散热景观路灯， 在所述灯柱 上设有环形密封件 ，所述环形密封件 呈上窄下宽的阶梯环形，所述环形密封件 的上端与所述螺纹连接段 的外侧螺纹配合，所述环形密封件 的下端与所述灯柱 螺纹配合。 | F21S9/02; F21V31/00; F21V17/12; F21V29/51; F21V29/83; F21W131/103; F21Y115/10
一种应用于复合塑料的高效抽料的全自动计量装置 | 1.一种应用于复合塑料的高效抽料的全自动计量装置， 包括测重盒、称重台、第一气缸、第一输送管、第二输送管和泵体，所述测重盒固定在所述称重台的上端，所述测重盒包括底板、第一侧板和第二侧板，所述第一侧板设置在所述底板的一侧，所述第二侧板设置在所述底板的另一侧，所述第一侧板与所述第二侧板相互平行，所述底板靠近所述第一侧板的一端的竖直高度大于所述底板靠近所述第二侧板的一端的竖直高度，所述第二侧板的下端开设有用于排出塑料浆料的排浆口，所述第一输送管的第一端与外部的塑料搅拌器连接，所述第一输送管的第二端与所述泵体的进料口连接，所述第二输送管的第一端与所述泵体的出料口连接，所述第二输送管的第二端位于所述测重盒的上方，所述第二输送管的第二端设置有挡片开口，所述第一气缸的活动端固定连接有浆料挡片，所述浆料挡片插入所述挡片开口。 2. 一种应用于复合塑料的高效抽料的全自动计量装置， 还包括控制盒，所述控制盒固定在所述称重台上，所述称重台、所述泵体和所述第一气缸均与所述控制盒信号连接。 3. 一种应用于复合塑料的高效抽料的全自动计量装置， 所述控制盒上设置有调节重量参数的调节按钮。 4. 一种应用于复合塑料的高效抽料的全自动计量装置， 还包括第二气缸和排浆门，所述第二气缸的固定端固定在所述第二侧板的外侧，所述第二气缸的活动端与所述排浆门的上端固定连接，所述第二气缸与所述控制盒信号连接。 5. 一种应用于复合塑料的高效抽料的全自动计量装置， 所述挡片开口的两侧设置有滑动槽，所述浆料挡片的两端设置有滑动条，所述滑动条与所述滑动槽滑动连接。 6. 一种应用于复合塑料的高效抽料的全自动计量装置， 所述泵体为容积式泵、叶轮式泵或者喷射式泵。 7. 一种应用于复合塑料的高效抽料的全自动计量装置， 所述第二输送管的第二端上还设置有胶块，所述胶块与所述第二输送管的内侧壁固定连接。 | B29C31/06; G01G17/06
动物行为监控装置及动物行为监控系统 | 1.一种动物行为监控装置， 其包括箱体，所述箱体内设有至少一块可拆卸的隔板，每块所述隔板均连接有至少一个动物培养笼，所述箱体内还设有贯穿各个所述隔板的支杆及至少一个可沿所述支杆轴向移动的支撑台，每块所述隔板均开设有供所述支撑台通过的通孔，所述支撑台上设有至少一个摄像头。 2. 动物行为监控装置， 所述支撑台连接有连杆，所述连杆上套设有可沿其轴向移动的滑移台，所述摄像头设于所述滑移台上，每块所述隔板均开设有供所述连杆和滑移台通过的条形孔。 3. 动物行为监控装置， 所述摄像头可旋转的设于所述滑移台上。 4. 动物行为监控装置， 所述滑移台连接有用于驱动其沿所述连杆轴向移动的滑移组件。 5. 动物行为监控装置， 所述隔板上设有条形的卡槽，所述动物培养笼滑动卡设于所述卡槽内。 6. 动物行为监控装置， 所述卡槽水平布置且设有可沿其移动的托盘。 7. 动物行为监控装置， 还包括用于驱动所述托盘沿所述卡槽移动的推杆。 8. 动物行为监控装置， 所述推杆与所述托盘铰接，所述卡槽的底壁开设有开口，所述开口的下方设有收集盒。 9. 动物行为监控装置， 所述收集盒与所述隔板可拆卸连接。 10.一种动物行为监控系统， 其包括如权利要求1至9中任一项所述的动物行为监控装置。 | H04N7/18; A01K29/00; H04N5/232
一种危险废物节能焚烧炉 | 1.一种危险废物节能焚烧炉，包括粉碎室 和焚烧室 ， 所述粉碎室 的顶部开设有进料口 ，所述粉碎室 的右侧固定连接有固定支架 ，所述固定支架 的内部卡接有电机 ，所述电机 的输出轴固定连接有转轴 ，所述转轴 远离电机 的一端贯穿粉碎室 并延伸至粉碎室 的内部，所述粉碎室 的内壁左侧对应转轴 处固定连接有轴承 ，所述轴承 的内环与转轴 远离电机 的一端固定连接，所述转轴 位于粉碎室 内部的表面依次固定连接有第一粉碎盘 和第二粉碎盘 ，所述第一粉碎盘 位于第二粉碎盘 的右侧，所述焚烧室 的内壁底部活动安装有焚烧板 ，所述焚烧室 的内壁左侧位于焚烧板 的上方固定连接有导热板 ，所述焚烧室 的左侧固定连接有固定板 ，所述固定板 的顶部固定安装有风机 ，所述风机 的输出端贯穿焚烧室 并与焚烧室 的内部相连通，所述焚烧室 的右侧通过连接管 固定连接有水箱 ，所述连接管 的内壁固定连接有活性炭吸附网 ，所述水箱 的内壁固定连接有微生物过滤层 ，所述水箱 的右侧面开设有排气管 。 2. 一种危险废物节能焚烧炉， 所述第一粉碎盘 与第二粉碎盘 为一组，其数量为三个，三组位于转轴 的表面从左至右依次等距离排列。 3. 一种危险废物节能焚烧炉， 所述第一粉碎盘 的大小大于第二粉碎盘 的大小，所述第一粉碎盘 的粉碎齿与第二粉碎盘 的粉碎齿交错分布。 4. 一种危险废物节能焚烧炉， 所述导热板 为弧形板，其大小与焚烧室 的大小相适配。 5. 一种危险废物节能焚烧炉， 所述风机 与焚烧室 的连接处固定连接有遮灰网，遮灰网的大小与风机 的输出端大小相适配。 6. 一种危险废物节能焚烧炉， 所述活性炭吸附网 为两层，两层活性炭吸附网 从左至右依次分布。 | F23G7/00; F23G5/033; F23G5/44
一种发动机罩盖装配设备 | 1.一种发动机罩盖装配设备，包括发动机罩盖的定位靠模， 对应于发动机罩盖的LOGO标牌的安装位置设置有标牌定位靠模，在定位靠模上方设置有升降板，升降板上设置有用于压住发动机罩盖的弹性缓冲压杆，升降板上设置有对应发动机罩盖的LOGO标牌位置的焊接头，定位靠模上方还设置有与发动机罩盖上的橡胶圈安装位置对应的橡胶圈下压头。 2. 发动机罩盖装配设备， 所述焊接头上设置有吹气管，所述吹气管的出气口位于焊接头的两侧。 3. 发动机罩盖装配设备， 标牌定位靠模上设置有LOGO标牌漏装检测传感器。 4. 发动机罩盖装配设备， 对应于橡胶圈设置有橡胶圈漏装检测传感器，橡胶圈漏装检测传感器包括探针，探针设置在转动头上。 5. 发动机罩盖装配设备， 靠模上设置有安全光栅。 6. 发动机罩盖装配设备， 所述LOGO标牌漏装检测传感器为金属检测器。 7. 发动机罩盖装配设备， 定位靠模上设置有与发动机罩盖的LOGO标牌位置对应的用于吸附LOGO标牌的电磁铁。 | B23K31/02; B23K37/00; B23P19/027
一种磁吸式眼镜 | 1.一种磁吸式眼镜，包括镜框组件和镜片组件， 镜框组件包括镜框梁以及分别与镜框梁的两端铰接的镜腿，镜框梁上固定有鼻托，镜框梁上还设有第一磁铁；镜片组件包括镜片梁以及固定在镜片梁上的镜片，镜片梁有一个侧面与镜片粘接，镜片梁还有一个侧面上设有与第一磁铁配合的第二磁铁或铁块。 2. 磁吸式眼镜， 所述镜框梁上设有用于容纳第一磁铁的第一孔。 3. 磁吸式眼镜， 所述镜片梁上设有用于容纳第二磁铁或铁块的第二孔。 4. 磁吸式眼镜， 所述镜片梁上设有与鼻托配合的定位口。 5. 磁吸式眼镜， 所述镜片的左眼镜片与右眼镜片为一体式，所述镜片上设有鼻卡口。 6. 磁吸式眼镜， 所述镜片为近视镜片、远视镜片、太阳镜片或3D镜片。 | G02C1/02; G02C5/00; G02C5/12; G02C13/00
一种电机 | 1.一种电机，包括机壳和杯士盖组立； 所述机壳具有电机端盖，该电机端盖的中心位置设有安装孔，该安装孔为一圆孔，沿着该圆孔阵列分布有多个凹槽； 所述杯士盖组立包括杯士盖； 所述杯士盖具有外圆柱面，邻近所述外圆柱面，所述杯士盖的内端设置外圆台； 所述电机端盖套设于所述外圆台； 所述杯士盖的内端面突出于所述电机端盖的内表面，在所述杯士盖的内端面设置有压花。 2. 电机， 所述凹槽的数量至少为3个。 3. 电机， 所述凹槽包括位于中间的圆弧槽及分处于两边的过渡槽。 4. 电机， 所述凹槽的槽口的尺寸是槽深尺寸的3至7倍。 5. 电机， 所述杯士盖组立包括紧圈；邻近所述杯士盖的轴心，所述杯士盖的内端设置内圆槽；所述紧圈容置于所述内圆槽。 6. 电机， 处于所述外圆台与所述内圆槽之间的杯士盖的厚度小于所述电机端盖的厚度。 7. 电机， 所述电机包括转轴，所述杯士盖包括球杯士；所述球杯士套设于所述转轴， 所述杯士盖套设于所述球杯士。 | H02K5/04
一种一体式四格化粪池 | 1.一种一体式四格化粪池， 包括化粪池本体 ，化粪池本体 右侧上方通过固定螺栓 安装有封盖 ； 所述化粪池本体 中央竖直设有第一分隔板 ，第一分隔板 左侧面与化粪池本体 内部左侧之间形成沉淀腔；第一分隔板 右侧竖直设有第二分隔板 ，第二分隔板 与第一分隔板 平行分布，第二分隔板 与第一分隔板 之间形成发酵腔，第二分隔板 右侧面与化粪池本体 内部右侧之间形成容纳腔；第二分隔板 与第一分隔板 中间竖直设有第三分隔板 ，第三分隔板 将发酵腔均分成两个子发酵腔； 所述化粪池本体 左侧上端设有入粪口 ，入粪口 中安装有入粪管 ；第一分隔板 中间前后对称设有两个第一导流口 ，第一导流口 中安装有第一导流管 ，第一导流管 两端分别与沉淀腔、子发酵腔相连通；第二分隔板 上端前后对称设有两个第二导流口 ，第二导流口 中安装有第二导流管 ，第二导流管 两端分别与子发酵腔、容纳腔相连通；化粪池本体 右侧上端设有出粪口 ，出粪口 中安装有出粪管 ； 所述第三分隔板 与第二分隔板 相交处顶部垂直设有螺纹孔 ，固定螺栓 穿过封盖 与螺纹孔 进行螺纹连接。 2. 一种一体式四格化粪池， 所述第二导流口 、出粪口 的水平高度相同且高于第一导流口 的水平高度。 3. 一种一体式四格化粪池， 所述第三分隔板 上端沿水平方向均布有若干溢流孔 ，溢流孔 的水平高度高于第二导流口 的水平高度。 4. 一种一体式四格化粪池， 所述入粪口 、第一导流口 、第二导流口 、出粪口 内侧均安装有橡胶套 ，橡胶套 外侧两端对称设有限位环 ，橡胶套 内侧中央设有环形限位卡槽 ；入粪管 、第一导流管 、第二导流管 、出粪管 的入口端分别设有与环形限位卡槽 相配合的第一环形限位凸起、第二环形限位凸起、第三环形限位凸起、第四环形限位凸起。 5. 一种一体式四格化粪池， 所述化粪池本体 顶端面右侧设有半椭圆形密封槽 ，封盖 底面设有与密封槽 相配合的半椭圆形橡胶密封条。 6. 一种一体式四格化粪池， 所述封盖 表面设有三个分别子发酵腔、容纳腔相连通的掏粪口，掏粪口处铰接有掏粪盖，掏粪盖周侧设有密封圈。 | C02F3/28
一种除尘器新型气缸架 | 1.一种除尘器新型气缸架，包括支撑气缸的柱形气缸架， 所述的气缸架底部设置有除尘器连接的固定花盘且该固定花盘用于固定气缸架并密封除尘器净气室，所述的气缸架内设置有密封气包且在所述密封气包和气缸架连接位置设置有密封检查门。 | B01D46/42
三截式掏空阴型头同轴电缆连接器 | 1.一种三截式掏空阴型头同轴电缆连接器， 包括顺次螺纹连接的尾部外壳、中部外壳和前部外壳，所述尾部外壳与中部外壳的连接部设置有尾部中部密封圈，所述中部外壳与前部外壳的连接部设置有中部前部密封圈，所述中部外壳内设置有衬芯，所述尾部外壳内设置有衬套，所述衬芯与衬套之间设置有夹箍，所述衬套的左右两侧分别设置有前压圈和后压圈，所述后压圈与尾部外壳的连接部设置有内部密封圈，所述前部外壳内由右至左依次设置有第一绝缘子、第二绝缘子、第三绝缘子和第四绝缘子，所述第三绝缘子中心设置有第一插孔，所述第四绝缘子中心设置有第二插孔。 2. 三截式掏空阴型头同轴电缆连接器， 所述尾部外壳、中部外壳和前部外壳的横截面为六边形。 | H01R13/502; H01R13/52; H01R13/648; H01R13/40; H01R24/38
一种电动汽车能量回收控制系统 | 1.一种电动汽车能量回收控制系统，包括车载储能系统 、电机系统 ， 还包括整车控制器 、继电器 、第一单向开关 、超级电容器 ，所述的电机系统 通过继电器 与车载储能系统 连接，电机系统 通过第一单向开关 与超级电容器 连接，所述的整车控制器 分别连接电流传感器、电压传感器以获取电机系统 制动时输出电流电压数据，所述的整车控制器 分别连接第一单向开关 、继电器 。 2. 一种电动汽车能量回收控制系统， 所述的第一单向开关 包括接触器和二极管。 3.一种电动汽车能量回收控制系统， 所述的超级电容器 与第二单向开关 连接，所述的第二单向开关 与车载储能系统 连接，所述的第二单向开关 与整车控制器 连接。 4. 一种电动汽车能量回收控制系统， 所述的第二单向开关 包括DC/DC变换器、二极管。 5. 一种电动汽车能量回收控制系统， 该控制系统还包括电池管理系统，所述的电池管理系统与整车控制器 连接，所述的整车控制器 接收电系统池管理系统采集的车载储能系统的电量，所述的整车控制器 车载储能的电量控制第二单向开关 。 | B60L7/10; B60L11/18
电力基建现场管控图像识别引擎装置 | 1.电力基建现场管控图像识别引擎装置，包括工作台 和支撑杆 ， 所述工作台 顶端一侧通过螺钉固定有主机 ，所述主机 顶端内壁焊接有供电机 ，所述主机 顶端内壁通过螺钉固定有散热扇 ，所述主机 底端内壁通过螺钉固定有图像识别装置，且图像识别装置包括第一转换器 ，所述主机 底端内壁靠近第一转换器 一侧通过卡座卡接有图像分析器，所述主机 底端内壁远离第一转换器 一侧通过螺钉固定有处理器 ，所述工作台 靠近处理器 一侧放置有操作箱 ，所述操作箱 外表面通过卡槽卡接有操作装置，且操作装置包括总开关 、显示屏 和操作面板 ，所示显示屏 在操作面板 顶端，所述操作箱 底端内壁通过螺钉固定有第二转换器 ，且第二转换器 顶端通过线槽连接有储存硬盘 ，所述支撑杆 顶端通过圆球基座固定有摄像头 ，所述摄像头 输入端通过电线连接有蓄电池 ，且蓄电池 固定在支撑杆 上。 2. 电力基建现场管控图像识别引擎装置， 所述摄像头 、蓄电池 、供电机 和散热扇 均连接有开关，且开关和总开关 均与控制器连接，控制器的型号为DATA-7311。 3. 电力基建现场管控图像识别引擎装置， 所述第一转换器 和第二转换器 型号相同，且第一转换器 和第二转换器 为RS485转换器。 4. 电力基建现场管控图像识别引擎装置， 所述主机 底端内壁焊接有卡座，且卡座的大小与图像分析器 大小适配，图像分析器 型号为SC5000R。 5. 电力基建现场管控图像识别引擎装置， 所述处理器 的型号为ARM9TDMI系列，且处理器 外表面开有矩形散热口，散热口内壁插接有防尘网。 6. 电力基建现场管控图像识别引擎装置， 所述主机 外壁两侧通过螺钉固定有防尘罩 ，且主机 内壁两侧开有散热孔，防尘罩 的内径大于散热孔直径。 | G06K9/00; G06F1/18; G06F1/20
带式织物卷验机 | 1.带式织物卷验机，包括主支架、辅助支架和载卷车，其中主支架中沿送布向顺次设有展幅辊、校中辊、对中传感器、下超喂辊和上超喂辊，所述载卷车活动接设于辅助支架上且载卷车设有成卷辊及其底侧配套末级的螺纹辊和导布辊组，带式织物自主支架出料口经末级的导布辊、螺纹辊绕接于成卷辊上， 所述载卷车在距离成卷辊底侧30cm范围内设有布卷齐边传感器并信号接入验卷机总控部，所述末级的螺纹辊受驱于总控的电机引导带式织物展幅齐边。 2. 带式织物卷验机， 所述载卷车中成卷辊底侧配套的包括末级的一根导布辊和两根并排的螺纹辊。 3. 带式织物卷验机， 所述主支架出料口设有次级的螺纹辊和导布辊组，且螺纹辊设为受驱转动的主动辊。 4. 带式织物卷验机， 所述对中传感器为水平排列、信号相互收发的双辊结构并信号接入验卷机总控部，所述带式织物经校中辊和对中传感器的双辊之间穿出。 5. 带式织物卷验机， 所述主支架在展幅辊和校中辊之间设有初级的螺纹辊和导布辊组。 | B65H23/26; B65H23/34; B65H26/00
金属工件钻孔设备 | 1.一种金属工件钻孔设备， 包括机架、步进电机、滑轨、转夹头、上工具电极、下工具电极和绝缘隔板，所述滑轨安装在机架上，所述步进电机安装在滑轨上并能沿着滑轨上下移动，所述转夹头装在步进电机下部，所述上工具电极安装在转夹头上，所述绝缘隔板在上工具电极下方水平放置，所述下工具电极安装在绝缘隔板上，所述上工具电极和下工具电极分别连接外接电源正负极；所述上工具电极为中空结构。 2. 一种金属工件钻孔设备， 所述绝缘隔板外罩防护箱。 | B23H9/14; B23H11/00
一种工程用测绘仪器调整装置 | 1.一种工程用测绘仪器调整装置，包括支撑杆 、底座 、调整台 、伸缩杆 和转盘 ， 所述底座 内底部的中央位置处安装有螺杆 ，且螺杆 的外部通过螺纹结构安装有空心固定桩 ，所述底座 上安装有空腔结构的支撑杆 ，所述支撑杆 的外侧安装有三脚架安装座 ，所述三脚架安装座 通过铰接轴安装有辅助安装壳 ，所述辅助安装壳 通过螺纹结构安装有辅助支架 ，所述支撑杆 顶端的两侧设有锁紧螺栓 ，所述支撑杆 内通过锁紧螺栓 安装有伸缩杆 ，所述伸缩杆 的顶端通过连接杆 安装有调整台 ，所述调整台 的凹槽内通过转动轴承安装有转盘 ，所述转盘 上安装有照明灯 ，所述转盘 内安装有蓄电池 ，所述转盘 的上表面均匀分布有四组水平调节螺柱 ，所述转盘 的顶部通过水平调节螺柱 安装有上转盘 ，所述上转盘 一侧的转盘 上安装有手柄 ，所述上转盘 另一侧的转盘 上安装有角度指针 ，所述上转盘 内设有安装槽 ，所述安装槽 一侧的上转盘 上安装有气泡水平仪 ，所述安装槽 另一侧的上转盘 上安装有指南针 。 2. 一种工程用测绘仪器调整装置， 所述伸缩杆 的两侧均匀分布有与锁紧螺栓 配合使用的螺孔。 3. 一种工程用测绘仪器调整装置， 所述连接杆 的顶端设有旋转螺纹。 4. 一种工程用测绘仪器调整装置， 所述调整台 上设有角度刻度线。 5. 一种工程用测绘仪器调整装置， 所述水平调节螺柱 上设有螺母。 | G01D11/00; G01D11/30
治具回流机构 | 1.一种治具回流机构， 包括上料转运模块 、水平转运模块 和治具转运模块 ；上料转运模块 和治具转运模块 平行间隔设置并通过水平转运模块 的无杆气缸 和导轨 连接在一起。 2. 治具回流机构， 所述上料转运模块 ，包括上料底板 、线性导轨Ⅰ 、滚珠丝杠 、上料马达 、上料固定板 、上料短滑轨 、上料滑轨块 、上料V型块Ⅰ 和上料V型块Ⅱ ；上料底板 竖直安装在机架上，在上料底板 上竖直平行安装有线性导轨Ⅰ 和滚珠丝杠 ，滚珠丝杠 的丝杠与上料马达 的输出轴连接；上料固定板 的一端与滚珠丝杠 的螺母固定连接，上料固定板 的另一端安装在线性导轨Ⅰ 的滑块上；在上料固定板 的上端面固定有T型的上料短滑轨 ，上料短滑轨 与导轨 相对应；上料滑轨块 通过V型滑轮滑动安装在上料短滑轨 上，且在上料滑轨块 后端面上端固定有上料V型块Ⅰ ，上料V型块Ⅰ 与水平转运模块 的上V块 相配合；在上料滑轨块 后端面下端固定有上料V型块Ⅱ ，上料V型块Ⅱ 与水平转运模块 的下V块 相配合。 3. 治具回流机构， 所述上料转运模块 ，还包括上料限位组件，所述上料限位组件包括上料针型气缸、上料定位导套和上料定位导向块；上料定位导向块安装在上料固定板下部的安装孔内，上料针型气缸滑动安装在上料定位导向块的孔内；上料针型气缸的活塞杆与上料定位导套相对应，上料定位导套安装在上料滑轨块的安装孔内。 4. 治具回流机构， 所述治具转运模块 ，包括转运底板 、线性导轨Ⅱ 、转运气缸 、转运固定板 、转运短滑轨、转运滑轨块、转运V型块Ⅰ和转运V型块Ⅱ；转运底板 竖直安装在机架上并与上料底板 平行；在转运底板 上竖直平行安装有两个线性导轨Ⅱ ；转运固定板 滑动安装在两个线性导轨Ⅱ 上且转运固定板 的下端与转运气缸 的活塞杆连接，转运气缸 安装在转运固定板 并位于两个线性导轨Ⅱ 之间；在转运固定板3-4上安装有T型的转运短滑轨；转运短滑轨与导轨2-2相对应；转运滑轨块通过V型滑轮滑动安装在转运短滑轨上，且在转运滑轨块后端面上端固定有转运V型块Ⅰ，转运V型块Ⅰ与水平转运模块 的上V块 相配合；在转运滑轨块后端面下端固定有转运V型块Ⅱ，转运V型块Ⅱ与水平转运模块 的下V块 相配合。 5. 治具回流机构， 所述治具转运模块 ，还包括转运限位组件，所述转运限位组件包括转运针型气缸、转运定位导套和转运定位导向块；转运定位导向块安装在转运固定板下部的安装孔内，转运针型气缸滑动安装在转运定位导向块的孔内；转运针型气缸的活塞杆与转运定位导套相对应，转运定位导套安装在转运滑轨块的安装孔内。 6. 治具回流机构， 所述水平转运模块 ，包括无杆气缸 、导轨 、转接板Ⅰ 、上V块 、转接板Ⅱ 和下V块 ；在上料底板 与转运底板 之间平行安装有两个无杆气缸 和两个导轨 ，两导轨 位于两无杆气缸 之间；上部无杆气缸 的拨块与转接板Ⅰ 连接，转接板Ⅰ 下端固定有上V块 ；下部无杆气缸 的拨块与转接板Ⅱ 连接，转接板Ⅱ 上端固定有下V块 。 7. 治具回流机构， 所述水平转运模块 ，还包括阻挡组件，所述阻挡组件包括阻挡底板 、阻挡连接板、阻挡导向块 、阻挡气缸 和阻挡柱 ，阻挡底板 的一端固定在转运底板 上，在阻挡底板 的自由端固定有阻挡连接板，阻挡连接板上竖直固定有阻挡导向块 和阻挡气缸 ，阻挡气缸 的活塞杆穿过阻挡导向块 的导向孔与阻挡柱 连接，阻挡柱 在阻挡导向块 的导向孔内伸缩并与上料V型块Ⅰ 和转运V型块Ⅰ相对应。 | H01R43/20; B65G35/00
一种变压器油中溶解气体在线监测装置 | 1.一种变压器油中溶解气体在线监测装置， 包括进油阀、回油阀、油温调控单元、油循环机构、油气分离单元、气体检测单元、主控制器、通讯单元、误差补偿单元以及输入及显示单元；所述进油阀和回油阀分别与变压器本体的出油口和回油口相连接；所述油循环机构通过管路分别与所述进油阀和回油阀连接；所述主控制器分别与油温调控单元、油循环机构、油气分离单元、气体检测单元、通讯单元、误差补偿单元以及输入及显示单元相连接； 所述油循环机构与所述油气分离单元连接，控制被监测的变压器绝缘油的循环流动以及绝缘油的流速，并将变压器中的绝缘油送至油气分离单元； 所述油气分离单元与所述气体检测单元连接，油气分离单元将油循环机构送来的绝缘油中溶解的气体分离出来，并将分离出来的气体送至气体检测单元进行气体组分含量的检测； 所述气体检测单元与所述误差补偿单元连接；所述误差补偿单元 变压器油中溶解气体的离线检测数据对在线检测的气体组分含量数据进行误差补偿，再将误差补偿后的在线气体组分含量检测数据送至主控制器进行数据处理，并通过输入及显示单元进行检测结果显示； 所述油温调控单元与所述油循环机构连接，用于调控变压器绝缘油的油温； 所述输入及显示单元，用于设定变压器油中溶解气体的离线检测数据以及显示在线检测数据，通过输入及显示单元输入的离线监测检测数据通过主控制器处理后输入到误差补偿单元； 所述通讯单元与监控中心相连接，使主控制器与监控中心通过通讯单元进行数据交换。 2. 变压器油中溶解气体在线监测装置， 还包括报警单元，所述报警单元与所述主控制器相连接，用于在变压器设备发生故障时发出报警声。 3. 变压器油中溶解气体在线监测装置， 所述报警单元采用YS-05B声光报警器。 4. 变压器油中溶解气体在线监测装置， 所述油循环机构包括电磁泵、管路、第一油流速控制组件和第二油流速控制组件；所述第一油流速控制组件和第二油流速控制组件分别与所述主控制器连接，且设置在所述油循环机构内的管路上；所述管路与管路之间通过电磁泵连接；所述第一油流速控制组件和第二油流速控制组件，用于控制流过油循环机构内管路的变压器油流速。 5. 变压器油中溶解气体在线监测装置， 所述油气分离单元采用中空陶瓷复合膜或特氟隆管。 6. 变压器油中溶解气体在线监测装置， 所述气体检测单元包括气敏传感器陈列，所述气敏传感器阵列由多种气敏传感器组成。 7. 变压器油中溶解气体在线监测装置， 所述气敏传感器包括设有进气口和出气口的圆柱形密闭腔体、以及设在圆柱形密闭腔体内的具有测量滤光片的气体测量元件、具有参考滤光片的气体参考元件、LED光源、滤波电路、放大电路和比较电路；所述测量滤光片设在气体测量元件的顶面，所述参考滤光片设在气体参考元件的顶面；所述气体测量元件和气体参考元件分别与滤波电路连接，所述滤波电路与所述放大电路连接，所述放大电路与所述比较电路连接，所述比较电路与所述误差补偿单元连接。 | G01N21/3504
一种混杂增强纤维的复合材料井盖 | 1.一种混杂增强纤维的复合材料井盖，包括热固性树脂的盖体 ， 所述盖体 包括防护层 、承载层 ，所述防护层 内无序分布并浸润由芳纶纤维 与碳纤维或玻璃纤维 混杂的增强纤维，所述承载层 内无序分布并浸润碳纤维或玻璃纤维 。 2. 一种混杂增强纤维的复合材料井盖， 所述芳纶纤维 、碳纤维或玻璃纤维 为长度2-20cm的长丝。 3. 一种混杂增强纤维的复合材料井盖， 芳纶纤维 的体积与全部碳纤维或玻璃纤维 的体积比为0.15-0.25:1；防护层 中的碳纤维或玻璃纤维 的体积与承载层 中的碳纤维或玻璃纤维 的体积比为0.25-0.67:1。 | E02D29/14
直立悬挂式密排旋转型自行车停放装置 | 1.直立悬挂式密排旋转型自行车停放装置，其特征是它包括立柱 ，所述立柱上部转动连接有悬挂机构，所述悬挂机构包括与立柱转动连接的转轴 ，所述转轴表面沿其径向固接有若干个均匀分布向外扩张的挂臂 ，所述挂臂的末端远离转轴且固接有挂钩。 2. 直立悬挂式密排旋转型自行车停放装置，其特征是所述挂臂的末端为挂臂的最低点。 3. 直立悬挂式密排旋转型自行车停放装置，其特征是所述挂臂的末端为挂臂的最高点。 4. 直立悬挂式密排旋转型自行车停放装置，其特征是所述挂臂的末端与转轴的底部之间固接有加强筋，所述挂臂的末端自然延伸有加长部，所述挂臂和加长部上披覆有顶棚。 5. 直立悬挂式密排旋转型自行车停放装置，其特征是所述挂臂的末端与转轴的顶部之间固接有加强筋 ，所述加强筋的末端自然延伸有加长部 ，所述加强筋和加长部上披覆有顶棚 。 6.直立悬挂式密排旋转型自行车停放装置，其特征是所述挂臂/加强筋的末端固接有围成圆形的肋条 。 7. 直立悬挂式密排旋转型自行车停放装置，其特征是所述立柱的下部固接有车体固定机构，所述车体固定机构包括转动连接在立柱上的转盘 ，所述立柱外沿径向均匀固接有垂直隔架 ，所述垂直隔架的底部与转盘固接，所述垂直隔架与挂臂数量对应且彼此交错分布。 8. 直立悬挂式密排旋转型自行车停放装置，其特征是所述垂直隔架远离立柱的侧边为由底部向顶部逐渐向外倾斜的斜边 。 | E04H6/00
一种抽屉式计量模块装置及配电柜 | 1.一种抽屉式计量模块装置， 包括壳体、设于壳体内的互感器、表计，所述的壳体内设有隔板，所述的隔板将壳体分为内腔和外腔，所述的内腔中设有所述的互感器；所述的外腔中设有所述的表计；所述的壳体的背面设有能与一次侧铜排插接的铜排连接座。 2. 一种抽屉式计量模块装置， 所述的壳体上设有与滑轮，以滑入柜体抽屉腔中。 3. 一种抽屉式计量模块装置， 所述的壳体正面开口，所述的隔板竖向设置，所述的隔板与壳体转动连接形成可开合的门扇。 4. 一种抽屉式计量模块装置， 所述的隔板的正面设有多个表计连接架及用于连接导线的接线端子。 5. 一种抽屉式计量模块装置， 所述的壳体的两侧板上设有多个孔。 6. 一种抽屉式计量模块装置， 所述的壳体的底部设有避免壳体一推到底的旋转式推进结构。 7.一种抽屉式计量模块装置的配电柜， 包括配电柜体、抽屉式计量模块装置，所述的配电柜体设有与抽屉式计量模块装置相配的抽屉腔，抽屉式计量模块装置推入配电柜体的抽屉腔中；所述的抽屉式计量模块装置包括壳体、设于壳体内的互感器、表计，所述的壳体内设有隔板，所述的隔板将壳体分为内腔和外腔，所述的内腔中设有所述的互感器；所述的外腔中设有所述的表计；所述的壳体的背面设有能与一次侧铜排插接的铜排连接座。 8. 一种抽屉式计量模块装置， 所述的壳体上设有与滑轮，所述的抽屉腔中设有与壳体滑轮相配的滑轨，所述的壳体的底部设有避免壳体一推到底的旋转式推进结构。 | H02B1/36; H02B3/00
一种高炉熔渣生产铸石温度控制系统 | 1.一种高炉熔渣生产铸石温度控制系统，包括由下向上依次设置的高炉基础 、耐热混凝土 、耐热水泥砂浆 、炉底封板 和密封板 ， 在所述的炉底封板 与所述的密封板 之间填充有碳素捣打料 ，在所述的耐热水泥砂浆 内部设置有工字钢 ，所述的碳素捣打料 和所述的密封板 均位于炉体 内侧，在所述的碳素捣打料 内侧设置有呈环状的通孔，在所述的通孔内侧设置有呈环状的冷却水管 ，所述的冷却水管 为由外向内直径逐渐减小的数个，相邻所述的冷却水管 相互连接，在所述的炉体 外侧设置有压板 ，所述的压板 下端固定连接在所述的高炉基础 上，所述的压板 上端向所述的炉体 外壁方向弯折并抵在所述的炉体 上，所述的压板 压合在所述的炉底封板 上端面上。 2. 一种高炉熔渣生产铸石温度控制系统， 在所述的高炉基础 上预埋有螺杆 ，所述的螺杆 末端贯穿所述的压板 下端并通过螺母固定。 3. 一种高炉熔渣生产铸石温度控制系统， 所述的压板 远离所述的螺杆 一端向下弯折并抵在所述的炉体 侧壁上，在所述的压板 与所述的炉底封板 侧壁之间存在空腔，在该所述的空腔上方设置有压块 ，在所述的压板 上端面上设置有螺栓 ，所述的螺栓 螺纹连接在所述的压板 上，所述的螺栓 下端抵在所述的压块 上端面上，所述的压块 面向所述的炉底封板 一侧端面为斜面使压块 形成楔块结构，所述的螺栓 向下旋时能够推动所述的压块 的斜面抵在所述的炉底封板 斜上方。 4. 一种高炉熔渣生产铸石温度控制系统， 在所述的炉体 上设置有至少2个连通所述的冷却水管 的输入管。 5. 一种高炉熔渣生产铸石温度控制系统， 在所述的冷却水管 内壁上设置有呈螺旋状的凹槽。 6. 一种高炉熔渣生产铸石温度控制系统， 在所述的碳素捣打料 内侧设置有呈环形弯曲的C型钢 ，在所述的冷却水管 外侧设置有U形螺栓 ，所述的U形螺栓 将所述的冷却水管 固定在所述的C型钢 内侧，所述的C型钢 上端抵在所述的密封板 下端面上，所述的C型钢 下端抵在所述的炉底封板 上端面上。 | F27D9/00; C04B5/00; C21B3/06
一种内置式吊耳、盾构机及掘进机 | 1.一种内置式吊耳， 包括吊耳本体、吊绳及卸扣，所述吊耳本体安装于待吊装设备的内侧壁上，所述吊绳与所述卸扣连接，所述卸扣在吊装时与所述吊耳本体连接。 2. 内置式吊耳， 所述卸扣包括卸扣锁销及扣体，所述卸扣锁销安装于所述吊耳本体内，所述扣体在吊装时穿过吊耳本体与所述卸扣锁销连接。 3. 内置式吊耳， 还包括主吊耳板，所述主吊耳板上设有轴向通孔，所述卸扣锁销可轴向移动安装于所述轴向通孔内。 4. 内置式吊耳， 所述吊耳本体上设有用于在卸扣锁销脱离轴向通孔时放置起吊轴的容置组件，所述容置组件设于所述起吊轴的轴向移动行程上；所述容置组件包括容置筒体及盖板，所述容置筒体的一端与吊耳本体连接，所述容置筒体的另一端与盖板连接。 5. 内置式吊耳， 所述吊耳本体包括四块侧板及底板，所述四块侧板与底板围合成放置所述卸扣锁销的放置空间。 6. 内置式吊耳， 所述吊耳本体还包括顶板，在所述卸扣脱离所述吊耳本体时，所述顶板盖设于所述侧板上。 7. 内置式吊耳， 所述底板与侧板焊接固定，所述顶板可拆卸的安装于所述侧板上。 8.一种盾构机，包括盾体外壳， 还包括如权利要求1至7任意一项所述的内置式吊耳，所述吊耳本体安装于所述盾体外壳的内侧壁上。 9. 盾构机， 所述盾体外壳上设有供吊绳或连接卸扣穿过的贯通孔；所述吊耳本体包括顶板，在所述吊绳脱离起吊轴时，所述顶板装设于所述贯通孔内。 10.一种掘进机，包括掘进壳体， 还包括如权利要求1至7任意一项所述的内置式吊耳，所述吊耳本体安装于所述掘进壳体的内侧壁上。 | B66C1/12; E21D9/06
一种机车车辆车钩平衡式拆装工装 | 1.一种机车车辆车钩平衡式拆装工装，采用一体式结构， 由钩头、钩身、钩尾、钩舌、钩圆销、钩锁铁、钩头上盖板、平衡铁、平衡铁安装孔、平衡铁安装螺栓、尾部吊板、平衡铁吊耳及平衡工装座组成，其中钩头和钩尾分设在钩身前后两端，钩身后端外侧安装有安装有平衡铁，平衡铁上开设有四个对称的平衡铁安装螺栓，平衡铁上下两端分别安装有平衡铁吊耳和两个呈“L形”前后对称的平衡工装座。 2. 机车车辆车钩平衡式拆装工装， 所述钩头前端设有钩舌，钩舌上开设有钩圆销。 3. 机车车辆车钩平衡式拆装工装， 所述钩头上设置有钩头上盖板，钩头上盖板在钩头上与钩舌之间上部焊接，起到了平衡工装连挂时的稳定作用。 4. 机车车辆车钩平衡式拆装工装， 所述钩头上盖板材质为Q-235A，为具有圆角的矩形体。 5. 机车车辆车钩平衡式拆装工装， 所述钩尾上设置有尾部吊板。 6. 机车车辆车钩平衡式拆装工装， 所述尾部吊板材质为Q-235A，是一个矩形体，矩形体中心有一圆孔，用于拆卸起吊穿钢丝绳用。 7. 机车车辆车钩平衡式拆装工装， 所述平衡铁呈长方体并带有两个安装圆孔，通过安装圆孔固定安装在钩身。 8. 机车车辆车钩平衡式拆装工装， 所述平衡工装吊耳采用圆钢45号制作，呈半圆形体形状，用于单独起吊平衡工装。 9. 机车车辆车钩平衡式拆装工装， 所述平衡工装座材质为A3钢，用于平衡工装底。 | B61K11/00
一种多功能公交站台 | 1.一种多功能公交站台，包括站台本体 以及顶棚 ，所述顶棚 固定设置于站台本体 的上端一侧， 还包括有清扫装置，所述站台本体 内设置有一储水仓 ，所述站台本体 顶端固定设置有若干进水孔 ，所述站台本体 两侧底端分别对称固定设置有出水口 ，所述出水口 上设置有一控制阀 ，所述清扫装置包括刷杆 、横板 、不完全齿轮 、第一从动齿轮 、第二从动齿轮 以及电机 ，所述刷杆 设置于顶棚 的顶端且所述刷杆 通过一转轴 与第二从动齿轮 固定连接，所述横板 的两侧分别对称固定设置有一齿条 ，所述不完全齿轮 、第一从动齿轮 以及第二从动齿轮 均能够与齿条 啮合传动，所述不完全齿轮 固定连接于电机 的输出轴上且所述不完全齿轮 能够与第一从动齿轮 啮合传动，所述电机 通过连接座固定设置于顶棚 内部。 2. 一种多功能公交站台， 所述顶棚 内顶端对应刷杆 与转轴 连接处位置固定设置有一密封圈 。 3. 一种多功能公交站台， 所述刷杆 底端固定设置有一刮片 。 | E04H1/12
一种无锁座反勾锁闭式平开窗 | 1.一种无锁座反勾锁闭式平开窗， 包括窗框、窗扇和锁紧机构，所述窗扇具有关闭时可嵌入窗框内侧的掩合部，所述锁紧机构包括设在掩合部上的锁勾以及可驱动所述锁勾摆出或收回的驱动机构，所述窗框上设有可与摆出的锁勾配合的勾边，锁勾摆出时，可与勾边配合实现锁紧；锁勾收回时可避开勾边，以使窗扇自由开关。 2. 无锁座反勾锁闭式平开窗， 所述锁勾通过沿竖向的转轴安装到锁勾安装座上，并进一步通过所述锁勾安装座安装到所述掩合部上，所述驱动机构可驱动所述锁勾以转轴为轴摆出或收回。 3. 无锁座反勾锁闭式平开窗， 所述锁勾安装座上开设供所述锁勾嵌入的安装槽，所述锁勾通过上下两端的转轴安装在所述安装槽内。 4. 无锁座反勾锁闭式平开窗， 所述锁勾在两转轴之间具有驱动辊，所述驱动辊上设有螺旋槽，所述驱动机构包括可上下升降的传动条，所述传动条上设有可与所述螺旋槽配合的触点。 5. 无锁座反勾锁闭式平开窗， 所述窗扇在掩合部内部设有升降导槽，所述传动条安装在所述升降导槽内，所述窗扇上设有可驱动所述传动条沿升降导槽升降的执手。 6. 无锁座反勾锁闭式平开窗， 所述窗框上设有在窗扇关闭时可与掩合部配合的中托台以及可与窗扇外表面配合的外托台，所述掩合部上设有可与所述中托台压合的中密封条，所述外托台上设有可与窗扇外表面压合的外密封条。 7. 无锁座反勾锁闭式平开窗， 所述窗扇上设有在关闭时可与窗框内表面配合的翼缘，所述翼缘上设有可与窗框内表面压合的内密封条。 | E05C19/12
一种连接器 | 1.一种连接器，其用于连接至供电设备以给电子设备充电， 包括充电线，所述充电线包括供电端和磁吸端，所述供电端电连接于供电设备并将电能输送至所述磁吸端，所述磁吸端包括第一导电针及第一磁性件，所述第一导电针穿设于第一磁性件中且两者相互绝缘，所述第一导电针一端露出所述第一磁性件远离供电端的端面；及 转接头，所述转接头插接于电子设备并与电子设备电连接，所述转接头包括第二导电针及第二磁性件，所述第二导电针穿设于第二磁性件中且两者相互绝缘，第二导电针一端露出所述第二磁性件靠近供电端的端面；所述第一磁性件与第二磁性件通过凹凸面磁吸配合后实现电连接同时使所述第一导电针和第二导电针实现电连接。 2. 一种连接器， 所述磁吸端进一步包括第一绝缘件，所述第一导电针穿设于所述第一绝缘件中，所述第一绝缘件为T型结构，所述第一磁性件中开设有与所述第一绝缘件匹配的T型孔，所述第一绝缘件设置于第一磁性件T型孔内将所述第一导电针与第一磁性件绝缘。 3. 一种连接器， 所述磁吸端还包括第一PCB板，所述供电端包括正极线和负极线，所述第一导电针穿过所述第一PCB板上设置有固定部，所述负极线端部焊接于所述固定部，所述第一磁性件经固定部与第一PCB焊接固定并实现与负极线电连接。 4. 一种连接器， 所述转接头进一步包括第二绝缘件，所述第二导电针穿设于所述第二绝缘件中，所述第二绝缘件为T型结构，所述第二磁性件中开设有与所述第二绝缘件匹配的T型孔，所述第二绝缘件穿设于第二绝缘件T型孔中将所述第二导电针与第二磁性件绝缘。 5. 一种连接器， 所述第二导电针为T型结构，所述第二绝缘件中开设有与所述第二导电针匹配的T型孔，所述转接头还包括第二PCB板和第三导电针，所述第二导电针一端穿设于所述第二绝缘件T型孔内，另一端电连接于所述第二PCB板，所述第三导电针设置于第二PCB板上且与第二导电针相对的侧面上并与电子设备电连接。 6. 一种连接器， 所述转接头为Type-C转接头或者Micro USB转接头，所述第二磁性件直接焊接于所述第二PCB板上固定并与所述第二PCB板电连接。 7. 一种连接器， 所述转接头为Type-C转接头，所述第三导电针为U形针，所述第三导电针为U形针通过SMT贴片方式设置于第二PCB板上且与第二导电针相对的侧面；或者所述第二导电针和第三导电针夹设于述第二PCB板上并与所述第二PCB板电连接。 8. 一种连接器， 所述转接头为Micro USB转接头，所述第三导电针为L形针，所述第三导电针通过SMT贴片方式设置于第二PCB板上且与第二导电针相对的侧面；或者所述第二导电针和第三导电针夹设于述第二PCB板上并与所述第二PCB板电连接。 9. 一种连接器， 所述转接头为Lightning转接头,所述第二导电针夹设于所述第二PCB板上并与所述第二PCB板电连接。 10. 一种连接器， 所述第二绝缘件夹设于所述第二PCB板上。 | H01R13/62; H01R31/06; H01R12/71; H01R13/627
一种空调控制柜、空调机组及轨道车辆 | 1.一种空调控制柜，设于轨道车辆的车厢内， 包括柜体 ，所述柜体 内部能够放置空调机组的各电气控制元件 ，且所述柜体 设置有柜门； 所述柜体 与所述柜门相对的一端为背面，所述柜体 的背面设置有若干螺栓孔 ，以便所述柜体 与车厢螺栓连接。 2. 空调控制柜， 所述柜体 内部还能够放置空调机组的各保护部件。 3. 空调控制柜， 所述柜体 内部还能够设置显示设定屏 ，所述显示设定屏 用于设定并显示空调机组各部件工作状态的参数。 4. 空调控制柜， 所述柜体 内部能够设置用于与网络连接的通讯接口 ，以便通过所述通讯接口 上传或下载空调机组各部件的参数。 5. 空调控制柜， 所述柜体 内部靠近空调机组主机的位置能够放置连接器 ，所述连接器 用于连接所述空调控制柜与主机及排放装置。 6.一种空调机组，包括主机及用于控制所述空调机组的电气控制元件 ， 还包括设置于轨道车辆车厢内的空调控制柜，所述空调控制柜为权利要求1-5中任一项所述的空调控制柜。 7.一种轨道车辆，包括车厢及空调机组， 所述空调机组为权利要求6所述的空调机组。 | B61D27/00; B61C17/00; F24F11/89; F24F11/52
一种煤化工加氢气化装置 | 1.一种煤化工加氢气化装置，其包括旋风分离器、高温管、废热锅炉、过热器和陶瓷过滤器， 所述的旋风分离器的粗煤气进口通过高温管与废热锅炉连接，所述的过热器连接所述废热锅炉，所述的过热器的粗煤气出口连接所述陶瓷过滤器，所述过热器的粗煤气进口的位置包括壳体、耐火材料层、管板和换热管，其中，所述壳体的内壁上设置有耐火材料层，所述的耐火材料层的下端面设置有管板，所述的壳体内对应所述过热器的粗煤气进口的位置还设置有多个换热管，所述的换热管与所述的管板垂直设置。 2. 一种煤化工加氢气化装置， 所述高温管的弯头内部设置有喷涂耐磨合金层。 3. 一种煤化工加氢气化装置， 喷涂耐磨合金层为弧形倒角结构，且弯管内侧的喷涂耐磨合金层厚度大于弯头内外侧的厚度。 4. 一种煤化工加氢气化装置， 该煤化工加氢气化装置的热锅炉进口粗煤气管道内部、废热锅炉进口端管板表面、废热锅炉管程的壳体内部也均设置有耐火材料层。 | C10J3/86
防水栓翻转传送装置 | 1.防水栓翻转传送装置， 包括轨道板 、翻转气缸 、栓管座 和翻转臂 ；所述轨道板 上设有翻转轨道槽 ，轨道板 固定在轨道连接板 的一侧，所述翻转气缸 安装在轨道连接板 上，翻转气缸 上方装有滑台 ，所述滑台 上装有管座固定板 ，所述栓管座 通过轴与管座固定板 连接，所述栓管座 的一端装有两个栓管 ，栓管座 的一侧装有翻转臂 ，翻转臂 的一端装有轴承，所述轴承位于翻转轨道槽 内。 2. 防水栓翻转传送装置， 所述栓管 上设有管卡槽，所述栓管座 上装有卡片 和弹簧柱塞 ，所述弹簧柱塞 压在卡片 上，所述卡片 卡在栓管 的管卡槽上。 3. 防水栓翻转传送装置， 所述卡片 上设有U形槽和定位孔，所述U形槽卡在栓管 的管卡槽上；所述定位孔与弹簧柱塞 连接，限制卡片 的位置。 4. 防水栓翻转传送装置， 所述滑台 上还装有线触发传感器 ，所述线触发传感器 安装在触发气缸 上，所述触发气缸 伸出时，线触发传感器 的感应针插入到栓管 中检测导线是否插入到栓管 中。 5. 防水栓翻转传送装置， 所述栓管座 远离栓管 的另一端设有避让槽，避让槽防止栓管座 在翻转的过程中和线触发传感器 的感应针干涉。 | B65G47/248
一种病死畜禽尸体无害化处理中废气处理系统 | 1.一种病死畜禽尸体无害化处理中废气处理系统，包括大型地下净化循环系统， 具体包括一个围绕病死畜禽尸体无害化处理厂内周边设置的地下静化通道，在静化通道起始端设置有涡轮风机，用于对个废气源的气体收集，涡轮风机安装于静化通道内，静化通道的进气口连接与各加工车间废气收集器上的出口管，每个加工车间设置封闭状态，废气收集器进气口连接加工车间的集气管；静化通道内依次还设有强风推送机、高压雾化喷淋机、活性炭吸附间、雾化消毒间、高压雾化冷却间、废水回收池、喷淋过滤二次消毒间、缓冲净化水帘、活性炭吸附室，静化通道底部设置有废水沟槽，用于收集沿途工序中产得到的废水；废水沟槽连接回水池；回水池设于地下；废气净化过程为将封闭车间收集而得废气利用涡轮风机抽取进入静化通道，首先采用强风推送机对废气进行加压推送，废气进入高压喷淋装置，在此通过雾化水将废气中固型物及水溶性气味气体吸附，之后气体进入活性炭吸附室进行吸附除臭；之后进入高压雾化消毒室，在高压雾化的除臭剂作用下除去有害微生物，之后气体沿静化通道进入雾化冷却室冷却，再进入喷淋二次、三次消毒、再经缓冲水帘净化、缓冲活性炭吸附，所得净化空气即可排入大气或部分进入车间再利用。 2. 一种病死畜禽尸体无害化处理中废气处理系统， 各加工车间包括分捡车间、破碎车间、烘干房，废气收集管集气口设于车间屋顶周边，或重气味工作台边，另一端与废气收集器连接，废气收集器连接有废气收集管再连接于静化通道。 3. 一种病死畜禽尸体无害化处理中废气处理系统， 除臭剂采用次氯酸钙、氢氧化钙和漂白粉混合剂。 4. 一种病死畜禽尸体无害化处理中废气处理系统， 活性炭吸附间设置前后两层过滤，前端采用活性炭吸附剂滤芯，后端采用二氧化硅、木屑滤芯。 | B01D53/18; B01D53/04; B01D49/00
污泥厌氧处理反应装置 | 1.一种污泥厌氧处理反应装置， 所述污泥厌氧处理反应装置包括箱状的发酵箱 ，发酵箱 侧面通过铰链 连接有箱门 ，箱门 上安装有门锁 ，发酵箱 内部安装有两平行的滚轮 ，两滚轮 两侧镶嵌在发酵箱 上，两滚轮 可以自由转动，一根滚轮 与安装在发酵箱 外壁的电机 的输出转轴连接，两滚轮 之间安装有履带 ，履带 外壁均匀垂直安装有若干搅拌叶片 ，发酵箱 顶部设有撒料盒 和出气管 ，撒料盒 和出气管 上都安装有阀门 ，发酵箱 的侧面安装有鼓风机 ，鼓风机 对准撒料盒 与发酵箱 的连通位置。 2. 污泥厌氧处理反应装置， 所述发酵箱 、撒料盒 、出气管 、箱门 均由不锈钢制造。 3. 污泥厌氧处理反应装置， 所述履带 由不锈钢制造，履带 的底面和顶面均与发酵箱 底部平行。 4. 污泥厌氧处理反应装置， 所述搅拌叶片 均由不锈钢制造，搅拌叶片 均通过焊接与履带 固定连接，履带 底部的搅拌叶片 与发酵箱 底部距离不超过1㎝。 | C02F11/04
四方位多角度快速取件机械手 | 1.四方位多角度快速取件机械手， 其包括机架、电箱、位于Z轴方向的横走导向机构、位于X轴方向的引拔机构以及位于Y轴方向的机械手； 所述横走导向机构包括位于机架上的横梁、位于横梁上的Z轴向滑动组件、Z轴向驱动机构和X轴向驱动机构； 所述引拔机构包括位于X轴向的引拔梁、位于引拔梁上的X轴线滑动组件以及Y轴驱动机构； 所述机械手包括Y轴向的连接梁、位于连接梁上的Y轴向滑动组件、固定在Y轴向滑动组件上的手臂部分和连接在手臂部分下端的取件手； 所述Z轴向驱动机构与Z轴向滑动组件连接，并为Z轴向滑动组件在Z轴方向上的往复运动提供动力；所述X轴向驱动机构与X轴线滑动组件连接，并为X轴线滑动组件在X轴方向上的往复运动提供动力；所述Y轴驱动机构与Y轴向滑动组件连接，并为Y轴向滑动组件在Y轴方向上的往复运动提供动力。 2. 四方位多角度快速取件机械手， 所述Z轴向滑动组件包括固定在横梁上的一对相互平行的Z轴向线性滑轨、位于其中一个Z轴向线性滑轨内侧且与Z轴向线性滑轨平行的齿条、滑动连接在Z轴向线性滑轨的第一滑块以及固定在第一滑块上的Z轴向滑动座，所述X轴向驱动机构连接在Z轴向滑动座上；所述Z轴向驱动机构包括第一伺服电机、第一变速电机、连接在第一变速电机输出轴上的传动齿轮，所述传动齿轮与所述齿条啮合。 3. 四方位多角度快速取件机械手， 所述X轴向驱动机构包括固定在Z轴向滑动座上的引拔连接座、第二伺服电机、第二变速电机、与第二变速电机输出轴连接的第一同步带驱动轮；所述X轴线滑动组件包括位于引拔梁上的一对X轴向线性轨道、滑动连接在X轴向线性轨道的第二滑块、固定在第二滑块上的X轴向滑动座，所述Y轴驱动机构固定在X轴向滑动座上；所述第一同步带驱动轮位于引拔连接座上，所述引拔梁内两端设置有第一皮带轮，第一皮带轮上绕有第一同步带，所述第一同步带在引拔连接座内绕在所述第一同步带驱动轮上；所述第二滑块固定在第一同步带上。 4. 四方位多角度快速取件机械手， 所述Y轴向滑动组件包括位于连接梁上的一对Y轴向线性轨道、滑动连接在Y轴向线性轨道的第三滑块、固定在第三滑块上的手臂滑动座，所述手臂部分固定在手臂滑动座上。 5. 四方位多角度快速取件机械手， 所述Y轴驱动机构包括Y轴向驱动机构包括固定在引拔梁上的连接座、第三伺服电机、第三变速电机、与第三变速电机输出轴连接的第二同步带驱动轮，所述第二同步带驱动轮位于连接座上，所述连接梁内两端设置有第二皮带轮，第二皮带轮上绕有第二同步带，所述第二同步带在引拔连接座内绕在所述第二同步带驱动轮上；所述第三滑块固定在第二同步带驱动轮上。 6. 四方位多角度快速取件机械手， 所述手臂部分包括手臂型材和设置在手臂型材下端的转角连接板，所述取件手包括伺服电机和与所述伺服电机连接的治具连接法兰。 7. 四方位多角度快速取件机械手， 所述取件手还包括位于伺服电机外部的电机罩板。 8. 四方位多角度快速取件机械手， 所述Z轴向驱动机构、X轴向驱动机构、Y轴驱动机构均包括感应开关。 9. 权利要求1-8任一项所述的四方位多角度快速取件机械手， 所述电箱包括电箱外壳、位于电箱外壳内的三轴向主控板以及设置在电箱外壳上的电源开关，所述三轴向主控板分别与Z轴向驱动机构、X轴向驱动机构、Y轴驱动机构连接。 10. 四方位多角度快速取件机械手， 所述机架底部设置有底托。 | B25J9/10; B25J9/00; B25J15/00
挡料辊装置 | 1.一种挡料辊装置， 其包括布料支撑棒、布料、布料穿引棒、支撑架、滚筒、布料折叠器、挡料辊、气缸、面板、不锈钢滑板、第一固定杆、第一面板保护杆、第二面板保护杆、布料穿引孔、第二固定杆，布料支撑棒位于支撑架的一侧且布料支撑棒的一端与支撑架连接，布料位于布料支撑棒上且与布料支撑棒的另一端连接，布料穿引棒位于支撑架的一侧且布料穿引棒的一端与支撑架连接，支撑架位于面板的一侧且与面板相连，滚筒位于支撑架上，布料折叠器位于支撑架的另一侧且与支撑架连接，挡料辊位于不锈钢滑板的一侧，气缸位于不锈钢滑板的另一侧，不锈钢滑板位于支撑架的另一侧且与支撑架连接，第一固定杆位于支撑架的一侧，第一面板保护杆位于面板的两侧，第二面板保护杆位于面板的另一侧，布料穿引孔位于布料穿引棒的另一端且与布料穿引棒连接，第二固定杆位于支撑架的另一侧。 2. 挡料辊装置， 所述布料穿引孔为镂空针孔。 3. 挡料辊装置， 所述滚筒的形状为圆形。 4. 挡料辊装置， 所述布料折叠器的形状为菱形。 5. 挡料辊装置， 所述面板的形状为长方形。 6. 挡料辊装置， 所述第一固定杆与第二固定杆为圆柱体。 | B65H37/06; B65H45/14
一种新型结构的水稻插秧施肥一体机 | 1.一种新型结构的水稻插秧施肥一体机，包括设置在船板 上的传动机构， 所述传动机构包括变速箱 ，所述变速箱 上设有施肥动力传动系统，所述施肥动力传动系统包括肥料斗拨料传动装置 和绞龙施肥传动装置 ，所述的绞龙施肥传动装置 包括设置在变速箱 后下方接有的第一动力分配器 ，所述第一动力分配器 将动力一部分用于绞龙施肥，另一方部分用于肥料斗拨料传动，所述肥料斗拨料传动装置 包括设置在第一动力分配器 上方接有的第二动力分配器 ，变速箱 与第一动力分配器 之间、第一动力分配器 与第二动力分配器 之间均通过传动轴 传动。 2. 新型结构的水稻插秧施肥一体机， 所述第一动力分配器 包括与变速箱 连接的第一动力输入端 、与第二动力分配器 连接的第一动力输出端 、以及用于第一动力输入端 和第一动力输出端 传动动力的绞龙施肥传动杆 。 3. 新型结构的水稻插秧施肥一体机， 所述绞龙施肥传动杆 水平设置，所述第一动力输入端 所在的传动轴 与第一动力输出端 所在的传动轴 成45±20度角设置。 4. 新型结构的水稻插秧施肥一体机， 所述绞龙施肥传动杆 两端延伸至船板 上所有绞龙施肥部，并通过锥齿轮间的相互配合为绞龙施肥提供旋转动力。 5. 新型结构的水稻插秧施肥一体机， 所述第二动力分配器 包括与第一动力分配器 连接的第二动力输入端 ，所述第二动力分配器 上设有拨料传动杆 ，所述拨料传动杆 两端延伸至肥料斗所有拨料传动辊上，所述第一动力输入端 与拨料传动杆 之间通过锥齿轮相互配合实现动力转向。 6. 新型结构的水稻插秧施肥一体机， 所述变速箱 上还设有插秧动力输出端 ，所述插秧动力输出端 与插秧机构连接。 7. 新型结构的水稻插秧施肥一体机， 船板 底部的起垄器 边缘与施肥口 之间设有间隙 。 8. 新型结构的水稻插秧施肥一体机， 所述肥料斗底部的拨料装置上设有拨料槽清理装置，所述拨料槽清理装置的动力源外置。 9. 新型结构的水稻插秧施肥一体机， 所述变速器上设有施肥传动系统启停控制拨叉杆 。 10. 新型结构的水稻插秧施肥一体机， 所述动力源包括外置的电动机或为插秧机上带有的机械动力，所述机械动力包括施肥器拨料装辊的转动动力、施肥器绞龙旋转动力、变速箱直接输出的动力，插秧机工作动力中的一种或几种。 | A01C11/00; A01C15/16; A01C19/02
一种用于市政绿化工程的花箱 | 1.一种用于市政绿化工程的花箱，包括箱体 ， 所述箱体 底部两侧的内壁上均焊接有底座 ，所述底座 的顶部外壁上焊接有支撑柱 ，所述支撑柱 的顶部外壁上焊接有限位块 ，所述箱体 的一侧外壁上焊接有外壳 ，且箱体 的另一侧外壁上放置有座椅 ，所述外壳 的内部放置有垃圾箱 ，所述箱体 的底部内壁上焊接有支撑装置 ，所述支撑装置 的顶部外壁上焊接有花箱 ，所述花箱 的两侧外壁上均开有槽，且槽的内壁上焊接有齿轮 ，所述花箱 的顶部开有花草种植槽，且花草种植槽的内壁上焊接有湿度传感器 ，所述花箱 的底部内壁上焊接有立柱 ，所述立柱 的顶部焊接有水箱 ，所述水箱 的两侧外壁上均焊接有顶棚 ，两个所述顶棚 的底部外壁上均焊接有补光装置 ，所述水箱 的底部外壁开有孔，且孔的内壁上焊接有导水管 ，所述齿轮 的一侧外壁上焊接有传动轴，且传动轴的一端焊接有驱动电机 。 2. 一种用于市政绿化工程的花箱， 所述齿轮 的外壁上套接有固定块，且固定块的一侧外壁上焊接有锁扣 ，锁扣 的一侧外壁上开有圆孔，圆孔的内壁上插接有销钉。 3. 一种用于市政绿化工程的花箱， 两个所述支撑柱 的一侧外壁上均开有销钉安装孔，且销钉安装孔的内壁上插接有销钉，销钉安装孔的直径与固定块上所开的圆孔的直径相适配。 4. 一种用于市政绿化工程的花箱， 所述座椅 的顶部一侧外壁上焊接有靠背，且靠背的表面粘接有软质垫板，座椅 一侧外壁的底部放置有垫脚块。 5. 一种用于市政绿化工程的花箱， 所述支撑装置 由弹簧和伸缩杆构成，且伸缩杆的顶部焊接在花箱 的底部外壁上，伸缩杆的底部焊接有箱体 的底部内壁上，弹簧焊接在伸缩杆的底部和顶部内壁上。 6. 一种用于市政绿化工程的花箱， 所述补光装置 由灯罩、灯座和补光灯构成，且灯座焊接在顶棚 的底部外壁上，补光灯螺纹连接在灯座的内壁上，灯罩套接在补光灯的外壁上。 | A01G9/02; A01G7/04
一种绿化一体的新型公路防眩板 | 1.一种绿化一体的新型公路防眩板， 该绿化一体的新型公路防眩板包括底座，防眩板，花盆，紧束带，弹性垫，紧固件，通风孔，集水沿，限位条，溢水孔，吸水带和隔板；所述底座与防眩板为一体式结构，所述防眩板设于底座的中间位置；所述防眩板上均布有通风孔；所述底座的顶部于防眩板的两侧设有两处花盆；所述花盆上设有两条限位条；所述紧束带沿限位条围设于花盆上，且紧束带的两端通过紧固件固定于防眩板上；所述花盆的顶部设有集水沿；所述花盆的内部设有隔板；所述隔板的顶部与底部分别为种植区和储水区；所述吸水带穿设于隔板的顶部和底部两侧；所述隔板的底部于花盆上设有溢水孔。 2. 绿化一体的新型公路防眩板， 所述通风孔为在垂直方向上倾斜设置的贯穿通孔。 3. 绿化一体的新型公路防眩板， 所述花盆的外侧为底部窄、顶部宽的倾斜弧形结构。 4.绿化一体的新型公路防眩板， 所述集水沿的横截面积大于花盆顶部的横截面积。 5.绿化一体的新型公路防眩板， 所述防眩板与花盆之间设有弹性垫。 | E01F7/06
一种化工用塑料桶 | 1.一种化工用塑料桶，包括拉手 、连接桶盖 、密封盖 、垫圈 、车轮 、减震橡胶垫层 、出液口 和筛网 ， 所述拉手 的右侧安装有桶体外壳 ，且拉手 与桶体外壳 的衔接处设置有第一转轴 ，所述桶体外壳 的内侧镶嵌有防腐保护层 ，且防腐保护层 的中间部位装设有桶体内胆 ，所述桶体内胆 的顶端活动连接有头盖 ，所述连接桶盖 的顶端旋转连接有桶体外壳 ，所述密封盖 的下侧设置有防尘网 ，且密封盖 通过防尘网 与头盖 相连接，所述垫圈 的外侧固接有头盖 ，所述车轮 的上侧安装有支架 ，且支架 的顶端镶嵌有垫板 ，所述减震橡胶垫层 的两侧端口处镶嵌有桶体外壳 和底盘 ，且底盘 的下侧镶嵌有支撑脚 ，所述出液口 的左侧端口连通有桶体内胆 ，且出液口 与桶体内胆 的衔接处设置有筛网 。 2. 一种化工用塑料桶， 所述第一转轴 上设有固定锁棒，且第一转轴 的转动最大角度为120°。 3. 一种化工用塑料桶， 所述桶体外壳 的底端设有螺纹凹槽，且该螺纹凹槽尺寸与连接桶盖 的顶端相契合。 4. 一种化工用塑料桶， 所述连接桶盖 包括第二转轴 、紧定垫圈 、螺纹槽口 和盖板 ，第二转轴 的两侧端口处设置有紧定垫圈 和盖板 ，且盖板 的外侧镶嵌有螺纹槽口 。 5. 一种化工用塑料桶， 所述减震橡胶垫层 上设置有防水耐磨层，且该防水耐磨层无缝包裹在减震橡胶垫层 的外侧。 6. 一种化工用塑料桶， 所述支撑脚 包括固定块 、转动轴承 、锁扣条 和支撑柱 ，固定块 的下侧安装有转动轴承 ，且转动轴承 的中间部位镶嵌有锁扣条 ，转动轴承 的底端固接有支撑柱 。 | B65D90/00; B65D90/18; B65D90/54
一种新型工业机器人抓手 | 1.一种新型工业机器人抓手，包括底座 ， 所述底座 顶部固定焊接有第一液压缸 ，所述第一液压缸 顶部固定焊接有第二液压缸 ，所述第二液压缸 一侧固定连接有活塞杆 ，所述活塞杆 一端底部固定焊接有第三液压缸 ，所述第三液压缸 底部固定焊接有固定盘 ，所述固定盘 底部固定设置有第一真空发生器 ，所述第一真空发生器 底部固定安装有第一真空吸盘 ，所述固定盘 固定焊接有固定抓手杆 ，所述固定抓手杆 底部内壁固定安装有第二真空发生器 ，所述第二真空发生器 一侧固定安装有真空吸盘 ，所固定盘 一侧固定安装有第四液压缸 ，所述第四液压缸 一侧固定连接有抓手活塞杆 ，所述抓手活塞杆 底部一侧固定安装有电动伸缩杆 ，所述固定盘 底部开设有与第一真空吸盘 相配合的开口，所述固定抓手杆 一侧开设有与第二真空吸盘 相配合的开口。 2. 一种新型工业机器人抓手， 所述电动伸缩杆 一端固定安装有橡胶夹块。 3. 一种新型工业机器人抓手， 所述底座 为旋转底座。 4. 一种新型工业机器人抓手， 所述第一真空吸盘 与第二真空吸盘 吸口处固定设置有硅橡胶吸盘。 5. 一种新型工业机器人抓手， 所述底座 下方固定设置有防滑胶圈。 | B25J15/00
一种城区用电力杆塔长型接地装置 | 1.一种城区用电力杆塔长型接地装置，包括空心套 ， 所述空心套 的底部固定连接有锥形套 ，所述空心套 与锥形套 相通，所述空心套 和锥形套 内穿插有接地线 ，所述空心套 上套接有螺旋钻片 ，所述空心套 侧表面两侧均开设有圆槽 ，所述圆槽 内套接有活塞 ，所述圆槽 内壁的顶部开设有限位槽 ，所述限位槽 内壁的两侧通过限位杆 连接，所述限位槽 内且套接在限位杆 上滑动连接有限位块 ，所述限位杆 上套接有挤压弹簧 ，所述挤压弹簧 的两端分别与限位槽 一侧的内壁和限位块 的一侧固定连接，所述活塞 侧表面的底部与限位块 的顶部固定连接，且两个活塞 相背的一侧分别与两个卡杆 的一端固定连接，所述卡杆 的另一端贯穿圆槽 和螺旋钻片 且延伸至其外部，所述活塞 侧表面的顶部与拨动杆 的底端固定连接，所述拨动杆 的顶端贯穿圆槽 内壁顶部开设的通槽 且延伸至空心套 的上方。 2. 一种城区用电力杆塔长型接地装置， 所述通槽 内壁的侧通过滑杆 连接，且滑杆 穿插在拨动杆 上。 3. 一种城区用电力杆塔长型接地装置， 所述拨动杆 上套接有拨动套 ，且拨动套 位于空心套 的上方。 4. 一种城区用电力杆塔长型接地装置， 所述限位杆 的两端分别位于限位槽 内壁两侧的中部，且限位杆 穿插在限位块 的中部。 5. 一种城区用电力杆塔长型接地装置， 所述活塞 的外侧壁搭接在圆槽 的内壁上，且卡杆 的一端位于活塞 一侧的轴心处。 6. 一种城区用电力杆塔长型接地装置， 所述拨动杆 的底端位于活塞 侧表面顶部的中间位置，且两个拨动杆 的起始位置分别位于两个通槽 内腔的边缘处。 | H01R4/66
一种智能化的漆包线切割装置 | 1.一种智能化的漆包线切割装置， 该智能化的漆包线切割装置，包括工作平台 ，转载皮带 ，切割装置 ，红外线摄像机 ，支撑装置 ，控制器 ，电源插头 ，框架 ，平板 ，电动机械臂底座 ，电动机械臂 和电动夹爪 ，所述的转载皮带 设置在工作平台 的水平中线的左侧位置；所述的切割装置 包括座体 ，气缸 ，刀架 ，割刀 和螺杆 ，所述的座体 螺纹连接在框架 顶部的内表面的中心线靠右侧的位置；所述的气缸 焊接在座体 的中心位置；所述的刀架 设置在气缸 的伸缩杆的下端；所述的割刀 安装在刀架 上；所述的螺杆 设置在座体 的四个角向位置的螺孔中；所述的红外线摄像机 设置在框架 内部靠近右侧面和顶面的夹角的位置；所述的支撑装置 包括支撑架 ，圆杆 ，滚筒 和漆包线 ，所述的支撑架 设置在工作平台 靠近右侧端面的位置；所述的圆杆 水平平行设置在支撑架 两侧的立框上；所述的滚筒 卡扣安装在圆杆 上；所述的漆包线 缠绕在滚筒 的外圆上；所述的控制器 设置在工作平台 的右侧立面的中心位置；所述的电源插头 设置在控制器 的左侧位置；所述的框架 设置在工作平台 的中心位置；所述的平板 水平设置在框架 内中部偏下的位置；所述的电动机械臂底座 设置在工作平台中心偏左下方的位置；所述的电动机械臂 设置在电动机械臂底座 上；所述的电动夹爪 设置在电动机械臂 的前端。 2. 智能化的漆包线切割装置， 所述的平板 背面的两端设置有垫板。 3. 智能化的漆包线切割装置， 所述的框架 的左右两侧面上开有对称的窗口。 4. 智能化的漆包线切割装置， 所述的工作平台 的背面的角向位置设置有四个万向轮。 5. 智能化的漆包线切割装置， 所述的电动夹爪 上设置有红外线发射器。 6. 智能化的漆包线切割装置， 所述的气缸 采用差动气缸。 7. 智能化的漆包线切割装置， 所述的控制器 上设置有调节按钮。 | B21F11/00
一种计算机智能电量监控装置 | 1.一种计算机智能电量监控装置，包括监控装置主体 ， 所述监控装置主体 的表面一侧设有显示装置 ，所述监控装置主体 的表面一侧靠近显示装置 的一端设有显示灯 ，所述监控装置主体 的一侧表面设有散热孔 ，所述监控装置主体 的另一侧表面设有电源接口 ，所述电源接口 的另一侧设有网络接口端口 ，所述监控装置主体 的内部设有判断子模块 、获取模块 、控制模块 、显示模块 、发送模块 、监控模块 、存储模块 和计算模块 ，所述获取模块 与显示模块 电性连接，所述发送模块 与监控模块 电性连接。 2. 一种计算机智能电量监控装置， 所述监控装置主体 的另一侧设有防信号干扰单元 ，所述防信号感干扰单元 与控制模块 电性连接。 3. 一种计算机智能电量监控装置， 所述监控装置主体 的内部调用接口模块 ，所述调用接口模块 与控制模块 电性连接。 4. 一种计算机智能电量监控装置， 所述判断子模块 的内部设有信号识别单元和数据分析单元。 5. 一种计算机智能电量监控装置， 所述监控模块 的内部主要包括有检测电路和处理器，所述监控模块 与控制模块 电性连接。 6. 一种计算机智能电量监控装置， 所述计算模块 的内部主要包括第一计算单元、第二计算单元和第三计算单元，所述计算模块 与控制模块 电性连接。 | G06F11/30; G01R31/36
用于车辆的B柱组件和车辆B柱组件 | 1.一种用于车辆的B柱组件， 包括： 车顶纵梁； T型支架，所述T型支架包括尺寸设定成固定至所述车顶纵梁的第一部分和从所述第一部分延伸到车辆腰线的下方的位置的第二部分； B柱内部件，所述B柱内部件包括用于固定至所述第二部分的第一端和用于固定至门槛的第二端； 用于安装至所述B柱内部件的B柱内部加强件；以及 多部件B柱外部件，所述多部件B柱外部件包括碳素纤维部分和安装至所述T型支架、所述车顶纵梁和所述门槛的钢部分，使得所述B柱内部加强件设置在所述B柱内部件和所述多部件B柱外部件之间，并且使得所述多部件B柱外部件的所述钢部分从所述门槛延伸至所述车辆腰线的上方的位置， 其中，所述T型支架的所述第二部分在所述车辆腰线的下方固定至所述多部件B柱外部件的所述钢部分。 2. 用于车辆的B柱组件， 所述车辆腰线沿车辆首尾方向延伸并且穿过所述B柱组件的中央区域。 3. 用于车辆的B柱组件， 所述车辆腰线由在车辆A柱上的枪型接头和车辆C柱上的闩锁加强件之间延伸的轴线限定。 4. 用于车辆的B柱组件， 所述B柱内部件的上部和下部均限定第一厚度，并且其中，所述B柱内部件的中间部分限定大于所述第一厚度的第二厚度。 5. 用于车辆的B柱组件， 所述上部和所述中间部分在邻近所述车辆腰线的位置处相遇。 6. 用于车辆的B柱组件， 所述B柱内部加强件包括限定第一厚度的上碳素纤维部分和限定大于所述第一厚度的第二厚度的下碳素纤维部分。 7. 用于车辆的B柱组件， 所述多部件B柱外部件的所述碳素纤维部分在所述车顶纵梁和所述多部件B柱外部件的所述钢部分之间定向以在侧面撞击下向所述B柱组件提供刚性。 8.一种车辆B柱组件， 包括： T型支架，所述T型支架包括用于固定至车辆车顶纵梁的上部和从所述上部垂直延伸并且位于车辆腰线的下方的下部； 碳素纤维B柱内部件，所述碳素纤维B柱内部件的一端固定至所述T型支架并且另一端固定至车辆门槛； 固定至所述碳素纤维B柱内部件的B柱加强件； 上B柱外部件，所述上B柱外部件包括用于固定至所述T型支架的所述上部的上部和延伸到所述车辆腰线的上方的位置的下部；以及 下B柱外部件，所述下B柱外部件包括延伸到所述车辆腰线的上方并且固定至所述T型支架的所述下部的上部，并且进一步包括固定至所述车辆门槛的下部， 其中，所述T型支架的所述下部和所述下B柱外部件是钢制的并且彼此固定以提供从所述车辆车顶纵梁跨越至所述车辆门槛的钢加强构件。 9. 车辆B柱组件， 所述车辆腰线由在车辆A柱上的枪型接头和车辆C柱上的闩锁加强件之间延伸的轴线限定。 10.一种车辆B柱组件， 包括: 钢T型支架，所述钢T型支架包括固定至车顶纵梁的上部和从所述上部垂直延伸且位于腰线下方的下部；以及 B柱外部组件，所述B柱外部组件包括从所述车顶纵梁延伸至所述腰线上方的位置的上碳素纤维部分和从车辆门槛延伸至所述腰线上方的位置且固定至所述钢T型支架的所述下部的下钢部分。 | B62D25/04
一种摄像机的散热结构 | 1.一种摄像机的散热结构，包含外壳 、安装在所述外壳 内腔中的电路板 和设在所述电路板 上的发热部件 ， 还包含散热装置 ，所述散热装置 包含具备弹性且由高导热材料制成的高导热弹性体 ，所述散热装置 一端与所述发热部件 抵触，另一端与所述外壳 抵触。 2. 一种摄像机的散热结构， 所述散热装置 还包含与所述发热部件 抵触的连接片 ，所述高导热弹性体 一端与所述连接片 连接，另一端与所述外壳 抵触。 3. 一种摄像机的散热结构， 所述高导热弹性体 依靠黏贴件与所述连接片 黏贴连接。 4. 一种摄像机的散热结构， 所述高导热弹性体 与所述外壳 抵触的一面为光滑面。 5. 一种摄像机的散热结构， 所述外壳 包括窄端和口径大于所述窄端的宽端。 6. 一种摄像机的散热结构， 所述高导热弹性体为导热石墨海绵体。 7. 一种摄像机的散热结构， 所述导热石墨海绵体包括石墨散热层和位于所述石墨散热层内部的聚酯海绵体，所述石墨散热层包括表层和位于所述表层内侧的人工石墨层。 8. 一种摄像机的散热结构， 所述高导热弹性体为导热铜箔海绵体或导热铝箔海绵体。 9. 一种摄像机的散热结构， 所述发热部件 为芯片。 | G03B17/55; H04N5/225
一种一体化污水处理设备 | 1.一种一体化污水处理设备，包括壳体，所述壳体的进水口安装有防堵塞机构，所述防堵塞机构包括挡板，所述挡板上均匀开设有若干进水孔，所述进水孔内安装有十字形安装座，所述十字形安装座的上部转动安装有旋转切刀，所述十字形安装座下部安装有电机，所述电机与所述旋转切刀动力连接，所述壳体的内部依序安装有调节池、厌氧池、接触氧化池、二沉池以及消毒池；所述二沉池和所述消毒池之间安装有输送管，所述输送管内安装有滤网。 2. 一种一体化污水处理设备， 所述旋转切刀包括刀片和旋转座，所述刀片插装于所述旋转座上，所述旋转座与所述电机的动力输出端连接。 3. 一种一体化污水处理设备， 所述二沉池的上部设有用以喷洒混凝剂、助凝剂的进药器。 4. 一种一体化污水处理设备， 所述厌氧池和所述接触氧化池内部均安装有弹性填料。 5. 一种一体化污水处理设备， 所述二沉池内安装有搅拌机构，所述搅拌机构包括搅拌池，所述搅拌池的上部安装有安装架，所述搅拌池的一侧安装有进水管，所述搅拌池的另一侧安装有出水管，所述搅拌池的下部开设有出泥口，所述安装架上转动安装有搅拌轴，所述搅拌轴的一端连接有动力电机，所述搅拌轴上安装有搅拌叶片。 6. 一种一体化污水处理设备， 所述出泥口的下部安装有出泥管，所述出泥管上安装有阀门架，所述阀门架的控制部件安装于所述壳体的侧壁上，所述出泥管的下方安装有传送带，所述传送带的电机安装于所述壳体的外壁上，所述传送带的出料端安装有污泥池。 7. 一种一体化污水处理设备， 所述搅拌叶片上安装有刮泥部件，所述刮泥部件与所述搅拌池的内壁接触安装。 8. 一种一体化污水处理设备， 所述滤网可拆卸安装于所述输送管内，且所述输送管的出水端可拆卸安装有活性炭过滤层。 | C02F9/14
一种带太阳能发电的旅行箱 | 1.一种带太阳能发电的旅行箱，包括前壳体和后壳体，所述前壳体和后壳体的一侧边通过合页连接，所述后壳体上设有拉杆座，所述拉杆座中设有可伸缩拉杆， 所述前壳体和后壳体的外表面均设有太阳能电池片组，所述后壳体的内表面上设有稳压器和蓄电池，所述后壳体上的太阳能电池片组通过穿过后壳体表面的电连接线与稳压器连接，所述前壳体上的太阳能电池片组通过固定在前壳体和后壳体内表面上的电连接线与稳压器连接，所述稳压器连接蓄电池；所述拉杆座上设有输出端口，所述蓄电池连接输出端口，所述输出端口位于拉杆的拉手部正下方。 2. 带太阳能发电的旅行箱， 所述前壳体和后壳体上设有凹口，所述太阳能电池片组安装在凹口内，并且太阳能电池片组的最外层与前壳体和后壳体的外表面相贴合。 3. 带太阳能发电的旅行箱， 所述太阳能电池片组包括表面层、电池层和封装层，电池层设置在表面层与封装层之间，所述封装层与前壳体和后壳体的外表面相粘合。 4. 带太阳能发电的旅行箱， 所述前壳体和后壳体的外表面材料为热塑性聚烯烃类防水卷材，所述封装层材料为乙烯-四氟乙烯共聚物。 5. 带太阳能发电的旅行箱， 所述太阳能电池片组与前壳体和后壳体的外表面间还设有铆钉加固。 6. 带太阳能发电的旅行箱， 所述稳压器和蓄电池设置在拉杆座的两拉杆槽之间。 7. 带太阳能发电的旅行箱， 还包括内衬，所述内衬覆盖在前壳体、后壳体和合页上，所述稳压器、蓄电池、电连接线和拉杆槽位于内衬与前壳体内表面之间或内衬与后壳体内表面之间。 | A45C5/04; A45C13/00; H02J7/35; H02S10/40
一种地质沉降监测装置 | 1.一种地质沉降监测装置， 包括沉降数据采集系统 ，所述沉降数据采集系统 包括沉降数据处理系统 、沉降信息预警系统 、微地震沉降信息采集系统 、声音视频采集系统 和检测预警供电系统 ，地震沉降信息采集系统 和声音视频采集系统 分别安装在固定杆 上，微地震沉降信息采集系统 设置在固定杆 的底部，通过微地震沉降信息采集系统 将数据传输到数据处理系统 ，声音视频采集系统 设置在微地震沉降信息采集系统 的上部，声音视频采集系统 的上部设有沉降信息预警系统 ，在固定杆 的顶部安装检测预警供电系统 。 2. 一种地质沉降监测装置， 所述微地震沉降信息采集系统 内设有三分量检波器 、32位数模转换器 、信号自检装置 、GPS模块 、锂电池 、微处理器 ，三分量检波器 与32位数模转换器 连接，32位数模转换器 连接到微处理器 ，微处理器 连接到GPS模块 ，GPS模块 连接数据处理系统 。 3. 一种地质沉降监测装置， 所述沉降信息预警系统 包括声音预警器 和信号灯预警器 ，声音预警器 设置在声音视频采集系统 上部，声音预警器 的上部设有信号灯预警器 。 4. 一种地质沉降监测装置， 所述三分量检波器 内设圆柱形骨架 ，在骨架 中安装有三个检波器，三个检波器为第一检波器 、第二检波器 和第三检波器 。 5. 一种地质沉降监测装置， 所述第一检波器 、第二检波器 和第三检波器 两两垂直。 6. 一种地质沉降监测装置， 骨架 上部设有贯穿整个骨架的电源孔 ，骨架 下部设有连接头 ，连接头 与壳体相连。 | G01C5/00; G01V1/28
一种演唱会用便于使用的可调节式的激光器 | 1.一种演唱会用便于使用的可调节式的激光器，包括承重板 ， 所述承重板 的顶部固定连接有支撑杆 ，所述支撑杆 上套接有固定滑筒 ，所述固定滑筒 内侧壁的一侧开设有活动槽 ，所述活动槽 内套接有活动板 ，所述活动板 的右侧与活动槽 内壁的右侧搭接，所述活动板 左侧的上下两侧均通过伸缩杆 与活动槽 内壁的右侧活动连接，所述伸缩杆 上套接有挤压弹簧 ，所述活动板 的左侧且位于两个伸缩杆 之间与拉杆 的一端固定连接，所述拉杆 的另一端贯穿活动槽 内壁的左侧并延伸至固定滑筒 的左侧，所述拉杆 的另一端与拉环 的一侧固定连接，所述活动板 右侧的上下两侧分别与两个插杆 的一端固定连接，所述插杆 的另一端贯穿活动槽 内壁一侧的右侧且延伸至固定滑筒 的内腔并插接在支撑杆 侧表面开设的限位孔 内，所述支撑杆 的侧表面且远离限位孔 的一侧开设有滑槽 ，所述滑槽 内套接有滑块 ，所述滑块 的右侧与连接杆 的一端固定连接，所述连接杆 的另一端延伸至滑槽 的外部并与固定滑筒 内侧壁的一侧固定连接，所述固定滑筒 的左侧与U形板 的左侧固定连接，所述U形板 内壁的一侧套接有轴承 ，所述轴承 上套接有转杆 ，所述转杆 的一端由前至后一次贯穿U形板 内壁的另一侧、第一齿盘 和第二齿盘 且延伸至第二齿盘 的后侧并与限位块 的一侧固定连接，所述第一齿盘 的一侧与U形板 的一侧固定连接，所述第一齿盘 与第二齿盘 的相对一侧啮合，所述转杆 上且位于第二齿盘 与限位块 之间套接有方形块 ，所述第二齿盘 上开设有两个方形口 ，所述方形口 内套接有方形块 ，两个所述方形块 的相对一侧分别与转杆 侧表面的两侧固定连接，所述转杆 上且位于第二齿盘 与限位块 之间套接有压力弹簧 ，所述压力弹簧 的两端分别与限位块 和第二齿盘 的相对一侧固定连接，所述第二齿盘 上套接有保护套 ，所述保护套 的正面与转动块 的一侧固定连接，所述转杆 上且位于U形板 内套接有载板 ，所述载板 的一侧与电机 的一侧固定里连接，所述载板 的顶部与底部均通过加强板 分别与电机 内侧壁的顶部与底部固定连接，所述电机 的输出端通过固定盘 与激光器本体 的一侧固定连接，所述承重板 的底部的四个直角处均有转动轴 ，所述转动轴 的底部与卡板 的顶部固定连接，所述卡板 内壁两侧通过转轴 固定连接，所述转轴 上套接有滚轮 。 2. 一种演唱会用便于使用的可调节式的激光器， 所述挤压弹簧 的一端与活动槽 内壁的左侧固定连接，且挤压弹簧 的另一端与活动板 的左侧固定连接。 3. 一种演唱会用便于使用的可调节式的激光器， 所述拉杆 的一端为活动板 的左侧的中部，且活动板 一侧面积为活动槽 内壁一侧面积的十分之九。 4. 一种演唱会用便于使用的可调节式的激光器， 所述连接杆 的一端位于滑块 右侧的中部，且连接杆 的另一端位于固定滑筒 内侧壁一侧的中部。 5. 一种演唱会用便于使用的可调节式的激光器， 所述滑槽 横截面的形状为凸字形，且滑块 一侧的宽度为滑槽 内壁一侧宽度的五分之四。 6. 一种演唱会用便于使用的可调节式的激光器， 所述转动块 的一侧位于保护套 正面的中部，且保护套 内套接有限位块 、压力弹簧 和转杆 。 7. 一种演唱会用便于使用的可调节式的激光器， 所述支撑杆 的底部位于承重板 顶部的中部，且转动轴 的底部位于卡板 顶部的中部。 8. 一种演唱会用便于使用的可调节式的激光器， 所述转杆 的一端位于限位块 一侧的中部，且限位块 一侧的中点与保护套 内壁一侧的中点在同一水平线上。 9. 一种演唱会用便于使用的可调节式的激光器， 所述电机 的输出端位于固定盘 左侧的中部，且激光器本体 的一侧位于固定盘 另一侧的中部。 | F21S10/00; F21V21/15; F21V21/22; F21V21/30; F21V21/34; F21W131/105; F21W131/406; F21Y115/30
发电机内冷水的反冲洗管路 | 1.一种用于发电机内冷水的反冲洗管路， 所述发电机采用励侧供水方式，所述反冲洗管路包括： 连接部，所述连接部设置于励侧底部的内冷水供水管路与所述励侧的连接处，并且所述连接部将内冷水供水管路与所述励侧的进水口直接连通； 反冲洗水管，所述反冲洗管延伸至所述励侧底部的内冷水的供水管路； 中性点回水反冲洗段；以及 三通，所述三通设置于励侧上部的中性点回水处；所述三通连接中性点回水出口、所述中性点回水反冲洗段以及中性点回水段； 所述连接部是可拆除的，并且所述内冷水供水管路能够通过所述反冲洗水管与所述中性点回水反冲洗段连通。 2. 反冲洗管路， 所述反冲洗管路还包括引线回水段，所述中性点回水段与所述引线回水段汇流至汽侧的回水母管。 3. 反冲洗管路， 所述中性点回水反冲洗段接口设置有堵板。 4. 反冲洗管路， 所述中性点回水出口和所述引线回水段设置有堵板。 5. 反冲洗管路， 所述中性点回水反冲洗段内部涂覆有聚四氟乙烯。 | H02K9/19; B08B9/032
高密度聚乙烯预制直埋弯头用无缝外护管成型装置 | 1.一种高密度聚乙烯预制直埋弯头用无缝外护管成型装置，其特征是由弯管推制机、控制器、若干加热片、冷却气管、聚四氟板管、轨道、电动拉弯机和弯管夹具组成，加热片包括预热加热片、管顶加热片、内弧加热片和外弧加热片，聚四氟板管设置在弯管推制机出口端，冷却气管安装在聚四氟板管外侧，冷却气管的环形管体内侧开设若干气孔，轨道设置在弯管推制机出口一侧，电动拉弯机由轨道车、减速电机、小齿轮盘、大齿轮盘、转轴和卡套组成，电动拉弯机通过轨道车在轨道上移动，减速电机通过传动链条与小齿轮盘相连，小齿轮盘与大齿轮盘啮合传动，大齿轮盘设置在转轴上，卡套设置在转轴上，弯管夹具安装在卡套上。 2. 高密度聚乙烯预制直埋弯头用无缝外护管成型装置，其特征是弯管夹具由杆体、连接座和卡箍组成，卡箍固定在连接座上，连接座设置在杆体顶端。 | B29C53/08; B29C53/84; B29K23/00
低游离率锉磨机 | 1.一种低游离率锉磨机，包括机架，喂料机构，安装在机架上的破碎腔，设置在破碎腔中的叶轮、锉刀盘及出料口， 喂料机构采用减速机驱动的悬臂式喂料绞龙，喂料绞龙前端位于破碎腔进料口处；叶轮为边缘叶片式结构，叶轮通过锥套与叶轮主轴连接，叶轮主轴通过传动机构与电机连接；锉刀盘是由多个刀盘构成的近弧型板式结构，镶装在破碎腔底部，每一个刀盘上均开设有安装锯条的承刀槽和下料槽。 2. 低游离率锉磨机， 叶轮上的叶片呈5°-15°角度向转动方向前倾。 3. 低游离率锉磨机， 叶轮主轴通过皮带传动方式与电机连接，并设有移动滑块式皮带张紧机构。 4. 低游离率锉磨机， 所述刀盘一边为直边结构，另一边为开口式下料槽结构，刀盘上平面开设有安装锯条的承刀槽。 5. 低游离率锉磨机， 所述刀盘两边对称，均为开口式下料槽结构、与相邻刀盘拼接后形成条形下料槽，刀盘上平面开设有安装锯条的承刀槽。 6. 低游离率锉磨机， 锯条为双面锯齿型结构，直接卡装在承刀槽中。 | B02C19/20; B02C23/02
一种修毛胶机构 | 1.一种修毛胶机构， 包括修毛组件和驱动装置，所述修毛组件包括座板 、与所述座板 的一端转动连接的刀片 以及固定于所述座板上的第一伸缩部件 ，所述第一伸缩部件 的输出端伸缩时能够带动所述刀片 相对于所述座板 转动； 所述驱动装置能够带动所述修毛组件转动。 2. 修毛胶机构， 所述修毛组件的数量为两个。 3. 修毛胶机构， 两个所述修毛组件相对设置且两个所述修毛组件沿着待加工轮胎 的轴向排布。 4. 修毛胶机构， 所述座板 包括依次连接的第一段和第二段，所述第一段和第二段之间的角度为钝角。 5. 修毛胶机构， 所述驱动装置包括马达 和齿轮 ，所述马达 的输出端能够带动所述齿轮 转动，所述齿轮 转动能够带动所述修毛组件转动。 6. 修毛胶机构， 所述马达 与所述齿轮 之间还设置有减速机 ，所述马达 为伺服马达。 7. 修毛胶机构， 所述修毛组件还包括第二伸缩部件 和与所述座板 的另一端铰接的连接件，所述第二伸缩部件 的一端与所述连接件固定连接且另一端与所述座板 固定连接，所述第二伸缩部件 伸缩时能够带动所述座板 相对于所述连接件转动； 所述驱动装置带动所述连接件转动。 8. 修毛胶机构， 还包括支架 ，所述驱动装置和修毛组件均设置在所述支架 上。 9. 修毛胶机构， 还包括滑轨 ，所述支架 能够沿着滑轨 滑动以靠近或远离待加工轮胎 。 10. 修毛胶机构， 所述第一伸缩部件 为气缸。 | B29C37/02; B29C35/00; B26D1/25; B29D30/06
一种CMC生产中离心机轴承防漏油装置 | 1.一种CMC生产中离心机轴承防漏油装置， 它包括轴承箱，所述的轴承箱内两侧分别设置有轴承，轴承内套装有旋转轴；所述的轴承箱外侧位于安装轴承位置设有端盖，轴承与端盖之间端盖设置有骨架油封；所述端盖外侧连接离心机内腔；所述轴承箱上设置进油口、出油口，进油口连接油泵进油管，出油口上设置有三通接头，分别连接油泵油泵管回油管，以及通气管，通气管连通大气。 2. 一种CMC生产中离心机轴承防漏油装置，其特征是所述通气管连通大气端位置高于轴承箱。 3. 一种CMC生产中离心机轴承防漏油装置，其特征是所述离心机工作时，离心机内腔处于负压状态。 | F16C33/10; F16C33/66
一种转筒式真空胶囊干燥机 | 1.一种转筒式真空胶囊干燥机，包括机体 、底座 、干燥转筒 、发热管 、鼓风机 、电动机 、真空泵 ，所述机体 上设有所述干燥转筒 ，所述机体 焊接在所述底座 上， 所述机体 通过内部中间隔板分隔成上机体 和下机体 ，所述上机体 的左右两端侧板上承接所述干燥转筒 ，所述干燥转筒 的右端设有密封盖 ，所述密封盖 的左侧端面设有通气阀门 ，所述干燥转筒 的右端通过滚子轴承固定在所述上机体 的左端转筒支撑座上，所述干燥转筒 的左方设有所述真空泵 ，所述真空泵 的抽气管连通所述干燥转筒 ，所述干燥转筒 的左端转动轴套接从动轮，所述从动轮通过传动皮带连接主动轮，所述主动轮固定在所述电动机 的输出轴上，所述主动轮、从动轮和传动皮带组合的传动机构的外部设有护盖 ，所述电动机 和所述鼓风机 限定在所述下机体 的内部，所述电动机 和所述鼓风机 之间设有下隔板 ，所述电动机 的左侧设有与其输出轴相连接的变速器，所述电动机 机体的上下两侧面设有固定支撑杆，所述上机体 的底部设有所述发热管 ，并且所述发热管 为铁氟龙电热管，所述发热管 的外部结构为翅片形，所述鼓风机 的鼓风管设在所述发热管 的下方，所述鼓风管和所述发热管 之间设有中空热风板，所述下机体 固定在所述底座 的顶部。 2. 一种转筒式真空胶囊干燥机， 所述干燥转筒 的上方设有温湿度监测器 。 3. 一种转筒式真空胶囊干燥机， 所述干燥转筒 的内部设有2～5个扰动板 。 | F26B9/06; F26B5/04; F26B23/06; F26B25/00
一种新型激光振镜镜片以及激光振镜 | 1.一种新型激光振镜镜片， 包括：自下而上依次设置的基底膜层、中间膜层和高反膜层；所述中间膜层包括：自下而上依次设置的第一连接膜层、Al膜和第二连接膜层。 2. 新型激光振镜镜片， 所述第一连接膜层包括：Al2O3膜。 3. 新型激光振镜镜片， 所述第二连接膜层包括：Al2O3膜。 4. 新型激光振镜镜片， 所述基底膜层包括：Si基片。 5. 新型激光振镜镜片， 所述高反膜层包括：自下而上交替设置的L型膜、H型膜，其中，所述L型膜采用低折射率材料制成，所述H型膜采用高折射率材料制成。 6. 新型激光振镜镜片， 所述L型膜采用的低折射率材料包括：SiO2。 7. 新型激光振镜镜片， 所述H型膜采用的高折射率材料包括：HfO2。 8.一种激光振镜， 包括如权利要求1-7中任一项所述的新型激光振镜镜片。 | G02B5/08; G02B26/08
一种粮食包装机 | 1.一种粮食包装机,包括罐体 ，所述罐体 下部设有出料口 ， 所述罐体 上设有一侧与其铰接并可遮住出料口 的挡板 ，所述罐体 外侧设有用于夹住包装袋的夹板 ，所述罐体 侧壁上设有驱动夹板 夹紧包装袋的第一驱动机构 ，所述夹板 与挡板 之间设有夹板 夹紧包装袋时驱动挡板 转动打开出料口 的传动机构 。 2. 一种粮食包装机， 所述第一驱动机构 包括与罐体 铰接的第一气缸 ，所述罐体 上设有L形的连接杆 ，所述连接杆 一端与罐体 铰接，所述第一气缸 配设的第一伸缩杆 与连接杆 另一端铰接，所述夹板 固定在连接杆 拐点处。 3. 一种粮食包装机， 所述传动机构 包括设置在挡板 上部的第二气缸 ，所述第二气缸 与罐体 内侧壁铰接，所述第二气缸 配设的第二伸缩杆 与挡板 铰接，所述罐体 外侧部设有控制第二气缸 启闭的点动开关 ，所述罐体 侧壁设有与其滑动连接并可触碰按压点动开关 的压块 ，所述第一伸缩杆 与压块 之间设有第一伸缩杆 伸长时驱动压块 向靠近点动开关 方向滑动的联动机构 。 4. 一种粮食包装机， 所述联动机构 包括设置在压块 一侧并可水平滑动的第一滑块 ，所述罐体 外侧设有与其滑动连接并可上下滑动的第二滑块 ，所述第一滑块 与第二滑块 之间设置有第二连杆 ，所述第二连杆 一端与第一滑块 铰接，其另一端与第二滑块 铰接，所述第二滑块 上设有一端与其铰接的第一连杆 ，所述第一连杆 另一端与第一伸缩杆 铰接，所述第一滑块 与压块 之间设有使夹板 夹住包装袋后驱动压块 按压点动开关 的缓冲延时机构 。 5. 一种粮食包装机， 所述缓冲延时机构 包括设置在压块 侧部的卡槽 ，所述压块 侧部设有可与卡槽 卡接且夹板 夹住包装袋时与卡槽 分离的弹簧卡扣 ，所述第一滑块 与压块 之间设有弹性件。 6. 一种粮食包装机， 所述弹性件为伸缩弹簧 ，所述伸缩弹簧 一端与第一滑块 固定连接，其另一端与压块 固定连接。 7. 一种粮食包装机， 所述夹板 为圆弧形。 | B65B39/10
电池贴胶装置及系统 | 1.一种电池贴胶装置， 包括压紧机构、第一平台板和第二平台板；所述第一平台板与所述第二平台板之间用于置放待贴胶电池；所述压紧机构用于使所述待贴胶电池夹压于所述第一平台板与所述第二平台板之间；所述第一平台板的边缘开设有至少一个第一贴胶导槽，和/或所述第二平台板的边缘开设有至少一个第二贴胶导槽。 2. 电池贴胶装置， 所述第一贴胶导槽具有至少一面倾斜槽壁，所述倾斜槽壁与所述第一贴胶导槽的槽深方向呈倾斜设置； 和/或，所述第二贴胶导槽具有至少一面倾斜槽壁，所述倾斜槽壁与所述第二贴胶导槽的槽深方向呈倾斜设置。 3. 权利要求1或2所述的电池贴胶装置， 所述压紧机构包括伸缩装置；所述伸缩装置的伸缩杆与所述第一平台板连接。 4. 电池贴胶装置， 还包括第一旋转装置；所述伸缩装置通过所述第一旋转装置与所述第一平台板连接，用于使所述第一平台板能够相对于所述伸缩装置绕第一设定轴线旋转。 5. 电池贴胶装置， 还包括第二旋转装置，用于使所述第二平台板能够绕第二设定轴线旋转。 6. 电池贴胶装置， 所述压紧机构包括伸缩装置；所述伸缩装置的伸缩杆与所述第二平台板连接。 7. 电池贴胶装置， 还包括第一旋转装置；所述伸缩装置通过所述第一旋转装置与所述第二平台板连接，用于使所述第二平台板能够相对于所述伸缩装置绕第一设定轴线旋转。 8. 电池贴胶装置， 还包括第二旋转装置，用于使所述第一平台板能够绕第二设定轴线旋转。 9. 电池贴胶装置， 还包括导向装置，所述导向装置包括至少两根导向杆，所述导向杆用于对所述第一平台板和/或所述第二平台板进行导向。 10.一种电池贴胶系统， 包括如权利要求1-9中任一项所述的电池贴胶装置。 | H01M10/04; H01M6/00
电压力锅 | 1.一种电压力锅， 包括： 锅体，用以盛放被烹饪食物； 锅盖，盖设在所述锅体上，所述锅盖上设置有排气结构； 控制器 ，设置在所述锅体或者所述锅盖的内部，用于生成排气提醒信号； 报警电路 ，设置在所述锅体或者所述锅盖的内部，与所述控制器 连接，用于 所述排气提醒信号，生成排气报警信息。 2. 电压力锅， 所述报警电路 包括： 报警器 ，所述报警器 的第一端与第一直流电源 连接，所述报警器 的第二端与所述控制器 的第一端连接。 3. 电压力锅， 所述报警电路 还包括： 第一电阻 ，连接在所述报警器 的第二端和所述控制器 的第一端之间。 4. 权利要求2或3所述的电压力锅， 所述报警器 包括： 喇叭 ，用于 所述排气提醒信号，生成排气报警声音信息；或者 蜂鸣器 ，用于 所述排气提醒信号鸣叫。 5. 电压力锅， 所述电压力锅还包括： 排气电路 ，设置在所述锅体或者所述锅盖的内部，与所述控制器 和所述排气结构连接，用于 所述控制器 生成的排气控制信号控制所述排气结构进行排气操作。 6. 电压力锅， 所述排气控制信号为预设占空比的控制信号。 7. 电压力锅， 所述排气电路 包括： 电磁阀 ，与所述排气结构配合，所述电磁阀 的第一端与第二直流电源 连接； 二极管 ，所述二极管 的负极与所述电磁阀 的第一端连接； 三极管 ，所述三极管 的发射极接地，所述三极管 的基极接入所述控制器 的第二端，所述三极管 的集电极与所述电磁阀 的第二端和所述二极管 的正极连接。 8. 电压力锅， 所述排气电路 还包括： 第二电阻 ，连接在所述三极管 的基极和所述控制器 的第二端之间； 第三电阻 ，所述第三电阻 的一端与所述三极管 的基极连接，所述第三电阻 的另一端接地 。 9. 电压力锅， 所述排气电路 还包括： 插口 ，所述电磁阀 的第一端通过所述插口 的第一端与所述第二直流电源 连接，所述电磁阀 的第二端通过所述插口 的第二端与所述三极管 的集电极连接。 10. 电压力锅， 所述控制器 的电源端与第一直流电源 连接，所述控制器 的接地端接地 。 | A47J27/086; A47J27/09; A47J36/32; A47J36/38
隧道二衬台车变形监测装置 | 1.一种隧道二衬台车变形监测装置，它包括底座、圆筒、细绳、弹簧、刻度盘、卡箍、螺杆和螺母； 将带有中心孔的圆盘底座与圆筒安装连在一起，在中心孔外围的圆盘底座上设有均布的4个孔；圆筒的筒壁上设有纵向切削平面，纵向切削平面的前筒壁和后圆筒壁之间形成纵向圆凹槽；弹簧装在圆筒的成纵向圆凹槽内；卡箍套在圆筒外壁上，卡箍两端分别设有孔，卡箍两端之间装有刻度盘，螺杆插装在刻度盘和卡箍两端的孔内，螺母装在螺杆上，将刻度盘控制在卡箍的两端之间；弹簧的左端与第一细绳的一端连接一起，第一细绳的另一端伸出圆盘底座的孔外安装在圆筒底座连接的横梁上；第二细绳盘绕在刻度盘外圆上的凹槽内，第二细绳的左端与弹簧的右端连接在一起，第二细绳的右端伸出圆筒外装在隧道边墙模板与仰拱矮边墙交界处的模板上。 2. 一种隧道二衬台车变形监测装置， 第二细绳的右端伸出圆筒外,装在隧道二衬台车拱墙模板与端头模板交接处的模板上。 3. 一种隧道二衬台车变形监测装置， 当台车监测位置相对固定位置发生位移时，弹簧产生伸缩变形，细绳带动刻度盘，刻度盘转动， 刻度盘上数字可以确定台车的变形量。 | E21D11/10; E21B47/00
控制器功率单元及电动车控制器 | 1.一种控制器功率单元，用于电动车控制器， 所述控制器功率单元包括控制模块、第一电路板、第一极电源端子、第二极电源端、第一相功能模块、第二相功能模块及第三相功能模块；所述第一相功能模块包括第一相输出端子和设置于所述第一相输出端子周围的多个第一晶闸管，所述第一相输出端子和多个所述第一晶闸管均与所述第一电路板连接，且所述第一晶闸管用于控制所述第一相输出端子的输出状态；所述第二相功能模块包括第二相输出端子和设置于所述第二相输出端子周围的多个第二晶闸管，所述第二相输出端子和多个所述第二晶闸管均与所述第一电路板连接，且所述第二晶闸管用于控制所述第二相输出端子的输出状态；所述第三相功能模块包括第三相输出端子和设置于所述第三相输出端子周围的多个第三晶闸管，所述第三相输出端子和多个所述第三晶闸管均与所述第一电路板连接，且所述第三晶闸管用于控制所述第三相输出端子的输出状态；所述第一极电源端子和所述第二极电源端子分别与所述第一电路板连接；所述第一相输出端子、所述第二相输出端子及所述第三相输出端子在一条直线上，所述第一极电源端子还用于通过上层的所述控制模块分别与第一晶闸管、所述第二晶闸管及所述第三晶闸管电性连接。 2. 控制器功率单元， 多个所述第一晶闸管分别位于所述第一相输出端子的相对应的两侧，并与所述第一电路板连接。 3. 控制器功率单元， 多个所述第二晶闸管分别位于所述第二相输出端子的相对应的两侧，并分别与所述第一电路板连接。 4. 控制器功率单元， 多个所述第三晶闸管分别位于所述第三相输出端子的相对应的两侧，并分别与所述第一电路板连接。 5. 控制器功率单元， 所述控制器功率单元还包括多个无感采样电阻，多个无感采样电阻分别设置于所述第一相输出端子、所述第二相输出电子及所述第三相输出端子周围，且所述第一相输出端子、所述第二相输出电子及所述第三相输出端子通过对应的无感采样电阻与所述第二极电源端子电性连接。 6. 控制器功率单元， 所述控制模块包括第二电路板、电容模块及继电器，所述电容模块和所述继电器分别与所述第二电路板连接，所述第一极电源端子与所述第二电路板电性连接，所述第二电路板与所述第一晶闸管、所述第二晶闸管及所述第三晶闸管选择性地电性连接。 7. 控制器功率单元， 所述第一电路板和所述第二电路板分层设置。 8.一种电动车控制器， 包括外壳和如权利要求1-7中任意一项所述的控制器功率单元，所述控制器功率单元位于所述外壳内并与所述外壳连接。 | B60L15/20; H02P25/16; H02M7/00
一种煤矿收集用喷雾降尘车 | 1.一种煤矿收集用喷雾降尘车， 包括有车轮 、底板 、升降机构 、输液机构 、清水箱 、喷雾机构 、第一把手 、侧板 、第一单向阀管 、软管 、阀门 和进液斗 ；车轮 固接于底板 底部，侧板 、输液机构 、第一把手 沿底板 长度方向依次固接于底板 顶部，升降机构 固接于侧板 和第一把手 ，喷雾机构 与升降机构 输出端传动连接；清水箱 固接于第一把手 侧部，且位于输液机构 正上方；进液斗 安装于清水箱 顶部，阀门 安装于进液斗 ，输液机构 通过第一单向阀管 与清水箱 内连通，喷雾机构 通过软管 与输液机构 内连通。 2. 一种煤矿收集用喷雾降尘车， 升降机构 包括有第一滑轨 、第一滑块 、第一定滑轮 、第一拉线 、第一轴承座 、第一绕线轮 、转轴 和第二把手 ；第一滑轨 固接于侧板 ，第一滑块 与第一滑轨 滑动连接，第一定滑轮 固接于第一滑轨 顶部，第一轴承座 固接于第一把手 侧部，转轴 一端部与第一轴承座 枢接，第一绕线轮 固接于转轴 ，第二把手 固接于转轴 另一端部；第一拉线 一端绕过第一定滑轮 固接于第一滑块 ，另一端绕接于第一绕线轮 。 3. 一种煤矿收集用喷雾降尘车， 输液机构 包括有安装框 、第二滑轨 、第二滑块 、第一齿条 、推杆 、扇形齿轮 、电机 、储液箱 、活塞 、第二单向阀管 、第二齿条 、第三滑块 和第三滑轨 ；储液箱 、安装框 固接于底板 顶部，第二滑轨 固接于安装框 内底部，第一齿条 通过第二滑块 与第二滑轨 滑动连接，第三滑轨 固接于安装框 内顶部，第二齿条 通过第三滑块 与第三滑轨 滑动连接，推杆 固接于第二齿条 、第一齿条 的一端部，储液箱 上开有供推杆 贯穿的通孔 ，活塞 与推杆 传动连接，储液箱 通过第一单向阀管 与清水箱 内连通，第二单向阀管 安装于储液箱 ，软管 通过第二单向阀管 与储液箱 内连通，电机 固接于安装框 内后壁；扇形齿轮 与电机 输出端传动连接，且与第一齿条 、第二齿条 啮合。 4. 一种煤矿收集用喷雾降尘车， 喷雾机构 包括有安装板 、电动绕线轮 、连接杆 、第二拉线 和喷头 ；安装板 固接于第一滑块 ，电动绕线轮 固接于安装板 一端部，喷头 通过连接杆 与安装板 中部铰接，喷头 通过软管 与储液箱 内连通；第二拉线 一端绕接于电动绕线轮 ，另一端固接于喷头 。 | B01D47/06
一种光子晶体水凝胶薄膜及其制备与应用 | 1.一种光子晶体水凝胶薄膜， 包括聚丙烯酰胺凝胶、以及分布在该聚丙烯酰胺凝胶内的Fe3O4@C纳米粒子，其中所述Fe3O4@C纳米粒子为Fe3O4表面包覆有C材料的纳米粒子，所述Fe3O4@C纳米粒子在所述聚丙烯酰胺凝胶中沿某一方向呈链状排列，该Fe3O4@C纳米粒子在该光子晶体水凝胶薄膜中的浓度为1～50mg/mL。 2. 光子晶体水凝胶薄膜， 所述Fe3O4@C纳米粒子的粒径为100～180nm。 3.一种光子晶体水凝胶薄膜的制备方法， 包括以下步骤： 光子晶体凝胶前驱体溶液的制备：将Fe3O4@C纳米粒子、丙烯酰胺、甲叉双丙烯酰胺和光引发剂均匀分散于有机溶剂中，得到光子晶体凝胶前驱体悬浮液；其中，每毫升所述光子晶体凝胶前驱体悬浮液中含有所述Fe3O4@C纳米粒子1～50mg，所述丙烯酰胺100～1000mg，所述甲叉双丙烯酰胺1～200mg，以及所述光引发剂1～20mg； 光子晶体凝胶复合薄膜的制备：将所述步骤 中得到的所述光子晶体凝胶前驱体悬浮液铺成150～450μm厚的均匀薄膜；然后，将该薄膜置于100～1000高斯 的磁场中静置处理；接着，用紫外光照射该薄膜使其中的前驱体固化生成聚丙烯酰胺，从而得到结构固定的光子晶体凝胶复合薄膜； 将所述步骤 中得到的所述光子晶体凝胶复合薄膜浸泡在水溶液中，除去所述有机溶剂，使其充分溶胀后即可得到光子晶体水凝胶薄膜。 4. 光子晶体水凝胶薄膜的制备方法， 所述步骤 中，所述有机溶剂为乙二醇。 5. 光子晶体水凝胶薄膜的制备方法， 所述步骤 中，是将所述光子晶体凝胶前驱体悬浮液铺成300μm厚的均匀薄膜。 6. 光子晶体水凝胶薄膜的制备方法， 所述步骤 中，将所述薄膜在所述磁场中静置处理后，该薄膜将显色；优选的，所述薄膜呈蓝色或绿色。 7. 光子晶体水凝胶薄膜的制备方法， 光子晶体水凝胶薄膜的制备方法，还包括所述步骤 中所述Fe3O4@C纳米粒子的制备步骤： 将二茂铁溶解在丙酮中形成溶液，使该溶液中二茂铁的浓度为5～15mg/mL；接着，向该溶液中加入双氧水得到溶剂热反应前驱液，使该前驱液中双氧水的浓度为0.01～0.1mg/mL；然后，将该前驱液在150～220℃下进行溶剂热反应48～72h；反应结束后，磁分离得到反应产物，然后清洗并干燥即得到所述的Fe3O4@C纳米粒子。 8.光子晶体水凝胶薄膜的应用， 应用于裸眼检测。 9. 光子晶体水凝胶薄膜的应用， 所述裸眼检测为针对溶液中醛类物质的裸眼检测； 优选的，所述醛类物质包括甲醛、乙醛、以及丙醛中的至少一种； 优选的，所述光子晶体水凝胶薄膜对甲醛浓度范围为0.003～0.3mol/L的含有甲醛的溶液具有响应。 10.如 光子晶体水凝胶薄膜的应用， 所述裸眼检测是在碱性环境下进行的；优选的，所述碱性环境具体为浓度1～20mg/mL的Na2CO3水溶液。 | C08J7/02; C08J5/18; C08F220/56; C08F222/38; C08F2/48; C08F2/44; C08K9/02; C08K3/22; G01N21/41
一种背夹机构 | 1.一种背夹机构，包括背夹本体 ，所述背夹本体 包括：相对的第一夹板 和第二夹板 ； 所述背夹机构还包括：第一工件 ； 所述第一工件 上设置有相对的两个耳板 ； 所述第一夹板 的顶部设置有具有轴向盲孔的连接部 ，所述轴向盲孔中部沿轴向设置有柱形支撑件 ； 所述柱形支撑件 上套装有第一弹性件 ，且所述第一弹性件 在舒张状态下伸出至所述轴向盲孔外部； 所述连接部 背向所述轴向盲孔的端部固定有第一定位件 ，所述第一定位件 上设置有第一定位部； 面向所述第一定位件 的所述耳板 上设置有第二定位件 ，所述第二定位件 上设置有第二定位部； 两个所述耳板 、所述柱形支撑件 、所述第一定位件 、所述第二定位件 通过第一销轴 销接； 当转动所述第一工件 时，所述第一定位部与所述第二定位部相对转动或者相互贴紧构成定位。 2. 背夹机构， 所述第一定位部沿圆周方向均匀设置在所述第一定位件 上； 所述第二定位部沿圆周方向均匀设置在所述第二定位件 上； 所述第一定位件与所述第二定位部配合构成插入式定位机构。 3. 背夹机构， 所述第一定位件 呈圆板状，所述第一定位部为沿圆周方向均匀设置在第一定位件 外周缘上的定位凹槽 ； 所述第二定位部为与所述定位凹槽 相适配的定位柱 。 4. 背夹机构， 所述第一定位部为沿圆周方向设置在所述第一定位件 的贴紧面上的第一定位孔； 所述第二定位部为与所述第一定位孔相适配的第一定位凸起。 5. 背夹机构， 所述第一定位件 通过键连接固定在所述连接部 的端部； 所述第二定位件 通过插接固定在所述耳板 上。 6. 背夹机构， 所述第一夹板 和所述第二夹板 之间通过第二销轴 销接； 所述第二销轴 上套装有扭簧 ，所述扭簧 的两个簧脚分别与所述第一夹板 和第二夹板 的内侧相抵。 7. 背夹机构， 所述背夹机构还包括：第二工件 ； 设置在所述第二工件 上的第三定位件 ，所述第三定位件 上设置有第三定位部； 设置在所述第一工件 上且垂直于两个所述两个耳板 的第四定位件 ，所述第四定位件 上设置有第四定位部； 所述第二工件 和所述第一工件 通过转轴 枢接； 当转动所述第二工件 或所述第一工件 时，所述第三定位部与所述第四定位部相对转动或者相互配合构成定位。 8. 背夹机构， 所述第三定位件 和所述第四定位件 相对设置； 所述背夹机构还包括：套装在所述转轴 上的第二弹性件 ，用于为所述第三定位件 和所述第四定位件 的相对贴紧提供预紧力； 所述第三定位件 的贴紧面上设置有多个呈圆周分布的所述第三定位部； 所述第四定位件 的贴紧面上设置有多个呈圆周分布的所述第四定位部； 所述第三定位部和所述第四定位部配合构成插入式定位机构。 9. 背夹机构， 所述第三定位部为第二定位凸起 ； 所述第四定位部为与所述第二定位凸起 相适配的第二定位孔 。 10. 背夹机构， 所述第二工件 、所述第三定位件 、所述第四定位件 、所述第一工件 顺次可转动地套装在所述转轴 上。 11. 背夹机构， 所述第三定位件 和所述第四定位件 的外周缘沿径向方向向外均延伸有多个限位部 ； 所述第二工件 面向所述第三定位件 的表面上设置有与所述第三定位件 的外廓相适配的第一卡装槽，所述第三定位件 卡装在所述第一卡装槽内； 所述第一工件 面向所述第四定位件 的表面上设置有与所述第四定位件 的外廓相适配的第二卡装槽 ，所述第四定位件 卡装在所述第二卡装槽 内。 | H05K5/02
一种振幅可调的微型振动马达 | 1.一种振幅可调的微型振动马达，包括振动马达主体 ； 所述振动马达主体 的输出轴上固定有滑杆 ，滑杆 与振动马达主体 的输出轴垂直，滑杆 上套设有偏振块 ；滑杆 上设置有若干限位孔 ，滑杆 上套设有用于限制偏振块 位置的限位机构 ，限位机构 位于偏振块 远离振动马达主体 的输出轴的一侧，限位机构 与其中一个限位孔 卡合。 2. 一种振幅可调的微型振动马达， 所述限位机构 包括套环 ，套环 上设置有配位孔，配位孔内套设有卡合杆 ，卡合杆 卡合在其中一个限位孔 内。 3. 一种振幅可调的微型振动马达， 所述套环 上固定有固定壳 ，固定壳 内套设有转动连接头 ，转动连接头 的一端与卡合杆 连接，转动连接头 的另一端连接有丝杠 ，丝杠 上螺纹连接有螺母 ，螺母 固定于固定壳 上，丝杠 远离转动连接头 的一端固定有拨转头 。 4. 一种振幅可调的微型振动马达， 所述转动连接头 包括连接槽 ，连接槽 与卡合杆 固定，连接槽 内套设有连接头 ，连接头 与丝杠 固定。 5. 一种振幅可调的微型振动马达， 所述振动马达主体 上连接有密封壳 ，密封壳 上设置有环形槽 ，滑杆 远离振动马达主体 的输出轴的一端套设于环形槽 内。 6. 一种振幅可调的微型振动马达， 所述振动马达主体 的输出轴与偏振块 之间连接有弹簧 。 | H02K7/075
一种可弯曲的石墨烯手机触摸屏 | 1.一种可弯曲的石墨烯手机触摸屏，包括曲屏主体 和对称设置的两个固定机构， 两个所述固定机构分别设置于曲屏主体 的两端，所述固定机构包括支撑座 ，所述支撑座 的顶部通过多个第一弹簧 连接有缓冲板 ，所述缓冲板 远离第一弹簧 的一侧和曲屏主体 相抵，所述支撑座 的一端固定连接有安装块 ，所述安装块 的一侧设有与缓冲板 对应的插槽，所述插槽内固定连接有滑杆 ，所述缓冲板 上设有与滑杆 对应的滑口，所述安装块的顶部通过转轴 转动连接有弧形杆 ，所述弧形杆 远离转轴 的一端固定连接有插杆 ，所述曲屏主体 上设有与插杆 对应的插口，所述插杆 上套设有第二弹簧 ，所述第二弹簧 的两端分别与曲屏主体 和弧形杆 固定连接，所述支撑座 的底部通过转杆 转动连接有压板 ，所述压板 的一端转动连接有卡杆 ，所述支撑座 的底部环绕设有与卡杆 对应的多个卡槽，所述卡杆 的一端和压板 之间通过伸缩杆 连接，所述伸缩杆 上套设有第三弹簧 ，所述第三弹簧 的两端分别与卡杆 和压板 固定连接，所述压板 远离转杆 的一侧设有垫板 ，所述垫板 的一端固定连接有导向杆 ，所述导向杆 上滑动套接有滑块 ，所述滑块 的一端和压板 固定连接，所述导向杆 靠近滑块 的一端固定连接有限位块 ，所述压板 内设有空腔，所述空腔内转动连接有螺纹杆 ，所述螺纹杆 上螺纹套接有第一齿轮 ，所述空腔内设有与第一齿轮 相啮合的第二齿轮 ，所述第二齿轮 和空腔的内壁通过传动杆 转动连接，所述传动杆 远离第二齿轮 的一端贯穿空腔的内壁并固定连接有旋钮 ，所述螺纹杆 分别贯穿空腔的两端并向外延伸，所述螺纹杆 延伸的一端和垫板 固定连接。 2. 一种可弯曲的石墨烯手机触摸屏， 所述转轴 上套设有扭力弹簧，所述扭力弹簧的两端分别与弧形杆 和安装块 固定连接。 3. 一种可弯曲的石墨烯手机触摸屏， 所述插杆 远离弧形杆 的一端固定连接有限位板 。 4. 一种可弯曲的石墨烯手机触摸屏， 所述导向杆 上套设有第四弹簧 ，所述第四弹簧 的两端分别与滑块 和垫板 固定连接。 5. 一种可弯曲的石墨烯手机触摸屏， 所述垫板 和压板 相对的一侧均固定粘接有橡胶垫。 6. 一种可弯曲的石墨烯手机触摸屏， 所述转杆 上转动套接有两个支撑套 ，两个所述支撑套 相对的一侧分别与空腔内壁和压板 的外壁相接触。 | H04M1/02; G01M11/00; G01R1/04
一种用于低压静止无功发生器的远程程序升级系统 | 1.一种用于低压静止无功发生器的远程程序升级系统， 包括测控板和远程服务器，所述的测控板通过RS485通讯方式与低压静止无功发生器SVG的主控板连接，同时，所述的测控板还通过GPRS通讯方式与远程服务器进行通讯相连，远程服务器通过测控板对无功发生器SVG的主控板CPU程序进行升级； 所述的测控板电路结构包括主控MCU、GPRS通讯电路、RS485通讯电路、外部FLASH以及电源电路，GPRS通讯电路、RS485通讯电路、外部FLASH以及电源电路均与主控MCU相连接。 2. 一种用于低压静止无功发生器的远程程序升级系统， 所述的测控板的主控MCU为ARM芯片，优选型号为：STM32F401。 3. 一种用于低压静止无功发生器的远程程序升级系统， 所述的测控板的GPRS通讯电路为SIM800C芯片，工作模式为TCP透传模式。 4. 一种用于低压静止无功发生器的远程程序升级系统， 所述的测控板的RS485通讯电路为485通讯芯片。 | G06F8/65; H02J3/18
三通接头结构 | 1.三通接头结构， 包括三通接头主体 ，三通接头主体 的第一端口和第二端口均连接有一个通气软管 ，三通接头的第三端口的外部设置有第一外螺纹，第三端口通过螺纹连接有罐顶安装接头 ，罐顶安装接头 内插接有通气硬管 ，通气硬管 的端部插入第三端口的端部，通气硬管 与罐顶安装接头 之间设置有硅胶锁紧垫 ，硅胶锁紧垫 的一个端面紧贴第三端口的端面，罐顶安装接头 内设置有用于容置硅胶锁紧垫 的凹槽，硅胶锁紧垫 在罐顶安装接头 与第三端口的端面的挤压下发生形变实现对通气硬管 的锁紧及罐顶安装接头 与第三端口螺纹连接结构的密封。 2. 三通接头结构， 所述的罐顶安装接头 的外部设置有第二外螺纹。 | F16L41/02
一种携粉器和蜂箱 | 1.一种携粉器，设于蜂箱出口处， 包括携粉器箱体，所述携粉器箱体的一侧设有多个通孔，所述携粉器箱体与所述通孔相对的一侧设有与所述蜂箱出口连接的进出口，所述携粉器箱体的底板上设有花粉槽。 2. 携粉器， 所述携粉器箱体设有所述进出口的一侧为敞口结构。 3. 携粉器， 所述底板上设有挡板，所述挡板、底板与所述携粉器箱体设有通孔的一侧构成所述花粉槽。 4. 携粉器， 所述花粉槽的深度为1cm～2cm。 5. 携粉器， 所述携粉器箱体的高度为2cm～4cm。 6. 携粉器， 所述通孔的孔径为0.4cm～0.5cm。 7. 携粉器， 所述携粉器箱体的顶板、侧板和底板可拆卸连接。 8. 携粉器， 所述顶板与底板上与所述侧板相应的位置均设有凹槽，所述侧板嵌入所述凹槽内。 9. 携粉器， 所述顶板、侧板和底板均由塑料制成。 10.一种蜂箱， 包括如权利要求1-9任一项所述的携粉器。 | A01K47/06; A01H1/02
杀菌净水器 | 1.一种杀菌净水器， 包括壳体，所述壳体内部设置有分隔板，所述分隔板将所述壳体分隔为上方的过滤腔和下方的磁化腔；所述分隔板的外端部开设有回流孔； 所述壳体的下端中部设置有原水入管，所述磁化腔的中部设置有透光的引流管，所述引流管的下端与所述原水入管连通； 所述过滤腔内设置有分布管，所述分布管由过滤网围绕形成；所述分布管的下端与所述引流管连通，所述分布管的上端与所述过滤腔的顶端固定； 所述分布管的外周缠绕有过滤层，所述过滤层与所述过滤腔的侧壁之间形成回流腔；所述回流腔通过所述回流孔与所述磁化腔连通； 所述磁化腔处的壳体内设置有磁性块；所述磁化腔连通有净水出管； 所述原水入管内设置有水力发电装置，所述水力发电装置上方设置有导光柱，所述导光柱穿过所述引流管延伸至所述分布管的顶端，所述导光柱的下端内部设置有紫外杀菌灯，所述水力发电装置为所述紫外杀菌灯供电。 2. 杀菌净水器， 所述过滤层由内至外依次为活性炭层、第一过滤布层、阳离子交换树脂层、第二过滤布层、超滤膜层和外过滤网层。 3. 杀菌净水器， 所述过滤腔的顶部设置有上固定环，所述分隔板上设置有下固定环，所述过滤层的顶端位于所述上固定环的内部，所述过滤层的下端位于所述下固定环的内部。 4. 杀菌净水器， 所述水力发电装置包括旋转叶片，所述旋转叶片通过转动杆与能量转换器连接。 5. 杀菌净水器， 所述能量转换器和远离所述能量转换器的转动杆的一端通过固定杆固定在所述原水入管的内壁上。 6. 杀菌净水器， 所述原水入管的外壁上设置有指示灯，所述指示灯与所述水力发电装置和紫外杀菌灯串联连接。 7. 杀菌净水器， 所述导光柱的下端固定在所述能量转换器的上方；所述过滤腔的顶端设置有凹槽，所述导光柱的上端容置于所述凹槽内。 | C02F9/10
大型铸钢件出气孔防钢水溢出结构 | 1.一种大型铸钢件出气孔防钢水溢出结构，包括浇铸型腔、与浇铸型腔相通的出气孔， 所述出气孔内沿轴向设置有一防溢杆，所述防溢杆的外圆周面设置有螺纹；所述防溢杆的顶面固联有一支撑杆，所述支撑杆与防溢杆相垂直，支撑杆的两端分别架设在出气孔的两侧；所述出气孔的直径为60～100mm；所述防溢杆的直径为30mm，防溢杆的长度为150～200mm；出气孔靠近浇铸型腔端呈喇叭状。 2. 大型铸钢件出气孔防钢水溢出结构， 所述防溢杆为螺纹钢。 3. 大型铸钢件出气孔防钢水溢出结构， 所述防溢杆的顶面与支撑杆的中部焊接。 | B22C9/08
新型汽车发电机效率自动测试装置 | 1.一种新型汽车发电机效率自动测试装置， 包括： 底座，其上设置有导轨，所述底座上依次设置有被测发电机，第一柔性联轴器，扭矩、转速传感器，第二柔性联轴器和动力源系统，其中， 所述被测发电机，其与所述第一柔性联轴器和负载控制系统连接； 扭矩、转速传感器，其一端与所述第一柔性联轴器连接，另一端与所述第二柔性联轴器连接； 动力源系统，其与所述第二柔性联轴器连接，所述动力源系统包括伺服电机和变频控制器； 数据采集及处理系统，其与所述扭矩、转速传感器和负载控制系统连接。 2. 新型汽车发电机效率自动测试装置， 所述被测发电机和动力源系统同轴直联。 3. 新型汽车发电机效率自动测试装置， 所述底座采用铸铁精铸而成。 4. 新型汽车发电机效率自动测试装置， 在被测发电机的输入端设置有发电机三维调心装置，其用于所述被测发电机的安装固定及轴心的调整，使所述被测发电机与动力源系统同轴连接。 5. 新型汽车发电机效率自动测试装置， 所述第一柔性联轴器和第二柔性联轴器采用膜片联轴器。 6. 新型汽车发电机效率自动测试装置， 所述负载控制系统包括负载箱、负载选择开关和负载微调旋钮，所述负载控制系统用于实现被测发电机输出电能的吸收，通过调节负载大小控制所述被测发电机的输出电压。 7. 新型汽车发电机效率自动测试装置， 还包括高温检测及控制系统，用于对有高温测试要求的被测发电机通过高温加热箱及相应的控制系统，可实现恒温控制。 | G01R31/34
一种主动追踪无人机的辅助降落装置 | 1.一种主动追踪无人机的辅助降落装置， 包括无人机和辅助降落装置；在无人机上设置有第一相对位置通讯传感器、机械接头和机械定位销；在辅助降落装置上设置有第二相对位置通讯传感器、机械捕获手臂、定位销孔和驱动轮；第一相对位置通讯传感器和第二相对位置通讯传感器通过信号传输交换用于确定无人机和辅助降落装置的相对位置。 2. 一种主动追踪无人机的辅助降落装置， 第一相对位置通讯传感器和第二相对位置通讯传感器可通过蓝牙、WiFi 、无线电波和机器视觉中任意一种或任意组合的方式进行数据交互。 3. 一种主动追踪无人机的辅助降落装置， 无人机上的机械接头至少为两个，相应的辅助降落装置上的机械捕获手臂至少为两个。 4. 一种主动追踪无人机的辅助降落装置， 机械接头为2个，在无人机前后各设置一个；机械捕获手臂为2个，在辅助降落装置前后各设置一个。 5. 一种主动追踪无人机的辅助降落装置， 无人机上的机械定位销至少为两个，相应的辅助降落装置上的定位销孔至少为两个。 6. 一种主动追踪无人机的辅助降落装置， 机械定位销为2个，在无人机前后各设置一个；定位销孔为2个，在辅助降落装置前后各设置一个。 7.一种无人机， 所述无人机上设置有第一相对位置通讯传感器、机械接头和机械定位销；第一相对位置通讯传感器用于接收辅助降落装置的信号，通过信号传输交换用于确定无人机和辅助降落装置的相对位置。 8. 一种无人机， 所述无人机上的机械接头至少为两个，所述无人机上的机械定位销至少为两个。 9.一种无人机的辅助降落装置， 所述辅助降落装置上设置有第二相对位置通讯传感器、机械捕获手臂、定位销孔和驱动轮，第二相对位置通讯传感器用于接收无人机的信号，通过信号传输交换用于确定无人机和辅助降落装置的相对位置。 10. 一种无人机的辅助降落装置， 所述无人机的辅助降落装置的机械接头至少为两个，所述无人机的辅助降落装置的定位销孔至少为两个。 | B64D45/06; B64F1/00
一种板材升降运输装置 | 1.一种板材升降运输装置，包括架体 、传送机构 和驱动装置 ， 所述架体 包括底座 和用于承载传送机构 的顶架 ，顶架 和底座 之间通过由驱动装置 驱动活动的支腿 连接，顶架 、底座 和支腿 三者形成平行四边形机构。 2. 一种板材升降运输装置， 所述驱动装置 包括一端铰接在底座 上，另一端铰接在所述支腿 上的气缸。 3. 一种板材升降运输装置， 所述传送机构 包括转动连接在顶架 上的驱动杆 、连接在驱动杆 上的传送带 以及用于驱动驱动杆 转动的电动机 ，电动机 与驱动杆 链轮传动。 4. 一种板材升降运输装置， 所述电动机 设置在底座 上，所述支腿 的两端于平行四边形机构的转动轴处均转动连接有传动杆 ，所述电动机 与位于底部的传动杆 之间通过第一链轮组件 传动连接，两根传动杆 之间通过第二链轮组件 传动连接，所述驱动杆 与位于顶部的传动杆 之间通过第三链轮组件 传动连接。 5. 一种板材升降运输装置， 所述电动机 位于所述底座 远离底部的传动杆 的一端。 6. 一种板材升降运输装置， 所述底座 为镂空结构。 7. 一种板材升降运输装置， 所述传送带 为PVC材质的传送带 。 8. 一种板材升降运输装置， 所述传送带 的带面上带有菱形格花纹。 | B65G47/64; B65G41/00
一种双辊双仓玉米脱粒机 | 1.一种双辊双仓玉米脱粒机，包括均布置有脱粒筋的脱粒辊筒A和脱粒辊筒B，所述脱粒辊筒A半径大于脱粒辊筒B的半径， 所述脱粒辊筒A、脱粒辊筒B均保持同向旋转；当脱粒辊筒A、脱粒辊筒B均为逆时针旋转时，由上压板、上左侧板、右侧板、脱粒辊筒A形成的脱粒仓A，由上左侧板、侧压板、下左侧板、脱粒辊筒B、脱粒辊筒A形成的脱粒仓B；所述脱粒辊筒B位于脱粒辊筒A的左侧下方；当脱粒辊筒A、脱粒辊筒B均为顺时针旋转时，由上压板、上右侧板、左侧板、脱粒辊筒A形成脱粒仓A，由上右侧板、侧压板、下右侧板、脱粒辊筒B、脱粒辊筒A形成的脱粒仓B；所述脱粒辊筒B位于脱粒辊筒A的右侧下方。 2. 一种双辊双仓玉米脱粒机， 还包括一动力装置，所述动力装置通过皮带带动脱粒辊筒A和脱粒辊筒B同向旋转。 3. 一种双辊双仓玉米脱粒机， 所述脱粒辊筒A和左侧板或右侧板的间距小于玉米棒的棒径。 4. 一种双辊双仓玉米脱粒机， 所述脱粒辊筒B和脱粒辊筒A的间距小于玉米棒的棒径。 5. 一种双辊双仓玉米脱粒机， 所述上左侧板或上右侧板的下部具有水平弯折部。 6. 一种双辊双仓玉米脱粒机， 所述下左侧板或下右侧板具有水平弯折部，且脱粒辊筒B被水平弯折部部分遮挡。 7. 一种双辊双仓玉米脱粒机， 还包括脱粒仓高度调节装置，所述上压板和侧压板后部均与脱粒仓高度调节装置相连。 8. 一种双辊双仓玉米脱粒机， 所述脱粒仓高度调节装置包括：调档齿、调节手柄、操纵杆、偏心轮、压块、导向螺杆；设置在操纵杆上的偏心轮与压块接触；所述导向螺杆设置于上压板、侧压板上，导向螺杆上套有弹簧；所述压块一面通过其通孔与弹簧相接触，另一面通过螺母紧固。 9. 一种双辊双仓玉米脱粒机， 还包括设置于机架上的定位杆，定位杆上套有弹簧，所述压块一端通过其通孔与弹簧相接触。 10. 一种双辊双仓玉米脱粒机， 所述上压板和/或侧压板一侧边缘布置有弹性部件，所述弹性部件与脱粒辊筒A轴向呈一夹角。 | A01F11/06; A01F12/22
可调节的绗缝机机架 | 1.可调节的绗缝机机架， 包括四个套环 ，四个套环 呈四边形排列；两个相邻的套环 之间均连接有两个齿条 ，两个齿条 之间设置有齿箱 ；每个齿条 上连接有多个连接杆 ，每个连接杆 上均连接有夹头 。 2. 可调节的绗缝机机架， 所述套环 呈圆形，每个套环 上均套接有两个滑块 ，每个滑块 均与齿条 连接。 3. 可调节的绗缝机机架， 所述齿箱 内设置有齿轮 ，齿轮 与齿条 连接；齿轮 上连接有转轴 ，转轴 一端连接有旋钮 ，旋钮 设置在齿箱 外；所述齿箱 上对应齿条 的位置处还设置有一号通孔 。 4. 可调节的绗缝机机架， 所述每个齿条 上对应连接杆 一端的位置处均套接有连接箱 ，连接箱 上方螺纹连接有螺钉 ；螺钉 一端与连接杆 接触连接，另一端设置在连接箱 外；连接箱 对应连接杆 的位置处设置有二号通孔 。 5. 可调节的绗缝机机架， 所述夹头 包括上夹板 和下夹板 ，上夹板 和下夹板 之间连接有弹簧 ，弹簧 的两端分别与上夹板 的中部和下夹板 的中部连接；上夹板 的一端连接有连轴 ，连轴 与下夹板 的一端连接；上夹板 的另一端和下夹板 的另一端交错咬合；所述连轴 转动连接在连接杆 的一端。 | D05B11/00; D05B75/00
一种拉索外保护机构 | 1.一种拉索外保护机构，包括短螺纹柱 ，其特征在于；所述短螺纹柱 外端面螺纹连接有螺丝 ，所述短螺纹柱 的右侧端面固定有连接柱 ，所述连接柱 的外端面套接连接有连接柱保护层 ，所述连接柱 的右侧端面固定连接有固定柱 ，所述固定柱 的右侧端面固定连接有长螺纹柱 ，所述长螺纹柱 的外端面固定连接有螺纹柱外壳 ，所述长螺纹柱 的外端套接有螺环 ，所述长螺纹柱 的右侧固定连接有螺纹连接柱结构 ，所述螺纹连接柱结构 包括内置螺纹连接柱 、连接固定杆 、连接球 、索绳固定连接柱 和固定卡块 ，所述内置螺纹连接柱 插接在固定卡块 的内部，所述连接固定杆 设有两组，且对称卡接在固定卡块 的侧端面，所述索绳固定连接柱 固定连接在内置螺纹连接柱 的侧端，所述螺纹连接柱结构 的侧端套接有拉索绳结构 ，所述拉索绳结构 包括真空保护层 、缠绕钢丝 、主力钢丝 、主力钢丝保护隔离层 和索绳外防腐层 ，所述主力钢丝 固定在主力钢丝保护隔离层 的内部，所述缠绕钢丝 螺旋连接在主力钢丝保护隔离层 的外端面，所述真空保护层 套接在缠绕钢丝 的外端面，所述索绳外防腐层 套接在真空保护层 的外端面。 2. 一种拉索外保护机构， 所述螺纹柱外壳 采用防氧化的合金构成。 3. 一种拉索外保护机构， 所述短螺纹柱 与连接柱 之间的连接采用合金连接。 4. 一种拉索外保护机构， 所述螺丝 设有三组，且直线排列在短螺纹柱 和长螺纹柱 上端。 5. 一种拉索外保护机构， 所述连接球 设有两组，且固定连接在连接固定杆 的侧端。 6. 一种拉索外保护机构， 所述缠绕钢丝 共设有十二组，且呈环形分布在主力钢丝保护隔离层 的外部。 | F16C1/10; F16C1/26
一种用于挖掘的挖机机构 | 1.一种用于挖掘的挖机机构， 包括工作台、举升装置、连杆、摆臂、挖斗、配重和连接装置，其中所述摆臂呈倒立的V形，其下端铰接于工作台上，所述连接装置包括横板和角板，所述角板成直角三角形，其斜边与摆臂的背部固定连接，而横板的前段则沿着角板的横向直角边与角板固定连接，所述举升装置布置在工作台上并位于摆臂的后侧，其举升输出端则穿过横板的后段并通过销子固定；所述配重布置在工作台上且位于举升装置的一侧；所述挖斗与其杆部铰接并通过其杆部与摆臂内腔的零间隙配合安装于摆臂的前端，在挖斗的杆部还设有举升装置Ⅱ,其举升输出端通过曲柄与挖斗顶部连接。 2. 一种用于挖掘的挖机机构， 所述举升装置和举升装置Ⅱ选用液压缸或气压缸。 3. 一种用于挖掘的挖机机构， 所述摆臂的内角度数不小于120度。 | E02F3/30; E02F3/38; E02F3/42
一种新型陶瓷口哨 | 1.一种新型陶瓷口哨，包括动物形状的共鸣腔 以及与该共鸣腔 紧固连接的哨嘴 ，所述动物形状的共鸣腔 内部装有水，且共鸣腔 形成的动物的头顶开有注水圆孔 ，共鸣腔 形成的动物的尾巴与哨嘴 连接，所述哨嘴 为圆柱形杯状体，其底部开有细长的出风口 ，共鸣腔 与哨嘴 连接处形成有与所述出风口 对应的豁口 。 | G10K5/00
一种组合式食用菌种植用培养架 | 1.一种组合式食用菌种植用培养架，包括底座板 、支架杆 、透水孔 、第二支撑柱 、水管固定座 和喷水头 ， 所述底座板 的下端面设置有组合条 ，且底座板 的上端面设置有第一支撑柱 和集水箱 ，所述第一支撑柱 上开设有预留孔 ，且第一支撑柱 的外侧安装有固定筒 ，并且固定件 穿过固定筒 延伸至预留孔 上，所述支架杆 固定在固定筒 上，且盛放板 位于支架杆 的上方，所述透水孔 开设在盛放板 上，所述第二支撑柱 的外侧安装有另一固定筒 ，且第二支撑柱 的底端通过安装杆 和第一支撑柱 相互连接，所述水管固定座 安装在第二支撑柱 上，且排水管 位于水管固定座 的内侧，所述喷水头 安装在排水管 上，所述第二支撑柱 的顶部和横梁板 相互连接，且横梁板 上设置有组装槽 。 2. 一种组合式食用菌种植用培养架， 所述支架杆 共设置有8个，且每2个支架杆 和1个固定筒 相连接，并且支架杆 为向外侧倾斜设计。 3. 一种组合式食用菌种植用培养架， 所述透水孔 在盛放板 上为均匀分布，且两者为一体化结构。 4. 一种组合式食用菌种植用培养架， 所述第二支撑柱 和第一支撑柱 为拆卸安装结构，且第一支撑柱 和安装杆 为螺纹连接，并且第二支撑柱 的顶端和横梁板 组成转动机构。 5. 一种组合式食用菌种植用培养架， 所述喷水头 在排水管 上为等间距分布，且两者均关于第二支撑柱 对称设置有2组。 6. 一种组合式食用菌种植用培养架， 所述组装槽 和组合条 的横截面均为梯形结构，且两者的形状大小均相同，并且组装槽 和组合条 均对称设置有2个。 | A01G18/62; A01G18/69
一种门禁卡喷码设备 | 1.一种门禁卡喷码设备， 包括有安装架 、左右移动装置 、喷码机 和放置装置 ，安装架 内顶部设有左右移动装置 ，左右移动装置 底部设有喷码机 ，安装架 内底部中心设有放置装置 。 2. 一种门禁卡喷码设备， 左右移动装置 包括有伺服电机 、左轴承座 、右轴承座 、丝杆 、第一螺母 和安装板 ，安装架 内顶部从左至右依次设有伺服电机 、左轴承座 和右轴承座 ，左轴承座 和右轴承座 之间安装有丝杆 ，丝杆 上通过螺纹连接的方式连接有第一螺母 ，第一螺母 与丝杆 配合，丝杆 左端与伺服电机 上的输出轴通过联轴器连接，第一螺母 底部设有安装板 ，安装板 底部设有喷码机 。 3. 一种门禁卡喷码设备， 放置装置 包括有支杆 、放置框 、第三轴承座 、螺杆 、第二螺母 、第一L形连杆 、夹持板 、摇柄 和连接杆 ，安装架 内底部左右对称设有支杆 ，支杆 顶端设有放置框 ，放置框 左右两壁中上部均开有第一通孔 ，支杆 之间的安装架 内底部左右对称设有第三轴承座 ，第三轴承座 内均设有螺杆 ，左侧螺杆 与右侧螺杆 螺纹方向相反，支杆 上部均开有第二通孔 ，螺杆 穿过第二通孔 ，螺杆 上通过螺纹连接的方式连接有第二螺母 ，螺杆 之间通过连接杆 连接，右侧螺杆 右端设有摇柄 ，第二螺母 顶部连接有第一L形连杆 ，第一L形连杆 穿过第一通孔 连接有夹持板 。 4. 一种门禁卡喷码设备， 还包括有滑轨 、滑块 、齿条 、第四轴承座 、转轴 、齿轮 和手轮 ，安装板 底部中心设有滑轨 ，滑轨 底部滑动式连接有滑块 ，滑块 右侧下部设有齿条 ，滑轨 右端的安装板 底部设有第四轴承座 ，第四轴承座 内设有转轴 ，转轴 底端设有手轮 ，转轴 中下部设有齿轮 ，齿轮 与齿条 啮合。 5. 一种门禁卡喷码设备， 还包括有第二L形连杆 、指针 和刻度尺 ，滑块 左侧下部设有第二L形连杆 ，第二L形连杆 顶端设有指针 ，指针 上方的安装板 底部设有刻度尺 ，指针 指向刻度尺 。 6. 一种门禁卡喷码设备， 安装架 材料为优质钢材，表面覆盖镀锌层。 | B41J2/01; B41J3/407
一种隔爆摄像头 | 1.一种隔爆摄像头，包括摄像头本体， 还包括呈半球形壳体状的玻璃球罩、内安装筒、圆管状的外安装筒； 所述玻璃球罩的开口端的边缘向玻璃球罩在该开口端端面上的圆心延伸靠拢，以形成一个圆环状的延伸段； 所述内安装筒包括圆筒和法兰板，所述法兰板位于圆筒的一端且与圆筒一体成型，法兰板与圆筒同轴设置；所述摄像头本体固定于所述圆筒内壁上； 所述法兰板与所述延伸段同轴对接固定，以使得玻璃球罩将摄像头本体完全罩住，且摄像头本体的摄像端伸入玻璃球罩之内，在所述法兰板与延伸段之间夹有隔爆密封垫；所述圆筒的外壁和外安装筒的内壁延其长度方向上均设有隔爆螺纹，圆筒的另一端拧入外安装筒内，所述摄像头本体的线缆从同样设有隔爆螺纹的螺塞中穿出； 所述螺塞拧入外安装筒远离玻璃球罩的一端，所述螺塞的六角螺帽端还设有沉孔，该沉孔内嵌有隔爆密封圈，所述隔爆密封圈被紧贴外安装筒端面的圆环状压板压紧，所述线缆从所述隔爆密封圈内挤出并穿过压板的通孔。 2. 隔爆摄像头， 所述隔爆螺纹的精度不低于3级，螺距不小于0.6mm，螺纹接合面的最小拧合扣数为7扣。 3. 隔爆摄像头， 所述线缆在穿出隔爆密封圈的端面处周向地涂覆有密封胶，且该密封胶充满压板通孔与线缆之间的空隙中。 4. 任一项隔爆摄像头， 所述压板和隔爆密封圈之间设有密封垫片。 | H04N5/225; F16J15/06; F16M1/00
一种链式铝罐固定输送装置 | 1.一种链式铝罐固定输送装置， 包括：铝罐固定件、链条、链轮和安装座，所述链轮分别依次设置在安装座的正面，所述链条依次穿过所有链轮而形成封闭的循环输送通道，所述铝罐固定件分别设置在链条上并指向安装座的正面前方，所述铝罐固定件分别包括中心轴、缓冲件、第一限位板和第二限位板，所述第一限位板固定在中心轴上，所述第二限位板活动设置在中心轴上，所述缓冲件设置在第一限位板和第二限位板之间，所述第二限位板外侧表面设置有保护垫，所述保护垫外侧设置有与中心轴同心的圆柱支撑体，所述圆柱支撑体前端设置有锥形体。 2. 链式铝罐固定输送装置， 所述第二限位板中设置有与中心轴同心的滑套，所述圆柱支撑体、锥形体和保护垫分别位于滑套上。 3. 链式铝罐固定输送装置， 所述缓冲件为慢回弹海绵套。 4. 链式铝罐固定输送装置， 所述安装座背面设置有减速器，所述减速器的输出轴与链轮相连接进行驱动。 5. 链式铝罐固定输送装置， 所述减速器的输入端设置有调速电机进行驱动。 6. 链式铝罐固定输送装置， 所述圆柱支撑体、锥形体和保护垫为一体化橡胶结构。 7. 链式铝罐固定输送装置， 所述中心轴末端设置有半球体。 | B65G17/46; B65G17/40
一种密封隔音性且坚固耐牢的圆锥滚子轴承 | 1.一种密封隔音性且坚固耐牢的圆锥滚子轴承，包括轴承本体 ， 所述轴承本体 上设有外圈 ，且外圈 内部设有内圈 ，所述内圈 通过螺钉 固定隔圈 ，所述内圈 中设有圆锥滚子 ，且圆锥滚子 通过保持架 与隔圈 相连，所述内圈 下方设有密封层 ，且内圈 内壁设有消音层 ，所述外圈 上设有固定螺母 ，且固定螺母 左侧设有轴承齿 ，所述保持架 两侧设有散热片 ，且保持架 上方设为折弯部 与安装部 。 2. 一种密封隔音性且坚固耐牢的圆锥滚子轴承， 所述圆锥滚子 相对于轴承本体 对称设置，且数量为四个。 3. 一种密封隔音性且坚固耐牢的圆锥滚子轴承， 所述轴承齿 为直齿，齿度为90°，且轴承齿 与轴承本体 相垂直。 4. 一种密封隔音性且坚固耐牢的圆锥滚子轴承， 所述密封层 将内圈 内壁表面与圆锥滚子 上方表面完全密封，且密封层 内部为密封件。 5. 一种密封隔音性且坚固耐牢的圆锥滚子轴承， 所述消音层 设置在外圈 内壁表面与内圈 外壁表面，且消音层 由消音片构成。 6. 一种密封隔音性且坚固耐牢的圆锥滚子轴承， 所述保持架 为上下对应结构，其上下两侧设有散热片 ，且散热片 材料为导热石墨片。 7. 一种密封隔音性且坚固耐牢的圆锥滚子轴承， 所述折弯部 与安装部 连接处为弧形，且两者一体 成型。 | F16C19/38; F16C33/30; F16C33/76; F16C37/00
一种计算机用防尘键盘 | 1.一种计算机用防尘键盘，包括键盘主体 ， 所述键盘主体 上面设有若干按键 ，所述按键 之间设有防尘填充层 ，所述防尘填充层 顶部设有盖板 ，且所述盖板 边缘通过卡扣 与所述键盘主体 边缘相连接，所述键盘主体 一侧设有支撑板 ，所述支撑板 上设有滑槽 ，所述滑槽 内部通过转动轴 连接有导杆 ，所述导杆 一端活动连接有把手 ，所述把手 底部安装有毛刷 ，且所述毛刷 贴合在所述盖板 顶部，所述键盘主体 左右两侧均设有集尘盒 ，所述集尘盒 外侧顶端通过转动铰链 连接有翻盖 ，且所述翻盖 覆盖在所述集尘盒 顶端，所述键盘主体 底部设有导线槽 、USB槽 与防滑脚垫 ，且所述防滑脚垫 位于所述导线槽 外侧，所述导线槽 一端通过导线 连接有USB插头 ，所述导线槽 另一端与所述USB槽 连接，所述导线槽 内壁顶端设有多个限位块 ，且所述限位块 呈交错分布。 2. 一种计算机用防尘键盘， 所述按键 顶部贯穿所述盖板 ，且所述按键 由防滑塑料制成。 3. 一种计算机用防尘键盘， 所述防尘填充层 由软橡胶制成。 4. 一种计算机用防尘键盘， 所述毛刷 底部呈锯齿形状，且所述毛刷 由尼龙制成。 5. 一种计算机用防尘键盘， 所述集尘盒 与所述翻盖 内腔均设置有活性炭板 ，且所述集尘盒 与所述翻盖 的高度均等于所述键盘主体 高度的一半。 6. 一种计算机用防尘键盘， 所述导线槽 呈长方形形状，其截面呈正方形形状，且其截面边长等于所述导线 的直径。 7. 一种计算机用防尘键盘， 所述防滑脚垫 设置在所述键盘主体 底部四角，且所述防滑脚垫 为橡胶材质。 | G06F3/02; B01D49/00; B08B17/02; B08B1/00; B08B13/00
一种新生儿黄疸蓝光治疗床 | 1.一种新生儿黄疸蓝光治疗床，包括：基座、蓝光箱、婴儿床体和治疗毯；所述的基座通过螺母固定连接在蓝光箱的底部度；所述的蓝光箱内部设置有LED蓝光灯管条、液晶显示屏、电源开关、报警器和智能控制器，所述的LED蓝光灯管条、液晶显示屏、电源开关和报警器与智能控制器通过导线连接；所述的智能控制器安装在蓝光箱的尾部；所述的LED蓝光灯管条设置在蓝光箱内部的底面和侧面，所述的蓝光箱侧面的尾部以及尾部设置有显示屏安装孔、开关安装孔和报警器安装孔，液晶显示屏穿过显示屏安装孔，用螺母固定安装在蓝光箱侧面的尾部；所述的电源开关和报警器分别穿过开关安装孔和报警器安装孔，通过螺母固定安装在蓝光箱的尾部；所述的蓝光箱的顶部设置一安装槽，所述的婴儿床体为一层透明隔板，直接卡在安装槽上；所述的透明隔板的背面设置有承重传感器，所述的承重传感器通过导线与智能控制器连接；所述的透明隔板的正面铺一层床垫，所述床垫的床头位置占总长度的五分之一处为隔光棉布，其余的五分之四的部分为透明棉布；所述的治疗毯为棉布材质。 2. 一种新生儿黄疸蓝光治疗床， 所述的智能控制器设置有集成控制模块、电源模块、时间模块、报警模块和承重模块，所述的电源模块、时间模块、报警模块和承重模块得内部均与集成控制模块电性连接；所述的电源模块外部电性连接电源开关，所述的时间模块外部电性连接液晶显示屏，所述的报警模块外部电性连接报警器，所述的承重模块外部电性连接承重传感器。 3. 一种新生儿黄疸蓝光治疗床， 所述的治疗毯外套为纯棉布，内衬为棉花芯；棉花芯的正中间设置有细菌控制层。 4. 一种新生儿黄疸蓝光治疗床， 所述的细菌控制层中包括氧化亚铜层或氧化亚铜纳米颗粒。 5. 一种新生儿黄疸蓝光治疗床， 所述的透明隔板的最大承重量为十千克。 6. 一种新生儿黄疸蓝光治疗床， 所述的LED蓝光灯管条背面设置有磁铁，通过磁铁固定在蓝光箱上。 7. 一种新生儿黄疸蓝光治疗床， 所述的电源采用交流电压220V，其输入功率为 ≤50VA。 8. 一种新生儿黄疸蓝光治疗床， 所述的LED蓝光灯管条的蓝光波长为460nm～470nm，蓝光辐照强度为≥2000μW/cm2。 9. 一种新生儿黄疸蓝光治疗床， 所述的液晶显示屏的显示时间精度为2h±1min。 | A61N5/06
可进行角度调节的干扰器支架 | 1.可进行角度调节的干扰器支架，包括竖直放置的支撑柱 ， 所述支撑柱 上开设有多个与支撑柱 具有相同中心轴的环形槽 ，每个环形槽 内均设置有绕着支撑柱 中心轴旋转的环套 ，环套 的一侧连接有水平放置的横杆 ，横杆 远离支撑柱 的一端连接有挡板 ，挡板 的板面与横杆 中心轴垂直，挡板 远离横杆 的一侧连接有与挡板 垂直的水平板 ，所述水平板 上设置有固定干扰器的固定装置，水平板 靠近挡板 的侧面与挡板 之间通过水平放置的弹簧 连接，水平板 的上板面与挡板 之间连接有两个相互平行的伸缩式斜支撑 ，伸缩式斜支撑 的上端与挡板 铰接，伸缩式斜支撑 的下端与水平板 铰接，两个伸缩式斜支撑 分别位于水平板 的两侧。 2. 可进行角度调节的干扰器支架， 所述水平板 上的固定装置为带卡扣的弹性带 。 3. 可进行角度调节的干扰器支架， 所述水平板 的上表面上全面覆盖有粘性橡胶垫。 4. 可进行角度调节的干扰器支架， 所述环套 的顶部与环形槽 上壁接触，所述环套 的底部与环形槽 下壁接触。 5. 可进行角度调节的干扰器支架， 横杆 为电动伸缩杆。 | F16M11/12; F16F15/04
开方机砂浆喷头 | 1.一种开方机砂浆喷头， 包括： 顶撑架，所述顶撑架上固定设置有给浆管； 供液箱，所述供液箱与顶撑架之间设置有升降动力推杆和伸缩管，所述伸缩管连通供液箱和给浆管，且所述伸缩管呈螺旋状，在供液箱与顶撑架之间设置有导向滑杆，所述伸缩管上布设有支撑环，支撑环上设置有与导向滑杆匹配滑动连接的滑块； 下沿板，所述下沿板匹配设置在供液箱的周向底部，所述下沿板与多晶硅块上表面贴合，且供液箱下部与多晶硅块之间形成液膜腔； 气流管，所述供液箱底部设置有多道环状的气流管； 和可调砂浆流管，所述供液箱底部布设有通槽，各所述通槽上均设置有可调砂浆流管，所述可调砂浆流管包括中空柱状的管体、开设在管体上下侧对应的两通槽、匹配滑动密封设置在管体内的活塞和弹簧。 2. 开方机砂浆喷头， 与所述供液箱的通槽对应的活塞侧面设有推力斜面。 3. 开方机砂浆喷头， 所述供液箱内设置有均流板，均流板通过螺杆支撑设置在供液箱的顶板上。 4. 开方机砂浆喷头， 所述下沿板为橡胶板。 | B28D5/04; B28D7/00
一种加油机用加油管放置架 | 1.一种加油机用加油管放置架，包括活动放置架 、固定放置架 和加油机 ， 所述加油机 的外表壁通过粗径螺栓 螺纹固定有安装板 ，所述粗径螺栓 共设置有四个，且四个粗径螺栓 均匀分布在安装板 的四个拐角处，所述安装板 的中心处固定安装有固定放置架 ，所述固定放置架 靠近下端一侧的内部开设有插槽 ，所述插槽 的一侧活动插有插板 ，所述插板 的一侧固定连接有活动放置架 ，所述活动放置架 远离加油机 一侧的上表壁焊接有防护罩 ，且活动放置架 的内部开设有伸缩槽 ，所述伸缩槽 的中心处活动插有主伸缩杆 ，所述主伸缩杆 的中心处活动插有副伸缩杆 ，所述副伸缩杆 通过细径螺栓 与主伸缩杆 进行固定连接，所述主伸缩杆 通过细径螺栓 与伸缩槽 进行固定连接，所述活动放置架 和固定放置架 的内部开设有放置槽 ，所述放置槽 的内部放置有加油管 ，所述加油管 一端与加油机 进行固定密封连接，且加油管 另一端悬挂在加油机 的外表壁。 2. 一种加油机用加油管放置架， 所述活动放置架 和固定放置架 的高度尺寸相等。 3. 一种加油机用加油管放置架， 所述防护罩 靠近加油机 的一侧开设有两个口槽 ，且两个口槽 分别与加油管 进行卡接配合使用。 4. 一种加油机用加油管放置架， 所述副伸缩杆 的下表壁与加油机 的下表壁在同一水平面上。 5. 一种加油机用加油管放置架， 所述防护罩 的顶板宽度尺寸与活动放置架 和固定放置架 的宽度尺寸之和相等。 | B67D7/40
反铲挖掘机挖斗刮土板及反铲挖掘机 | 1.一种反铲挖掘机挖斗刮土板， 所述反铲挖掘机挖斗刮土板包括连接部和与所述连接部连接的刮土部，所述连接部与反铲挖掘机的挖斗连接，所述刮土部用于刮土整平。 2. 反铲挖掘机挖斗刮土板， 所述挖斗的底部安装有齿牙，所述连接部与所述齿牙连接。 3. 反铲挖掘机挖斗刮土板， 所述连接部包括多个凹部，每个齿牙分别插入一个凹部中。 4. 反铲挖掘机挖斗刮土板， 所述连接部焊接在所述齿牙上。 5. 反铲挖掘机挖斗刮土板， 所述连接部可拆卸地安装在所述齿牙上。 6. 反铲挖掘机挖斗刮土板， 在所述连接部上和所述齿牙的下端面设置连接孔，通过螺栓或销轴将所述连接部与所述齿牙固定。 7. 反铲挖掘机挖斗刮土板， 所述刮土部包括尖端。 8. 反铲挖掘机挖斗刮土板， 所述刮土板为矩形结构，其中，矩形长边大于或等于所述挖斗的宽度。 9. 反铲挖掘机挖斗刮土板， 所述刮土板的长度大于或等于1200mm，宽度大于或等于200mm，厚度大于或等于20mm。 10.一种反铲挖掘机，包括如权利要求1-9的任一项所述的反铲挖掘机挖斗刮土板以及挖斗。 | E02F3/40; E02F3/815; E02F3/76
一种适用于高真空高温环境下的紧急泄压装置 | 1.一种适用于高真空高温环境下的紧急泄压装置， 包括阀座 、固定机构 、阀盖 、弹簧座 、弹簧 、阀杆 ，所述阀座 的上端面的外侧设置盲螺纹孔，内侧设置密封沉台面 ，所述固定机构 通过螺栓固定设置于阀座 的盲螺纹孔上，所述阀盖 设置于密封沉台面 上，所述阀盖 的顶面中心设置弹簧座 ，弹簧座 上同轴设置弹簧 ，所述阀杆的上端连接固定机构 ，下端依次穿过弹簧 、弹簧座 后伸入阀盖 中，把弹簧 压紧固定在弹簧座 上，且阀杆 与阀盖 、弹簧座 、弹簧 动配合。 2. 适用于高真空高温环境下的紧急泄压装置， 所述的固定机构 包括支承环 、支承筋 和阀杆固定套 ，所述阀杆固定套 通过若干支承筋 固定设置于支承环 上，所述支承环 固定设置于阀座 的盲螺纹孔上。 3. 适用于高真空高温环境下的紧急泄压装置， 所述的阀盖 的中心设置与阀杆 配适的活动孔，活动孔的下方密封连接沉孔套管 ，且沉孔套管 的底部密封，所述弹簧座 同轴设置于活动孔上，使弹簧座 、活动孔、沉孔套管 的轴心线重合，所述沉孔套管 与阀杆 动配合。 4. 适用于高真空高温环境下的紧急泄压装置， 所述的阀杆 的上部设置螺纹段，中部设置压紧环 ，阀杆 通过螺纹段与阀杆固定套 螺纹配合连接，阀杆 通过压紧环 压在弹簧 上端面置于弹簧座 上，且阀杆 的下部伸入沉孔套管 中。 5. 适用于高真空高温环境下的紧急泄压装置， 所述的阀盖 与密封沉台面 之间设置密封垫。 6. 适用于高真空高温环境下的紧急泄压装置， 所述的阀杆 的顶部设置操作头 。 7. 适用于高真空高温环境下的紧急泄压装置， 所述的支承环 的内径大于阀盖 的外径。 8. 适用于高真空高温环境下的紧急泄压装置， 所述的阀盖 的下底面上设置底水套 ，阀盖 上设置降温液管 和排液管 ，且降温液管 和排液管 连通底水套 ，底水套 把沉孔套管 密封包裹在底水套 内。 9. 适用于高真空高温环境下的紧急泄压装置， 所述的支承筋 至少有三个，均布在支承环 与阀杆固定套 之间。 | F16K17/06; F16K49/00; F16K27/08
一种用于管道修复的气压翻转设备 | 1.一种用于管道修复的气压翻转设备， 所述气压翻转设备包括与控制箱 连接的充气装置、机械传动装置、冷却装置和密闭的壳本体 ，所述壳本体 侧壁与导向出口 一端固定连结，所述导向出口 另一端用于输出内衬软管 ，所述壳本体 内部中间部位设有主轴 ，所述主轴 一端设置在壳本体 外侧且设有传动轴承 ，所述传动轴承 与设置在其外部的电机通过皮带连接带动主轴 转动，所述主轴 上规则缠绕预制的盘形的内衬软管盘 ，所述壳本体 的顶部设有与冷却装置连接的冷却水喷嘴 、所述壳本体 底部设有冷却水池和冷却水出口 ，所述冷却水喷嘴 和冷却水出口 与设置在外部的冷却水装置形成冷却循环系统。 2. 用于管道修复的气压翻转设备， 所述导向出口 内与壳本体 的连接处设置设有水位挡板 ，且在高于水位挡板 位置设有用于确定内衬软管 导出方向的导向轴 。 3. 用于管道修复的气压翻转设备， 所述壳本体 的侧壁与导向出口 之间设有截面为梯形的连接体 ，所述梯形的长边一端与壳本体 密闭固定连结，所述梯形的短边一端与导向出口 连接。 4. 用于管道修复的气压翻转设备， 所述壳本体 上设有第一观察窗 和第二观察窗 。 5. 用于管道修复的气压翻转设备， 所述第一观察窗 上设有温控器 。 | B29C63/34
一种矿井通风用防爆井盖装置 | 1.一种矿井通风用防爆井盖装置，包括井盖座 与上井盖 ， 所述井盖座 的前端表面固定安装有报警装置 ，且报警装置 的上方设有下导体 ，所述下导体 的上端外侧设有上导体 ，所述下导体 的下端外侧与报警装置 的上端外侧之间设有导线 ，所述井盖座 的下端外侧设有湿度变送器 ，且井盖座 的两侧外表面均固定安装有法兰底座 ，所述法兰底座 的上端外侧中心位置处固定安装有起重杆 ，且起重杆 的一侧靠近其中部位置处设有固定杆 ，所述起重杆 的上端内侧设有滑轮 ，所述滑轮 的外表面设有拉索 ，所述上井盖 的一侧外表面固定安装有拉手 ，且上井盖 的另一侧外表面设有警示灯 ，所述上井盖 的上端外侧设有固定环 ，且上井盖 的上端内侧设有拉杆 ，所述拉杆 的下端外侧设有弹簧板 ，所述弹簧板 的下方外侧设有底板 ，且弹簧板 与底板 之间活动安装有弹簧组 ，所述井盖座 的上端外侧与上井盖 的下端外侧活动连接。 2. 一种矿井通风用防爆井盖装置， 所述下导体 的下端外侧与上导体 的上端外侧活动连接，且下导体 的后端外表面与井盖座 的外表面固定连接，所述上导体 的后端外表面与上井盖 的外表面固定连接。 3. 一种矿井通风用防爆井盖装置， 所述拉索 的一端通过滑轮 与固定杆 固定连接，且拉索 的另一端通过固定杆 与固定环 固定连接，所述拉索 的数量为两组。 4. 一种矿井通风用防爆井盖装置， 所述弹簧板 与底板 的外形相同，且底板 的外表面涂有防腐涂层。 5. 一种矿井通风用防爆井盖装置， 所述报警装置 的输出端与警示灯 的输入端电性连接，且警示灯 为LED频闪灯。 6. 一种矿井通风用防爆井盖装置， 所述湿度变送器 的下端外侧设有湿度探头，湿度探头均垂直向下放置。 | E21F1/16; E21F17/18
一种煤矿井下除尘装置 | 1.一种煤矿井下除尘装置，包括抽风机 、过滤环 和过滤管 ， 所述抽风机 的下方固定有支撑台 ，且支撑台 上设置有存放槽 ，所述抽风机 上连接有软管 ，且软管 通过连接片 与抽风管 相互连接，所述抽风管 上设置有固定环 和连接块 ，且抽风管 的下方设置有抽风口 ，并且抽风口 通过螺丝 与抽风管 相互连接，所述过滤环 位于抽风口 的下方，且过滤环 的内侧设置有第一过滤网 ，所述过滤管 位于过滤环 的下方，且过滤管 通过螺纹 与过滤环 相互连接，所述过滤管 上设置有抽风孔 ，且过滤管 的内部设置有第二过滤网 ，并且第二过滤网 通过连接环 与过滤管 相互连接。 2. 一种煤矿井下除尘装置， 所述存放槽 为圆形结构，且存放槽 与过滤管 相互吻合连接。 3. 一种煤矿井下除尘装置， 所述固定环 和连接块 的个数为2个，且固定环 和连接块 与过滤管 在抽风管 上交错分布。 4. 一种煤矿井下除尘装置， 所述抽风口 和过滤环 均为圆柱型结构，且抽风口 和过滤环 螺纹连接。 5. 一种煤矿井下除尘装置， 所述过滤管 在抽风管 上等间距分布，且抽风孔 在过滤管 上等间距分布。 6. 一种煤矿井下除尘装置， 所述第二过滤网 为圆柱型结构，且第二过滤网 的直径小于过滤管 的直径。 | E21F5/00; E21F5/20X; F04D29/70
一种新型防水卷材运输车 | 1.一种新型防水卷材运输车，包括车架，车架下方设有车底盘，车底盘下方设有移动车轮； 所述的车底盘上设有防水卷材固定杆，防水卷材固定杆为圆形，防水卷材固定杆上设有两个固定环带，固定环带上设有固定连接装置，防水卷材固定杆内设有旋转轴，旋转轴连接固定座。 2. 一种新型防水卷材运输车， 所述的固定连接装置固定卡扣，固定卡扣设置在固定环带的中部。 3. 一种新型防水卷材运输车， 所述的旋转轴一端通过传动杆连接设置在车底的旋转电机。 4. 一种新型防水卷材运输车， 所述的移动车轮为四个，分别为前后设置，前端和后端的两个移动车轮之间通过车轴连接，移动车轮的上方设有减震弹簧垫。 5. 一种新型防水卷材运输车， 所述的车底盘中轴线上设有多个卡槽，卡槽上方可设置遮挡伞，遮挡伞内设有伸缩弹簧，伸缩弹簧控制伞叶面打开或闭合。 6. 一种新型防水卷材运输车， 所述的车架一端设有车辆把手。 7. 一种新型防水卷材运输车， 所述的防水卷材固定杆数量为八个，四个一组，设置在车底盘上左右两侧。 8. 一种新型防水卷材运输车， 所述的车底盘边缘设有固定挂钩。 | B62B3/10; B62B5/00
电子设备以及电子设备的安全防护装置 | 1.一种电子设备的安全防护装置， 包括被控模块、控制芯片和监控模块，所述控制芯片与所述被控模块相连，所述控制芯片还与所述监控模块相连，所述监控模块还与所述被控模块相连，其中， 所述控制芯片每隔第一预设时间向所述监控模块发送监控信号； 所述监控模块在第二预设时间内一直未接收所述控制芯片发送的所述监控信号时向所述被控模块发送触发信号，其中，所述第二预设时间大于或等于所述第一预设时间； 所述被控模块接收到所述触发信号之后恢复到预设状态。 2. 电子设备的安全防护装置， 所述控制芯片为微控制器MCU，所述被控模块为电池管理模块。 3. 电子设备的安全防护装置， 其中，所述电池管理模块与电池组相连，所述电池管理模块的通信接口与所述MCU的通信接口相连。 4. 电子设备的安全防护装置， 所述电池组包括N个电池单体，所述电池管理模块与所述电池组之间连接有均衡单元，所述电池管理模块通过均衡单元对所述N个电池单体进行均衡，并在接收到所述触发信号之后停止对所述N个电池单体进行均衡，其中，N为大于1的整数。 5. 电子设备的安全防护装置， 所述N个电池单体依次串联，所述电池管理模块具有N+1个端子，所述均衡单元包括N+1个均衡电阻，其中，所述串联的N个电池单体的一端作为所述电池组的第1端，串联的N个电池单体中相邻电池单体之间的节点作为所述电池组的第2至第N端，串联的N个电池单体的另一端作为所述电池组的第N+1端，所述电池组的第1端至第N+1端分别通过对应的N+1个均衡电阻与所述电池管理模块的N+1个端子相连。 6. 电子设备的安全防护装置， 所述监控模块为看门狗，其中，所述看门狗的输入端子与所述MCU的输入/输出端子相连，所述看门狗的输出端子与所述电池管理模块的复位端子相连。 7. 电子设备的安全防护装置， 所述电池组还通过开关与电源芯片的输入端子相连，所述电源芯片的输出端子分别与所述MCU的电源端子和所述看门狗的电源端子相连，所述电源芯片用于将所述电池组的电压变换为预设电压，以为所述MCU和所述看门狗供电。 8. 电子设备的安全防护装置， 所述监控信号为心跳信号或喂狗信号。 9.一种电子设备， 包括 权利要求1-8中任一项所述的电子设备的安全防护装置。 10. 电子设备， 所述电子设备为智能电池或飞行器。 | G05B19/042
一种定向降噪耳机麦克风 | 1.一种定向降噪耳机麦克风，包括定向导管 、腔体 、下盖 、拾音头、定向通孔， 所述腔体 与所述腔体 里面设计有定向导管 ，所述的定向导管 下方是语音输入拾音头，所述拾音头安装在电路板 上。 2. 一种定向降噪耳机麦克风， 所述腔体 的定向导管 上方为定向通孔，所述腔体 的上端定向通孔部位设计有凹台，所述凹台里面安装有过滤网 。 3. 一种定向降噪耳机麦克风， 所述的腔体 的侧面设计有万向进音孔 ；腔体 的下端设计有下盖 ，所述下盖 与腔体 的下端相互配合紧安装。 | H04R1/10
一种长跨臂门式起重机 | 1.一种长跨臂门式起重机，包括主梁 、支撑架 以及小车 ， 所述主梁 呈长方体状，中端设置有通断面，且上端设置有小车 ，下端固定有支撑架 ，所述支撑架 设置有四个，且分别置于主梁 四角，所述小车 下端设置有钢丝绳 ，钢丝绳 连接有挂钩 ，且钢丝绳 设置于主梁 通断面内，该小车 内壁设置有螺母I ，螺母I 基于小车 对称设置，且与螺栓I 螺纹连接，所述螺栓I 螺头置于小车 左侧面，其螺杆设置于小车 前后两端面分别设置的三个凹槽，且每个凹槽内部均设置有液压杆 ,所述液压杆 设置有三个，其左右两端凹槽内部的液压杆 的后端右侧设置有螺栓II ，左侧设置有滚轮I ，中端凹槽内部的液压杆 的后端右侧设置有螺栓II ，左侧设置有滚轮II ，且三个凹槽内部的液压杆 的前端均设置有通孔，通孔直径小于螺栓I ，该螺栓I 与三个液压杆 滑动连接,所述滚轮I 滑动连接滑轨I ，滚轮II 滑动连接滑轨II ，且滑轨I 以及滑轨II 分别设置于主梁 内部。 2. 一种长跨臂门式起重机， 所述滚轮I 以及滚轮II 的右侧滚轮直径大于左侧滚轮直径，且滚轮I 以及滚轮II 的左侧滚轮直径等于滑轨的高度，而右侧滚轮的半径小于滑轨的高度，直径大于滑轨的高度。 3. 一种长跨臂门式起重机， 所述滚轮I 右端设置有液压杆 后端以及螺栓II ，左侧设置有螺母II ，螺栓II 依次贯穿液压杆 后端以及滚轮I ，与螺母II 螺接，且滚轮II 右端设置有液压杆 后端以及螺栓II ，左侧设置有螺母II ，螺栓II 依次贯穿液压杆 后端以及滚轮II ，与螺母II 螺接。 4. 一种长跨臂门式起重机， 所述凹槽设置有三个，该中端的凹槽内部的液压杆 长度大于两端的凹槽内部的液压杆 长度，滑轨I 空间位置高于滑轨II 的空间位置，且滑轨I 以及滑轨II 到主梁 上端内壁的距离，都小于他们的最大直径长度。 | B66C17/04; B66C6/00; B66C9/02; B66C9/08; B66C9/12
一种机器人头部投影仪安装结构 | 1.一种机器人头部投影仪安装结构，所述机器人头部包括盖帽、前壳和后壳，所述前壳和所述后壳的上端分别与所述盖帽相连接， 所述前壳、所述后壳和所述盖帽相组合连接构成的内部空间内设置有PCB板、FPC板和投影仪模组； 所述投影仪模组设置在支架上，所述支架固定在所述前壳上； 所述PCB板固定在所述支架上，所述FPC板的一端插接在所述PCB板上，另一端插接在所述投影仪模组上。 2. 机器人头部投影仪安装结构， 所述投影仪模组的前方设置有透明保护片。 3. 机器人头部投影仪安装结构， 所述透明保护片上设置有通孔，所述前壳上对应所述通孔的位置处分别设置有定位柱，所述透明保护片通过所述定位柱分别伸入到所述通孔中与所述前壳相固定连接。 4. 机器人头部投影仪安装结构， 所述通孔的数量为至少两个，且分别设置在所述透明保护片的左端和右端。 5. 机器人头部投影仪安装结构， 所述投影仪模组设置有投影仪镜头，所述前壳上对应所述投影仪镜头的位置处设置有用于光线通过的通孔槽。 6. 机器人头部投影仪安装结构， 所述前壳和所述后壳之间通过卡扣和卡槽相组合连接；所述盖帽与所述前壳和所述后壳分别通过卡扣和卡槽相组合连接。 7. 机器人头部投影仪安装结构， 所述前壳上设置有第一散热孔。 8. 机器人头部投影仪安装结构， 所述第一散热孔设置在所述前壳的两侧。 9. 机器人头部投影仪安装结构， 所述盖帽上设置有第二散热孔。 10. 机器人头部投影仪安装结构， 所述第二散热孔设置在所述盖帽的后部。 | B25J11/00; B25J19/00
一种电梯轿厢架 | 1.一种电梯轿厢架，包括第一立柱、第二立柱、横梁、底座、拉条、轿厢室和弹性部件，所述第一立柱和第二立柱固定在所述底座的两侧，所述拉条的一端固定在所述底座上，另一端固定在所述第一立柱或第二立柱上，所述横梁的两端固定在所述第一立柱和第二立柱上，该横梁上设有曳引轮，所述弹性部件位于所述轿厢室与底座之间， 所述弹性部件包括多个弹簧、保护板，所述保护板包括容纳部和翻折部，所述容纳部安装在底座上，所述弹簧安装在所述容纳部内，该弹簧的顶部固定在所述轿厢室的底面，所述翻折部位于所述容纳部的两侧，至少部分的所述翻折部与所述轿厢室的底面平行。 2. 电梯轿厢架， 所述第一立柱或第二立柱上设有安全钳。 3. 电梯轿厢架， 所述安全钳包括外框、摆臂、第一楔块和第二楔块，所述第一楔块固定在所述外框内，所述第二楔块可滑动的安装在所述第二楔块上，所述摆臂铰接在所述第二楔块上。 4. 电梯轿厢架， 所述第一立柱或第二立柱上设有导靴。 | B66B11/02
新型的汽车消声器 | 1.一种新型的汽车消声器， 包括发动机装饰罩壳体 、发动机装饰罩壳体固定支架 、进气管路 、谐振腔Ⅰ 、谐振腔Ⅱ 、谐振腔Ⅲ 、谐振腔Ⅳ ，隔热垫固定螺栓孔 ，发动机装饰罩壳体 由发动机装饰罩壳体固定支架 通过螺栓紧固在发动机本体上，发动机装饰罩壳体 与进气管路 一体化成型，进气管路 中段设计谐振腔Ⅰ 、谐振腔Ⅱ 、谐振腔Ⅲ 、谐振腔Ⅳ ，消除发动机进气系统某些特定频率噪声。 2. 新型的汽车消声器，其特征是发动机缸盖处与装饰罩壳体 之间布置隔热垫,将隔热垫通过螺栓紧固在装饰罩壳体 下部的隔热垫固定螺栓孔 中,隔开发动机运行时产生的热量。 3. 新型的汽车消声器，其特征是发动机装饰罩壳体上表面设计一处商标固定位置 ，此处可卡接具体商标。 | F02M35/12
一种上下式输送线 | 1.一种上下式输送线，包括输送带，所述的输送带包括主动轮、从动轮、皮带和驱动装置， 还包括自动上下料提升机，所述的输送带有二个、分别为下输送带和上输送带，所述的下输送带通过支腿固定在地面上，所述的上输送带通过支架设置在下输送带正上方，所述的上输送带输送起始端与下输送带输送末端相邻、且均设有挡料机构，所述的自动上下料提升机设置在下输送带输送末端、用于将下输送带上的物料输送到上输送带上。 2. 一种上下式输送线， 所述的下输送带主动轮和上输送带主动轮相邻，所述的驱动装置设置在支架上、且驱动轴上设有双槽皮带轮，所述的下输送带主动轮旋转轴延伸至支腿外设有带轮一，所述的上输送带主动轮旋转轴延伸至支架外设有齿轮一，所述的支架上设有与齿轮一配合的传动结构，所述的传动结构下方设有与齿轮一配合的齿轮二、上方设有与双槽皮带轮配合的带轮二，所述的带轮一和带轮二均通过皮带与双槽皮带轮连接，被其驱动。 3. 一种上下式输送线， 所述的带轮一和带轮二大小一致。 4. 一种上下式输送线， 所述的齿轮一和齿轮二传动比一致。 5. 一种上下式输送线， 所述的挡料机构包括位于二侧的T型支架和设置在其之间的活动挡板，所述的活动挡板上方与T型支架铰连接、中间连接有控制其翻转的伸缩结构，所述的伸缩结构通过铰连接的方式与T型支架。 6. 一种上下式输送线， 所述的自动上下料提升机包括底板、传送带和驱动装置一，所述的底板上方设有左右支撑柱，所述的左右支撑柱上方均设有滑杆，所述的二个滑杆顶部设有将二者连接在一起的横梁，所述的二个滑杆中间设有活动架，所述的活动架左右二侧设有与滑杆配合的滑套、中间设有螺纹套，所述的横梁上方设有驱动装置二，所述的驱动装置二上设有向下延伸的丝杆，所述的丝杆与螺纹套配合控制活动架上下移动，所述的传送带和驱动装置一通过连接板分别固定在活动架前后位置，所述的驱动装置一通过传动带和传动轮与传送带连接。 7. 一种上下式输送线， 所述的连接板上与驱动装置一相邻的位置还设有控制器，所述的控制器上连接有程序写入芯片，所述的程序写入芯片上设有USB插头。 8. 一种上下式输送线， 所述的左右支撑柱上设有加强筋结构。 9. 一种上下式输送线， 所述的滑杆上方和下方均设有活动定位环，所述的活动定位环为圆环结构，所述的圆环结构上设有缝隙、且缝隙边沿向外折弯，且折弯部通过螺栓连接。 | G09B25/02
一种骨科护理换药架 | 1.一种骨科护理换药架，包括底座 ， 所述底座 顶部的左侧固定连接有支柱 ，所述支柱 的顶部固定连接有座椅 ，所述底座 的顶部并位于座椅 的右侧固定连接有套筒 ，所述套筒 表面的两侧均设置有固定柱 ，所述套筒 内腔的两侧均固定连接有滑轨 ，两个所述滑轨 相对的一侧设置有滑块 ，且滑块 的两端与滑轨 的内壁滑动连接，所述滑块 的顶部固定连接有伸缩柱 ，所述伸缩柱 两侧的表面均开设有凹槽 ，所述固定柱 的卡接端依次贯穿套筒 和凹槽 并延伸至凹槽 的内部，所述伸缩杆的顶部固定连接有弧形托盘 ，所述弧形托盘 的顶部开设有通气口 ，所述底座 的顶部并位于套筒 的右侧固定连接有灯杆 ，所述灯杆 的右侧固定连接有控制器 ，所述灯杆 的表面套接有套管 ，所述套管 的左侧固定连接有灯座 ，所述灯座 的底部设置有紫外线消毒灯 ，所述底座 的顶部并位于灯杆 的右侧固定连接有药品柜 ，所述底座 的底部固定连接有万向轮 ，所述控制器 与紫外线消毒灯 电性连接。 2. 一种骨科护理换药架， 所述万向轮 正表面的顶部固定连接有转轴 ，所述转轴 的背面贯穿万向轮 并延伸至万向轮 的背面，位于万向轮 内部的转轴 表面设置有闸片 。 3. 一种骨科护理换药架， 两个所述固定柱 的外侧均固定连接有把手 ，且两个把手 的表面均开设有防滑纹。 4. 一种骨科护理换药架， 所述药品柜 的顶部设置有废物盘 ，且废物盘 的底部与药品柜 的顶部活动连接。 5. 一种骨科护理换药架， 所述底座 的顶部设有防滑垫 ，且防滑垫 的底部与底座 的顶部固定连接。 | A61G12/00
一种装潢艺术设计刷墙防污染装置 | 1.一种装潢艺术设计刷墙防污染装置，包括防污染架主体 、支腿 和固定插件 ， 所述的防污染架主体 上设置有斜板 、弧形槽 、压板 、凸台 、第一固定插件插孔 、固定三角铁 、耳板 和支腿连接座 ，防污染架主体 的上端设置有弧形槽 ，防污染架主体 的一边通过焊接连接有斜板 ，防污染架主体 的另一边设置有凸台 ，凸台 上设置有对应压板 的槽，压板 插在凸台 上的槽内，压板 通过螺钉固定连接在防污染架主体 上，防污染架主体 的下端通过焊接连接有支腿连接座 ，固定三角铁 的中间位置通过焊接连接有耳板 ，固定三角铁 的一侧铰接在斜板 上，耳板 上设置有圆形通孔，耳板 上插有螺钉，固定三角铁 通过螺钉固定连接在斜板 上； 所述的支腿 上设置有第二固定插件插孔 、螺杆 、螺杆座 、活动腿 和底座 ，支腿 的上端设置有第二固定插件插孔 ，支腿 的中间焊接有螺杆座 ，螺杆 通过螺纹连接在螺杆座 上，支腿 的下端为空心结构，支腿 的下端插有活动腿 ，活动腿 的下端通过螺钉连接有底座 ，螺杆 的下端顶在底座 上； 所述的固定插件 上焊接有两个插柱 ； 所述的防污染架主体 上的两个支腿连接座 上均通过铰链连接有支腿 ，固定插件 上的两个插柱 分别插在第一固定插件插孔 、第二固定插件插孔 内。 2. 一种装潢艺术设计刷墙防污染装置， 所述的防污染架主体 和斜板 的夹角为120度。 3. 一种装潢艺术设计刷墙防污染装置， 所述的固定插件 有两个。 | E04F21/02
一种防堵塞尾矿浓密机 | 1.一种防堵塞尾矿浓密机，包括浓密池和安装在浓密池内的运转耙， 所述浓密池内设置有中心柱，所述运转耙包括套接在中心柱上的驱动柱和与驱动柱固定连接的耙架，所述浓密池底部中心柱四周设置有环形锅底槽，所述锅底槽侧壁上设置有放矿口，所述放矿口均连通有底流通道，所述锅底槽内设置有搅拌装置，所述搅拌装置包括正多边形固定架和在正多边固定架上均布的搅拌件，所述搅拌件截面形状与锅底槽截面形状相适配，所述正多边形固定架套接在驱动柱上，所述搅拌件的最低点低于放矿口。 2. 防堵塞尾矿浓密机， 所述正多边形固定架通过螺栓与驱动柱固定连接。 3. 防堵塞尾矿浓密机， 所述正多边形固定架与搅拌件之间焊接固定。 4. 防堵塞尾矿浓密机， 所述放矿口有四个。 5. 防堵塞尾矿浓密机， 所述驱动柱动力连接有驱动电机。 | B01D21/02; B01D21/24; B01D21/20
明信片集册 | 1.一种明信片集册， 包括若干页明信片册页，每个所述明信片册页上设有至少一张明信片，所述明信片通过可拆分式连接设置在所述明信片册页上；所述明信片册页行还设有与当页所设置的所述明信片的图案相关的图片区。 2. 明信片集册， 所述若干明信片册页装订成册。 3. 明信片集册， 所述图片区印制在靠近对应的所述明信片处。 4. 明信片集册， 所述图片区作为所述明信片的缩略图印制在所述明信片的一侧。 5. 明信片集册， 所述图片区作为所述明信片册页的底衬印制在所述明信片的覆盖处。 6. 明信片集册， 所述明信片册页上还包括信息记录区。 7. 明信片集册， 所述信息记录区设置在靠近所述图片区的位置。 8. 明信片集册， 所述可拆分式连接为通过易撕线连接实现。 9. 明信片集册， 所述易撕线设置在所述明信片的边沿。 10. 明信片集册， 所述易撕线为锯齿型易撕线。 | B42F5/02
一种炮泥喷油装置 | 1.一种炮泥喷油装置，包括固定架、连接杆和控制喷油装置， 在固定架上设有连接杆，连接杆上设有控制喷油装置，控制喷油装置由油管、封堵球、出油孔、喷头、控制轴、挡杆和重力块构成，油管设置在连接杆上，油管上设有封堵球和喷头，封堵球上设有控制轴和出油孔，控制轴上设有挡杆，挡杆上设有重力块。 2. 一种炮泥喷油装置， 所述固定架的两侧设置在传送带的两侧，固定架的上杆与传送带相平行，固定架的上杆下部面上等分设有至少两个连接杆。 3. 一种炮泥喷油装置， 所述连接杆为圆柱型或棱柱型结构，连接杆的一端与固定架相连接，连接杆的一端与油管相连接，连接杆的上端面与固定架呈垂直结构进行设置。 4. 一种炮泥喷油装置， 所述油管为管状结构，油管上面对炮泥运送方向的一端设有喷头，喷头为管状结构，喷头的端面与油管的端面相平行，喷头和油管的连接处设有封堵球。 5. 一种炮泥喷油装置， 所述封堵球为球型结构，封堵球的直径大于喷头的内径，封堵球上设有出油孔，出油孔为圆柱型结构，出油孔与喷头相对应设置，出油孔与喷头相连接的时候使得喷头和油管连通开始喷油，出油孔的初始位置不与喷头相连接，封堵球的外侧面上设有控制轴。 6. 一种炮泥喷油装置， 所述控制轴为圆柱型或棱柱型结构，控制轴与喷头的侧面呈垂直结构进行设置，控制轴可以带动封堵球旋转，控制轴的一端与封堵球相连接，控制轴的另一端与挡杆相连接。 7. 一种炮泥喷油装置， 所述挡杆为圆柱型或棱柱型结构，挡杆与油管的下部面呈垂直结构进行设置，挡杆的一端与控制轴相连接，挡杆的另一端与重力块相连接，挡杆的移动方向与炮泥运送方向一致，炮泥经过挡杆时可以带动挡杆的下端向上移动。 8. 一种炮泥喷油装置， 所述重力块为圆型结构或长方型结构或椭圆形结构，炮泥穿过固定架之后，重力块可以通过重力作用带动挡杆回复到初始位置。 | B65G45/22
红外线接收头 | 1.一种红外线接收头， 包括： 柱形外壳，包括第一端、第二端和侧壁，所述柱形外壳内设有容纳部，所述容纳部的开口位于所述柱形外壳的第一端； 红外线接收本体，包括红外感应电路和聚光元件，所述红外感应电路位于所述容纳部内部，所述聚光元件滑动地位于所述容纳部的出口处，所述聚光元件的形状为由规格相同的多个聚光面组合而成的多面体。 2. 红外线接收头， 所述柱形外壳由低碳钢材料一体成型，且所述柱形外壳第二端和侧壁上均包覆有一PVC层。 3. 红外线接收头， 所述聚光面上设有密集排布的多个半圆形聚光凸点。 4. 红外线接收头， 所述聚光面上还贴合有一红外虑光层。 5. 红外线接收头， 该聚光面的形状呈六边形。 6. 红外线接收头， 所述红外感应电路包括光敏二极管和与所述光敏二极管电连接的信号放大器，所述聚光元件通过光导向管将手机的红外线信号传导到所述光敏二极管，所述光敏二极管将接收到的红外线信号转化为电平信号后，所述电平信号并经由所述信号放大器放大。 7. 红外线接收头， 所述红外感应电路还包括双稳态触发电路、单向可控硅，其中： 所述双稳态触发电路的输入端电连接于所述信号放大器的输出端，所述双稳态触发电路的输出端电连接于所述单向可控硅的门极，所述单向可控硅的阳极电连接于电源，阴极电连接于用电设备； 所述双稳态触发电路 所述信号放大器输出的电平信号来变换工作状态，以此来控制所述单向可控硅的通断。 8. 红外线接收头， 所述光导向管由透明塑料制成。 | H01L31/0203; H01L23/552; H01L31/0232
一种装甲车辆大开口后舱门移动密封装置 | 1.一种装甲车辆大开口后舱门移动密封装置， 由充气组件 、密封组件 和控制组件 三部分组成； 充气组件 包括：气泵 、气管 、单向阀 、储气罐 、四接口压力开关 、安全阀 、压力表 、调压阀 ； 密封组件 包括：气门嘴 、充气胶条 、门框 ； 控制组件 包括：两位三通双控电磁阀 、控制盒 ； 气泵 与气管 一端连接，气管 的另一端通过与单向阀 的进气口端连接，单向阀 的出气口端与储气罐 的进气口相连，储气罐 的出气口与四接口压力开关 其中的一个接口相连，四接口压力开关 其余三个接口分别接安全阀 、压力表 和与调压阀 的进气口，调压阀 的出气口与气线 一端相连，气线 的另一端与控制两位三通双控电磁阀 的进气口P相连； 气门嘴 与两位三通双控电磁阀 的通气口A连通，气门嘴 设在充气胶条 中，充气胶条 的截面外周具有燕尾槽，与门框 中的充气胶条的容纳槽为燕尾槽结构；充气胶条 的与燕尾相对的一面与门接触； 控制盒 中有一个单刀单掷开关和一个单刀双掷开关，单刀单掷开关是电源控制开关，与四接口压力开关 相连；单刀双掷开关是充、放气控制开关，分别与两位三通双控电磁阀 的充、放气电磁线圈相连。 2. 一种装甲车辆大开口后舱门移动密封装置， 控制组件还包括电源；单刀单掷开关与四接口压力开关串联；充、放气控制开关的单刀一端与电源一正极或负极相连，另外双掷的两端分别与两位三通双控电磁阀的充、放气电磁线圈一端相连，即充、放气控制开关与两位三通双控电磁阀的充、放气电磁线圈的电路串联；单刀单掷开关、四接口压力开关串联后与充、放气控制开关与两位三通双控电磁阀的充、放气电磁线圈的串联电路并联到电源两端。 3. 一种装甲车辆大开口后舱门移动密封装置， 气泵通过第一对丝接头与气管一端连接。 4. 一种装甲车辆大开口后舱门移动密封装置， 四接口压力开关的四个接口分别接储气罐、安全阀、压力表和第二对丝接头，第二对丝接头的另一端与调压阀的进气口相连。 5. 一种装甲车辆大开口后舱门移动密封装置， 气门嘴通过气线与两位三通双控电磁阀的通气口A相连。 6. 一种装甲车辆大开口后舱门移动密封装置， 门框焊接固定于装甲车后甲板的大舱门开口处。 7. 一种装甲车辆大开口后舱门移动密封装置， 气门嘴通过硫化工艺埋设在充气胶条中。 8. 一种装甲车辆大开口后舱门移动密封装置， 压力表指示储气罐内的气压值。 9. 一种装甲车辆大开口后舱门移动密封装置， 当在储气罐内的气压小于四接口压力开关的开启阈值，气泵则处于工作状态开始压缩空气，当储气罐内的气压达到四接口压力开关的关闭阈值时，储气罐充气停止。 10. 一种装甲车辆大开口后舱门移动密封装置， 充气胶条中的气体在内外压差的作用下沿着气门嘴，经过气线到达两位三通双控电磁阀的通气孔A，在两位三通双控电磁阀内部的放气气路走向为从通气孔A进入，经大气通气口B出来直通大气来实现充气胶条泄压。 | B60J10/86
一种防火壁板的连接装置 | 1.一种防火壁板的连接装置，包括壁板、连接件和底座， 所述壁板包括一对相互扣合的面板和设置在面板内部且位于面板两端的固定件，所述面板之间设有隔音隔热芯材，所述固定件上设有开口朝外的凹型槽，所述凹型槽的内部上设有倒扣，所述面板的两端均设有向固定件方向折叠弯曲的延伸部，所述固定件的两端分别与所述延伸部紧密和所述隔音隔热芯材相紧密接触，所述连接件包括开口端和连接端，所述连接端上设有与所述倒扣相紧密扣合的凸块，所述开口端向内收缩且具有弹性形变。 2. 一种防火壁板的连接装置， 所述连接件的宽度与所述凹型槽的宽度一致。 3. 一种防火壁板的连接装置， 所述固定件为一体成型结构。 4. 一种防火壁板的连接装置， 所述连接端与所述凹型槽的底部相接触。 | E04F13/076
不锈钢波纹软管 | 1.不锈钢波纹软管，包括波纹软管本体和接头，所述接头套设于波纹软管本体上， 所述不锈钢波纹软管还包括膏状胶黏层，所述波纹软管本体的端部形成直径逐渐扩大的第一圆台面；所述接头靠近第一圆台面的端面形成与第一圆台面贴合的第二圆台面，所述膏状胶黏层位于第一圆台面和第二圆台面之间。 2. 不锈钢波纹软管， 所述波纹软管本体包括中部的波纹段和两边的连接段，波纹段和连接段一体成型，所述第一圆台面一体成型地连接于连接段的端部。 3. 不锈钢波纹软管， 所述接头为外丝接头。 4. 不锈钢波纹软管， 所述接头为内丝接头。 5. 不锈钢波纹软管， 所述第一圆台面的厚度自小直径端至大直径端逐渐减小。 6. 不锈钢波纹软管， 所述第一圆台面的倾斜度为30°-60°。 7. 不锈钢波纹软管， 所述膏状胶黏层为环氧树脂胶层。 | F16L11/15; F16L33/26; F16L33/18; F16L19/028
一种电热水器 | 1.一种电热水器，包括内胆和加热组件， 所述内胆的一端设置有用于安装所述加热组件的法兰口；所述加热组件包括与所述法兰口匹配安装的法兰盘以及安装在所述法兰盘上的加热管，所述加热管具有对称的回转折弯的加热段，所述加热管的对称平面相对所述内胆的纵向对称平面形成有安装偏转角，以使所述加热管对称的两个加热段形成具有上下高度差的偏转安装位置。 2. 电热水器， 所述电热水器上还设有第一限位配合，所述第一限位配合包括设置在内胆上的第一定位结构，及设置在所述加热组件上的第二定位结构，所述第一定位结构与所述第二定位结构配合，以将所述加热管偏转安装于所述内胆上。 3. 电热水器， 所述第一限位配合包括设置在所述法兰口和所述法兰盘其中一个上的定位缺口，以及设置在另一个上的定位筋。 4. 电热水器， 所述法兰口上设置定位筋，所述定位筋位于所述法兰口的底端。 5. 电热水器， 所述安装偏转角的角度为10°~30°。 6. 电热水器， 所述电热水器还包括与内胆连接的安装架，所述电热水器通过所述安装架固定到墙体后，形成内胆前倾的预设安装角。 7. 电热水器， 所述内胆包括中圈和第一端盖，所述第一端盖与所述中圈的第一端连接，所述第一端盖在远离所述中圈的一端设置有所述法兰口，所述内胆上设有第二限位配合，所述第二限位配合包括设置在所述中圈的第一端的第三定位结构以及设置在所述第一端盖上的第四定位结构，将所述第四定位结构与所述第三定位结构配合以使得所述第一端盖定位连接在所述中圈的第一端。 8. 电热水器， 所述第二限位配合为设置在中圈和第一端盖其中一个上的定位槽，以及设置在另一个上的定位凸起。 9. 电热水器， 所述定位槽与定位凸起冲压成型。 10. 电热水器， 所述第二限位配合位于所述内胆的底部。 | F24H1/20; F24H9/18; F24H9/06
简易型全自动传动机构 | 1.一种简易型全自动传动机构， 包括传动支架、传动电机、电机摇杆、“U”形摇摆传动支架、传动摆台、掉货微动开关和回转微动开关，所述传动支架包括竖向的前挡板、竖向的后挡板和横向的底板，所述前挡板的下端和所述后挡板的下端分别与所述底板的前后两侧连接，所述前挡板的下部靠近边缘的位置设有横向的前挡板条形孔，所述后挡板的下部靠近边缘的位置设有横向的后挡板条形孔，上端开口的所述“U”形摇摆传动支架的两个竖杆上分别设有竖向的条形孔，所述“U”形摇摆传动支架的两个竖杆的上部分别与所述前挡板的外侧和所述后挡板的外侧旋转连接，横向的所述传动摆台置于所述底板上并能够左右移动，所述传动摆台的前后两侧分别设有横向的摆台凸柱，两根所述摆台凸柱分别先穿过所述前挡板条形孔和所述后挡板条形孔再穿过所述“U”形摇摆传动支架的两个条形孔，所述传动电机安装在所述后挡板的外侧，所述电机摇杆的两端分别设有横向的摇杆凸柱，一个所述摇杆凸柱与所述传动电机的转轴连接，另一个所述摇杆凸柱穿过所述“U”形摇摆传动支架的后侧的条形孔；两个所述掉货微动开关分别安装在所述底板的左右两侧的外底部并分别用于检测掉货信号，两个所述回转微动开关分别安装于所述后挡板的外部两侧并分别用于检测所述“U”形摇摆传动支架的后侧竖杆的接触信号，所述掉货微动开关的信号输出端和所述回转微动开关的信号输出端分别与所述传动电机的控制输入端连接。 2. 简易型全自动传动机构， 所述传动电机通过电机支架安装于所述后挡板的外侧并同时位于所述“U”形摇摆传动支架的后侧竖杆的外侧。 3. 简易型全自动传动机构， 所述摆台凸柱设于所述传动摆台的中部，所述传动摆台的左右两端的前后两侧分别设有横向的摆台轴，每一个所述摆台轴分别通过轴承安装于所述前挡板条形孔或所述后挡板条形孔中。 4. 简易型全自动传动机构， 所述前挡板的上部和所述后挡板的上部分别设有通孔，所述“U”形摇摆传动支架的两个竖杆的上部设有通孔，传动固定轴的两端分别先穿过所述前挡板和所述后挡板的通孔再穿过所述“U”形摇摆传动支架的两个竖杆的通孔。 | B65G47/74; G07F11/00
一种裱纸机用涂胶辊装置 | 1.一种裱纸机用涂胶辊装置， 包括纸板、涂胶辊、受压辊、传动轮、回收料刮板和储料盒；所述涂胶辊和受压辊水平设置；且所述涂胶辊和受压辊平行设置；所述涂胶辊和受压辊两端螺栓固定安装在传动轮上；所述涂胶辊正上方设置有正方体储料盒；所述涂胶辊和受压辊之间穿设有倾斜放置到纸板；所述纸板已过涂胶辊一端紧靠其上方设置有回收料刮板；所述回收料刮板一端设置有导管；所述导管末端正下方设置有螺栓固定安装的回料盒。 2. 一种裱纸机用涂胶辊装置， 所述涂胶辊和受压辊之间连线呈30º-60º的倾斜角。 3. 一种裱纸机用涂胶辊装置， 所述回收料刮板紧贴纸板部分沿纸板向下倾斜呈一定角度。 4. 一种裱纸机用涂胶辊装置， 所述导管通过橡胶套套设在回收料刮板向下倾斜的一端。 5. 一种裱纸机用涂胶辊装置， 所述回收料刮板主体截面呈圆弧形结构。 6. 一种裱纸机用涂胶辊装置， 所述储料盒正面右下角设置有出料导向管。 7. 一种裱纸机用涂胶辊装置， 所述回收料刮板弧面外侧靠近中上部设置有固定安装孔。 | B05C1/08; B05C11/10
一种多功能建筑混凝土砖块模具 | 1.一种多功能建筑混凝土砖块模具，包括模具上壳 和模具下壳 ， 所述模具上壳 的外表面一侧设置有第一刻度线 ，且模具上壳 的内部中间设置有圆筒 ，所述圆筒 的下方设置有圆筒底座 ，所述圆筒底座 的下方设置有挡板 ，所述模具下壳 安装在挡板 的下方，且模具下壳 的外表面与第一刻度线 对应的位置设置有第二刻度线 ，所述模具下壳 的下端与第二刻度线 对应的一侧设置有固定磁铁 ，且模具下壳 的内部设置有大六边形筒 ，所述大六边形筒 的内部设置有小六边形筒 ，所述模具下壳 的下方设置有盖子 。 2. 一种多功能建筑混凝土砖块模具， 所述盖子 的一侧与模具下壳 之间通过铰链 转动连接，且盖子 的另一侧与模具下壳 之间通过固定磁铁 与移动磁铁 连接。 3. 一种多功能建筑混凝土砖块模具， 所述圆筒 与圆筒底座 为一体式结构。 4. 一种多功能建筑混凝土砖块模具， 所述圆筒 与圆筒底座 为可拆卸结构。 5. 一种多功能建筑混凝土砖块模具， 所述圆筒底座 的面积与挡板 的面积相等。 6. 一种多功能建筑混凝土砖块模具， 所述大六边形筒 的下端与盖子 之间的距离与圆筒底座 的厚度相等。 | B28B7/02
一种具有摄像功能的智能安防门庭灯 | 1.一种具有摄像功能的智能安防门庭灯，包括灯座 ， 所述灯座 的的中部设有放置腔，所述放置腔的内部设有蓄电池 ，所述灯座 的上端设有凹槽，所述凹槽内设有固定杆 ，所述固定杆 的中部设有装置腔，所述装置腔的内壁转动连接有蜗杆 ，所述蜗杆 远离装置腔内壁的一端设有第一锥齿轮 ，所述装置腔相对的内壁均转动连接有螺纹杆 ，所述螺纹杆 远离装置腔内壁的一端设有蜗轮 ，所述蜗轮 与蜗杆 相互啮合，所述螺纹杆 上套接有活动板 ，所述活动板 与螺纹杆 螺纹连接，所述活动板 的侧壁设有插杆 ，所述插杆 贯穿装置腔的内壁并延伸至凹槽内，所述凹槽的内壁设有与插杆 位置相对应的插槽，所述固定杆 的侧壁贯穿设有转轴 ，所述转轴 与固定杆 的侧壁转动连接，所述转轴 的一端设有转轮 ，所述转轴 远离转轮 的一端设有第二锥齿轮 ，所述第二锥齿轮 与第一锥齿轮 相互啮合，所述灯座 的下端中部设有LED灯 ，所述灯座 的下端设有灯罩 ，所述灯座 的侧壁设有摄像头 。 2. 一种具有摄像功能的智能安防门庭灯， 所述灯座 的内部设有两个降温装置，两个所述降温装置位于凹槽的两侧，所述降温装置包括设置在灯座 内的装置槽，所述装置槽内设有制冷铜管 。 3. 一种具有摄像功能的智能安防门庭灯， 所述灯罩 为透明亚克力材料制成。 4. 一种具有摄像功能的智能安防门庭灯， 所述转轮 的表面设有橡胶套，所述橡胶套的表面设有防滑纹。 5. 一种具有摄像功能的智能安防门庭灯， 所述灯座 的表面涂覆有环氧富锌底漆。 | F21S9/02; F21V21/30; F21V29/50; F21V3/04; F21V19/02; F21V33/00; F21Y115/10
一种CPC卡复合无线充电系统 | 1.一种CPC卡复合无线充电系统，包括CPC卡主电路芯片 、电池 ， 所述系统还包括无线充电组件 ，所述无线充电组件 与所述电池 的充电端连接，所述电池 的电流输出端与所述CPC卡主电路芯片 连接。 2. 一种CPC卡复合无线充电系统， 所述无线充电组件 包括依次连接的电源管理模块 、信号综合处理及协调管理模块 和信号收集组件 ，所述电源管理模块 与所述电池 的充电端连接。 3. 一种CPC卡复合无线充电系统， 所述信号收集组件 包括能量收集模块 ，所述能量收集模块 与所述信号综合处理及协调管理模块 连接。 4. 一种CPC卡复合无线充电系统， 所述能量收集模块 接收频率为13.56MHz的信号。 5. 一种CPC卡复合无线充电系统， 所述信号收集组件 包括微弱信号收集模块 和弱信号处理及转换模块 ，所述微弱信号收集模块 通过弱信号处理及转换模块 与所述信号综合处理及协调管理模块 连接。 6. 一种CPC卡复合无线充电系统， 所述微弱信号收集模块 接收频率为5.8GHz的信号。 7. 一种CPC卡复合无线充电系统， 所述信号收集组件 包括太阳能采集及转换模块 ，所述太阳能采集及转换模块 与所述信号综合处理及协调管理模块 连接。 8. 一种CPC卡复合无线充电系统， 所述信号收集组件 包括震动能量转换及处理模块 ，所述震动能量转换及处理模块 与所述信号综合处理及协调管理模块 连接。 9. 一种CPC卡复合无线充电系统， 所述信号收集组件 包括太阳能采集及转换模块 和震动能量转换及处理模块 ，所述太阳能采集及转换模块 和震动能量转换及处理模块 分别与所述信号综合处理及协调管理模块 连接。 10. 一种CPC卡复合无线充电系统， 所述电池 还包括备用电池，所述无线充电组件 还与所述备用电池的充电端连接，所述备用电池的电流输出端与所述CPC卡主电路芯片 连接。 | H02J7/00; H02J7/32; H02J7/35; G07B15/06
一种用于空投系统着陆的主动防翻控制机构 | 1.一种用于空投系统着陆的主动防翻控制机构， 包括主体框架，安装在主体框架上的调姿系统、航向姿态角控制器和控制器电池，以及对称设于主体框架两侧的双天线卫星定位系统；所述主体框架上部固定有用于将所述主动防翻控制机构悬挂于空投系统伞架上的挂钩；所述调姿系统和双天线卫星定位系统均分别与航向姿态角控制器相连，航向姿态角控制器与控制器电池相连；所述调姿系统包括多个安装在主体框架上的调姿风机，每个调姿风机配置一个风机电池，风机电池通过电调与航向姿态角控制器相连；所述双天线卫星定位系统包括分别安设于主体框架两侧的两组接收天线、两组天线支架，所述接收天线安装在天线支架上，天线支架与主体框架相连，天线支架可带动接收天线打开。 2. 用于空投系统着陆的主动防翻控制机构， 所述调姿风机的安装方向平行于水平面，且与货台或装备过重心纵轴垂直；且所有调姿风机的安装方向并不全部相同。 3. 用于空投系统着陆的主动防翻控制机构， 所述天线支架包括滑槽、滑块、滑块连杆和天线撑杆，所述滑槽安设于主体框架上，滑槽内配设滑块，滑块可沿滑槽的长度方向滑动；滑块与滑块连杆的一端铰接，滑块连杆的另一端与天线撑杆铰接，天线撑杆的一端通过撑杆支座与主体框架的下部铰接，天线撑杆的另一端安装接收天线。 4. 用于空投系统着陆的主动防翻控制机构， 在双天线卫星定位系统的两个滑槽上各开有一个定位孔，每个定位孔与一根拔销相配置，拔销可插入滑槽内；两根拔销的外端分别与同一根钢索的两端相连，钢索可与货台吊带相连；当货台吊带通过钢索拉动拔销从滑槽的定位孔内抽出时，滑块沿滑槽向下滑动，天线支架被打开。 5. 用于空投系统着陆的主动防翻控制机构， 所述主体框架包括分别两端分别设有电池盒和控制盒，在电池盒和控制盒之间的连板上固定挂钩。 6. 用于空投系统着陆的主动防翻控制机构， 所述风机电池通过电调与航向姿态角控制器相连，电调和风机电池安装在电池盒内，电调位于风机电池的上部。 7. 用于空投系统着陆的主动防翻控制机构， 控制盒的底部设有支撑座，支撑座与空投系统中的撑杆一端连接，空投系统中的撑杆另一端与装备或货台上的安装座连接。 8. 用于空投系统着陆的主动防翻控制机构， 所述调姿风机沿高度方向依次安装在电池盒和控制盒之间的连板下部。 | B64D1/08; H01Q1/12; H01Q1/08; G05D1/08
双重水封防臭防倒灌地漏 | 1.一种“双重水封防臭防倒灌地漏”，包括：大存水盒，小存水盒，防臭罩，防臭排水管，浮球，其特征：大存水盒用于增加存水量，入小存水盒用于增加存水的深度，大存水盒的底部设置一只贯穿盒体内外的存水管，用于大存水盒内存水，存水管内放置小存水盒，防臭排水管，防倒灌水浮球，盒体外的存水管用于插入建筑物管道连接，防臭罩将存水管罩在里边，并深入存水里，防臭罩下口与大存水盒底留有一定距离，用于水流进入防臭罩内，防臭罩底与存水管的上口留有一定空间，用于水流通过进入防臭罩内，经防臭排水管进入小存水盒，再从小存水盒的出水口排入建筑物管道，建筑物管道内臭气被大存水盒内的存水和小存水盒内的存水双重阻挡住泄漏入室的通道，因而达到只排水不泄臭气的目的，存水管内的浮球直径小于存水管内径，低于进水口，其间隙用于水流通过，建筑物管道被堵后，倒灌上升的水就会存水管内的浮球托起，把进水口封堵达到防倒灌水的目的。 | E03F5/04
一种空气源热泵蒸发器化霜水防结冰的装置 | 1.一种空气源热泵蒸发器化霜水防结冰的装置； 包括散热翅片、主换热区、过热换热区、连接管和底盘；所述连接管包括连接管一、连接管二和连接管三；所述主换热区包括主换热管、U型弯管、集气管、分液头、连接管一和连接管二；所述过热换热区包括从换热管和连接管三；所述散热翅片设置在底盘上；所述主换热区设置在底盘的上部，过热换热区设置在底盘的下部。 2. 防结冰的装置； 所述主换热管和从换热管均与散热翅片匹配安装，且主换热管安装在底盘的上部，从换热管安装在底盘的下部，主换热管与U型弯管配合设置；所述集气管一端与主换热管连接，另一端与从换热管配合连接；所述连接管一通过分液头与连接管二连接，且连接管一与主换热管连接，连接管三与从换热管匹配连接；在所述底盘的低端设置排水口。 3. 防结冰的装置； 所述从换热管为一根U型金属管，且水平设置在底盘的下部靠近排水口的位置；所述U型金属管设置在底盘的最下沿，且U型金属管分别与集气管和连接管三配合连接。 4. 防结冰的装置； 所述主换热管为多个U型紫铜管，且多个U型紫铜管相互平行排列；两个所述主换热管之间配合安装短U型弯管。 5. 防结冰的装置； 所述分液头的一端与连接管二连接，另一端与多个连接管一配合连接。 6. 防结冰的装置； 所述集气管安装在分液头的同侧，且纵向设置与主换热管的延长线垂直；所述集气管与主换热管的每个U型紫铜管均配合连接，且集气管与从换热管的U型金属管的靠近上沿部开口端配合连接；所述连接管三与从换热管的U型金属管的靠近下沿部开口端配合连接。 7. 防结冰的装置； 所述连接管二通过电子膨胀阀与室内换热器配合连接。 8. 防结冰的装置； 所述连接管三通过四通换向阀与压缩机配合连接；所述四通换向阀配合安装在压缩机、室内热交换器及室外热交换器构成的冷媒回路中。 | F25B47/02
陶瓷喷墨打印机升降装置及陶瓷喷墨打印机 | 1.一种空气源热泵蒸发器化霜水防结冰的装置； 包括散热翅片、主换热区、过热换热区、连接管和底盘；所述连接管包括连接管一、连接管二和连接管三；所述主换热区包括主换热管、U型弯管、集气管、分液头、连接管一和连接管二；所述过热换热区包括从换热管和连接管三；所述散热翅片设置在底盘上；所述主换热区设置在底盘的上部，过热换热区设置在底盘的下部。 2. 防结冰的装置； 所述主换热管和从换热管均与散热翅片匹配安装，且主换热管安装在底盘的上部，从换热管安装在底盘的下部，主换热管与U型弯管配合设置；所述集气管一端与主换热管连接，另一端与从换热管配合连接；所述连接管一通过分液头与连接管二连接，且连接管一与主换热管连接，连接管三与从换热管匹配连接；在所述底盘的低端设置排水口。 3. 防结冰的装置； 所述从换热管为一根U型金属管，且水平设置在底盘的下部靠近排水口的位置；所述U型金属管设置在底盘的最下沿，且U型金属管分别与集气管和连接管三配合连接。 4. 防结冰的装置； 所述主换热管为多个U型紫铜管，且多个U型紫铜管相互平行排列；两个所述主换热管之间配合安装短U型弯管。 5. 防结冰的装置； 所述分液头的一端与连接管二连接，另一端与多个连接管一配合连接。 6. 防结冰的装置； 所述集气管安装在分液头的同侧，且纵向设置与主换热管的延长线垂直；所述集气管与主换热管的每个U型紫铜管均配合连接，且集气管与从换热管的U型金属管的靠近上沿部开口端配合连接；所述连接管三与从换热管的U型金属管的靠近下沿部开口端配合连接。 7. 防结冰的装置； 所述连接管二通过电子膨胀阀与室内换热器配合连接。 8. 防结冰的装置； 所述连接管三通过四通换向阀与压缩机配合连接；所述四通换向阀配合安装在压缩机、室内热交换器及室外热交换器构成的冷媒回路中。 | B41J2/01; B41J25/304
具有消声功能的箱式变压器顶部排气窗 | 1.具有消声功能的箱式变压器顶部排气窗，其特征在于包括底罩，所述底罩口部朝上，其罩底上有进气孔，其内有支撑筒；支撑筒上端有吸声筒，吸声筒的内侧相对筒壁上均有吸声挡板；吸声挡板的相对两边中：一边厚度大于另一边，其较厚的一边连接在相应侧的筒壁上，且两侧吸声挡板的薄边间呈交叉状相对布置，使得两侧吸声挡板之间的风道呈S形；吸声筒上方有顶罩，顶罩的内径大于吸声筒的外径，顶罩口部与吸声筒上端间借助于横撑连接在一起，使得顶罩口部与吸声筒上端四周间形成用作环形排气口的第一间距。 2. 具有消声功能的箱式变压器顶部排气窗，其特征在于吸声筒的上下端分别连有出口挡圈和进口挡圈，出口挡圈上端与顶罩的罩底间、进口挡圈下端与底罩罩底间分别有第二间距和第三间距。 3. 具有消声功能的箱式变压器顶部排气窗，其特征在于所述底罩、吸声筒、吸声挡板和顶罩均由吸声层和连接在吸声层两面的钢板构成。 4. 具有消声功能的箱式变压器顶部排气窗，其特征在于吸声层是玻璃棉板。 5.具有消声功能的箱式变压器顶部排气窗，其特征在于第一间距内有环形滤网。 | H01F27/02; H01F27/33; G10K11/16
一种核磁共振信号采集处理装置 | 1.一种核磁共振信号采集处理装置，其特征在于该装置包括：电源模块 、小信号采集处理模块 、核心处理模块 、数据存储模块 、MCU控制模块 及显示模块 ，所述电源模块 与小信号采集处理模块 、核心处理模块 、数据存储模块 、MCU控制模块 及显示模块 连接；所述核心处理模块 与信小信号采集处理模块 、数据存储模块 及MCU控制模块 连接；所述MCU控制模块 与小信号采集处理模块 、核心处理模块 及显示模块 连接；其中，所述小信号采集处理模块 包括第一级选通开关Ⅰ 、第一级固定增益放大器 、第一级选通开关Ⅱ 、第二级选通开关Ⅰ 、第二级固定增益放大器 、第二级选通开关Ⅱ 、带通滤波器 、可变增益放大器 及模拟-数字转换芯片 ，所述第一级固定增益放大器 与第一级选通开关Ⅰ 、第一级选通开关Ⅱ 连接；所述第一级选通开关Ⅱ 与第二级选通开关Ⅰ 连接；所述第二级固定增益放大器 与第二级选通开关Ⅰ 、第二级选通开关Ⅱ 连接；所述带通滤波器 与第二级选通开关Ⅱ 、可变增益放大器 连接；所述模拟-数字转换芯片 与可变增益放大器 连接。 2. 核磁共振信号采集处理装置， 所述核心处理模块选用Xilinx公司的Spartan-6系列FPGA。 3. 核磁共振信号采集处理装置， 所述MCU控制模块选用STMicroelectronics公司的STM32F407芯片。 | G01R33/36
安全读卡器 | 1.安全读卡器，包括用于读取卡片信息的读卡模块、主控板、机壳和前盖，所述读卡模块和所述主控板安装在所述机壳中，所述前盖盖于所述机壳上， 所述主控板中设有Mesh走线，所述安全读卡器还包括设有Mesh走线的电路板和用于保护所述读卡模块侧边的保护架，所述读卡模块置于所述保护架中，所述保护架与所述前盖固定相连，所述主控板和所述电路板分别盖于所述保护架的两侧，所述保护架置于所述机壳中。 2. 安全读卡器， 所述保护架呈U型，所述保护架的两端与所述前盖固定相连。 3. 安全读卡器， 所述保护架上覆盖有Mesh绕线。 4. 安全读卡器， 所述保护架包括呈U型的支撑架和覆盖于所述支撑架上的柔性膜板，所述Mesh绕线设于所述柔性膜板上。 5. 安全读卡器， 所述柔性膜板的两侧分别延伸有用于对应连接所述主控板和所述电路板的柔性导电带。 6. 安全读卡器， 所述柔性膜板覆盖于所述支撑架的外侧面。 7. 安全读卡器， 所述柔性膜板的两侧分别朝向所述支撑架的侧面延伸有若干连接板，各所述连接板上安装有斑马条，所述柔性膜板两侧的所述斑马条分别与所述主控板和所述电路板相连。 8. 安全读卡器， 所述主控板和所述电路板上对应于各所述斑马条的位置分别设有防拆开关。 9. 安全读卡器， 所述柔性膜板的两端分别延伸至所述支撑架两端的端面，所述柔性膜板的两端分别设有防移除开关触点，所述前盖上对应于各所述防移除开关触点的位置开设有穿孔，所述穿孔中滑动安装有导电块。 10.安全读卡器， 还包括配合设置于所述前盖前端面上的垫圈，所述垫圈的两侧分别设置有触点开关。 | G06K7/00
一种无人机控制装置、系统及终端设备 | 1.一种无人机控制装置， 控制终端设置有定位单元，无人机包括存储有无人机起飞点位置的存储单元，所述无人机控制装置包括： 返航位置指定单元，用于在获取到所述返航请求信息后， 所述定位单元确定控制终端指定返航位置，所述控制终端指定返航位置是距离控制终端当前位置第一阈值之内的由控制终端指定的无人机的返航位置； 返航点位置确定单元，用于 所述控制终端指定返航位置与所述无人机起飞点位置确定无人机的返航点位置，所述返航点位置为控制终端指定返航位置与无人机起飞点位置中距离无人机当前位置较近的位置； 返航点告知单元，用于将所述返航点位置告知无人机，使得所述无人机 所述返航点位置返航， 返航位置指定单元的输出端连接至返航点位置确定单元输入端，返航点位置确定单元的输出端连接至返航点告知单元的输入端。 2. 无人机控制装置， 所述返航点位置确定单元包括： 无人机位置获取子单元，用于获取无人机当前位置和所述无人机起飞点位置； 第一距离确定子单元，用于 无人机当前位置以及控制终端指定返航位置确定无人机当前位置到控制终端指定返航位置的第一距离； 第二距离确定子单元，用于 无人机当前位置以及无人机起飞点位置确定无人机当前位置到无人机起飞点位置的第二距离； 返航点位置第一确定子单元，用于若所述第一距离大于所述第二距离，则将所述无人机起飞点位置确定为返航点位置； 返航点位置第二确定子单元，用于若所述第一距离小于或等于所述第二距离，则将所述控制终端指定返航位置确定为返航点位置， 无人机位置获取子单元包括两个输出端口，分别为无人机当前位置输出端口和无人机起飞点位置输出端口，无人机当前位置输出端口连接至第一距离确定子单元的输入端以及第二距离确定子单元的输入端，返航位置指定单元的输出端连接至第一距离确定子单元的输入端，无人机起飞点位置输出端口连接至第二距离确定子单元的输入端，第一距离确定子单元的输出端连接至返航点位置第一确定子单元的输入端以及返航点位置第二确定子单元的输入端，第二距离确定子单元的输出端连接至返航点位置第一确定子单元的输入端以及返航点位置第二确定子单元的输入端。 3. 无人机控制装置， 所述返航位置指定单元包括： 控制终端当前位置确定子单元，用于 所述定位单元，获取控制终端当前位置； 预置坐标及飞行距离获取子单元，用于获取预置坐标以及无人机飞行距离，所述预置坐标为预先存储的可用来使无人机降落的位置，所述无人机飞行距离由无人机机况得到，所述无人机机况包括无人机的剩余电量，和/或无人机电池电量下降速率，和/或无人机零部件的疲劳寿命； 预置坐标判断子单元，用于判断在距离所述控制终端当前位置预设距离内且不超出无人机飞行距离的范围内是否存在预置坐标； 返航位置指定第一子单元，用于若存在预置坐标，则将在距离所述控制终端当前位置预设距离内且不超出无人机飞行距离的范围内选择一所述预置坐标确定为控制终端指定返航位置； 返回子单元，用于若不存在预置坐标，则将所述预设距离增大一预设距离单位，当预设距离小于第一阈值时，返回预置坐标判断子单元； 返航位置指定第二子单元用于若所述预设距离大于或等于第一阈值，则将所述控制终端当前位置确定为控制终端指定返航位置， 控制终端当前位置确定子单元的输出端连接至预置坐标判断子单元的输入端，预置坐标及飞行距离获取子单元的输出端连接至预置坐标判断子单元的输入端，预置坐标判断子单元的输出端连接至返航位置指定第一子单元的输入端以及返回子单元的输入端，返回子单元的输出端连接至预置坐标判断子单元的输入端以及返航位置指定第二子单元的输入端。 4. 无人机控制装置， 返航位置指定第一子单元包括： 无人机电量获取小单元，用于获取无人机当前的电池电量； 充电桩电量获取小单元，用于获取距离所述控制终端当前位置预设距离之内且不超出无人机飞行距离的范围内的所有的预置坐标中所包含的所有的充电桩的电池电量； 电量比较小单元，用于将所述所有的充电桩的电池电量与无人机当前电量进行比较； 返航位置指定第一小单元，用于若所述所有的充电桩的电池电量均小于无人机当前电量，则将控制终端当前位置确定为控制终端指定返航位置； 返航位置指定第二小单元，用于若所述所有的充电桩电池电量不均小于无人机当前电量，则将包含电池电量最多的充电桩所在的预置坐标确定为控制终端指定返航位置， 无人机电量获取小单元的输出端以及充电桩电量获取小单元的输出端连接电量比较小单元的输入端，电量比较小单元的输出端连接至返航位置指定第一小单元的输入端以及返航位置指定第二小单元输入端。 5.如权利要求1至4中任一项所述的无人机控制装置， 还包括： 返航请求信息获取单元，返航请求信息获取单元的输入端连接至无人机，返航请求信息获取单元的输出端连接至控制终端当前位置确定子单元的输入端。 6.一种无人机控制系统， 包括控制终端以及无人机，控制终端设置有第一定位装置、第一电源装置、第一收发器、第一处理器、用于存储预先设置的预置坐标、第一阈值、预设距离以及预设距离单位信息的第一存储器以及用于显示控制终端当前位置的显示屏，无人机具有第二定位装置、存储有无人机起飞点位置的第二存储器、第二收发器、第二处理器以及第二电源装置，所述第一定位装置、第一收发器、第一存储器以及显示屏分别与第一处理器连接，所述第二定位装置、第二收发器以及第二存储器分别与第二处理器连接，第一电源装置与第一定位装置、第一收发器、显示屏、第一存储器以及第一处理器相连，第二电源装置与第二处理器、第二存储器、第二定位装置以及第二收发器相连。 7.一种终端设备， 所述终端设备中包括如权利要求1至5任一项所述的无人机控制装置。 | G05D1/10
一种气缸套温差发电装置 | 1.一种气缸套温差发电装置， 包括发动机气缸套、温差发电组件、绝缘防护层和密封件，所述发动机气缸套、所述绝缘防护层与所述密封件构成用于布置所述温差发电组件的密封防水空间； 所述温差发电组件包括相对设置的热端面和冷端面，所述热端面通过第一集流体与所述发动机气缸套的外表面相贴合，所述冷端面通过第二集流体与所述绝缘防护层相贴合； 所述温差发电组件利用所述发动机气缸套与发动机冷却液之间的温度差产生电能。 2. 气缸套温差发电装置， 所述热端面与所述第一集流体固定连接后与所述发动机气缸套的外表面相贴合，所述冷端面与所述第二集流体固定连接后与所述绝缘防护层相贴合。 3. 气缸套温差发电装置， 所述第一集流体为阳极集流体，所述第二集流体为阴极集流体。 4. 气缸套温差发电装置， 所述第一集流体为阴极集流体，所述第二集流体为阳极集流体。 5. 气缸套温差发电装置， 所述第一集流体、所述第二集流体的材料为铜、铁、镍、铜镀镍或铁镀镍。 6. 气缸套温差发电装置， 所述第一集流体、所述第二集流体均为片状结构。 7. 权利要求1至6任意一项所述的气缸套温差发电装置， 所述第一集流体、所述第二集流体上分别设有导电体，所述密封件套设于所述导电体上。 8. 气缸套温差发电装置， 所述导电体为导线或导电栓。 9. 气缸套温差发电装置， 所述温差发电组件包括若干个串、并联接的温差发电单元。 10. 气缸套温差发电装置， 所述温差发电单元为半导体发电单元。 | H02N11/00
高压低真空单螺杆挤出机 | 1.高压低真空单螺杆挤出机，包括箱体 、倾斜斗 、挤出管 、支腿 、垫板 、放料管 、密封盖 、密封阀门 、把手 、放气阀 、限位箍 、压力平衡管 、真空机 、维修门 、限压阀 、放料门、电机箱 、螺杆 ， 所述箱体 内部中空，且其底面连接有向箱体 中心倾斜的倾斜斗 ；所述倾斜斗 的一侧中部安装有与其内部相通的挤出管 ；所述挤出管 的内部中心设有螺杆 ；所述挤出管 的内侧顶部安装有压力平衡管 ；所述压力平衡管 的一端与挤出管 外部相通，另一端与所述倾斜斗 内部相通；所述倾斜斗 的内部远离所述挤出管 的一侧安装有电机箱 ；所述电机箱 内部设有电动机；所述螺杆 的一端穿过所述电机箱 与电动机相连接；所述箱体 顶面中心连接有放料管 ；所述箱体 顶面一个角位置设有与箱体 内部相通的真空机 ；所述箱体 在远离挤出管 的一侧上部中心设有与箱体 内部相通的限压阀 。 2. 高压低真空单螺杆挤出机， 所述挤出管 外侧靠近出口端处安装有限位箍 ；所述限位箍 的一侧设置有放气阀 ；所述放气阀 与所述压力平衡管 相关联；所述挤出管 与倾斜斗 的连接位置设有密封圈。 3. 高压低真空单螺杆挤出机， 所述放料管 的顶端安装有与放料管 一侧铰接的密封盖 ；所述密封盖 的顶端中心安装有密封阀门 ；所述密封盖 顶面在所述密封阀门 一侧设有把手 。 4. 高压低真空单螺杆挤出机， 所述倾斜斗 远离挤出管 的一侧开有维修门 ；所述维修门 与所述电机箱 内部相通；所述倾斜斗 的底面开有与倾斜斗 内部相通的卸料门 。 5. 高压低真空单螺杆挤出机， 所述倾斜斗 的两侧为斜面；所述倾斜斗 的两侧靠近四个角位置安装有支腿 ；所述支腿 的底面连接有垫板 。 | B29C47/38; B29C47/08
一种薄壁件加工防变形装置 | 1.一种薄壁件加工防变形装置， 包括底座 、定杆 、滑杆 、两个摇把一 、两根立柱一 、两根立柱二 、多个摇把二 、多个限位环 、多个凸轮 、多根支撑圆管 以及多个紧固环 ，所述的底座 上表面左右并列设有两个滑槽 ，所述的定杆 及滑杆 前后水平并列设置在底座 上表面，定杆 与底座 固接，所述的滑杆 通过滑块与所述的两个滑槽 滑动连接，定杆 两端分别设有一个圆孔一 ，滑杆 两端分别设有一个螺纹孔 ，所述的两个摇把一 的轴杆尾端分别通过轴承转动设置在一个所述的圆孔一 内，两个摇把一 的轴杆侧壁分别设有外螺纹一 ，并与对应所述的螺纹孔 旋接，滑杆 上方左右并列固定有两根立柱一 ，定杆 上方左右并列固定有两根立柱二 ，其中一根所述的立柱一 及立柱二 分别竖向设有多个圆孔二，所述的多个摇把二 的轴杆顶端分别转动穿过一个所述的圆孔二与对应的另一根立柱一 或立柱二 通过轴承转动连接，每个摇把二 的轴杆侧壁顶端固定套装有一个限位环 ，每个摇把二 的轴杆侧壁中间间隔转动套装有多个凸轮 ，每个所述的凸轮 的安装孔内固定有垫圈 ，每个摇把二 的轴杆侧壁每相邻两个凸轮 之间套装有一根支撑圆管 ，每个摇把二 的轴杆侧壁尾端设有外螺纹二 ，并旋接有一个紧固环 。 2. 一种薄壁件加工防变形装置， 所述的多个凸轮 均为水滴形凸轮。 3. 一种薄壁件加工防变形装置， 每个所述的紧固环 外壁均设有防滑纹。 | B23Q3/06
一种内置于剪毛机中的自动抬刀感应器 | 1.一种内置于剪毛机中的自动抬刀感应器， 包括安装在前侧设有开口的U型钣金 中的编码器 ，编码器 的前侧拐角处设置有编码器直线位移信号点 ，编码器直线位移信号点 的前侧设置有水平后移时能触发编码器直线位移信号点 发生数据变化的位移弹片 ，位移弹片 为向位于钣金 上下口之间的垂直线 凸起的凸形结构，位移弹片 的最凸点与垂直线 平齐，收集位移弹片 位置变化数据的编码器 与PLC电脑中心电连接，PLC电脑中心经过电子阀与剪毛电机电连接。 2. 一种内置于剪毛机中的自动抬刀感应器， 所述编码器 为增量式光电编码器。 3. 一种内置于剪毛机中的自动抬刀感应器， 所述位移弹片 为V字型结构。 | G05B19/05
一种用于压力容器的传感与图像融合器 | 1.一种用于压力容器的传感与图像融合器，包括融合器主体 、BNC视频输出口 、压力容器 与RS-485集线器 ， 所述融合器主体 的底端外表面固定安装有融合器底座 ，所述融合器主体 的后端固定安装有螺丝孔 ，所述融合器主体 靠近后端的一侧设有融合器后盖 ，且融合器后盖 的外表面设有螺丝 ，所述融合器后盖 通过螺丝 与融合器主体 连接，所述融合器主体 的内部设有电路板 ，所述电路板 的上端外表面中间位置设有主控芯片 ，且电路板 的上端外表面靠近主控芯片 一侧的位置设有处理器 ，所述电路板 的上端外表面靠近主控芯片 另一侧的位置设有数据存储器 ，所述电路板 的上端外表面靠近融合器主体 后端的位置设有电源输出口 ，且电源输出口 靠近融合器主体 的一侧设有电源输入口 ，所述电路板 的后端中间位置设有RS-485接口 ，所述RS-485接口 的一侧设有RS-232接口 ，且RS-485接口 的另一侧设有复位键 ，所述BNC视频输出口 靠近融合器主体 的一侧设有以太网接口 ，所述BNC视频输出口 的另一侧设有指示灯 ，所述指示灯 的上方设有电源模块 ，所述数据存储器 的下方设有功能模块 ，且功能模块 的下方设有输入输出模块 ，所述复位键 的下方设有通信模块 ，所述压力容器 的内部设有气敏传感器 与温敏传感器 ，所述压力容器 的内部靠近气敏传感器 的上方设有图像传感器 ，且压力容器 的内部靠近温敏传感器 的下方设有湿敏传感器 。 2. 一种用于压力容器的传感与图像融合器， 所述电源输出口 的数量为两组，所述螺丝孔 与螺丝 的数量均为四组。 3. 一种用于压力容器的传感与图像融合器， 所述通信模块 上设有以太网模块 与协议转换模块 。 4. 一种用于压力容器的传感与图像融合器， 所述功能模块 设有故障报警模块 、串口转换模块 、数据融合模块 、高清嵌入式编码器 与采集模块 。 5. 一种用于压力容器的传感与图像融合器， 所述电路板 外部设有电源 、显示屏 、PC端 与以太网 ，所述RS-485接口 与RS-485集线器 的输出端电性连接，所述电源输入口 与电源 电性连接，所述BNC视频输出口 与显示屏 电性连接，所述RS-232接口 与PC端 电性连接，所述以太网接口 与以太网 电性连接，所述电源输出口 、RS-485接口 、电源输入口 、BNC视频输出口 、RS-232接口 与以太网接口 均为航空接口。 6. 一种用于压力容器的传感与图像融合器， 所述RS-485集线器 的输入端设有温敏采集器 、气敏采集器 、图像采集器 与湿敏采集器 ，且温敏采集器 、气敏采集器 、图像采集器 与湿敏采集器 的输入端分别与温敏传感器 、气敏传感器 、图像传感器 与湿敏传感器 的输出端电性连接。 | G08C19/00; H04N7/18; G01D21/02
一种触摸屏全贴合加工用装置 | 1.一种触摸屏全贴合加工用装置，包括真空箱 ， 所述真空箱 的上部设置有上喷头 ，所述上喷头 的一侧设置有凹槽 ，所述凹槽 的内部安装有挡板 ，所述挡板 的下部安装有推杆 ，所述凹槽 的一侧连接有出口 ，所述凹槽 的中部设置有导槽 ，所述导槽 的一端设置有限位块 ，所述限位块 的一侧连接有储料箱 ，所述储料箱 的一侧设置有下喷头 。 2. 一种触摸屏全贴合加工用装置， 所述上喷头 的一侧还连接有导液管 ，所述导液管 的外侧设置有保温层 ，所述保温层 由不低于5cm厚的保温棉 及骨架 构成，所述骨架 交错布置于保温棉 的中部。 3. 一种触摸屏全贴合加工用装置， 所述挡板 的一侧设置有橡胶垫 ，所述挡板 的侧部设置有伸缩杆 。 4. 一种触摸屏全贴合加工用装置， 所述推杆 的一侧设置有连杆，所述连杆的一侧转动连接有电机。 5. 一种触摸屏全贴合加工用装置， 所述储料箱 的下部设置有弹簧 ，所述弹簧 的一侧设置有层板 ，所述层板 的间距在5-10cm。 6. 一种触摸屏全贴合加工用装置， 所述导槽 的中部设置有通孔，所述通孔的一侧设置有卡板。 | B05B13/02; B05B15/00
一种用于污水净化的鼓风曝气系统 | 1.一种用于污水净化的鼓风曝气系统， 包括鼓风机房和污水反应池； 所述鼓风机房包括鼓风机和设置在鼓风机上方的喇叭状吸热罩，所述喇叭状吸热罩的入口朝向鼓风机，所述喇叭状吸热罩的出口与散热管道的一端相连接，所述散热管道的另一端贯穿所述鼓风机房的墙体伸出所述鼓风机房外，所述散热管道伸出所述鼓风机房外的一端设置有排气扇； 所述污水反应池底部设有曝气管，所述曝气管通过供气管道与所述鼓风机相连接，所述曝气管两端各固定安装有一微型振动电机。 2. 一种用于污水净化的鼓风曝气系统， 所述喇叭状吸热罩具有中空内层结构，所述喇叭状吸热罩具有铜内壁，所述喇叭状吸热罩的入口外表面开有贯通至所述中空内层结构的进液口，所述喇叭状吸热罩的出口外表面开有贯通至所述中空内层结构的出液口，所述中空内层结构内部充满冷却液。 3. 一种用于污水净化的鼓风曝气系统， 还包括循环泵和散热器，所述出液口通过管道与所述散热器的入口相连，所述散热器的出口通过管道与所述循环泵的输入端相连，所述循环泵的输出端与所述进液口相连。 4. 一种用于污水净化的鼓风曝气系统， 所述散热器为热管散热器。 | C02F3/18
一种三级垂直潜流人工湿地尾水处理装置 | 1.一种三级垂直潜流人工湿地尾水处理装置，其特征在于由箱体与四块隔板分隔成进水段、三级垂直潜流人工湿地与出水段，所述进水段与出水段填充粒径为60mm～100mm石灰石填料，所述出水段底部有出水口，所述三级垂直潜流人工湿地由三个结构相同的人工湿地组成，三个人工湿地结构由下至上依次为粒径为60mm～100mm石灰石填料层，粒径为30mm～60mm沸石填料层，粒径为20mm～30mm石灰石填料层，粒径为2mm～3mm粗砂填料层与挺水植物种植层，尾水由进水段进入三级垂直潜流人工湿地，三级垂直潜流人工湿地中相邻的人工湿地上下交替进出水，最后一个人工湿地与出水段接连，出水段水流由上至下通过出水口流出。 | C02F3/32
一种数控立梃加工生产线 | 1.一种数控立梃加工生产线， 包括： 上料机构，用于整层上料； 定尺锯 ，用于对工件长度定尺； 钻孔机 ，用于对工件钻孔； 铣形机 ，用于对工件两端铣形； 连接所述各机构的数控输送机 ，用于将工件输送至各机构上；以及 卸料机构，用于整层卸料； 所述上料机构包括： 上料机 ； 上料台 ； 与所述上料台 连接的分离台 ，用于将工件单根分离； 与所述分离台 连接的定位台 ，用于将工件进行翻转，由平置改直立，并实现居中定位； 所述卸料机构包括： 出料台 ，用于将工件翻转90度，由直立设置变成水平设置； 与所述出料台 连接的卸料台 ，用于放置加工好的成品工件； 卸料机 。 | B27M3/18
一种带有集水装置的绿色建筑屋顶 | 1.一种带有集水装置的绿色建筑屋顶，包括拱顶 ， 所述拱顶 顶部设有顶棚 ，所述顶棚 嵌入设置于所述拱顶 上，所述顶棚 与所述拱顶 通过螺栓固定连接，所述拱顶 侧面设有集水槽 ，所述集水槽 嵌入设置于所述拱顶 内，并与所述拱顶 通过螺栓固定连接，所述集水槽 侧面设有护栏 ，所述护栏 覆盖设置于所述拱顶 上，所述护栏 一侧设有集水池 ，所述集水池 嵌入设置于所述拱顶 内，所述集水池 内部设有导流管 ，所述导流管 贯穿设置于所述护栏 中间位置，所述导流管 侧面的一端设有过滤器 ，所述过滤器 嵌套设置于所述导流管 上，并与所述导流管 通过螺栓固定连接，所述护栏 侧面设有储水箱安装板 ，所述储水箱安装板 覆盖设置于所述护栏 上，所述储水箱安装板 与所述护栏 通过螺栓固定连接，所述储水箱安装板 一侧设有储水箱 ，所述储水箱 覆盖设置于所述储水箱安装板 上，所述储水箱 侧面的一端设有满溢管 ，所述满溢管 嵌入设置于所述储水箱 内，所述储水箱 底部设有出水管 ，所述出水管 嵌入设置于所述储水箱 内。 2. 一种带有集水装置的绿色建筑屋顶， 所述顶棚 底部的侧面设有阶梯护栏 ，所述阶梯护栏 嵌入设置于所述拱顶 内。 3. 一种带有集水装置的绿色建筑屋顶， 所述储水箱 侧面设有固定环 所述固定环 嵌套设置于所述储水箱 上，且所述储水箱 与所述储水箱安装板 通过所述固定环 固定连接。 4. 一种带有集水装置的绿色建筑屋顶， 所述过滤器 内部设有初效过滤层 ，所述初效过滤层 内设有活性炭层 ，所述活性炭层 嵌入设置于所述初效过滤层 内。 5. 一种带有集水装置的绿色建筑屋顶， 所述导流管 侧面设有控制阀门 ，所述控制阀门 嵌入设置于所述导流管 上，并与所述导流管 通过螺栓固定连接。 | E04D13/04; E03B3/04; E03F5/10; E03F5/14
一种用于成型后的鞋底冷却的冷却机 | 1.一种用于成型后的鞋底冷却的冷却机，包括输送带， 还包括冷风输入机构，所述的输送带由多根滚辊组成，所述的输送带的上方设有多个依次布置的抽风机，所述的冷风输入机构包括依次连通的鼓风机、水冷器、主风管、支风管，所述的水冷器包括上水室、下水室、连通上水室和下水室的多根芯管以及布置在芯管之间散热带，所述的水冷器的一侧为进风面，所述的水冷器的另一侧为出风面，所述的进风面与鼓风机的出口相连通，所述的出风面与主风管连通，所述的支风管布置在滚辊之间的下方，所述的支风管上设有多个出风口。 2. 一种用于成型后的鞋底冷却的冷却机， 所述的输送带的两侧设有挡风板。 3. 一种用于成型后的鞋底冷却的冷却机， 所述的出风面为一锥形结构，所述的出风面的细端与主风管连通，所述的水冷器的底部设有冷凝水排出口。 | B29C35/16; B29L31/50
一种钢桩定位装置 | 1.一种钢桩定位装置， 包括水平定位卡座和竖直标高定位器，所述的水平定位卡座顶部连接竖直标高定位器，所述的水平定位卡座底部与水平定位器支架相连，所述的水平定位卡座与钢管桩底部相连，所述的钢管桩外部为钢护筒，所述的钢护筒外部为桩孔壁。 | E02D13/00
一种用于压铸型摄像头罩体的毛边处理装置 | 1.一种用于压铸型摄像头罩体的毛边处理装置， 包括机座 ，所述机座 上固定设置有支撑座 ，所述支撑座 上设置有水平布置的套筒 ，所述套筒 内穿设有沿着所述套筒 的轴向布置的转辊 ，所述转辊 连接驱动电机 ，所述转辊 的一端部上套装有砂轮 ，所述转辊 上套装有衬套部件 ，所述衬套部件 与所述套筒 之间形成环状空间 ，所述环状空间 内设置有多个沿着所述环状空间 的轴向布置的支撑组件 ，所述支撑组件 分别连接所述衬套部件 的外壁和所述套筒 的内壁，所述支撑组件 包括多个沿着环状空间 的周向布置的支撑单元 ，所述支撑单元 具有两对称布置且构成V形结构的第一杆体 和第二杆体 ，所述第一杆体 的一端部和所述第二杆体 的一端部分别连接所述套筒 的内壁，所述第一杆体 的另一端部和所述第二杆体 的另一端部汇聚并连接至所述衬套部件 的外壁。 2. 一种用于压铸型摄像头罩体的毛边处理装置， 所述机座 为梯形机座，所述机座 的顶部具有槽体 ，所述支撑座 安装于所述槽体 内。 3. 一种用于压铸型摄像头罩体的毛边处理装置， 所述槽体 的外壁具有锥形面 ，所述槽体 的内壁具有斜坡面 。 4. 一种用于压铸型摄像头罩体的毛边处理装置， 所述支撑座 的顶部具有开口 ，所述套筒 安装于所述开口 上。 5. 一种用于压铸型摄像头罩体的毛边处理装置， 所述衬套部件 包括第一衬套 和第二衬套 ，所述第一衬套 套于所述第二衬套 上，所述第二衬套 上开设有多个腔室 ，所述多个腔室 沿着所述第二衬套 的周向布置，所述腔室 内安装有复位弹簧 。 6. 一种用于压铸型摄像头罩体的毛边处理装置， 所述第一杆体 和所述第二杆体 之间设置有加强筋 。 | B24B9/04; B24B41/00; B24B41/02
电力双驱动驱鸟器 | 1.一种电力双驱动驱鸟器， 包括电压型风速传感器，所述电压型风速传感器包括底座 、设置于底座 的底部的安装架 、竖直转动连接于底座 上的转轴 ，沿圆周方向等距安装于转轴 顶端的若干连杆 、及安装于连杆 另一端的风杯 ；所述风杯 中安装有反射镜面 ；所述底座 内安装有用于驱动所述转轴 转动的驱动机构、转速传感器 、控制电路板 、及电源模块 ，所述电源模块 用于提供VCC电压；所述转速传感器 与转轴 传动连接，以 转轴 的实际转速输出相应的转速信号；所述控制电路板 包括依次电连接的比较电路 、定时电路 和驱动电路 ；所述比较电路 与转速传感器 电连接，用于将转速信号与预设值进行比较，并 比较结果输出相应的比较信号；所述定时电路 用于接收并响应于比较信号以进行定时，并在定时期间输出高电平的定时信号；所述驱动电路 还与驱动机构电连接，用于接收并响应于高电平的定时信号以控制所述驱动机构启动。 2. 电力双驱动驱鸟器， 所述比较电路 包括电压比较器和基准电路 ，所述基准电路 用于输出一代表所述预设值的参考信号；所述电压比较器的反相端电连接于转速传感器 的输出端以接收转速信号，同相端电连接于基准电路 以接收所述参考信号。 3. 电力双驱动驱鸟器， 所述基准电路 包括串联连接的第一电阻、第二电阻，所述第一电阻的另一端接地，所述第二电阻的另一端电连接于VCC电压。 4. 电力双驱动驱鸟器， 所述定时电路 包括或门电路、第一NPN三极管、第一电容、第二电容、第三电阻以及555芯片；其中，所述或门电路的一个输入端电连接于比较电路 的输出端，所述第一NPN三极管的基极电连接于或门电路的输出端，集电极电连接VCC电压；555芯片的4脚、8脚电连接于VCC电压，1脚接地，5脚通过第二电容接地，2脚、6脚通过第三电阻电连接于第一NPN三极管的发射极，以及通过第一电容接地，3脚电连接于或门电路的另一个输入端。 5. 电力双驱动驱鸟器， 所述驱动机构包括马达 、第一齿轮 和第二齿轮 ，所述第一齿轮 安装于转轴 上，第二齿轮 固定在马达 的输出轴上，并与第一齿轮 啮合。 6. 电力双驱动驱鸟器， 所述驱动电路 包括第四电阻、第二NPN三极管；所述第二NPN三极管的基极通过第四电阻电连接于定时电路 ，发射极接地，集电极与马达 串联后电连接于VCC电压。 | A01M29/08; H02K7/116
一种节能蒸馏设备 | 1.一种节能蒸馏设备， 包括装有发酵醪的醪槽、第一预热甑、第二预热甑、第一蒸馏甑、第二蒸馏甑、第三蒸馏甑、第四蒸馏甑、第五蒸馏甑、第六蒸馏甑、第七蒸馏甑、第八蒸馏甑、冷却塔和蒸汽输入管道； 所述装有发酵醪的醪槽连接第一预热甑和第二预热甑，第一预热甑和第二预热甑均分别连接第一蒸馏甑至第八蒸馏甑；同时，第一预热甑和第二预热甑均连接冷却塔，第一蒸馏甑至第八蒸馏甑底部均连接蒸汽输入管道，第一蒸馏甑和第二蒸馏甑顶部通过酒精蒸汽回收利用管道分别连接至第一预热甑和第二预热甑； 所述冷却塔底部设有酒液排放管，第一蒸馏甑和第二蒸馏甑底部设有酒糟排放管，第三蒸馏甑至第八蒸馏甑底部均设有酒糟排放管，并分别连接有第三冷却塔至第八冷却塔，第三冷却塔至第八冷却塔均连接有酒液排放管。 | C12G3/12; B01D3/00; B01D3/02; B01D3/42
一种用于储运轻薄面板的瓦楞纸包装箱 | 1.一种用于储运轻薄面板的瓦楞纸包装箱， 包括外箱体 、外箱盖 、内箱体 和内箱盖 ；所述内箱体 中相对的两侧壁上均设有多个竖向隔片 ，所述内箱体 的底壁上设有对应于所述竖向隔片 的横向隔片 ，相邻所述竖向隔片 之间、相邻所述横向隔片 之间形成面板槽道；每个所述面板槽道对应的两个所述竖向隔片 的上端部共同连接有面板上固定件，每个所述面板槽道对应的两个所述横向隔片 分别连接有面板下固定件；所述内箱体 底部外壁连接有定位层之一，所述外箱体 底部内壁连接有定位层之二，所述定位层之一与所述定位层之二相应卡合。 2. 一种用于储运轻薄面板的瓦楞纸包装箱， 所述面板上固定件包括两段连接脚 和连接于所述连接脚 端部的扣压块 ，所述连接脚 各自对应铰接于一所述竖向隔片 的上端部，所述扣压块 上设有面板卡槽。 3. 一种用于储运轻薄面板的瓦楞纸包装箱， 所述扣压块 上设有便于手指操作的捏持部 。 4. 一种用于储运轻薄面板的瓦楞纸包装箱， 所述面板下固定件包括连接于所述横向隔片 的连接块 和设于所述连接块 上的磁吸层 ，同一所述面板槽道对应的两个所述横向隔片 所连接的所述连接块 成对，成对的所述连接块 上的所述磁吸层 相应吸合。 5. 一种用于储运轻薄面板的瓦楞纸包装箱， 所述磁吸层 表面设有防磨垫层 。 6. 一种用于储运轻薄面板的瓦楞纸包装箱， 所述定位层之一包括设于所述内箱体 底部外壁上的第一定位板 和设于所述第一定位板 上的定位镂空口 ；所述定位层之二包括设于所述外箱体 底部内壁上的第二定位板 和设于所述第二定位板 上的定位柱体 ；所述定位柱体 对应卡合入所述定位镂空口 中而使得所述内箱体 与所述外箱体 相固定。 7. 一种用于储运轻薄面板的瓦楞纸包装箱， 所述定位镂空口 及所述定位柱体 的横截面为三角形。 8. 一种用于储运轻薄面板的瓦楞纸包装箱， 所述内箱盖 上设有固定条 ，所述固定条 插入由所述竖向隔片 形成的所述面板槽道的顶端开口中而使得所述内箱盖 与所述内箱体 相固定。 9. 一种用于储运轻薄面板的瓦楞纸包装箱， 每个所述面板槽道对应的两个所述竖向隔片 均设有向所述面板槽道内翻折的面板固定压边 。 10. 一种用于储运轻薄面板的瓦楞纸包装箱， 所述竖向隔片 内壁设有软性垫层，所述软性垫层表面呈波浪形。 | B65D6/10; B65D25/02; B65D25/10; B65D81/02; B65D85/30; B65D85/48
一种沿海用波浪能强度检测底部固定装置 | 1.一种沿海用波浪能强度检测底部固定装置，包括壳体 ， 所述壳体 的内壁顶部中间位置通过第一支架 转动连接有第一油缸 ，所述第一油缸 的底部固定连接有第一电机箱 ，所述第一电机箱 的内壁顶部固定连接有第一电机 ，所述第一电机 的输出轴贯穿第一电机箱 的一端固定连接有第一转动轴 ，所述第一转动轴 的外侧固定连接有第一打桩刀 ，所述壳体 的底部中间位置开设有与第一打桩刀 相适配的第一凹槽 ，所述壳体 的底部四角均通过支撑杆 固定连接有底座 ，所述底座 的顶部远离支撑杆 的一端开设有第一螺纹凹槽 ，所述第一螺纹凹槽 贯穿底座 ，所述壳体 的顶部一角通过第二油缸 固定连接有第二电机箱 ，所述第二电机箱 的内壁顶部固定连接有第二电机 ，所述第二电机 的输出轴贯穿第二电机箱 的一端固定连接有第二转动轴 ，所述第二转动轴 的外侧固定连接有与第一螺纹凹槽 相适配的第二打桩刀 ，所述第二打桩刀 的底部正对第一螺纹凹槽 ，所述壳体 的底部位于第二油缸 的正下方位置开设有与第二打桩刀 相适配的第二凹槽 ，所述壳体 的底部远离第二油缸 的一侧通过第一滑轨 滑动连接有第三电机箱 ，所述第三电机箱 的内壁底部固定连接有第三电机 ，所述第三电机 的输出轴贯穿第三电机箱 的一端通过齿轮 固定连接有第三转动轴 ，所述壳体 的底部与齿轮 相对应的位置固定连接有与齿轮 相适配的齿轮带 ，所述第三转动轴 远离齿轮 的一端的上半部分固定连接有打磨部件 ，所述打磨部件 远离第三转动轴 的一端通过第四转动轴 转动连接有第二支架 ，所述与第二支架 的底部通过第二滑轨 与壳体 的底部滑动连接。 2. 一种沿海用波浪能强度检测底部固定装置， 所述壳体 的一侧顶部固定连接有把手 。 3. 一种沿海用波浪能强度检测底部固定装置， 所述壳体 的顶部固定连接有外设连接件 ，所述外设连接件 的顶部开设有第二螺纹凹槽 。 4. 一种沿海用波浪能强度检测底部固定装置， 所述第一电机箱 的底部两侧均固定连接有固定桩 ，所述壳体 的底部开设有与固定桩 相适配的第三凹槽 。 5. 一种沿海用波浪能强度检测底部固定装置， 所述外设连接件 远离第二油缸 的一侧固定连接有挡水板 。 6. 一种沿海用波浪能强度检测底部固定装置， 所述壳体 的底部位于打磨部件 的正下方开设有与打磨部件 相适配的第四凹槽 。 | G01M10/00
一种可快速热插拔的IO-Box | 1.一种可快速热插拔的IO-Box， 包括固定支架，固定支架包括底部容纳槽，底部容纳槽内安装有带PCIE槽位的转接板，转接板前端设置有可连接到机器背板的连接器； 底部容纳槽后端设置有后挡板，后挡板上设置有与转接板连接的热插拔按钮。 2. 可快速热插拔的IO-Box， 后挡板上还设置有抽拉把手。 3. 可快速热插拔的IO-Box， 后挡板上还设置有弹片按钮。 4. 可快速热插拔的IO-Box， 底部容纳槽的两侧分别设置有与后挡板连接的第一侧挡板和第二侧挡板。 5. 可快速热插拔的IO-Box， 第二侧挡板的长度小于底部容纳槽的长度。 6. 可快速热插拔的IO-Box， 后挡板和第二侧挡板上均设置有通风孔。 | H01R27/00; H01R13/73; H01R13/502; H01R13/629
一种单臂旋转式高温蒸汽加热滚塑设备 | 1.一种单臂旋转式高温蒸汽加热滚塑设备， 所述单臂旋转式高温蒸汽加热滚塑设备包括蒸汽烘箱 、底座 、旋转臂 、模具安装架 和旋转安装架 ；所述蒸汽烘箱 的加热腔包含有烘箱管道 ，所述旋转安装架 安装有管道框架 ，所述烘箱管道 和管道框架 均用于向模具安装架 上的滚塑模具喷射蒸汽；所述旋转臂的一端安装在底座上并可轴向旋转，另一端固定连接旋转安装架 ，所述管道框架 的左右两端设置有转轴 ，所述转轴 与旋转安装架 的左右两端旋转连接。 2. 单臂旋转式高温蒸汽加热滚塑设备， 所述旋转臂 的轴心线位置与转轴 的轴心线位置垂直。 3. 单臂旋转式高温蒸汽加热滚塑设备， 所述旋转安装架 包含有与旋转臂 相连的连接架 和位于连接架 两端并与转轴旋转连接的连接条 。 4. 单臂旋转式高温蒸汽加热滚塑设备， 所述管道框架 包含有三通管 和位于三通管 左右两侧的喷管 ，所述三通管 的输入口穿过连接条 后与旋转臂 的蒸汽输入孔连通，左右两侧的输出口与喷管 连通。 5. 单臂旋转式高温蒸汽加热滚塑设备， 还包括安装在底座 上的减速电机 ，所述减速电机 控制旋转臂 旋转。 6. 单臂旋转式高温蒸汽加热滚塑设备， 还包括通往蒸汽烘箱 方向的导轨 ，所述底座 安装在导轨 上来回移动。 7. 单臂旋转式高温蒸汽加热滚塑设备， 所述烘箱管道 轴向分布在加热腔的腔壁上。 8. 单臂旋转式高温蒸汽加热滚塑设备， 所述蒸汽烘箱 还包含有用于封闭加热腔的门体。 9. 单臂旋转式高温蒸汽加热滚塑设备， 所述门体 有两个，分别设置在蒸汽烘箱 的左右两侧。 10. 单臂旋转式高温蒸汽加热滚塑设备， 两个门体均设置有一个缺口 ，两个缺口相连形成一个套接在旋转臂 上的圆孔。 | B29C41/06; B29C41/46; B29C41/34
一种标准节爬梯 | 1.一种标准节爬梯， 包括爬笼、钢板a、钢板b、踏板和弹簧十字铰蝴蝶合页； 所述钢板a和钢板b固定在弹簧十字铰蝴蝶合页上，且通过弹簧十字铰蝴蝶合页与爬笼连接在一起； 所述钢板a上下两端分别设有踏板，且踏板上设有三脚架； 所述钢板a下端的踏板上设有红外监控装置； 通过红外感应体温，所述钢板b可从爬梯外侧向内进行270°翻转。 2. 一种标准节爬梯， 所述钢板a和钢板b均设有软包装。 3. 一种标准节爬梯， 所述钢板a上踏板之间的高度为20mm。 4. 一种标准节爬梯，其特征在于所述钢板b的长度小于爬笼的直径。 | E06C9/04; E06C7/18
一种装配式框剪结构柱错层式连接结构 | 1.一种装配式框剪结构柱错层式连接结构， 该结构包括：预制底半层柱、预制中层柱、预制顶半层柱、预制墙、预制中层梁、预制顶层梁和基础梁，以及用于上述构件间连接的工字型柱-墙连接键和槽型梁-墙连接键，通过浇注混凝土组成，具体结构如下： 基础梁的两端设置预制底半层柱，基础梁的顶部通过梁-墙预埋件、抗剪钢板键和槽型梁-墙连接键设置下层预制墙，下层预制墙的两侧分别通过柱-墙预埋件、工字型柱-墙连接键与预制底半层柱连接，下层预制墙的顶部分别通过梁-墙预埋件、抗剪钢板槽和槽型梁-墙连接键设置预制中层梁，预制底半层柱的顶部设置预制中层柱，预制中层梁的两端通过柱与梁连接钢筋、横向钢筋套筒、中层框架梁负弯矩筋与预制中层柱连接，预制中层柱的顶部设置预制顶半层柱，预制中层梁的顶部通过梁-墙预埋件、抗剪钢板键和槽型梁-墙连接键设置上层预制墙，上层预制墙的两侧分别通过柱-墙预埋件、工字型柱-墙连接键与预制顶半层柱连接，上层预制墙的顶部分别通过梁-墙预埋件、抗剪钢板槽和槽型梁-墙连接键设置预制顶层梁，预制顶层梁的两端分别设置于预制顶半层柱的顶端。 2.按照 的装配式框剪结构柱错层式连接结构， 柱-墙预埋件由带肋钢板Ⅰ和圆孔Ⅰ组成，带肋钢板Ⅰ的一侧上下平行设置肋板，带肋钢板Ⅰ的另一侧单面设置圆孔Ⅰ； 梁-墙预埋件由带肋钢板Ⅱ、圆孔Ⅰ、方孔和圆孔Ⅱ组成，带肋钢板Ⅱ的一侧上下平行设置肋板，所述肋板开设上下贯通的方孔，所述肋板的一端设置半圆形的圆孔Ⅱ，带肋钢板Ⅱ的另一侧单面设置圆孔Ⅰ。 3.按照 的装配式框剪结构柱错层式连接结构， 预制底半层柱由底半层柱纵向受力钢筋、柱箍筋、纵向钢筋套筒和带肋钢板Ⅰ浇筑混凝土组成，呈方形排布的四个底半层柱纵向受力钢筋通过柱箍筋连接形成框架结构，每个底半层柱纵向受力钢筋的底部套装纵向钢筋套筒，框架结构的一侧面设置柱-墙预埋件； 预制中层柱由中层柱纵向受力钢筋、柱箍筋、横向钢筋套筒、纵向钢筋套筒、柱与梁连接钢筋和带肋钢板Ⅰ浇筑混凝土组成，呈方形排布的四个中层柱纵向受力钢筋通过柱箍筋连接形成框架结构，每个中层柱纵向受力钢筋的底部套装纵向钢筋套筒，框架结构的一侧面上下设置柱-墙预埋件；框架结构的一侧面中部横向穿设上下两对平行的柱与梁连接钢筋，每个柱与梁连接钢筋上套装横向钢筋套筒； 预制顶半层柱由顶半层柱纵向受力钢筋、柱箍筋、纵向钢筋套筒和带肋钢板Ⅰ浇筑混凝土组成，呈方形排布的四个顶半层柱纵向受力钢筋通过柱箍筋连接形成框架结构，每个顶半层柱纵向受力钢筋9的底部套装纵向钢筋套筒，框架结构的一侧面设置柱-墙预埋件。 4.按照 的装配式框剪结构柱错层式连接结构， 抗剪钢板槽由带肋钢板Ⅲ和圆孔Ⅰ组成，带肋钢板Ⅲ的一侧上下平行设置肋板，带肋钢板Ⅲ的另一侧单面设置圆孔Ⅰ；抗剪钢板键由带肋钢板Ⅳ和圆孔Ⅰ组成，带肋钢板Ⅳ的一侧纵向设置肋板，带肋钢板Ⅳ的另一侧单面设置圆孔Ⅰ。 5.按照 的装配式框剪结构柱错层式连接结构， 预制墙内的钢筋包括剪力墙纵向受力筋、剪力墙横向分布筋、剪力墙约束边缘构件箍筋和剪力墙拉筋，两排平行相对的剪力墙纵向受力筋和两排平行相对的剪力墙横向分布筋组成框架结构，位于剪力墙横向分布筋端部的剪力墙纵向受力筋之间，通过剪力墙约束边缘构件箍筋连接，相对的剪力墙纵向受力筋之间通过剪力墙拉筋连接；框架结构的两侧分别设置柱-墙预埋件，框架结构的顶部设置带肋钢板Ⅱ和带肋钢板Ⅲ，两个带肋钢板Ⅱ对称设置于带肋钢板Ⅲ的两侧；框架结构的底部设置带肋钢板Ⅱ和带肋钢板Ⅲ，两个带肋钢板Ⅱ对称设置于带肋钢板Ⅲ的两侧。 6.按照 的装配式框剪结构柱错层式连接结构， 预制中层梁内的钢筋包括中层框架梁负弯矩筋、中层框架梁正弯矩筋和框架梁箍筋，两排平行相对的中层框架梁负弯矩筋和两排平行相对的中层框架梁正弯矩筋组成框架结构，中层框架梁负弯矩筋、中层框架梁正弯矩筋之间，通过框架梁箍筋连接；框架结构的顶部设置带肋钢板Ⅱ和带肋钢板Ⅳ，两个带肋钢板Ⅱ对称设置于带肋钢板Ⅳ的两侧；框架结构的底部设置带肋钢板Ⅱ和带肋钢板Ⅳ，两个带肋钢板Ⅱ对称设置于带肋钢板Ⅳ的两侧。 7.按照 的装配式框剪结构柱错层式连接结构， 预制顶层梁内的钢筋包括顶层框架梁负弯矩筋、顶层框架梁正弯矩筋、框架梁箍筋、梁柱节点箍筋和聚氯乙烯管，两排平行相对的顶层框架梁负弯矩筋和两排平行相对的顶层框架梁正弯矩筋组成框架结构，顶层框架梁负弯矩筋、顶层框架梁正弯矩筋之间，通过框架梁箍筋连接，顶层框架梁正弯矩筋的两侧分别设置通过梁柱节点箍筋纵向设置聚氯乙烯管；框架结构的底部设置带肋钢板Ⅱ和带肋钢板Ⅳ，两个带肋钢板Ⅱ对称设置于带肋钢板Ⅳ的两侧。 8.按照 的装配式框剪结构柱错层式连接结构， 槽型梁-墙连接键的底部设置圆孔Ⅲ，槽型梁-墙连接键的两个侧面相对开槽。 | E04B2/64; E04C3/34; E04C3/20
可拆式电机车刹车底盘座装置 | 1.一种可拆式电机车刹车底盘座装置， 该装置包括上固定架 及下固定架 ，该刹车底盘座的刹车片固定于下固定架 底部，该下固定架 上设有数个螺丝孔 ，该上固定架 上设有数个与该螺丝孔 相对应的结合槽 ，数个固定螺丝 穿过螺丝孔 固定于结合槽 使该上固定架 和下固定架 连接固定。 | B61H1/00
一种加工细长阀芯多角度斜向交叉孔的复合夹具 | 1.一种加工细长阀芯多角度斜向交叉孔的复合夹具，包括外加固套、定位芯轴、定位销、楔紧螺钉、紧固螺钉， 所述定位芯轴上有定位长槽、斜孔；所述定位长槽、斜孔位于定位芯轴尾部；所述外加固套头部与定位芯轴尾部配合；所述外加固套尾部有引导孔与被加工阀芯尾部配合； 所述外加固套上有锥角螺孔、定位销孔、紧固螺孔、让位窗口、让位孔 ；所述锥角螺孔位于外加固套头部，位置与定位芯轴的斜孔相互配合；所述定位销孔位于外加固套头部，位置与定位芯轴的定位长槽相互配合；所述紧固螺孔位于外加固套头部和尾部，用于固定被加工阀芯的头部与尾部；所述让位窗口有多个，均位于外加固套尾部，用于加工阀芯的交叉孔、T型孔、台阶槽和弧形槽；所述让位孔位于外加固套尾部，用于加工阀芯T型孔。 2. 一种加工细长阀芯多角度斜向交叉孔的复合夹具， 所述定位芯轴尾部轴心处有凸台；所述凸台与被加工阀芯轴孔配合。 3. 一种加工细长阀芯多角度斜向交叉孔的复合夹具， 所述定位芯轴头部有定位侧面。 4. 一种加工细长阀芯多角度斜向交叉孔的复合夹具， 所述定位芯轴插入外加固套头部，使用定位销固定定位芯轴位置；所述楔紧螺钉通过外加固套的锥角螺孔旋入定位芯轴的斜孔中，用于卡紧定位芯轴。 5. 一种加工细长阀芯多角度斜向交叉孔的复合夹具， 所述斜孔倾斜度与轴心夹角为60°。 | B23Q3/00
一种热水器 | 1.一种热水器， 所述热水器包括：水箱、光伏转换部件、控制器、第一可控开关和第二可控开关；所述水箱内设有温度传感器、光伏加热管和电加热管； 所述控制器具有第一数据接口和第二数据接口； 所述第一数据接口与所述光伏转换部件连接； 所述第二数据接口与所述温度传感器连接； 所述控制器的第一控制信号输出端与所述第一可控开关的受控端连接； 所述控制器的第二控制信号输出端与所述第二可控开关的受控端连接； 所述第一可控开关的第一连接端与所述光伏转换部件连接，第二连接端与所述光伏加热管连接； 所述第二可控开关的第一连接端与市电电源连接，第二连接端与所述电加热管连接。 2. 热水器， 所述第一可控开关和所述第二可控开关皆为继电器。 3. 热水器， 所述光伏加热管的数量大于1；所述光伏加热管为并联设置；所述第一可控开关的数量与所述光伏加热管的数量相等。 4. 热水器， 所述电加热管的数量大于1；所述电加热管为并联设置；所述第二可控开关的数量与所述电加热管的数量相等。 5.如权利要求1-4任一项所述的热水器， 所述温度传感器包括第一温度传感器和第二温度传感器；所述第一温度传感器和所述第二温度传感器位于所述水箱的不同侧。 6. 热水器， 所述第一温度传感器和所述第二温度传感器皆为测温盲管。 7. 热水器， 所述光伏加热管包括第一光伏加热管、第二光伏加热管、第三光伏加热管和第四光伏加热管；所述第一光伏加热管、第二光伏加热管与所述第一温度传感器同侧设置；所述第三光伏加热管、第四光伏加热管和所述第二温度传感器同侧设置。 8. 热水器， 所述电加热管包括第一加热管和第二加热管；所述第一加热管和所述第一温度传感器同侧设置；所述第二加热管和所述第二温度传感器同侧设置。 9. 热水器， 所述水箱包括左部、右部和位于所述左部和右部之间的中部；所述水箱的左部设有左壁，右部设有右壁；所述第一温度传感器装配于所述左壁且从所述左壁向所述水箱的中部上方延伸；所述第二温度传感器装配于所述右壁且从所述右壁向所述水箱的中部延伸；所述第一光伏加热管和所述第二光伏加热管装配于所述左壁且从所述左壁向所述水箱的中部上方延伸；所述第三光伏加热管和所述第四光伏加热管装配于所述右壁且从所述右壁向所述水箱的中部上方延伸。 10. 热水器， 所述第一加热管装配于所述左壁且从所述左壁向所述水箱的中部上方延伸；所述第二加热管装配于所述右壁且从所述右壁向所述水箱的中部上方延伸。 | F24H9/20; F24H1/20
一种粉刷用便携式移动脚手架 | 1.一种粉刷用便携式移动脚手架， 所述粉刷用便携式移动脚手架还包括：脚手架踏板，通过可旋转螺杆连接有支撑架；脚手架踏板两侧通过连杆安装有防护架；支撑架底端安装有万向轮；支撑架内侧嵌装有可调节按键；两侧的支撑架中间铆接有横杆，横杆内焊接有圆环，通过卡接的防开叉线连在一起。 2. 粉刷用便携式移动脚手架， 所述脚手架踏板和横杆表层胶粘有防滑胶垫。 3. 粉刷用便携式移动脚手架， 所述防护架上设有挂钩。 | E04G1/24; E04G1/20; E04G1/34
一种滤网式空气过滤装置 | 1.一种滤网式空气过滤装置，包括空气过滤器壳体和空气滤网 ， 所述空气过滤器壳体 的内部设置有XTL100电动伸缩杆 ，所述XTL100电动伸缩杆 的一端连接有毛刷盖 ，所述毛刷盖 的外侧设置有毛刷 ，所述空气过滤器壳体 的外侧设置有空气滤网 ，所述空气过滤器壳体 的内部开设有活性炭吸附层放置仓 ，所述活性炭吸附层放置仓 的内部两端端口位置处开设有弧型凹槽 ，所述活性炭吸附层放置仓 的内部分别开设有两个关于活性炭吸附层放置仓 的水平中线对称的T型凹槽 ，所述T型凹槽 通过T型凸块 与活性炭吸附层壳体 连接，所述活性炭吸附层壳体 的内部设置有活性炭吸附层 ，所述活性炭吸附层壳体 的外部两端端口处设置有弧型凸块 ，所述空气过滤器壳体 的底部开设有储水仓 ，所述储水仓 的内部设置有MYT3-23液压推动器 ，所述储水仓 的一侧通过隔板 与斜板放置仓 连接，所述斜板放置仓 的内部通过斜板 与滤网 连接，所述滤网 的一端等距设置有多个喷头 ，所述空气过滤器壳体 的内部设置有两个风扇 ，所述风扇 的外部设置有风扇罩 。 2. 一种滤网式空气过滤装置， 所述空气滤网 为锯齿结构。 3. 一种滤网式空气过滤装置， 所述T型凹槽 的内径与T型凸块 的外径大小相等。 4. 一种滤网式空气过滤装置， 所述活性炭吸附层壳体 的外径与活性炭吸附层放置仓 的内径大小相等。 5. 一种滤网式空气过滤装置， 所述两个风扇 和风扇罩 关于空气滤网的水平中线对称，且风扇罩 为锯齿结构。 | B01D46/00; B01D46/52; B01D53/04
混合动力电机定子绕组端部结构 | 1.一种混合动力电机定子绕组端部结构，包括电机水套和设在电机水套内的铜线绕组， 所述铜线绕组的端部和电机水套之间设有导热树脂； 所述电机水套包括机壳外套和机壳内套，机壳内套和机壳外套的两侧均设有端盖，所述导热树脂设在机壳内套和端盖以及铜线绕组的端部之间； 所述导热树脂为环形结构； 所述铜线绕组的两端部均设有导热树脂。 2. 混合动力电机定子绕组端部结构， 所述导热树脂通过填充设置在铜线绕组的端部。 | H02K9/22; H02K3/50; H02K3/44
1000T钢屑压块机 | 1.1000T钢屑压块机流水线，其特征包括主料斗 、输送机 和压块机 ，其中主料斗 、输送机 和压块机 依次设置在一条直线上，主料斗包括料斗 、推块 、液压油缸 、定位导向板 和液压站 ，料斗 下方设定位导向板 ，料斗 底部设推块 与液压油缸 的装配体，推块 与液压油缸 的装配体由定位导向板 定位导向，液压油缸 连接高压胶管 的一端，高压胶管 的另一端连接液压站 ，推块 端部相对的料斗 的侧面上设主料斗出料口 ，主料斗出料口 下方为输送机 底端的输送机落料口 ，输送机 顶端的输送机出料口 下方为压块机 上的压块机落料口 。 | B30B9/32
一种光纤剥除辅助装置及光纤剥除装置 | 1.一种光纤剥除辅助装置， 包括：底板 、夹具、调节部件和抵接部； 所述夹具固定于所述底板 上，所述调节部件设置于所述夹具上，所述抵接部固定于所述调节部件上，所述夹具用于带动所述调节部件移动，所述调节部件用于调节所述抵接部的位置。 2. 光纤剥除辅助装置， 所述夹具包括夹头 、连杆 、手柄部 和底座 ； 所述夹头 的一端设置有第一铰接点 和第二铰接点 ； 所述第一铰接点 与底座 铰接，所述第二铰接点 与手柄部 的一端铰接，所述连杆 的两端分别与所述手柄部 和所述底座 铰接，并形成第三铰接点 和第四铰接点 ； 所述调节部件设置于所述夹头 远离所述手柄部 的一端。 3. 光纤剥除辅助装置， 所述夹具还设置有第一开孔 ； 所述调节部件 包括螺杆 、第一螺母 和第二螺母 ； 所述螺杆 的一端与抵接部固定，并且所述螺杆 的另一端依次穿过第一螺母 和第一开孔 之后与第二螺母 螺接。 4. 光纤剥除辅助装置， 所述抵接部为圆形可转动装置。 5. 光纤剥除辅助装置， 所述抵接部包括：轴承固定件 、轴承 、销轴 、限位圈 和轴用弹性挡圈 ； 所述轴承固定件 设置有收容槽 以及与所述收容槽 连通的第二开孔 和第三开孔 ，其中，所述第二开孔 和第三开孔 分别位于所述收容槽 的两侧壁； 所述轴承 设置于所述收容槽 内，并且所述销轴 的一端依次穿过所述第二开孔 、所述轴承 、所述限位圈 和所述第三开孔 之后固定于所述轴用弹性挡圈 ； 所述轴承固定件 与所述调节部件固定。 6. 光纤剥除辅助装置， 所述光纤剥除辅助装置还包括固定块 ； 所述固定块 固定于所述底板 ； 所述底座 固定于所述固定块 上。 7.一种光纤剥除装置， 包括热剥钳 和如权利要求1至6中任意一项所述的光纤剥除辅助装置； 所述热剥钳 固定于所述光纤剥除辅助装置的底板 上，并且所述热剥钳 位于所述抵接部 的下方。 8. 光纤剥除装置， 所述热剥钳 还包括：活动块 、底块 、上刀片 和下刀片 ； 所述活动块 活动安装于所述底块 上，所述上刀片 固定于所述活动块 的一侧，所述下刀片 固定在底块 的一侧，且与所述上刀片 相对； 所述上刀片 设置有上刃口 ，所述下刀片 设置有与所述上刃口 相对应的下刃口 。 9. 光纤剥除装置， 所述热剥钳 还包括：导轨垫板 、直线导轨 、导轨滑块 、光纤固定板 、光纤压板 和磁吸部 ； 所述导轨垫板 固定于所述底板 上，所述直线导轨 固定于所述导轨垫板 上，所述导轨滑块 滑动安装于所述直线导轨 上； 所述光纤固定板 固定于所述导轨滑块 上，并与所述光纤压板 可转动连接，所述磁吸部 固定于所述光纤固定板 上。 10. 光纤剥除装置， 还包括：限位块 、加热器； 所述限位块 固定于所述底板 上；所述加热器安装于所述热剥钳 内。 | G02B6/245
一种烘干机的UV灯自动旋转结构 | 1.一种烘干机的UV灯自动旋转结构，包括烘干机外壳 ， 所述烘干机外壳 的顶部通过滚动轴承固定安装有安装座 ，所述安装座 的底部一侧焊接有连接杆 ，所述连接杆 的底部通过铰接件安装有灯罩 ，所述灯罩 的内部固定安装有UV灯本体 ，所述灯罩 的顶部一侧通过铰接件铰接有电动伸缩杆 ，且电动伸缩杆 的端部与连接杆 铰接，所述安装座 的顶部贯穿烘干机外壳 焊接有齿轮盘 ，所述烘干机外壳 的顶部一侧通过固定板固定安装有电缸组件 ，所述电缸组件 的输出端固定连接有齿板 ，且齿板 与齿轮盘 啮合连接，所述烘干机外壳 的顶部位于齿板 的后侧固定安装有限位辊 。 2. 一种烘干机的UV灯自动旋转结构， 所述连接杆 的底端向安装座 外侧倾斜15到20度。 3. 一种烘干机的UV灯自动旋转结构， 所述齿轮盘 和齿板 的卡齿表面均镀有三氧化二铝耐磨层。 4. 一种烘干机的UV灯自动旋转结构， 所述限位辊 等距离至少设有四组，且限位辊 的表面套有橡胶套。 5. 一种烘干机的UV灯自动旋转结构， 所述电动伸缩杆 的表面粘贴有玻璃纤维隔热层。 6. 一种烘干机的UV灯自动旋转结构， 所述齿板 的表面喷覆有环氧树脂抗腐蚀层。 | F26B25/08; F26B25/00
一种轻型建筑模板 | 1.一种轻型建筑模板，包括采用塑料制成的板体 ，所述板体 包括位于长度方向两侧的第一侧面和位于宽度方向两侧的第二侧面， 所述第一侧面或第二侧面上具有多个贯通设置的通孔 ，所述通孔 内填充有泡沫塑料；所述通孔 的端面为矩形，且所述通孔 沿所述板体 厚度方向两侧的壁厚为3～5mm；所述通孔 内还具有两个沿矩形端面的对角线设置的加强肋。 2. 轻型建筑模板， 相邻两个所述通孔 之间的壁厚为3～5mm。 3. 轻型建筑模板， 所述泡沫塑料为软质泡沫塑料。 | E04G9/10; E04G9/05
一种老年人专用餐椅 | 1.一种老年人专用餐椅，包括行走组件，以及设置在行走组件上的椅体；所述行走组件包括支架，以及设置在支架上的两组前轮和两组后轮；所述椅体包括固定在支架上的椅座，以及固定在椅座两侧的第一扶手箱和第二扶手箱，铰接于椅座后侧的椅背，以及活动设置在支架上的脚架；所述脚架处于椅座的前侧下方，前轮设置在脚架两侧下方，后轮分别处于扶手箱外侧； 所述第一扶手箱包括箱体，以及铰接在箱体上的箱盖；扶手箱内部设有空腔，空腔内设有餐台组件；所述餐台组件包括升降台、翻转连接件和餐台板；升降台设置在空腔前部区域内，升降台能够相对第一扶手箱纵向移动；所述翻转连接件铰接在升降台的台面上，翻转连接件能够相对升降台前后翻转，餐台板能够相对于翻转连接件左右翻转；所述餐台板包括第一板体和第二板体，第一板体的铰接在翻转连接件上，第二板体与第一板体之间通过合页铰接，第二板体与第一板体的展开宽度大于第一扶手箱和第二扶手箱之间的间距；所述第二扶手箱的箱体表面上铰接有支撑杆，支撑杆上活动设置有卡块，所述卡块能够相对于支撑杆轴向移动；当所述餐台板处于展开状态时，所述卡块卡接固定所述第二板体。 2. 一种老年人专用餐椅， 所述椅背上端面的两侧设有手柄。 3. 一种老年人专用餐椅， 所述升降台固定在升降组件上。 4. 一种老年人专用餐椅， 所述升降组件是升降气缸组件。 5. 一种老年人专用餐椅， 所述升降组件包括丝杆，以及套接在丝杆上并与丝杆相啮合的移动块；升降台固定在移动块上，第一扶手箱上设有驱动丝杆转动的摇杆。 | A61G5/00; A61G5/10
一种风电塔筒油漆施工辅助梯 | 1.一种风电塔筒油漆施工辅助梯， 包括三个部分，分别是底部支架组件、上部弧形扶梯以及拉杆组件，其中，所述底部支架组件的上端与上部弧形扶梯的底端之间通过第一连接件铰接； 所述拉杆组件包括下拉杆、上拉杆以及花篮螺丝，其中，所述下拉杆的一端通过第二连接件与底部支架组件铰接，下拉杆另一端通过所述花篮螺丝和所述上拉杆的一端连接，上拉杆的另一端通过第三连接件与上部弧形扶梯的底部铰接。 2. 风电塔筒油漆施工辅助梯， 所述弧形扶梯包括弧形扶梯本体以及设置于弧形扶梯本体两侧的扶手部。 3. 风电塔筒油漆施工辅助梯， 所述底部支架组件包括三角形底座，所述三角形底座上设有梯步。 4. 风电塔筒油漆施工辅助梯， 所述底部支架组件的底部设有万向轮组件。 | E06C1/383; E06C1/397
一种底部有台阶的同轴波导正交模耦合器 | 1.一种底部有台阶的同轴波导正交模耦合器， 包括十字转门接头，所述十字转门接头包括同轴波导结构、阻抗匹配结构以及四个围绕所述同轴波导结构均匀分布的矩形耦合波导结构，所述同轴波导结构的内导体金属的中央具有用于形成圆波导的圆柱形通孔，每两个相间的矩形耦合波导结构之间设有一组位于所述十字转门接头下方的功率合成/分配管路，所述功率合成/分配管路包括一个三端口的功率合成/分配器和两条位于同一平面内且围成矩形的连接管路，所述功率合成/分配器包括一个直波导结构、一个耦合腔体以及两个镜面对称的90°E面弯波导结构，所述功率合成/分配器的直波导结构与所述十字转门接头的同轴波导结构的端口朝向相反，所述功率合成/分配器的直波导结构与所述十字转门接头的同轴波导结构的所在直线相互平行且相对于矩形管路的中心点对称，两组功率合成/分配管路中功率合成/分配器的耦合腔体到十字转门接头的同轴波导结构的垂直距离相等，所述连接管路的一端连接一个所述矩形耦合波导结构，另一端连接所述功率合成/分配器的一个弯波导结构，每条连接管路均由三条截面相同的直波导结构以及两个90°E面弯波导结构组成，两组功率合成/分配管路以十字转门接头的轴线为轴呈相差90°的旋转对称关系，且两组功率合成/分配管路在轴向管路段上具有长度差异从而使它们的径向管路段在交叉位置处错开； 所述同轴波导结构的底部具有一个底面为圆形或正方形的正柱体形凸起，所述同轴波导结构的内导体位于所述凸起的正中，所述凸起延伸至四个矩形耦合波导结构的区域内并在每个矩形耦合波导结构的底面上形成一个横向贯穿整个矩形耦合波导结构的台阶结构，每个矩形耦合波导结构上的台阶结构相对于该矩形耦合波导结构的纵向中垂面镜像对称且在贯穿矩形耦合波导结构的方向上平滑延伸。 2. 底部有台阶的同轴波导正交模耦合器， 所述矩形耦合波导结构中波导的窄边长度与所述连接管路中波导的窄边长度相等，所述矩形耦合波导结构中波导的宽边长度等于或小于所述连接管路中波导的宽边长度。 3. 底部有台阶的同轴波导正交模耦合器， 所述阻抗匹配结构为位于同轴波导结构内导体末端的金属圆台结构，所述金属圆台结构与同轴波导结构共轴且金属圆台结构的顶面直径与同轴波导结构内导体金属的直径相等，所述金属圆台结构的底面与所述凸起的顶面相连。 | H01P5/16
一种用于辅助测定叶片面积的装置 | 1.一种用于辅助测定叶片面积的装置，用于扫描时放置并夹紧叶片， 包括白色薄板 和覆于白色薄板 上的透明膜 ，二者的一侧边固定连接，并且在白色薄板 上部设有一个以上边长为1cm的深色正方形格子 。 2. 用于辅助测定叶片面积的装置， 在所述白色薄板 和透明膜 的固定侧设有压条 ，压条 上下两端设有滑块，白色薄板 和透明膜 上开有与滑块匹配的滑槽，压条 沿滑槽滑动并压紧透明膜 。 3. 用于辅助测定叶片面积的装置， 所述白色薄板 为轻质塑料板，其厚度为1~3mm。 | G01B21/28
具有弹簧夹持组件的墙壁式无线充电插座 | 1.具有弹簧夹持组件的墙壁式无线充电插座， 包括相互连接的后壳 和前壳 ，所述后壳 和所述前壳 内部中空形成腔体 ，所述腔体 容纳有无线充电单元 ，所述前壳 前端中间形成有无线充电感应区 ，所述后壳 和所述前壳 上壁、下壁的相互结合处从内至外依次形成有内通道 、外通道 ，上支架 包括第一本体 ，所述第一本体 上端形成有第一夹紧部 ，所述第一夹紧部 位于上壁上方，所述第一本体 位于所述腔体 内且沿所述内通道 上下移动，所述第一本体 外侧套设有第一弹簧 ，下支架 包括第二本体 ，所述第二本体 下端形成有第二夹紧部 ，所述第二夹紧部 位于下壁下方，所述第二本体 位于所述腔体 且沿所述外通道 上下移动，所述第二本体 外侧套于第二弹簧 ，所述上支架 和所述下支架 能够拉动夹紧被充电部件。 2. 具有弹簧夹持组件的墙壁式无线充电插座， 所述后壳 上壁、下壁从内至外形成有第一通孔 、第二通孔 ，所述前壳 和所述第一通孔 相应位置设有第三通孔 ，所述第一通孔 和所述第三通孔 相互贴合形成所述内通道 ，所述前壳 和所述第二通孔 相应位置设有第四通孔 ，所述第二通孔 和所述第四通孔 相互贴合形成所述外通道 。 3. 具有弹簧夹持组件的墙壁式无线充电插座， 所述第一通孔 、所述第二通孔 、所述第三通孔 、所述第四通孔 上壁、下壁各两个，每一对所述第一通孔 、所述第二通孔 、所述第三通孔 、所述第四通孔 均沿结合处中心对称设置。 4. 具有弹簧夹持组件的墙壁式无线充电插座， 所述第一本体 下端形成有第一压缩部 ，所述第一弹簧 一端固定于所述第一压缩部 且另一端固定于所述内通道 下端，所述第二本体 上端形成有第二压缩部 ，所述第二弹簧 一端固定于所述第二压缩部 且另一端固定于所述外通道 上端。 5. 具有弹簧夹持组件的墙壁式无线充电插座， 所述第一本体 为两个相互平行的第一垂直圆柱，所述第一夹紧部 包括两个相互平行的第一水平圆柱 ，每个所述第一水平圆柱 一端和一个所述第一垂直圆柱相连接，两个所述第一水平圆柱 另一端连接有第一连接圆柱 两端。 6. 具有弹簧夹持组件的墙壁式无线充电插座， 所述第二本体 为两个相互平行的第二垂直圆柱，所述第二夹紧部 包括两个相互平行的第二水平圆柱 ，每个所述第二水平圆柱 一端和一个所述第二垂直圆柱相连接，两个所述第二水平圆柱 另一端连接有第二连接圆柱 两端。 | H01R13/187; H01R13/193; H02J50/00
一种缆线固定结构及具有其的电器设备 | 1.一种缆线固定结构，包括固定构件和活动构件，通过所述固定构件和所述活动构件的配合实现对缆线的固定， 所述活动构件能够滑动地装配至所述固定构件，以将穿设在所述固定构件中的缆线固定，其中，所述活动构件在装配时的滑动方向与缆线的延伸方向平行。 2. 缆线固定结构， 所述固定构件上设有突起部，缆线穿过所述固定构件时弯曲地绕过所述突起部。 3. 缆线固定结构， 所述活动构件上设有压线部，在装配时，所述压线部沿着滑动方向将缆线压向所述突起部；所述突起部的突伸方向与所述活动构件装配时的滑动方向垂直；所述固定构件包括底板，所述突起部设置在所述底板上。 4. 缆线固定结构， 所述压线部的压线面在垂直于缆线轴线方向上的轮廓为凹弧形；所述压线部的纵截面呈楔形；所述活动构件包括第一顶板，所述压线部设置在所述第一顶板的下表面上。 5. 缆线固定结构， 所述缆线固定结构还包括限位机构，用于防止装配状态下所述活动构件相对于所述固定构件移位。 6. 缆线固定结构， 所述限位机构包括配对设置的凹槽和凸筋，其中，在装配状态下，所述凸筋嵌入所述凹槽中。 7. 缆线固定结构， 所述凹槽和所述凸筋的延伸方向与所述活动构件在装配时的滑动方向垂直；所述固定构件包括第三顶板，所述凹槽和所述凸筋中的一者设置在所述第三顶板上，所述活动构件包括第二顶板，所述凹槽和所述凸筋中的另一者设置在所述第二顶板上。 8. 缆线固定结构， 所述活动构件包括第一顶板，所述第一顶板位于所述第二顶板的下方，在装配状态下，所述第三顶板位于所述第一顶板和所述第二顶板之间。 9. 缆线固定结构， 所述限位机构包括配对设置的侧向限位部和侧向容纳部，其中，在装配状态下，所述侧向限位部位于所述侧向容纳部中。 10. 缆线固定结构， 所述固定构件包括第三侧板，所述侧向限位部为所述第三侧板的一部分，所述侧向容纳部为所述活动构件上的槽状空间。 11. 缆线固定结构， 所述活动构件包括第一侧板，所述槽状空间位于所述第一侧板的内侧。 12. 缆线固定结构， 所述活动构件包括端板，所述端板上设有活动过线孔，用于供缆线穿过；所述固定构件包括底板，所述底板上设有固定过线孔，用于供缆线穿过。 13.一种电器设备， 包括 权利要求1-12之一所述的缆线固定结构，用于对所述电器设备中的缆线进行固定。 14. 电器设备， 所述固定构件固定在所述电器设备的机体上，或者，所述固定构件与所述电器设备的机体形成一体结构。 15. 电器设备， 所述电器设备为落地扇；所述缆线为所述电器设备的电源线。 | H05K7/12; H05K5/02
一种冲压四轴机器人 | 1.一种冲压四轴机器人，包括固定座 ， 所述固定座 的内部设置有控制中心 ，在固定座 的上方设置有旋转座 ，所述旋转座 的一侧设置有出线端子 ，在旋转座 的中间设置有第一旋转轴 ，所述第一旋转轴 安装在控制中心 的上方，在旋转座 的上侧固定安装有电机 ，所述电机 的右侧设置有信息处理箱 ，在信息处理箱 的内部固定安装有动作电机 ，所述信息处理箱 的上侧设置有支撑杆 ，在支撑杆 的上侧固定安装有横臂 ，所述横臂 和所述支撑杆 通过第三旋转轴 连接，所述横臂 的上表面设置有线形上横板 ，在横臂 的下表面设置有弧形下横板 ，所述线形上横板 和所述弧形下横板 的两侧连接形成一封闭的工作面，所述横臂 上靠近第三旋转轴 的一侧设置有进线端子 ，在进线端子 的右侧设置有管线布置口 ，所述信息处理箱 的左侧设置有弯梁 ，所述弯梁 和所述信息处理箱 通过第二旋转轴 连接，所述弯梁 和所述横臂 通过连接轴 连接，在横臂 上与第三旋转轴 相对的一侧设置有第四旋转轴 ，所述横臂 上靠近第四旋转轴 的一侧设置有出线锁紧头 ，在横臂 的右侧设置有真空机 ，所述真空机 与横臂 上的第四旋转轴 连接，所述真空机 的下侧固定安装有真空吸盘 。 2. 一种冲压四轴机器人， 所述连接轴 、第三旋转轴 和第四旋转轴 均设置在横臂 上，所述连接轴 和第三旋转轴 位于横臂 的一侧，第四旋转轴 位于横臂 的另一侧。 3. 一种冲压四轴机器人， 所述管线布置口 管线布置方向的边沿与横臂 下侧端面连接处为弧形过渡面。 4. 一种冲压四轴机器人， 所述真空吸盘 采用橡胶材质制成，且在真空吸盘 的吸口处设置有密封环。 5. 一种冲压四轴机器人， 所述横臂 的内侧设置有加强筋板。 6. 一种冲压四轴机器人， 所述管线布置口 的表面可拆卸的设置有罩板。 | B21D43/18
一种二次硫化箱用控温装置 | 1.一种二次硫化箱用控温装置，包括保箱体， 在所述箱体内设有空气温度计，在所述箱体的顶部设有进液管，在所述进液管内设有比例阀，所述比例阀连接有刻度盘，在所述箱体底部设有回油管，在所述回油管内设有回油温度计，所述回油温度计连接有电控面板，所述电控面板的输出端与所述比例阀连接。 2. 一种二次硫化箱用控温装置， 在所述箱体内设有循环通道，在所述循环通道底部设有风机，所述空气温度计位于所述循环通道内。 3. 一种二次硫化箱用控温装置， 所述空气温度计与回油温度计均采用温度传感器制成，所述空气温度计的检测端位于循环通道内，所述空气温度计的显示端位于箱体的外部。 4. 一种二次硫化箱用控温装置， 所述回油温度计设置在回油管与箱体的连接处。 | G05D23/20
一种配肥设备 | 1.一种配肥设备， 包括：上料装置、储料装置、称重装置、搅拌装置、出料装置、风机装置、第一除尘装置、第二除尘装置和微量元素输送装置； 其中，所述上料装置、所述储料装置和所述第一除尘装置依次顺序连通；所述搅拌装置、所述出料装置和所述第二除尘装置依次顺序连通；所述第一除尘装置和所述第二除尘装置连通所述风机装置；所述储料装置、所述称重装置和所述搅拌装置依次顺序连通；所述微量元素输送装置连通至所述搅拌装置。 2. 配肥设备， 所述微量元素输送装置包括：微料仓和螺旋输送机构； 所述螺旋输送机构的一端连通所述微料仓，所述螺旋输送机构的另一端延伸至所述搅拌装置。 3. 配肥设备， 所述微料仓包括：容积自上而下逐渐减小的第七中空容置空间、设于顶部的第十开口和设于底部的第十一开口； 其中，所述第七中空容置空间连通所述第十开口和所述第十一开口。 4. 配肥设备， 所述螺旋输送机构包括：第二螺旋机构和中空贯通的输送管； 所述第二螺旋机构设于所述输送管内，所述输送管的一端连通所述第十一开口，所述输送管的另一端延伸至所述搅拌装置。 5. 配肥设备， 所述输送管的另一端延伸至所述搅拌装置的搅拌机构的第六开口。 6. 配肥设备， 所述上料装置包括：至少两个上料斗； 所述上料斗包括：容积自上而下逐渐减小的第一中空容置空间、设于顶部的第一开口和设于底部的第一管口； 其中，所述第一中空容置空间连通所述第一开口和所述第一管口；所述第一开口设有滤网。 7. 配肥设备， 所述储料装置包括：至少两个储料机构； 所述储料机构包括：容积自上而下逐渐减小的第二中空容置空间、第二管口、设于顶部的第二开口和设于底部的第三开口； 其中，所述第二中空容置空间连通所述第二管口、所述第二开口和所述第三开口；所述第三开口设有第一阀门；每个所述储料机构的所述第二管口连通一个所述上料斗的所述第一管口。 8. 配肥设备， 所述第一除尘装置的一端连通所述第二开口，所述第一除尘装置的另一端连通分流机构，所述分流机构通过密封管路连通所述风机装置。 9. 配肥设备， 所述称重装置包括：称重机构； 所述称重机构包括：容积自上而下逐渐减小的第三中空容置空间、称重传感器、设于顶部的第四开口和设于底部的第五开口； 其中，所述第三中空容置空间连通所述第四开口和所述第五开口；所述第五开口设有第二阀门；每个所述称重机构的所述第四开口与至少两个所述储料机构的所述第三开口相对设置。 10. 配肥设备， 所述搅拌装置包括：搅拌机构和转接斗； 所述搅拌机构包括：第四中空容置空间、第一螺旋机构、设于顶部的第六开口和设于底部的第七开口； 其中，所述第四中空容置空间连通所述第六开口和所述第七开口；所述第一螺旋机构水平设于所述第四中空容置空间；所述第六开口与所述第五开口相对设置；所述第七开口设有第三阀门； 所述转接斗包括：容积自上而下逐渐减小的第五中空容置空间、设于顶部的第八开口和设于底部的第三管口； 其中，所述第五中空容置空间连通所述第八开口和所述第三管口；所述第八开口与所述第七开口相对设置。 11. 配肥设备， 所述出料装置包括：容积自上而下逐渐减小的第六中空容置空间、第四管口、设于顶部的第九开口和设于底部的出料口； 其中，所述第六中空容置空间连通所述第四管口、所述第九开口和所述出料口；所述第四管口连通所述第三管口。 12. 配肥设备， 所述第二除尘装置的一端连通所述第九开口，所述第二除尘装置的另一端通过密封管路连通所述风机装置。 | B01F7/24; B01F7/16; B01F15/00; B01F15/02; B01F15/04; B65B43/54; B65B37/02
一种建筑窗户的开窗机构 | 1.一种建筑窗户的开窗机构，包括若干个窗框 ，各窗框 内均安装有向外开设且与所述窗框 相铰接的窗扇 ，所述窗扇 的两个相对侧壁上均安装有与窗框 相接的风撑 ， 在窗框 与窗扇 之间设有与窗扇 相铰接的开窗组件 ，所述开窗组件 包括转动连接在同一层窗框 上的转动杆 、若干根一端铰接在窗框 下端的支撑杆 以及若干根固定连接于转动杆 且与支撑杆 的另一端相铰接的转动臂 。 2. 一种建筑窗户的开窗机构， 所述风撑 包括两根主动连杆 和若干被动连杆 ，所述主动连杆 和被动连杆 组成若干可伸缩的连续的四边形结构。 3. 一种建筑窗户的开窗机构， 所述转动杆 上安装有把手 ，所述把手 的一端固定连接在转动杆 上，其另一端朝着窗扇 内侧延伸。 4. 一种建筑窗户的开窗机构， 所述窗框 上设有用于卡接所述把手 的具有Y型凹槽 的弹性卡接块 ，窗扇 下端被打开时，所述把手 卡接在弹性卡接块 的Y型凹槽 内。 5. 一种建筑窗户的开窗机构， 所述把手 上套设有橡胶垫 ，所述橡胶垫 上设有若干防滑纹路 。 6. 一种建筑窗户的开窗机构， 所述窗框 上至少安装有上下两层窗框 ，每层窗框 上均安装有一根横向设置的转动杆 ，所述转动杆 上均安装有把手 ，两个把手 上下对应设置，且在两个把手 之间设有连接杆 ，所述连接杆 的两端分别铰接在上下两个把手 上。 7. 一种建筑窗户的开窗机构， 所述连接杆 安装有手柄 。 8. 一种建筑窗户的开窗机构， 所述手柄 转动连接在连接杆 上，所述连接杆 上开设有通孔 ，所述手柄 在靠近窗框 的一端穿过所述连接杆 ，并设有与手柄 固定连接的长条状的卡块 ，所述窗框 上竖直开设有滑槽 ，所述滑槽 的下侧内壁向下开设有用于卡接所述卡块 的倒“T”字形状的第一卡接槽 ，窗户打开时，所述卡块 卡接在第一卡接槽 内。 9. 一种建筑窗户的开窗机构， 所述滑槽 的上侧内壁处向上开设有与第一卡接槽 相对应的“T”字形状的第二卡接槽 内，窗户闭合时，所述卡块 卡接在第二卡接槽 内。 | E05F17/00
一种改进的踢脚线安装扣件 | 1.一种改进的踢脚线安装扣件， 包括墙体扣件和踢脚线扣件，所述墙体扣件与墙体相连接，所述踢脚线扣件与踢脚线相连，所述墙体扣件的两端分别与两个所述踢脚线扣件活动连接；所述墙体扣件包括方形固定件和分别设置于所述方形固定件一侧两端的活动件，所述活动件内设置有球头螺栓，所述球头螺栓包括球头以及与所述球头相连接的内部弹簧，所述踢脚线扣件靠近所述墙体扣件的一端设置有与所述球头相配合的弧形的支撑板。 2. 改进的踢脚线安装扣件， 所述方形固定件的两端设置为弧形。 3. 改进的踢脚线安装扣件， 所述方形固定件通过第一钉子与所述墙体相连。 4. 改进的踢脚线安装扣件， 所述方形固定件上设置有第一安装孔。 5. 改进的踢脚线安装扣件， 所述方形固定件通过连接杆与所述踢脚线相连，所述连接杆的一端设置有端头，另一端设置有防滑纹。 6. 改进的踢脚线安装扣件， 所述方形固定件上设置有第二安装孔，所述第二安装孔靠近所述墙体的一端设置有用于安装所述端头的凹槽。 7. 改进的踢脚线安装扣件， 所述踢脚线扣件通过第二钉子与所述踢脚线相连。 | E04F19/04
一种积木染色设备用染液过滤回收装置 | 1.一种积木染色设备用染液过滤回收装置，包括染液过滤回收箱 ， 所述染液过滤回收箱 的顶部通过螺栓安装有密封盖 ，所述密封盖 的中心固设有染液导流斗 ，且密封盖 的上表面固设有清洗剂接口 ，所述密封盖 的下表面通过卡箍固定有均流管 ，所述均流管 上面向染液过滤回收箱 一面安装有若干个高压喷头 ，所述染液过滤回收箱 的内壁上通过螺丝固定安装有滤网固定件 ，所述滤网固定件 上安装有滤网 ，所述染液过滤回收箱 内部的底面设有导流斜面 ，且染液过滤回收箱 的底部设有回流管 。 2. 一种积木染色设备用染液过滤回收装置， 所述均流管 为“U”型结构，且均流管 与清洗剂接口 连通。 3. 一种积木染色设备用染液过滤回收装置， 所述密封盖 的下表面安装有两个导流板 ，两个所述导流板 呈“八”型结构，且两个导流板 位于染液导流斗 的下方。 4. 一种积木染色设备用染液过滤回收装置， 所述染液过滤回收箱 的夹层中安装有电加热板 ，所述电加热板 围绕染液过滤回收箱 的四壁。 5. 一种积木染色设备用染液过滤回收装置， 所述滤网固定件 与滤网 均设有三个，三个所述滤网固定件 和滤网 自上而下水平间隔设置。 6. 一种积木染色设备用染液过滤回收装置， 三个所述滤网 表面的网孔直径自上而下依次递减，所述滤网 的截面为“U”型结构。 | B01D29/58; B01D29/01; B01D29/66
一种用于大米分级筛选的夹具组件 | 1.一种用于大米分级筛选的夹具组件，包括固定铁杆 和焊接件 ， 所述固定铁杆 共设有两个，两个所述固定铁杆 的一侧均固定有不锈钢夹具 ，所述不锈钢夹具 共设有六个，三个不锈钢夹具 为一组，相邻不锈钢夹具 的间距相等，所述不锈钢夹具 由不锈钢夹板 、压缩弹簧 和T型压板 组成，所述压缩弹簧 位于不锈钢夹板 的底端，所述压缩弹簧 远离不锈钢夹板 的一端与T型压板 相固定，两个所述固定铁杆 之间设置有筛选网 ，所述筛选网 共设有三个，所述筛选网 与T型压板 贴合在一起，所述固定铁杆 的另一侧设置有滚轮 ，且固定铁杆 的一端连接有伸缩杆 ，所述伸缩杆 连接有L型固定杆 。 2. 一种用于大米分级筛选的夹具组件， 所述滚轮 共设有六个，每三个滚轮 为一组，相邻滚轮 的间距相等，所述滚轮 与固定铁杆 之间固定有减震弹簧 。 3. 一种用于大米分级筛选的夹具组件， 所述固定铁杆 与不锈钢夹具 之间通过焊接件 焊接连接。 4. 一种用于大米分级筛选的夹具组件， 所述T型压板 上固定有固定块 ，所述固定块 插在筛选网 的网孔内。 5. 一种用于大米分级筛选的夹具组件， 所述L型固定杆 的一端固定有橡胶手柄 ，且L型固定杆 上设置有橡胶软垫 。 | B07B1/46
一种直下式偏光透镜 | 1.一种直下式偏光透镜，包括圆盘状塑胶透镜的本体，该本体的底部设有内凹的入光孔， 所述入光孔的顶面设有对入射光线进行折射的偏光曲面，所述本体的顶部上凸成用于使光线射出的球面，所述球面的正对入光孔的位置向内凹陷出下凹曲面；所述本体的底部向下凸出有安装柱脚，本体外侧壁的最靠近安装柱脚的位置设有凸起，所述凸起与安装柱脚的连线经过圆盘状本体的圆心。 2. 一种直下式偏光透镜， 所述安装柱脚和凸起均有多个，安装柱脚与凸起一一配套，各个安装柱脚均匀环绕在入光孔四周。 3. 一种直下式偏光透镜， 所述本体底部的除入光孔之外的区域设有磨砂面以对入射至其上的光线进行漫反射。 4. 一种直下式偏光透镜， 所述圆盘状本体的盘底直径为13-13.5mm。 5. 一种直下式偏光透镜， 所述偏光曲面是锥形曲面。 6. 一种直下式偏光透镜， 所述锥形曲面的锥高为3-3.5mm。 7. 一种直下式偏光透镜， 所述球面的高度为4-4.5mm。 | F21V5/04; F21V19/00; F21Y115/10
一种多用途的LED便携灯 | 1.一种多用途的LED便携灯， 包括灯主体，所述灯主体包括支撑部和发光部，所述支撑部和所述发光部通过折叠活动头连接，所述支撑部设置有DC插孔和充放电旋钮，所述发光部设置有发光区和调光调色旋钮。 2. 多用途的LED便携灯， 还包括固定座，所述固定座设置有用于与外部电源连接的电线以及与所述DC插孔相匹配的DC插拔口。 3.据 多用途的LED便携灯， 所述固定座为小夜灯，所述小夜灯设置有触摸开关。 4. 多用途的LED便携灯， 所述固定座为夹子，所述夹子包括相互连接的按压部和夹紧部，所述夹紧部的内侧设置有防滑纹。 5. 多用途的LED便携灯， 还包括连接线，所述连接线的一端设置有与所述DC插孔相匹配的DC插头，所述连接线的另一端设置有USB插头。 6. 多用途的LED便携灯， 还包括固定件，所述固定件设置有两个，两个所述固定件均由安装部以及连接于所述安装部两侧的限位部组成。 | F21L2/00; F21V19/00; F21V21/14; F21V23/06; F21V23/04; F21V21/088; F21Y115/10
一种大容量树脂绝缘干式变压器 | 1.一种大容量树脂绝缘干式变压器，包括底座 ， 所述底座 底部的四个直角处分别与四个支撑杆 的顶部固定连接，所述支撑杆 的底部与固定脚 的顶部固定连接，所述底座 上开设有通风孔 ，所述底座 的顶部与箱体 的底部固定连接，所述底座 的顶部且位于箱体 内与载板 的底部固定连接，所述载板 的顶部与变压器本体 的底部固定连接，所述箱体 的顶部与顶板 的底部固定连接，所述顶板 上套接有风扇固定罩 ，且风扇固定罩 的底端套接在顶板 顶部开设的通口 内，所述风扇固定罩 左右两侧均开设有活动槽 ，所述活动槽 内套接有卡块 ，所述卡块 底部的一侧与顶板 的顶部且靠近通口 处搭接，所述风扇固定罩 内壁的底部与风扇本体 的底部固定连接，所述风扇固定罩 的顶部与网套 的底部固定连接，所述网套 的顶部与防雨板 的底部固定连接。 2. 一种大容量树脂绝缘干式变压器， 所述固定脚 的形状为半圆形，且支撑杆 的底部位于固定脚 顶部的中部。 3. 一种大容量树脂绝缘干式变压器， 所述通风孔 的数量为八十一个，且八十一个通风孔 等距离开设在底座 顶部且位于箱体 的内。 4. 一种大容量树脂绝缘干式变压器， 所述载板 的底部位于底座 顶部的中部，且载板 的顶部位于变压器本体 底部的中部。 5. 一种大容量树脂绝缘干式变压器， 所述风扇本体 的底部位于风扇固定罩 内壁底部的中部，且通口 开设在顶板 顶部的中部。 6. 一种大容量树脂绝缘干式变压器， 所述网套 的顶部位于防雨板 底部的中部，且防雨板 底部长度与宽度与顶板 顶部的长度与宽度均相等。 | H01F27/06; H01F27/02; H01F27/08
一种建筑施工除尘装置 | 1.一种建筑施工除尘装置，包括机体 ， 所述机体 内从上至下依次设有水箱 和处理室 ，所述水箱 和处理室 通过隔板 隔开，所述水箱 的上下两端设有进水口和出水口，所述机体 的底端水平安装有两个抽风机 ，所述抽风机 通过固定装置固定在机体 上，所述处理室 内设有固定架 ，所述固定架 的上端对称设有两个活性炭盒 ，所述处理室 的上端对称设有两个挡板 ，且挡板 固定连接在机体 上，所述机体 的外部安装有气泵 ，所述气泵 的出气端连接有输气管 ，所述输气管 贯穿机体 和隔板 ，所述隔板 上开设有水槽，且水槽与水箱 的出水口连通，所述水槽内左端竖直设有滑杆 ，所述水槽内右端竖直设有双螺纹螺杆 ，所述水槽的底端设有微型减速电机 ，且双螺纹螺杆 与微型减速电机 的驱动端连接，所述水槽内水平设有两个多孔结构的限流板 ，所述限流板 的左端与滑杆 滑动连接，所述限流板 的右端与双螺纹螺杆 螺纹连接，所述水槽远离水箱 的一端连通有输水管 ，所述输水管 远离所述水槽的一端与输气管 连通，所述输水管 与输气管 的连通部分设有挡块 。 2. 一种建筑施工除尘装置， 所述机体 的下端滑动连接有多个限位柱，所述限位柱的下端设有滚轮架，所述滚轮架与机体 之间设有弹簧减震器，每组所述滚轮架上均转动连接有滚动轮，每个所述滚动轮上均设有防滑纹。 3. 一种建筑施工除尘装置， 所述固定装置由卡块 、螺丝 和螺母 构成，所述螺丝 与卡块 转动连接，所述螺丝 与螺母 螺纹连接。 4. 一种建筑施工除尘装置， 所述卡块 靠近抽风机 的一端开设有多个凹槽。 5. 一种建筑施工除尘装置， 所述固定架 采用Y型结构。 6. 一种建筑施工除尘装置， 两个所述限流板 的孔洞交错分布。 7. 一种建筑施工除尘装置， 所述双螺纹螺杆 的上端开设有左旋螺纹，所述双螺纹螺杆 的下端开设有右旋螺纹。 | B01D47/06; B01D50/00; B08B15/04
一种电磁继电器用基座壳体 | 1.一种电磁继电器用基座壳体，包括前端面开口的壳体本体以及与壳体本体配合的壳体盖板， 所述壳体本体呈L型设置，壳体本体内部设置有横向隔板，横向隔板左端与壳体本体侧壁连接，横向隔板右端与壳体本体侧壁留有间隙并连接有竖向隔板，竖向隔板与壳体本体右侧壁之间形成推动片滑动腔，所述横向隔板将壳体本体内部分为上方的线圈安装腔和下方的触片安装腔，所述线圈安装腔右侧上端和下端均设置有轭铁挡柱，位于两轭铁挡柱中间右侧设置有衔铁转轴安装槽，所述触片安装腔左侧设置有动片组件端部安装槽，触片安装腔底面设置有静片端部插装槽，触片安装腔右端的壳体本体外壁上开设有动片引出卡槽和静片引出卡槽。 2. 一种电磁继电器用基座壳体， 所述动片组件端部安装槽底面设置有限位卡槽。 3. 一种电磁继电器用基座壳体， 所述线圈安装腔和触片安装腔内分别设置有螺栓组件安装套柱，所述壳体盖板对应设置有螺栓组件安装孔。 4. 一种电磁继电器用基座壳体， 所述触片安装腔顶部设置有端部与动片组件端部安装槽连接并与动片引出片贴合的斜向挡板。 5. 一种电磁继电器用基座壳体， 所述壳体本体侧壁外部分布设置有多个卡装凹槽，卡装凹槽内设置有卡头，所述壳体盖体四周分布设置有多个与卡装凹槽配合的卡板，卡板上开设有与卡头配合的卡扣槽。 | H01H50/02; H01H50/04
一种高效除尘装置 | 1.一种高效除尘装置， 包括壳体、花洒、给水管道、喇叭吸尘罩、不锈钢波纹管、支架、电机、联轴器、旋转轴、旋转盘、排风管、排风机和排水管道； 所述壳体的底端设有用于支撑的支架，所述壳体内顶端设有花洒，所述花洒与给水管道相连通，所述壳体内底端设有旋转盘，所述旋转盘固装在旋转轴的顶端，所述旋转轴的底端通过联轴器装配在电机的输出轴上，所述壳体的底端设有与其相连通的排水管道； 所述壳体的底端左侧设有与其相连通的不锈钢波纹管，所述不锈钢波纹管的进风口上连接有喇叭吸尘罩，所述壳体的顶端右侧设有与其相连通的排风管，所述排风管的出风口上设有排风机。 2. 一种高效除尘装置， 所述排风机的出风口上设有降噪板，多个降噪板呈水平结构，平行设置。 3. 一种高效除尘装置， 所述喇叭吸尘罩为轻质塑料材质。 | B01D47/06
一种用于果汁加工过程中的脱酸脱苦罐 | 1.一种用于果汁加工过程中的脱酸脱苦罐，包括罐体 ， 罐体 顶部设有进料管 ，罐体 底部出料管 ，罐体 内设有上滤网 和下滤网 ，上滤网 和下滤网 之间填充吸附树脂 ，罐体 顶部设有驱动电机 ，驱动电机 的输出轴与搅拌轴 连接，搅拌轴 下端延伸至上滤网 和下滤网 之间的空间内，在上滤网 和下滤网 之间的搅拌轴 上设有搅拌叶片 。 2. 一种用于果汁加工过程中的脱酸脱苦罐， 所述的罐体 侧壁上设有树脂添加口 和树脂卸料口 ，树脂添加口 和树脂卸料口 对称设置，且树脂添加口 和树脂卸料口 设置在上滤网 和下滤网 之间的罐体 侧壁上。 3. 一种用于果汁加工过程中的脱酸脱苦罐， 所述的罐体 侧面上还设有循环管 ，循环管 一端与出料管 连接，另一端与进料管 连接，循环管 上设有循环泵 。 4. 一种用于果汁加工过程中的脱酸脱苦罐， 所述的出料管 上设有第一阀 ，所述的循环管 靠近出料管 的一端上设有第二阀 ，第一阀 和第二阀 均设置在靠近出料管 与循环管 连接位置的管路上。 5. 一种用于果汁加工过程中的脱酸脱苦罐， 所述的循环管 靠近进料管 的一端倾斜设置，由循环泵 向进料管 倾斜向下设置。 6. 一种用于果汁加工过程中的脱酸脱苦罐， 所述的搅拌叶片 为两组，两组搅拌叶片 分别设置在搅拌轴 上靠近上滤网 和靠近下滤网 的位置上，搅拌叶片 倾斜设置。 7. 一种用于果汁加工过程中的脱酸脱苦罐， 所述的罐体 顶部设有稳压管 。 | A23L2/80
一种硅片定位机构 | 1.一种硅片定位机构 ， 包括： 固定底座 ； 设于固定底座 上的驱动组件 ；以及 设于固定底座 上的左右限位组件 ， 其中，左右限位组件 包括滑动配接于固定底座 上的左限位板 及右限位板 ，左限位板 与右限位板 平行且间隔设置以形成位于两者之间的定位通道，左限位板 与右限位板 在驱动组件 的驱动下选择性地相互靠近或远离。 2. 硅片定位机构 ， 驱动组件 包括： 驱动电机 ；以及 与驱动电机 的动力输出端传动连接的第一椭圆盘 ，其外周呈椭圆形， 其中，第一椭圆盘 设于固定底座 之上并位于左限位板 与右限位板 之间，左限位板 的内侧及右限位板 的内侧始终与第一椭圆盘 的外周保持面接触。 3. 硅片定位机构 ， 左限位板 的底部内侧及右限位板 的底部内侧分别固接有左滑块 及右滑块 ，固定底座 上设有位于左限位板 及右限位板 之间的左滑动导轨 及右滑动导轨 ，左滑块 及右滑块 分别与左滑动导轨 及右滑动导轨 滑动配接，左滑块 的内侧及右滑块 的内侧始终与第一椭圆盘 的外周保持面接触。 4. 硅片定位机构 ， 左限位板 的顶部及右限位板 的顶部分别设有滚动连接的左限位轮 及右限位轮 。 5. 硅片定位机构 ， 所述定位通道的上游、固定底座 的旁侧固接有上游定位组件 。 6. 硅片定位机构 ， 上游定位组件 包括： 与固定底座 相固接的上游底座 ；以及 设于上游底座 上的上游限位杆 ， 其中，上游限位杆 可在上游底座 上往复滑移。 7. 硅片定位机构 ， 第一椭圆盘 上设有外周呈椭圆形的第二椭圆盘 ，第二椭圆盘 与驱动电机 的动力输出端传动连接，上游限位杆 的内侧始终与第二椭圆盘 的外周保持面接触，上游限位杆 在驱动组件 的驱动下选择性地相互靠近或远离所述定位通道。 8. 硅片定位机构 ， 第一椭圆盘 的长轴与第二椭圆盘 的长轴相垂直。 9. 硅片定位机构 ， 上游底座 上设有垂直于所述定位通道的上游滑动导轨 ，上游限位杆 的底部固接有与上游滑动导轨 滑动配接的上游滑块 ，上游滑块 上设有连接块 。 10. 硅片定位机构 ， 连接块 的一端与上游滑块 相固接，另一端则与第二椭圆盘 的外周始终保持面接触，上游滑动导轨 与水平面成一定夹角α。 | H01L21/68; H01L31/18
一种内置有分水器的存水弯 | 1.一种内置有分水器的存水弯， 包括设置在存水弯进水段 中的分水器；所述的分水器包括分流撇污头 和导水筒 ，分流撇污头 底部与导水筒 连接，导水筒 下端伸出存水弯，用于滴灌地漏。 2. 一种内置有分水器的存水弯， 还包括与存水弯检查口连接的瓶盖式底座 ；导水筒 下端穿过瓶盖式底座 ，连接处涂胶密封。 3. 一种内置有分水器的存水弯， 所述的瓶盖式底座 包括底座体 ，底座体 中心设置有与导水筒 连接的锥体孔 ，底座体 设置有用于与存水弯检查口外螺纹连接的内螺纹口 ；底座体 内置O型橡胶垫圈。 4. 一种内置有分水器的存水弯， 所述的存水弯检查口设置在存水弯进水段 的底部。 5. 权利要求1至4中任意一项所述的一种内置有分水器的存水弯， 所述的分流撇污头 包括尖灯泡形的壳体 ；壳体 上设有多个进水孔 ，壳体 底部设置有带内螺纹的接口 。 6. 一种内置有分水器的存水弯， 所述的壳体 是由模具成型的两个半壳粘接而成。 7. 一种内置有分水器的存水弯， 所述的进水孔 的直径为5mm。 8.一种内置有分水器的存水弯， 所述的导水筒 包括空心圆锥体的管体 ，管体 上部为内螺纹 ，管体 下部外壁设置有外螺纹 。 9. 一种内置有分水器的存水弯， 所述的分水器的导水筒 内置在存水弯中的高度h2>存水弯水封的高度h1。 10. 一种内置有分水器的存水弯， 所述的存水弯为S型存水弯、P型存水弯或U形存水弯。 | E03F5/04
一种光杆密封器 | 1.一种光杆密封器，包括光杆， 所述光杆上设置有至少2个密封盘根体，所述光杆的底部设置有起密封作用的密封组件，所述密封组件包括金属短节及金属密封套，所述金属短节的上端面为球面，所述金属密封套设置于最下方的密封盘根体的下端，且金属密封套的底端开有与金属短节的上端相配合的密封孔，所述密封孔的孔径由下至上依次递减。 2. 一种光杆密封器， 所述光杆上设置有2个密封盘根体。 3. 一种光杆密封器， 2个密封盘根体包括位于光杆上部的第一密封盘根体及位于光杆下部的第二密封盘根体，所述第一密封盘根体包括第一盘根盒及位于第一盘根盒内的第一盘根，所述第二密封盘根体包括第二盘根盒及位于第二盘根盒内的第二盘根。 4. 一种光杆密封器， 所述第一盘根盒包括上部的第一压盖、下部的第一容纳盒及第一压块，所述第一容纳盒开有用于容纳第一盘根的第一槽口，所述第一压块位于第一盘根的正上方，且第一压块固定于第一压盖上，所述第一压盖与第一容纳盒螺纹连接，所述第二盘根盒包括上部的第二压盖、下部的第二容纳盒及第二压块，所述第二容纳盒开有用于容纳第二盘根的第二槽口，所述第二压块位于第二盘根的正上方，且第二压块固定于第二压盖上，所述第二压盖与第二容纳盒螺纹连接。 5. 一种光杆密封器， 所述第一容纳盒的上端设置有第一外螺纹，所述第一压盖上设置有与第一外螺纹相配合的第一内螺纹，所述第二容纳盒的上端设置有第二外螺纹，所述第二压盖上设置有与第二外螺纹相配合的第二内螺纹。 6. 一种光杆密封器， 所述第二压盖与第一容纳盒为一体结构。 7. 一种光杆密封器， 所述金属短节上端面的中心处开有螺纹孔，所述光杆的下端端头旋合于螺纹孔内。 | E21B33/03
一种工程用破碎锥式石料颚破机 | 1.一种工程用破碎锥式石料颚破机，包括下料斗、机架、进料口、支架、固定颚板、凹槽，其特征在于所述机架下侧设有下料斗，所述机架另一侧设有若干的支架，所述机架内设有固定颚板和移动颚板，所述固定颚板上设有若干的凹槽，所述移动颚板上设有若干的破碎锥，所述移动颚板一侧设有动颚座，所述动颚座与偏心轮相连，所述偏心轮另一侧与带轮相连，所述带轮上设有皮带，所述皮带另一侧与电机一侧上的带轮相连接，所述机架上侧设有进料口。 2. 一种工程用破碎锥式石料颚破机，其特征在于所述动颚座上设有弹簧，所述弹簧另一侧设有挡片，所述挡片一侧设有连接杆，所述连接一侧与连接块相连，所述连接块上设有调节杆。 3. 一种工程用破碎锥式石料颚破机，其特征在于所述移动颚板与固定颚板之间的夹角为30-35°。 4. 一种工程用破碎锥式石料颚破机，其特征在于所述带轮外侧设有安全罩。 5. 一种工程用破碎锥式石料颚破机，其特征在于所述下料斗上侧设有挡板。 | B02C1/04
电导蘑菇头顶压面接触式分体器 | 1.电导蘑菇头顶压面接触式分体器，具有接续座 和顶触电导头 ， 所述接续座 内设置电导头置放筒 ，电导头置放筒 内设置撑簧 ，撑簧 顶部设置顶触电导头 ,顶触电导头 下底部中间位置设置第一丝孔 ,上部中间位置设置第二丝孔 ,第二丝孔 内设置电导柱 ,电导柱 顶部设置电导蘑菇头 。 | H01R13/24; H01R13/502; H01R13/639
一种用于口腔科麻醉的支撑架 | 1.一种用于口腔科麻醉的支撑架，包括支撑板 ； 所述支撑板 的上部开有卡扣 ；所述卡扣 的内部固定放置有连接扣 ；所述连接扣 设置在承载板 的下部；所述承载板 放置在支撑板 的上表面内；承载板 的上部通过胶水固定牙齿放置板 ；所述牙齿放置板 的两侧设置防护套 ；支撑板 的下部固定有伸缩连接杆 ；所述伸缩连接杆 设置两根接入到支撑承载杆 内部，呈上下对称分布；所述支撑承载杆 为圆柱体型，由合成塑料制成，内部为空心结构；伸缩连接杆 的下端固定安装限位板 ；所述限位板 的周围环绕固定橡胶圈 ；限位板 之间形成缓冲液体腔 ；所述缓冲液体腔 设置在支撑承载杆 的中部；支撑承载杆 的左侧外壁上开有电池放置槽 ；所述电池放置槽 的上端通过铰链接 固定安装有盖板 ；所述盖板 放置在支撑承载杆 的左表面上；盖板 的上方安装照明开关 ；所述照明开关 的对侧设置滑槽 ；所述滑槽 开在支撑承载杆 的右侧壁中；滑槽 的内部放置有滑块 ；所述滑块 的右侧固定连接杆 ；所述连接杆 的右侧安装灯座 ；所述灯座 放置在支撑承载杆 的外侧。 2. 用于口腔科麻醉的支撑架， 所述支撑板 呈圆环型，由塑料制成。 3. 用于口腔科麻醉的支撑架， 所述防护套 固定在支撑板 的左右两端。 4. 用于口腔科麻醉的支撑架， 所述限位板 放置在支撑承载杆 的内部，呈上下对称分布。 5. 用于口腔科麻醉的支撑架， 所述橡胶圈 紧闭的贴合在支撑承载杆 的内壁上。 6. 用于口腔科麻醉的支撑架， 所述灯座 上固定安装有照明灯 。 | A61B1/24
一种可变形餐桌储物柜 | 1.一种可变形餐桌储物柜，包括主体以及外门板， 所述主体的内部设置有滑轨，所述滑轨由上滑道以及下滑道构成，所述滑轨上安装有左板、中板以及右板，所述左板、中板以及右板通过十字铰链安装在一起，所述右板的右端安装在移动板上，所述移动板安装在外门板一端，所述移动板的底部设置有移动轮，所述主体的内部开有储存腔，所述储存腔设有两个，两个储存腔均设置在滑轨的下方。 2. 一种可变形餐桌储物柜， 所述上滑道的横截面呈凹字形，所述下滑道的横截面呈凸字形，所述右板安装在上滑道的表面。 3. 一种可变形餐桌储物柜， 所述外门板设有两个，两个外门板表面设置有把手，所述移动板设有两个移动板对称的安装在两个外门板的一端。 4. 一种可变形餐桌储物柜， 所述外门板通过合页连接移动板，所述外门板为一种旋转机构，所述外门板的旋转角度在0-90度之间。 5. 一种可变形餐桌储物柜， 所述外门板表面附有一层荧光粉。 | A47B31/04
一种环保型带有粉尘吸附功能性的碎石机 | 1.一种环保型带有粉尘吸附功能性的碎石机，包括机体 ， 所述机体 内分为粉尘吸附区 、粉碎区 与工作区 ，且吸附区 位于粉碎区 的上方，所述工作区 位于粉碎区 的下方，所述粉碎区 内水平设有限位套 ，所述限位套 上转动有第一粉碎轮与第二粉碎轮 ，所述第一粉碎轮上同轴设有蜗轮 ，所述工作区 内设有电机 ，所述电机 上设有蜗杆 ，所述蜗杆 上端贯穿工作区 并延伸至粉碎区 内，且蜗杆 与蜗轮 啮合，所述第一粉碎轮上偏心轮，所述偏心轮上设有驱动杆 ，所述粉尘吸附区 内设有粉尘吸附机 ，所述粉尘吸附区 内设有入料管 ，且入料管 下端延伸至粉碎区 。 2. 一种环保型带有粉尘吸附功能性的碎石机， 所述第二粉碎轮 上设有驱动块 ，所述第二粉碎轮 上同轴设有转动轮 ，且转动轮 设置在驱动块 上，所述转动轮 上连接有驱动杆 ，所述驱动块 右侧设有连接杆 ，所述限位套 内设有固定块，所述固定块上设有凹槽，且连接杆 设置在凹槽内，所述连接杆 上设有弹簧 。 3. 一种环保型带有粉尘吸附功能性的碎石机， 所述工作区 上设有出料管 ，且出料管 上端贯穿工作区 ，并延伸至粉碎区 内。 4. 一种环保型带有粉尘吸附功能性的碎石机， 所述机体 下端设有支腿 ，所述支腿 下端设有底座 ，且底座 与支腿 通过连接块固定连接。 5. 一种环保型带有粉尘吸附功能性的碎石机， 所述电机 采用57000固定轴式电机。 6. 一种环保型带有粉尘吸附功能性的碎石机， 所述电机 设置在工作区 的保护罩内。 | B02C4/02; B02C4/34; B02C4/42; B08B15/04
前上缓冲块总成结构 | 1.一种前上缓冲块总成结构，包括缓冲块本体 ， 还包括转接件 ； 所述转接件 的上端固定在所述缓冲块本体 的下端，所述转接件 的下端通过安装支架 固定在车架 上，所述转接件 的顶面与底面之间的距离和角度， 整车处于下极限状态时上摆臂本体 的位置匹配设计。 2. 前上缓冲块总成结构， 所述转接件 包括顶板 和底座 ； 所述顶板 压装在所述缓冲块本体 下端的凹槽内； 所述底座 为“U”形结构，其开口端与所述顶板 的底部固定连接，且所述开口端所在的平面与所述底座 的底面之间具有夹角。 3. 前上缓冲块总成结构， 所述底座 的一端设有装配固定卡口 。 4. 前上缓冲块总成结构， 所述底座 上固定有螺栓 ，所述螺栓 的螺纹部分突出所述底座 的底面； 所述安装支架 上设有与所述螺栓 匹配的安装孔 ，所述螺栓 穿过所述安装孔 ，并通过锁紧螺母 将所述安装支架 与所述底座 固定。 5. 前上缓冲块总成结构， 所述螺栓 铆接在所述底座 上。 6. 前上缓冲块总成结构， 所述顶板 与所述底座 焊接固定。 7. 前上缓冲块总成结构， 整体为左右对称结构。 | B62K25/04; B62K25/22
用于室内安全可靠的家居智能电力载波模块 | 1.用于室内安全可靠的家居智能电力载波模块，包括壳体 ， 所述壳体 的内部从上往下依次熔接有水平设置的隔板 ，且位于底部的隔板 的顶部中央开设有矩形的安装孔，所述安装孔的内部卡接有上导热板 ，所述上导热板 的底部粘接有中空的橡胶圈 ，所述橡胶圈 的内部卡接有半导体制冷片 ，所述半导体制冷片 远离上导热板 的一侧放置有下导热板 ，所述下导热板 的底部通过螺栓安装有散热风扇 ，所述壳体 的一侧四角均通过螺栓连接有吸盘 ，所述壳体 的内部中央通过螺丝连接有水平设置的电力载波电路板 ，所述壳体 的顶部一侧开设有圆孔，且圆孔的内部插接有密封管 ，所述壳体 的顶部另一侧开设有收纳孔，且收纳孔的一侧通过合页连接有封盖 ，所述壳体 的一端中部开设有插孔，且插孔的内部卡接有接线插头 ，所述壳体 的一侧内壁中部通过螺丝连接有温度控制器 ，且温度控制器 通过信号线连接有温度传感器，所述温度传感器通过螺栓与壳体 连接。 2. 用于室内安全可靠的家居智能电力载波模块， 所述壳体 的底部表面开设有散热网孔 ，且散热网孔 与散热风扇 相匹配。 3. 用于室内安全可靠的家居智能电力载波模块， 所述接线插头 的数量为两到四个，且两到四个接线插头 的顶部均熔接有橡胶塞。 4. 用于室内安全可靠的家居智能电力载波模块， 所述密封管 的内部插接有电源导线 ，且电源导线 的另一端与电力载波电路板 熔接。 5. 用于室内安全可靠的家居智能电力载波模块， 所述电力载波电路板 、接线插头 与温度控制器 均位于两个隔板 之间，且位于上方的隔板 与壳体 的顶部内壁之间留有间隙。 6. 用于室内安全可靠的家居智能电力载波模块， 所述半导体制冷片 与散热风扇 均通过导线连接有开关，且开关通过导线与温度控制器 连接，温度控制器 的型号为XH-W1209。 | H04B3/56; H04Q1/02; H04Q1/04; H05K7/20
一种刮板式肥料输送机 | 1.一种刮板式肥料输送机，包括工作平台 ， 所述工作平台 的上端面左右两端均设有两个前后相对的立板 ，左端的两个立板 和右端的两个立板 之间均设有转轴 ，左边前端的立板 的前端面中部设有联轴器 ，所述联轴器 的前端设有电动机 ,所述电动机 和左边的转轴 通过联轴器 连接，左边的转轴 上设有主动轮 ，右边的转轴 上设有从动轮 ，所述主动轮 和从动轮 上均设有刮板式传送带 ，所述主动轮 和从动轮 通过刮板式传送带 连接，所述工作平台 的上端面偏左侧设有和刮板式传送带 相对应的挡板 ，所述工作平台 上端面设有防尘罩 ，所述防尘罩 的前端面中部设有观察窗口 ，所述电动机 的底端设有减震垫片，所述防尘罩 的后端面偏左端设有罩门 ，所述防尘罩 的后端面偏右端设有PLC控制器 ，所述工作平台 的下端面四角位置均设有支脚 ，所述支脚 的下端均设有滚轮 ，所述工作平台 的下端面中部均设有电动伸缩杆 ，所述电动伸缩杆 的下端均设有配重块 ，所述PLC控制器 的输入端电连接外在电源的输出端，所述PLC控制器 的输出端电连接电动机 和电动伸缩杆 的输入端。 2. 一种刮板式肥料输送机， 所述防尘罩 的上端面右侧中部设有下料斗 ，所述下料斗 的下端连接有下料管 。 3. 一种刮板式肥料输送机， 所述防尘罩 的前端面设有安装孔，所述电动机 穿过安装孔。 4. 一种刮板式肥料输送机， 所述罩门 的前端面偏右端设有把手 ，所述把手 上设有防滑外套。 5. 一种刮板式肥料输送机， 所述配重块 的下端面中部设有凹槽，所述凹槽内设有防滑垫片 。 | B65G19/18; B65G43/00
小五金件定位压力机 | 1.小五金件定位压力机,它包括有机座 、立柱 ， 立柱 底部通过旋转盘活动安装在机座 顶部，机座 内设有旋转电机，旋转电机的传动轴与旋转盘相连接，立柱 上活动安装气缸座 ，气缸座 一端设有旋转开关 ，气缸座 另一端设有控制箱 ，控制箱 前面板下部设有控制开关 ，控制箱 前面板中部设有计数器显示屏 ，气缸座 顶部设有气缸 ，气缸座 下方设有滑块 ，滑块 一端活动套装在立柱 上，气缸 的活塞杆向下穿过气缸座 与滑块 另一端顶部连接，其连接处的滑块 底部设有模具头 ，模具头 下方的机座 上设有下压模 ，机座 两侧设有调节导轨 ，调节导轨 上活动安装有同步开关 。 2. 小五金件定位压力机, 气缸座 通过轴套套装在立柱 上，并通过调节螺栓锁紧。 3. 小五金件定位压力机, 立柱 呈圆柱形，垂直安装在旋转盘顶部。 4. 小五金件定位压力机, 下压模 顶部设有定位槽。 | B21D22/02; B21D55/00
一种儿童推车的车架锁定解锁机构 | 1.一种儿童推车的车架锁定解锁机构，包括左右设置的两个侧支架、支撑连接所述两个侧支架的横撑组件和支撑连接每个所述侧支架的侧撑组件，每个所述侧支架包括沿前后方向依次设置的前支撑杆 、后支撑杆 以及推杆 ，所述横撑组件具有展开和折叠状态并设有将其锁定于展开状态的第一锁定部件，所述侧撑组件具有展开和折叠状态并设有将其锁定于展开状态的第二锁定部件， 所述横撑组件包括左右设置的两根推把 ，所述第二锁定部件设有为其提供解锁方向作用力的解锁组件，所述解锁组件包括牵引绳 和转轴 ，所述牵引绳 的一端与所述第二锁定部件相互联动，所述牵引绳 的另一端连接于所述转轴 上且所述牵引绳 随着所述转轴 的转动收线或放线，所述转轴 可转动的连接于所述推杆 上，所述推把 与所述转轴 相互联动以使所述推把 的折叠动作带动所述解锁组件的解锁动作。 2. 儿童推车的车架锁定解锁机构， 所述两根推把 的一端分别可转动的连接所述两个侧支架，所述两根推把 的另一端相互可转动的连接。 3. 儿童推车的车架锁定解锁机构， 所述第一锁定部件包括定位齿圈 ，所述定位齿圈 轴向可移动的连接于其中一根所述推把的旋转接头A 上，在第一弹性复位部件 的作用力下，所述定位齿圈 与另一根所述推把的旋转接头B 齿定位连接，在外力作用下，所述定位齿圈 克服第一弹性复位部件 的作用力与所述旋转接头B 脱离以使所述旋转接头A，B 可转动的连接。 4. 儿童推车的车架锁定解锁机构， 所述定位齿圈 的操作端设有解锁按钮 。 5. 儿童推车的车架锁定解锁机构， 所述第一锁定部件还包括限位结构 ，所述限位结构 径向可移动的连接于所述旋转接头A 上，在第二弹性复位部件 的作用力下，所述限位结构 位于所述定位齿圈 的轴向移动轨迹上，在外力作用下，所述限位结构 克服所述第二弹性复位部件 的作用力避开所述定位齿圈 的轴向移动轨迹以使所述定位齿圈 轴向移动。 6. 儿童推车的车架锁定解锁机构， 所述限位结构 的操作端设有解锁拉手 。 7. 儿童推车的车架锁定解锁机构， 所述侧撑组件包括侧扶手 、滑动部件 、前连杆 以及后连杆 ，所述后支撑杆 的上端与所述侧扶手 相对固定，所述前支撑杆 的上端和所述推杆 的下端分别可转动的连接于所述侧扶手 上，所述滑动部件 滑动连接于所述后支撑杆 上，所述前连杆 的两端分别可转动的连接所述前支撑杆 和所述滑动部件 ，所述后连杆 的两端分别可转动的连接所述推杆 和所述滑动部件 。 8. 儿童推车的车架锁定解锁机构， 所述第二锁定部件包括卡勾 和滑块 ，所述卡勾 的上端可转动连接所述后支撑杆 ，所述滑块 上下可移动的连接在所述卡勾 上，在第三弹性复位部件 的作用力下，所述卡勾 的下端与所述滑动部件 卡接连接，在外力作用下，所述滑块 克服所述第三弹性复位部件 的作用力与所述滑动部件 斜面配合以使所述卡勾 的下端向远离所述后支撑杆 的方向旋转释放所述滑动部件 。 9. 儿童推车的车架锁定解锁机构， 所述滑动部件 为套设于所述后支撑杆 外侧的滑套，所述前支撑杆 的外侧套设有前固定套，所述前连杆 的两端分别可转动的连接所述滑套和所述前固定套，所述推杆 的外侧套设有后固定套，所述后连杆 的两端分别可转动的连接所述滑套和所述后固定套。 10. 儿童推车的车架锁定解锁机构， 所述牵引绳 穿设于所述推杆 的空腔中。 | B62B7/06
一种换热器 | 1.一种换热器，包括换热器本体 ， 所述换热器本体 内部设置有集流管 ，且集流管 一侧设置有端盖板 ，所述端盖板 上设置有通孔 ，所述集流管 内一端通过端盖板 安装有制冷导管 ，且制冷导管 一端伸入集流管 内，所述制冷导管 另一端伸出集流管 ，且制冷导管 在集流管 端部设置有支撑件 ，所述制冷导管 与端盖板 在集流管 内部设置有支撑凸起 ，所述换热器本体 下方设置有支撑装置 ，且支撑装置 下方设置有支撑脚 ，所述支撑装置 下方设置有滑动槽 ，且滑动槽 与支撑脚 上部连接，所述支撑装置 和支撑脚 之间设置有固定座 ，且支撑脚 下端设置有安装座 。 2. 一种换热器， 所述通孔 设置在端盖板 的中心位置，且端盖板 与集流管 之间无缝连接。 3. 一种换热器， 所述制冷导管 孔径大小和通孔 大小相同，且制冷导管 与通孔 在连接处为密封结构。 4. 一种换热器， 所述支撑件 为风车状，且支撑件 数量为2-3个。 5. 一种换热器， 所述支撑凸起 为环状结构，且支撑凸起 外径小于集流管 管径，所述支撑凸起 贴合在集流管 内壁上。 | F28D7/16; F28F9/013; F28F9/007
一种可调车轮儿童车 | 1.一种可调车轮儿童车， 包括：前轮、车架、第一后车轮、第二后车轮和两根连接杆；所述前轮设置在所述车架的前端下侧，两根所述连接杆分别插接在所述车架的尾部下侧，所述第一后车轮和所述第二后车轮分别转动连接在两根所述连接杆上；所述连接杆包括：插接部、中间部和转动连接部，所述中间部的两端分别连接所述插接部和所属转动连接部，所述插接部为扁平状并与所述车架插接，所述插接部的相对的侧面结构相同，所述转动连接部与所述中间部之间存在弯折，所述第一后车轮和所述第二后车轮分别转动连接在两根所述连接杆的转动连接部上。 2. 可调车轮儿童车， 所述车架与所述连接杆连接的位置设置有插接槽。 3. 可调车轮儿童车， 所述插接槽中设置有凸条，所述凸条对称分布在所述插接槽中的侧面上，所述插接部上设置有与所述凸条相匹配的凹槽，所述凹槽对称分布在所述插接部的侧面上。 4. 可调车轮儿童车， 所述车架的上侧设置为马鞍面。 5. 可调车轮儿童车， 所述车架的前端上侧设置有车把手，所述车把手与所述前轮机械连接。 6. 可调车轮儿童车， 所述第一后车轮和所述第二后车轮未与所述连接杆连接的一侧的轮心处均设置有连接圈，所述第一后车轮上的连接圈和所述第二后车轮上的连接圈大小不同，较大的连接圈可套接到较小的连接圈上。 | B62K9/02
一种便于取料的储料罐 | 1.一种便于取料的储料罐，包括壳体 ， 所述壳体 内壁的下表面设置有四个伸缩杆 ，所述伸缩杆 的顶端与支撑板 的下表面固定连接，所述支撑板 的侧面与壳体 内壁的表面搭接，所述支撑板 的下表面开设有滑槽 ，所述滑槽 内设置有两个滑块 ，且两个滑块 的下表面均与驱动装置 的上表面固定连接，所述驱动装置 包括第一支撑杆 和第二支撑杆 ，且第一支撑杆 和第二支撑杆 的上表面分别与两个滑块 的下表面固定连接，所述第一支撑杆 和第二支撑杆 的相对面均卡接有螺纹筒 ，且两个螺纹筒 内分别螺纹连接有一个螺纹柱 ，且两个螺纹柱 的螺纹方向相反，且两个螺纹柱 相对的一端分别与双轴电机 的两个输出轴固定连接，且双轴电机 的机身通过固定块 与支撑板 的下表面固定连接，所述第一支撑杆 和第二支撑杆 的下表面与升降装置 的上表面固定连接，所述升降装置 包括两个第一固定板 、两个第二固定板 和两个第三固定板 ，且两个第一固定板 的上表面均与第一支撑杆 的下表面固定连接，且两个第二固定板 的上表面均与第二支撑杆 的下表面固定连接，且两个第三固定板 的下表面均与壳体 内壁的下表面固定连接，且两个第三固定板 均位于壳体 内壁下表面的中心处，且两个第一固定板 的相对面和两个第二固定板 的相对面均卡接有第一轴承 ，且左侧的两个第一轴承 和右侧的两个第一轴承 内分别套接有第一转轴 ，且两个第三固定板 的相对面均卡接有两个第二轴承 ，且左侧的两个第二轴承 和右侧的两个第二轴承 内分别套接有第二转轴 ，且左侧的第一转轴 的表面通过第一连接杆 与左侧的第二转轴 的表面固定连接，且右侧的第一转轴 的表面通过第二连接杆 与右侧的第二转轴 的表面固定连接，所述壳体 下表面的四角处均设置有支撑腿 。 2. 一种便于取料的储料罐， 所述壳体 的右侧面通过合页 与盖板 的右侧面固定连接，所述盖板 的形状为圆形。 3. 一种便于取料的储料罐， 所述壳体 的下表面设置有蓄电池 ，且蓄电池 位于壳体 下表面的中心处。 4. 一种便于取料的储料罐， 所述壳体 的右侧面设置有控制面板 ，所述控制面板 的输入端与蓄电池 的输出端电连接，所述控制面板 的输出端与双轴电机 的输入端电连接。 5. 一种便于取料的储料罐， 所述滑槽 的形状为T字形，所述滑块 的形状为T字形。 6. 一种便于取料的储料罐， 所述壳体 和支撑板 的形状均为圆形，且壳体 的内直径与支撑板 的直径相适配，且壳体 的外直径与盖板 的直径相适配。 | B65D90/00
一种提高合成氨驰放气净化分离稳定性和提氩率的系统 | 1.一种提高合成氨驰放气净化分离稳定性和提氩率的系统， 包括脱氨吸附系统 、精馏系统 、缓冲罐 、压缩机 、第一阀门 和第二阀门 ，所述脱氨吸附系统 的进气口连接至原料气，出气口通过排气主管道 连接至精馏系统 ；所述排气主管道 上设有缓冲管支路 ，所述缓冲管支路 上依次连接第一阀门 、压缩机 ，所述压缩机 连接至缓冲罐 的进气端，所述缓冲罐 的出气端通过带第二阀门 的管路连接至第一阀门 与排气主管道 之间的缓冲管支路 。 2. 一种提高合成氨驰放气净化分离稳定性和提氩率的系统， 所述脱氨吸附系统 的泄压气出口还连接泄压气回收系统 ，所述泄压气回收系统 连接至脱氨吸附系统 的进气口。 3. 一种提高合成氨驰放气净化分离稳定性和提氩率的系统， 所述脱氨吸附系统 还设有水洗氨系统，所述水洗氨系统通过氨水管道 连接至氨水用户 。 4. 一种提高合成氨驰放气净化分离稳定性和提氩率的系统， 所述脱氨吸附系统 的废气排口通过第一火炬、分散管路 连接至公共排放管道 ，所述公共排放管道 连接至用户排放管道端 。 5. 一种提高合成氨驰放气净化分离稳定性和提氩率的系统， 所述脱氨吸附系统 为三筒吸附结构，依次为吸附筒、吹冷吸附筒和加热再生吸附筒，所述精馏系统 的废氮气出口连接至脱氨吸附系统 通过吹冷再生气管道 为吹冷吸附筒气源。 6. 一种提高合成氨驰放气净化分离稳定性和提氩率的系统， 所述精馏系统 的液氩出口连接至液氩脱氧系统 ,所述精馏系统 的液氢出口连接至H2净化器 ，所述精馏系统 的甲烷出口连接至LNG储罐 ，所述LNG储罐 连接至LNG充装系统 。 7. 一种提高合成氨驰放气净化分离稳定性和提氩率的系统， 所述精馏系统 的废气出口通过第二火炬、分散管路 连接至公共排放管道 ，所述公共排放管道 连接至用户排放管道端 。 | C01B23/00; F23G7/06; F25J3/02
一种土木工程用支撑装置 | 1.一种土木工程用支撑装置，包括支撑台 、上支撑柱 和下支撑柱 ， 所述下支撑柱 的上端插入上支撑柱 的内部，且下支撑柱 的下端圆周外部安装有支撑柱底座 ，所述上支撑柱 的下方圆周表面均匀设置有三个小支撑柱槽 ，所述小支撑柱槽 的内部设置有小支撑柱 ，所述小支撑柱 包括小支撑柱下端面 、小支撑柱平切面 与小支撑柱上端面 ，所述支撑柱底座 的上表面与三个小支撑柱 对应的位置均设置有固定槽 ，所述固定槽 的内部设置有底座槽 ，所述下支撑柱 的上方圆周相对的两侧均均匀设置有四个下支撑柱通孔 ，所述上支撑柱 的圆周上与下支撑柱通孔 对应的位置均设置有上支撑柱通孔 ，所述上支撑柱通孔 与下支撑柱通孔 内部插接有支撑横杆 ，所述支撑横杆 的一端安装有挡块 ，所述支撑台 安装在上支撑柱 的上端。 2. 一种土木工程用支撑装置， 所述支撑柱底座 与下支撑柱 之间通过固定钢板 固定连接。 3. 一种土木工程用支撑装置， 所述上支撑柱 与下支撑柱 之间通过支撑横杆 固定连接。 4. 一种土木工程用支撑装置， 所述底座槽 的直径大于小支撑柱 的直径。 5. 一种土木工程用支撑装置， 所述小支撑柱平切面 与小支撑柱上端面 接触的位置安装有铰链 ，所述小支撑柱 与下支撑柱 之间通过铰链 转动连接。 6. 一种土木工程用支撑装置， 所述上支撑柱通孔 与下支撑柱通孔 的直径等于支撑横杆 的直径。 | E04G17/00
一种智能生命体征监测麻醉面罩 | 1.一种智能生命体征监测麻醉面罩，包括与麻醉气体供应装备连接的第一进气管 ， 所述第一进气管 的正下方设有连接杆 ，所述第一进气管 远离麻醉气体供应装备的一端套接有第一面罩 ，所述连接杆 靠近第一面罩 的一端与第一面罩 固定连接，所述第一进气管 的内部内旋有第二进气管 ，所述第二进气管 和第一进气管 内部连通，所述第二进气管 远离第一进气管 的一端套接有第二面罩 ，所述连接杆 远离第一面罩 的一端固定有显示壳体 ，所述显示壳体 的底部固定有电池壳体 ，且电池壳体 远离显示壳体 的一端固定有第一连接管 ，且第一连接管 远离电池壳体 的一端固定有第二连接管 ，所述第二连接管 的一侧设有安装片 ，且安装片 和第一面罩 位于第一连接管 的同一侧，所述第一面罩 的顶部设有两个第一绑带 ，且两个第一绑带 远离第一面罩 的一端分别设有第一卡环和第一卡扣，所述第二连接管 的两端均设有第二绑带 ，且两个第二绑带 远离第二连接管 的一端分别设有第二卡环和第二卡扣。 2. 智能生命体征监测麻醉面罩， 所述显示壳体 和电池壳体 均为中空结构，且显示壳体 和电池壳体 内部连通。 3. 智能生命体征监测麻醉面罩， 所述显示壳体 中装有现有技术中的脉搏显示装置，且电池壳体 内装有电池，且安装片 上贴有现有技术中的脉搏感应装置，且脉搏显示装置和脉搏感应装置连接。 4. 智能生命体征监测麻醉面罩， 所述第一连接管 和第二连接管 均为中空橡胶管，且第一连接管 和第二连接管 的内部均设有接线。 5. 智能生命体征监测麻醉面罩， 所述第二绑带 和第一绑带 均为弹性橡胶材料制成。 6. 智能生命体征监测麻醉面罩， 所述第二面罩 位于第一面罩 远离第一进气管 的一侧，且第二面罩 的覆盖面积比第一面罩 的覆盖面积小。 | A61M16/06; A61B5/02
化工反应釜出料装置 | 1.一种化工反应釜出料装置，包括反应釜本体 , 所述反应釜本体 的底部设有出料口 ，所述出料口 开口处设有阀门 ，所述阀门 通过第一出料管 和水泵 的进水口连通，所述水泵 的出水口通过第二出料管 连通，所述第二出料管 的另一端与收料桶 的上部连通，所述阀门 包括阀体 ，所述阀体 内部设有密封圈 ，所述密封圈 内部设有圆形阀板 ，所述圆形阀板 与连接杆 固定连接，所述连接杆 的两端通过滚动轴承固定在阀颈 内部，所述阀颈 一侧设有法兰盘 ，所述法兰盘 一侧设有齿盘 ，所述齿盘 一侧设有操作手柄 ，所述操作手柄 内侧铰接有锁紧手柄 ，所述锁紧手柄 与操作手柄 之间设有复位弹簧 ，所述锁紧手柄 的一端与齿盘 齿合。 2. 一种化工反应釜出料装置， 阀体 四周设有连接片 。 3. 一种化工反应釜出料装置， 所述连接片 边缘设有安装孔 。 4. 一种化工反应釜出料装置， 所述阀体 外部设有石棉隔热层。 5. 一种化工反应釜出料装置， 所述操作手柄 外部设有橡胶防滑层。 6. 一种化工反应釜出料装置， 所述操作手柄 与连接杆 的一端固定连接。 | F16K1/22; F16K1/32; F16K31/60
一种实验室用气动模压装置 | 1.一种实验室用气动模压装置，包括底板、压机外壳、打气装置、模具和压料板， 所述底板上端焊接设置有支撑架，所述支撑架上端中部镶嵌设置有压机外壳，所述压机外壳内活动设置有第一活塞板，所述第一活塞板下端焊接设置有压力柱，所述第一活塞板下端和所述压机外壳底部之间位于所述压力柱外围连接设置有回复弹簧，所述压机外壳上端贯穿设置有第一进气口，所述第一进气口下侧位于所述压机外壳上端内壁连接设置有第一进气单向阀，所述压机外壳右壁上部贯穿设置有排气管道，所述排气管道上下两端位于所述压机外壳右侧设置有泄压孔，所述排气管道内壁位于所述泄压孔右侧攻有螺纹，所述排气管道右端连接设置有排气螺纹塞，所述支撑架右侧位于所述底板上端焊接设置有打气装置，所述打气装置下部前端贯穿设置有转轴，所述转轴外围位于所述打气装置内焊接设置有飞轮，所述打气装置内活动设置有第二活塞板，所述飞轮上端背面和所述第二活塞板下端中部之间铰接设置有转动连杆，所述打气装置上端中部贯穿设置有第二进气口，所述第二进气口下方位于所述打气装置上壁连接设置有第二进气单向阀，所述打气装置左壁上部贯穿设置有出气口，所述出气口左侧位于所述左壁连接设置有出气单向阀，所述打气装置左壁上部位于所述出气单向阀外围和所述第一进气口之间连接设置有接气管，所述转轴前端位于所述打气装置前方焊接设置有摇把，所述底板上端位于所述支撑架左壁中镶嵌设置有置物箱，所述置物箱右端开口，所述置物箱上端连接设置有上盖，所述上盖通过连接合页固定在所述置物箱上端，所述置物箱中设置有模具，所述置物箱中部贯穿设置有挡料板，所述模具内设置有压料板，所述底板上端位于所述压力柱正下方镶嵌设置有压力计；所述压机外壳外围中部和所述支撑架上端焊接固定；所述第一活塞板尺寸和所述压机外壳内壁相契合，所述第一活塞板外围镶嵌有环形密封圈；所述压力柱贯穿所述压机外壳下端向下延伸，所述压力柱的长度大于所述压机外壳下端距离所述底板的高度；所述第一进气单向阀由扭转弹簧、垫片和密封垫组成，所述第一进气单向阀能够单向进气且能够密封装置；所述排气螺纹塞由橡胶密封垫和具有和所述排气管道螺纹相配合的螺纹塞组成；所述第二活塞板和所述打气装置内壁尺寸相契合，所述第二活塞板外围镶嵌有密封圈；所述第二进气口上端外围焊接有带有滤布的管道；所述第二进气单向阀和所述第一进气单向阀结构完全相同，所述出气单向阀和所述第一进气单向阀结构完全相同；所述模具和所述置物箱水平截面尺寸相契合，所述模具垂直截面和所述置物箱右端开口尺寸契合。 | B30B1/38; B30B15/00; G01N1/28
一种婴儿床 | 1.一种婴儿床，包括床体 和设置于所述床体 内部的床板， 所述床板 上成型有呈网格分布的多个通孔 ，所述通孔 呈锥形结构；所述床体 上还设有与用户移动终端 无线连接的控制器，所述床板 的下方设有床板支撑 ，所述床板支撑 的下端与所述床体 固定连接，所述床板支撑 的上端面设有与所述控制器电性连接的称重传感器 ，所述床板 的下表面与所述称重传感器 相搭接。 2. 婴儿床， 所述通孔 为方形锥孔或圆形锥孔。 3. 婴儿床， 所述通孔 在位于所述床板 上表面的开口尺寸大于位于所述床板 下表面的开口尺寸。 4. 婴儿床， 所述床板 的下表面开孔率为20-25％。 5. 婴儿床， 所述床板 为木板或塑料板。 6. 婴儿床， 所述床板 的中部成型一凹槽 ，所述凹槽 中设有与所述控制器电性连接的六轴加速度传感器 。 | A47D7/00; A47C19/02; A47C19/22
可调色温多色光LED灯带 | 1.一种可调色温多色光LED灯带， 包括两根导线 、至少两种可发出不同颜色光的LED灯珠 以及控制器，所述LED灯珠 等间隔交替排布在两根导线 之间，且所述LED灯珠 正极端通过一根导线 连接电源的正极，所述LED灯珠 负极端通过另一根导线 连接电源的负极； 所述LED灯珠 包括光源反射腔 ，所述光源反射腔 内设有肋板 ，所述肋板 将所述光源反射腔 分为两部分，其中，一部分光源反射腔 内设有第一色温光源 ，另一部分反射腔内设有第二色温光源 ，所述第一色温光源 和第二色温光源 分别通过不同的引脚与控制器连接。 2. 可调色温多色光LED灯带， 相邻所述LED灯珠 之间的间距为2.5cm～10cm。 3. 可调色温多色光LED灯带， 相邻所述LED灯珠 之间的间距为2.75cm、3.7cm或5.4cm。 4. 可调色温多色光LED灯带， 所述导线 线径为0.4cm～0.5mm，所述LED灯珠 的最大外形尺寸为2mm～2.5mm。 | F21S4/10; F21V19/00; F21Y103/10; F21Y113/13; F21Y115/10
一种无人机飞控数传电台 | 1.一种无人机飞控数传电台， 包括：吸盘天线、功放模块、收发模块、控制模块、电源模块、指示灯； 所述吸盘天线、所述功放模块、所述收发模块、所述控制模块依次连接；所述电源模块分别向所述功放模块、所述收发模块、所述控制模块供电；所述指示灯与所述控制模块连接； 所述功放模块采用功放芯片，所述功放芯片的型号为SKY65377； 所述收发模块采用收发芯片，所述收发芯片集成低噪声放大器、正交差分模块、混频器、模数转换器、自动增益控制器、频率合成器，所述收发芯片采用LoRa扩频调制解调技术； 所述控制模块包括MCU和接口电路；所述MCU采用意法半导体的STM32F103； 所述指示灯包括第一指示灯、第二指示灯，所述第一指示灯用于指示所述数传电台处于发射状态，所述第二指示灯用于指示接收状态。 2. 无人机飞控数传电台， 所述电源模块包括DC-5V电源座、变压芯片，所述变压芯片采用Advanced Monolithic Systems的AMS1084。 3. 无人机飞控数传电台， 所述接口电路包括RS232接口、SPI接口、UART接口。 4. 无人机飞控数传电台， 上位机与所述控制模块连接，所述上位机进行信息显示、参数设置、数据处理、接口控制。 5. 无人机飞控数传电台， 所述收发芯片工作在LoRa模式时，频率范围为137MHz～1020MHz，带宽范围为7.8KHz～37.5KHz，数据传输速率为180bps～37.5kbps。 | H04B1/40; H04B7/185
一种斜楔式夹紧机构 | 1.一种斜楔式夹紧机构，包括至少两个相对设置的夹紧板 ， 还包括带动所述夹紧板 平移的斜楔机构，所述斜楔机构包括用于带动所述夹紧板 平移的拐臂杠杆 、用于推动所述拐臂杠杆 转动的第二斜楔 、用于推动第二斜楔 移动的第一斜楔 、用于带动所述第一斜楔 平移的齿轮 ，所述齿轮 通过传动轴 连接，所述传动轴 上的两个齿轮 同步转动，齿轮 依次通过第一斜楔 、第二斜楔 、拐臂杠杆 带动所述夹紧板 夹紧或松开工件。 2. 斜楔式夹紧机构， 两个夹紧板 之间设有弹簧 ，夹紧板 夹紧工件时，所述弹簧 处于压紧状态。 3. 斜楔式夹紧机构， 还包括至少一个固定安装的导轨 ，所述夹紧板 沿所述导轨 自由移动，两个夹紧板 相向移动至夹紧工件。 4. 斜楔式夹紧机构， 所述拐臂杠杆 的一端铰接至所述夹紧板 ，另一端铰接至第二斜楔 ，所述拐臂杠杆 的中部铰接有销轴 。 5. 斜楔式夹紧机构， 还包括固定安装的第一导向块 ，所述第一斜楔 平行于Z方向滑动，所述第一斜楔 推动所述第二斜楔 在所述第一导向块 的活动间隙内平行于X方向滑动。 6. 斜楔式夹紧机构， 还包括固定安装的挡块 ，所述第一斜楔 的底部沿所述挡块 的工作面滑动，所述第一斜楔 的倾斜部与所述第二斜楔 的倾斜部相契合。 7. 斜楔式夹紧机构， 所述第一斜楔 上设有与所述齿轮 啮合的齿条 。 8. 斜楔式夹紧机构， 所述齿轮 与所述传动轴 通过无键过盈配合的方式连接抱紧，传动轴 通过轴承座 安装在支柱 上。 9. 斜楔式夹紧机构， 所述支柱 通过过渡环 安装在旋转主轴 上，所述支柱 上安装有第二导向块 ，所述过渡环 内设有供第二导向块 平移的导向槽，所述过渡环 上安装有带动所述第二导向块 沿导向槽平移的调节螺钉 。 10. 斜楔式夹紧机构， 所述过渡环 上安装有限位块 ，所述调节螺钉 安装在所述限位块 上，所述调节螺钉 在限位块 内自由旋转，所述调节螺钉 螺纹连接至所述第二导向块 ，所述支柱 通过锁紧螺钉 锁紧在过渡环 上。 | B23B31/169
一种瓷砖磨全自动磨边吹干系统 | 1.一种瓷砖磨全自动磨边吹干系统，包括基座 和多个用于输送瓷砖板料 的输送辊 ，其特征在于还包括： 磨边装置 ，包含砂轮 、轮机 、导边块 和磨边控制器 ； 清洗装置，包括喷水管和清洗辊； 吸水装置 ，包含吸水筒 、海绵辊 、抽吸管 和抽排设备 ； 吹干装置 ，包含吹风筒 、传送带 、送风管 和鼓风设备 ； 清洗后瓷砖稳定装置 ，包含压轮机构 、横杆 和导桥机构 ； 其中，在磨边装置 、吸水装置 和吹干装置 的上游都设有用于检测瓷砖板料 通过的接近传感器 。 2. 瓷砖磨全自动磨边吹干系统， 吸水装置 包括： 多个海绵辊 ，所述多个海绵辊 分别设置在基座 上，并且位于输送辊 的输送平面上方和下方；由支架支撑的多个吸水筒 ，每个吸水筒 的吸水部靠近海绵辊 的外径表面；连接至吸水筒 的一个或多个抽吸管 ；与抽吸管 连接的抽排设备 。 3. 瓷砖磨全自动磨边吹干系统， 吸水装置 的吸水筒 包括：圆柱形的内腔 ；在吸水部设置两片向外延伸的翼片 ，翼片 的长度延伸方向与海绵辊 的长度方向一致，并且翼片 被成形为与海绵辊 的外径表面贴合接触； 吸水装置 还包括：设置在抽吸管 内的湿度传感器 ；设置在抽排设备 内的吸水控制器 ，用于 湿度传感器 触发抽排设备 调速运作或者停开机。 4. 瓷砖磨全自动磨边吹干系统， 吹干装置 包括： 设置在基座 上的并且位于输送辊 之间的多个吹风筒 ，该多个吹风筒 分别设置在传送带 的平面的上方和下方；连接至吹风筒 的一个或多个抽吸管 ；与抽吸管 连接的鼓风设备 。 5. 瓷砖磨全自动磨边吹干系统， 吹风筒 包括出风的细长缝 ，该细长缝 被配置为向着传送带 的平面，沿细长缝 长度方向布置多个牙孔 ； 设置在鼓风设备 内的吹干控制器 ，用于 接近传感器 触发鼓风设备 的调速运作或者停开机。 6. 瓷砖磨全自动磨边吹干系统， 清洗后瓷砖稳定装置 包括： 由清洗装置的基座 上的支架支撑的横杆 ；固定在横杆 上的压轮机构 ，压轮机构 的滚轮 与在清洗装置后部上平移的瓷砖板料 表面接触；连接清洗装置和吹干装置 的导桥机构 ，导桥机构 包括用于在清洗装置和吹干装置 之间承接瓷砖板料 的桥板。 | B24B9/06; B24B41/00; B24B51/00; F26B21/00; F26B5/16; F26B25/22
一种制冷、制热、制水三合一系统 | 1.一种制冷、制热、制水三合一系统， 包括设置在室外的循环压缩设备，及设置在室内的、与循环压缩设备连接的制水设备，及设置在室内的、与循环压缩设备连接的制热设备；所述循环压缩设备包括冷凝器，及设置在冷凝器下方的、且与冷凝器连通的排水管，及设置在冷凝器右侧面上的接线盒；所述制水设备包括储水箱，及设置在储水箱右侧的、用于抽水的增压泵，及设置在增压泵右侧的、用于过滤水的净水器；所述制热设备包括立式水箱，及设置在立式水箱右上侧的、且与立式水箱连通的输水管，及设置在立式水箱右侧的、且位于输水管下方的限温包接线，及设置在立式水箱右下侧的、且与立式水箱连通的进水管。 2. 一种制冷、制热、制水三合一系统， 所述排水管与储水箱连通；所述接线盒上设置有电源线，所述电源线与立式水箱连接，所述接线盒上还设置有用于包裹电源线的连接铜管。 3. 一种制冷、制热、制水三合一系统， 所述连接铜管上设置有便于使用者操作控制的线控器，所述连接铜管上还设置有用于连接电源的插头。 4. 一种制冷、制热、制水三合一系统， 所述储水箱、增压泵和净水器依次连通，所述储水箱的左上侧设置有用于减轻储水箱压力的泄流口；所述净水器的右侧还设置有饮水器，所述饮水器上方设置有储水桶，所述储水桶与净水器连通。 5. 一种制冷、制热、制水三合一系统， 所述输水管靠近立式水箱的一端设置有真空安全阀，所述输水管末端设置有用户用水出口，所述用户用水出口设置有一个以上。 6. 一种制冷、制热、制水三合一系统， 所述进水管靠近立式水箱的一端设置有过滤器，所述进水管的末端设置有球阀。 | F25B29/00; F24H3/02; A47J31/00
一种高平整度镜筒 | 1.一种高平整度镜筒，包括筒身， 筒身的底部设有外圈凸台和内圈凸台，外圈凸台和内圈凸台之间通过第一环形凹槽隔开，外圈凸台和内圈凸台的底平面齐平，外圈凸台和内圈凸台二者的底平面共同构成了整个镜筒的底平面；所述筒身的顶部设有顶平面和向内延伸的镜片挡环，镜片挡环的下表面设有多个凸点或区块。 2. 一种高平整度镜筒， 所述顶平面比镜片挡环的上表面高，并且顶平面与镜片挡环之间设有过渡凹槽。 3. 一种高平整度镜筒， 所述顶平面设有多个半圆槽，半圆槽与过渡凹槽连通。 4. 一种高平整度镜筒， 内圈凸台的外圆周面上设置与其底平面相连的锥面。 5. 一种高平整度镜筒， 所述锥面的锥度为22°。 6. 一种高平整度镜筒， 外圈凸台的外侧设置倒角。 7. 一种高平整度镜筒， 筒身底部的外圆周上设有侧凸台，侧凸台与外圈凸台之间通过第二环形凹槽隔开，侧凸台的外圆周面与外圈凸台的外圆周面齐平。 | G02B7/00
一种新型联动开合模机构 | 1.一种新型联动开合模机构， 主要包括模具本体、导轨、联动板 和封板 ；所述导轨包括主驱动导轨 和联动导轨 ，所述模具本体上设置有多个联动导轨 和一个主驱动导轨 ；所述每个联动导轨 底部设置一个拨销 ；所述主驱动导轨 底部设置一个拨销 ，主驱动导轨 上设置一个驱动销 ；所述拨销 与联动板 上的斜度槽切线配合；所述封板 与模具本体底部连接，封板 与联动板 滑动配合。 2. 一种新型联动开合模机构， 所述联动导轨 为四个。 3. 一种新型联动开合模机构， 所述四个联动导轨 分别两两均匀设置在模具本体的前后侧。 4. 一种新型联动开合模机构， 所述主驱动导轨 设置在模具本体的左端中心处。 5. 一种新型联动开合模机构， 所述封板 与模具本体的连接方式采用螺钉连接。 | B22C7/02
马铃薯收获机清洗喷头 | 1.一种马铃薯收获机清洗喷头 ，包含一喷头本体 ， 在所述的喷头本体 上设有一对管道接口 ，在所述的喷头本体 上还设有一转轴 ，在所述的喷头本体 上还设有若干喷射口 和一对压力感应头 。 2. 马铃薯收获机清洗喷头， 所述的管道接口 上设有一层密封橡胶。 3. 马铃薯收获机清洗喷头， 所述的喷射口 以转轴 为中心呈中心对称分布。 | B05B3/02; B05B12/00; A23N12/02
一种综合电缆 | 1.一种综合电缆， 所述电缆包括缆骨架、设于所述缆骨架内的光纤和电线、包覆于所述缆骨架外侧的防水层、包覆于所述防水层外侧的加强层和设于所述加强层外侧的护套层；所述光纤包括光纤骨架、设于所述光纤骨架内的光纤带、包覆于所述光纤骨架外的固定套和设于所述固定套外侧的尼龙护套；所述电线包括正导线和负导线，所述正导线和负导线结构相同，且所述正导线和负导线均包括过水管、沿所述过水管周向布设的导体和包覆于所述导体外侧的电线护套。 2. 综合电缆， 所述缆骨架为塑胶架。 3. 综合电缆， 所述加强层为钢铝复合带层。 4. 综合电缆， 所述光纤骨架为纤膏骨架。 5. 综合电缆， 所述固定套为PBT套管。 | H01B7/00; H01B7/22; H01B7/282; H01B7/42
一种高效率的聚苯乙烯保温板切割装置 | 1.一种高效率的聚苯乙烯保温板切割装置， 该高效率的聚苯乙烯保温板切割装置，包括工作台 ，支撑板 ，支撑腿 ，智能控制装置 ，传送带 ，切割位置调节架结构 ，传动电机 和切割废渣收集装置 ，所述的支撑板 焊接在支撑腿 的上部；所述的工作台 安装在支撑板 的上部；所述的智能控制装置 螺栓安装在支撑腿 的左上部；所述的传动电机 安装在工作台 的左端；所述的切割位置调节架结构 安装在工作台 的中上部；所述的切割废渣收集装置 螺栓安装在切割位置调节架结构 的下部；所述的切割位置调节架结构 包括支撑架 ，导向板结构 ，横支架 和调节滑槽 ，所述的横支架 焊接在支撑架 的上部右侧；所述的导向板结构 安装在支撑架 的下部右侧；所述的调节滑槽 横向开设在横支架 上。 2. 高效率的聚苯乙烯保温板切割装置， 所述的切割废渣收集装置 包括切割固定架 ，碎渣防护罩 ，加长罩 ，切割锯 ，切割电机 ，调节螺栓 ，废渣导管 和废渣收集箱 ，所述的碎渣防护罩 安装在切割固定架 的下部；所述的加长罩 套接在碎渣防护罩 的下部；所述的切割电机 安装在碎渣防护罩 的前侧中间位置；所述的切割锯 轴接在碎渣防护罩 的内部中间位置，并与切割电机 的输出轴连接；所述的废渣导管 一端与碎渣防护罩 的右上部接通，另一端与废渣收集箱 接通。 3. 高效率的聚苯乙烯保温板切割装置， 所述的导向板结构 包括导向板调节管 ，导向板调节杆 ，导向板本体 ，连接轴头 和连接螺栓 ，所述的导向板调节杆 插接在导向板调节管 的右侧；所述的导向板本体 通过连接轴头 轴接在导向板调节杆 的右端；所述的连接螺栓 安装在导向板调节管 与导向板调节杆 的连接处。 4. 高效率的聚苯乙烯保温板切割装置， 所述的传送带 的外表面上还设置有凸起 ，所述的凸起 设置有多个。 5. 高效率的聚苯乙烯保温板切割装置， 所述的调节螺栓 安装在碎渣防护罩 与加长罩 的连接处。 6. 高效率的聚苯乙烯保温板切割装置， 所述的支撑架 采用两级不锈钢伸缩架。 7. 高效率的聚苯乙烯保温板切割装置， 所述的横支架 的上表面还刻画有刻度线 。 8. 高效率的聚苯乙烯保温板切割装置， 所述的智能控制装置 包括控制外壳 ，触摸屏 ，PLC 和电源按钮 ，所述的触摸屏 和电源按钮 分别镶嵌在控制外壳 的前表面；所述的PLC 安装在控制外壳 的内部。 | B26D7/18; B26D1/15; B26D5/00; B26D7/27; B26D7/06
一种卡合紧固且组装快速的插头内架结构 | 1.一种卡合紧固且组装快速的插头内架结构，其包括上壳体与下壳体， 所述下壳体上设置有呈“品”字型分布的第一凹槽，所述上壳体中设置有与中部的所述第一凹槽外表面配合形成滑轨结构的滑槽，所述上壳体上自一端面向内延伸设置有卡勾，所述下壳体的下表面设置有与所述卡勾配合卡紧的阻挡部，所述阻挡部的上表面呈斜坡结构。 2. 卡合紧固且组装快速的插头内架结构， 所述第一凹槽的上部与前端部位为开口式结构，所述上壳体包括覆盖住所述第一凹槽上部的上实体部与围挡住所述第一凹槽前端部的端面实体部，所述滑槽设置在所述上实体部上，所述卡勾设置在所述端面实体部上。 3. 卡合紧固且组装快速的插头内架结构， 位于两侧的所述第一凹槽上方形成有导向与支撑所述滑槽两侧实体板的导向槽。 4. 卡合紧固且组装快速的插头内架结构， 位于中部的所述第一凹槽外表面两侧设置有导向条，在所述滑槽内壁两侧设置有与所述导向条配合的收纳槽。 5. 卡合紧固且组装快速的插头内架结构， 所述端面实体部上设置有与三个所述第一凹槽位置对应的第一开口。 6. 卡合紧固且组装快速的插头内架结构， 所述下壳体的下表面开设有导向所述卡勾走向的导向通槽，所述阻挡部设置在所述导向通槽中。 | H01R13/506; H01R13/639
一种分纤箱用背板连接件 | 1.一种分纤箱用背板连接件， 所述背板连接件 为中空长条型结构，包括相互平行的上、下平板 ，与分纤箱贴合、并位于上、下平板 之间的后平板 ，与固定物体贴合、并位于上、下平板 之间的前弧形板 ；其中，所述前弧形板 长度小于上、下平板 ，使得在两端部形成上、下平板 和后平板 构成的两个槽部 ；所述两个槽部 中各设有一对螺母柱，通过在螺母柱中嵌入螺母 与分纤箱箱体 固定，所述前弧形板 左右两端对称设置有若干钢带抱箍穿入孔 。 2. 分纤箱用背板连接件， 在所述槽部 处上、下平板 的前后边相互平行，上、下平板 的两个侧边与后边为锐角夹角结构。 3. 分纤箱用背板连接件， 所述锐角夹角为30～60°。 4. 分纤箱用背板连接件， 所述前弧形板 弧度按照与固定物体紧密贴合设计。 5. 分纤箱用背板连接件， 所述上、下平板 上设置有多个均匀分布的孔。 6. 分纤箱用背板连接件， 所述螺母 选用M5嵌螺母。 7. 分纤箱用背板连接件， 所述钢带抱箍穿入孔 固定物体不同直径设置为四组。 | G02B6/44
一种机房的湿度实时监控装置 | 1.一种机房的湿度实时监控装置，包括设置于机房内且与计算机监控平台连接的湿度传感器，所述的湿度传感器包括上壳、下壳、安装于下壳内的电路板、由电路板引出位于下壳头部的连接线， 还包括安装在电路板上的内部温度和湿度传感器、外部温度传感器、加热电阻，以及位于内部温度和湿度传感器的一侧且靠近下壳头部的风扇，所述外部温度传感器位于靠近下壳尾部的容置空间内，所述下壳尾部设置有若干条平行相间的条状长孔组成的进风口，靠近所述下壳头部的下壳两侧壁上设置有若干条平行相间的条状长孔组成的出风口，相应的，上壳尾部对应下壳尾部的进风口处设置有若干条平行相间的条状长孔组成的进风口；在进风口处设置有用于遮挡杂物的遮挡组件，该遮挡组件设置于上壳的内部和下壳的内部，所述遮挡组件包括柔性的框架及设置于框架上的多层遮挡网，各层遮挡网的网孔孔径由外往内方向依次变小；所述框架通过双面胶固定于上壳的内部和下壳的内部；相邻的遮挡网之间间隔设置。 2. 一种机房的湿度实时监控装置， 所述加热电阻设置于下壳两侧由隔板构成的容置空间内。 3. 一种机房的湿度实时监控装置， 所述加热电阻有四个，在下壳两侧由隔板构成的容置空间内各置两个。 4. 一种机房的湿度实时监控装置， 所述隔板上靠近上壳尾部处设有通气孔。 | F24F11/00
一种抗生素发酵废水的处理装置 | 1.一种抗生素发酵废水的处理装置，包括相互连通的混凝反应池 、第一沉淀池 、第一中和池 、厌氧池 、好氧池 、第二沉淀池 、调酸池 、Fenton反应池 、第二中和池 以及第三沉淀池 ； 所述混凝反应池 连接有絮凝剂存储室 和第一盐酸池 ；所述第一中和池 连接有第一液碱存储室 ，所述调酸池 连接有第二盐酸池 ，所述Fenton反应池 连接有硫酸亚铁存储室 和双氧水存储室 ；所述第二中和池 连接有第二液碱存储 ；所述第一中和池 、第二中和池 以及Fenton反应池 内均设有搅拌器 ，所述混凝反应池 设有一混凝搅拌装置 ；所述搅拌装置 包括第一搅拌部件 、第二搅拌部件 及用于驱动所述第二搅拌部件相对所述第一搅拌部件反向转动的传动部件 。 2. 一种抗生素发酵废水的处理装置， 所述第一搅拌部件 包括第一连接杆体 、固设于该第一连接杆体下部的第一搅拌棒 及用于驱动该第一连接杆体转动以带动所述第一搅拌棒转动的驱动件 。 3. 一种抗生素发酵废水的处理装置， 所述第二搅拌部件 包括第二连接杆体 和固设于该第二连接杆体下部的第二搅拌棒 ；所述传动部件 包括上传动杆 、下传动杆 及齿轮变速结构。 4. 一种抗生素发酵废水的处理装置， 所述齿轮变速结构包括固设于所述第二连接杆上的底座 、主动齿轮 、围设于该主动齿轮外的传动齿轮 及围设于该传动齿轮外的动力输出齿轮 ；所述上传动杆 上端与所述第一连接杆体 固连，下端与所述主动齿轮 止转配合，所述下传动杆 上端与所述动力输出齿轮 止转配合，下端与所述第二连接杆体 固连。 5. 一种抗生素发酵废水的处理装置， 所述第二连接杆体 包括上杆体 和下杆体 ，所述底座 设于所述下杆体 上端，底座 端部向外延伸形成一定位凸缘 ，所述下杆体 上端具有与该定位凸缘配合固连的支撑边 ，所述上杆体 下端具有与该定位凸缘配合固连的延伸部 。 | C02F9/14
一种膀胱冲洗装置 | 1.一种膀胱冲洗装置，包括导流管 、引流管 、冲洗管 及分别连接所述导流管 、引流管 、冲洗管 一端的三通阀 ， 所述导流管 上设有流速调节器 ，所述流速调节器 包括套接在所述导流管 上的第一套管 、第二套管 、环形控制板 、控制层 及套接在所述第一套管 和第二套管 上的第三套管 ，所述第一套管 和第三套管 之间装配有保持架 ，所述保持架 上设有若干鼓形滚子 ；所述第一套管 的外侧面相对于所述鼓形滚子 的位置设有嵌槽，所述第三套管 相对于所述第一套管 的内侧面设有球形滚道 ，所述第二套管 上侧面设有环形凹槽 ，所述环形控制板 位于所述环形凹槽 内，所述环形控制板 上设有若干柱销 ，所述第二套管 靠近导流管 的上端面上设有若干轴柱 ，所述控制层 由若干叶片 围成，所述叶片 上设有两个通孔 ，两个所述通孔 分别套装在所述柱销 和轴柱 上；所述第二套管 的外侧壁设有与所述环形凹槽 相连通的缺口 ，所述环形控制板 的外侧壁设有穿过所述缺口 且与所述第三套管 连接的连接柱 ；所述第二套管 套接的导流管 侧壁上设有环形的切口，所述控制层 位于环形的切口处，所述导流管 内设有过滤组件 ，所述过滤组件 包括横向设置在所述导流管 内的两个过滤板 ，两个所述过滤板 之间设有竖直放置的挡板 ，所述挡板 将两个所述过滤板 均分隔成通孔区 和密封区 ，所述通孔区 和挡板 上均设有若干过滤孔，一个所述过滤板 的通孔区 与另一所述过滤板 的密封区 相对应。 2. 膀胱冲洗装置， 所述导流管 的另一端连接有导流瓶 ，所述引流管 另一端连接有废液瓶 。 3. 膀胱冲洗装置， 所述导流瓶 上依次连接有充气管 和充气球 ，所述充气球 上设有气压控制阀 、空气入口阀 和充气阀 ，所述气压控制阀 和充气阀 设在靠近充气管 处，所述空气入口阀 设在远离充气管 处。 | A61M3/02
一种船用带扶手防滑直梯 | 1.一种船用带扶手防滑直梯， 包括封底板 、眼板 、防滑条 、踏步 、梯柱 和扶手 ；所述梯柱 为椭圆形，数量为两根且分开设置，踏步 为多个，平行设置在两侧的梯柱 之间，所述踏步 的两端与梯柱 连接；踏步 的上表面设有防滑条 ，防滑条 设有防滑凹凸面；封底板设置在两侧的梯柱 的顶端端面；在靠近两侧的梯柱 的顶端端部处各垂向焊接一眼板 ；所述扶手 采用圆形钢管制作，沿梯柱 的上端纵向设置。 2. 船用带扶手防滑直梯， 踏步 采用平椭圆形钢管，各级踏步 间沿梯柱 长方向纵向等距排列。 3. 船用带扶手防滑直梯， 所述封底板的厚度为3mm±0.3mm。 4. 船用带扶手防滑直梯， 所述眼板的厚度为6mm±0.3mm。 5. 船用带扶手防滑直梯， 所述防滑条的厚度为3mm±0.3mm。 6. 船用带扶手防滑直梯， 所述踏步采用平椭圆形钢管，壁厚2mm±0.2mm。 7. 船用带扶手防滑直梯， 所述梯柱壁厚2.5mm±0.2mm。 8. 船用带扶手防滑直梯， 所述扶手为圆形钢管，直径32mm±0.5mm，壁厚2.5mm±0.2mm。 9. 船用带扶手防滑直梯， 所述封底板、眼板、防滑条、踏步、梯柱和扶手均采用不锈钢材料制成。 | B63B29/20
专用于舞台灯光调焦的专业级镜头 | 1.一种专用于舞台灯光调焦的专业级镜头， 所述的镜头包括外壳、前端盖、第一镜片、第二镜片、第三镜片、第四镜片、第五镜片、第六镜片、第七镜片、第八镜片、第一安装环、第二安装环、第三安装环和第四安装环，外壳呈空心圆筒状，前端盖固定安装在外壳前端，前端盖呈空心状，第一镜片、第二镜片、第三镜片、第四镜片、第五镜片、第六镜片、第七镜片和第八镜片依次平行安装在外壳内，第一镜片外侧面呈向外突出的弧形，第一镜片内侧面也呈向外突出的弧形，第二镜片与第一镜片相对的一面呈向外突出的弧形，第二镜片另一面呈平面状，第一镜片与第二镜片之间设置有第一安装环，第三镜片与第二镜片相对的一面呈向内凹陷的弧形，第三镜片另一面呈向外突出的弧形，第二镜片与第三镜片之间外侧边沿位置直接接触，第四镜片与第三镜片相对的一面呈向内凹陷的弧形，第四镜片另一面呈向外突出的弧形，第三镜片与第四镜片之间设有第二安装环，第五镜片与第四镜片相对的一面呈向外突出的弧形，第五镜片另一面呈向内凹陷的弧形，第五镜片与第四镜片之间设有第三安装环，第六镜片与第五镜片相对的一面呈向外突出的弧形，第六镜片另一面呈向外突出的弧形，第七镜片与第六镜片相对的一面呈向内凹陷的弧形，第七镜片另一面呈向外突出的弧形，第八镜片与第七镜片相对的一面呈向外突出的弧形，第八镜片另一面呈向内凹陷的弧形，第八镜片与第七镜片之间设有第四安装环，外壳底部设有凸沿，第八镜片卡接在凸沿位置处。 2. 专用于舞台灯光调焦的专业级镜头， 所述的第一安装环呈圆环状。 3. 专用于舞台灯光调焦的专业级镜头， 所述的第二安装环呈圆环状。 4. 专用于舞台灯光调焦的专业级镜头， 所述的第三安装环呈圆环状。 5. 专用于舞台灯光调焦的专业级镜头， 所述的第四安装环呈圆环状。 6. 专用于舞台灯光调焦的专业级镜头， 所述的第六镜片与第五镜片相对的一面的突出的弧形的弧度比第五镜片与第六镜片相对的一面的凹陷的弧形的弧度大。 7. 专用于舞台灯光调焦的专业级镜头， 所述的第六镜片与第七镜片相对的一面的突出的弧形的弧度比第六镜片与第七镜片相对的一面的凹陷的弧形的弧度大。 8. 专用于舞台灯光调焦的专业级镜头， 所述的外壳内设有限位台阶，限位台阶下部直径小于上部直径，第六镜片、第七镜片和第八镜片设置在限位台阶下方。 9. 专用于舞台灯光调焦的专业级镜头， 所述的外壳外侧固定设有环形的安装环。 | F21V5/00; F21V5/04; F21V14/06; F21W131/105; F21W131/406
一种成捆材料的自动套袋机 | 1.一种成捆材料的自动套袋机， 包括机架、抬升机构、撑袋机构、拖袋机构；所述撑袋机构设置在机架的一端，在机架上设有拖袋机构和至少三个抬升机构，所述抬升机构沿机架的长度方向分布，抬升机构可在竖直方向运动；当拖袋机构从撑袋机构沿机架长度方向滑动，拖袋机构运动至每个抬升机构的前方时，每个抬升机构向下运动，当拖袋机构夹持包装袋的袋口通过抬升机构后，每个抬升机构向上运动。 2. 成捆材料的自动套袋机， 所述撑袋机构包括撑袋模具、模具支撑部和模具第一定位装置；所述模具支撑部设置在撑袋模具的下方，模具支撑部与撑袋模具相对的表面光滑；撑袋模具的上表面设有定位配合部，所述模具第一定位装置设置在定位配合部的上方，与定位配合部形状适配，在模具第一定位装置与定位配合部之间形成供包装袋穿过的缝隙。 3. 成捆材料的自动套袋机， 所述撑袋模具的一端设有供成捆材料插入的开口。 4. 成捆材料的自动套袋机， 所述抬升机构包括滚轴、第一伸缩杆和行程控制装置；第一伸缩杆的一端与机架固定连接，第一伸缩杆的另一端与滚轴连接，第一伸缩杆可沿竖直方向伸缩；所述行程控制装置能感应拖袋机构运动至抬升机构的前方时控制抬升机构向下运动。 5. 成捆材料的自动套袋机， 在所述滚轴上设有两个定位轮，所述定位轮与滚轴同轴，所述抬升机构还设有定位轮调节机构，同一滚轴上至少有一个定位轮与定位轮调节机构连接，所述定位轮调节机构能使定位轮沿滚轴的轴线移动。 6. 成捆材料的自动套袋机， 在所述机架上、沿机架的长度方向设有滑轨，所述自动套袋机还包括推料机构，所述推料机构设置在与撑袋机构相对的机架的另一端，推料机构包括推料板、第一驱动装置和第一滑块，所述第一滑块与滑轨适配，第一滑块可沿滑轨滑动，所述第一驱动装置设置在第一滑块的上方，为第一滑块的滑动提供驱动力，所述推料板设置在第一滑块的下方。 7. 成捆材料的自动套袋机， 在所述机架上、沿机架的长度方向设有滑轨，所述拖袋机构包括夹袋部件、第二驱动装置和第二滑块，所述第二滑块与滑轨适配，第二滑块可沿滑轨滑动，所述第二驱动装置设置在第二滑块的上方，为第二滑块的滑动提供驱动力，所述夹袋部件设置在第二滑块的下方。 8. 成捆材料的自动套袋机， 所述机架包括主横梁、滑轨横梁、加强横梁和三角支架；所述主横梁、滑轨横梁和加强横梁相互平行，主横梁与滑轨横梁所在平面与水平面平行，所述加强横梁设置在主横梁的上方，三角支架所在平面垂直于水平面，三角支架的三个顶角分别与主横梁、滑轨横梁和加强横梁连接。 9. 成捆材料的自动套袋机， 所述自动套袋机还包括送料机构，所述送料机构至少设置为两个，送料机构沿机架的长度方向分布；所述送料机构包括第三驱动装置、传送带和定位装置，所述传送带的传送方向垂直于机架的长度方向，传送带的上表面高于抬升机构的运动最低点，低于抬升机构的运动最高点；所述第三驱动装置为传送带的传送提供驱动力；所述定位装置设置在传送带的一侧，每个送料机构的定位装置的连线与机架的长度方向平行。 10. 成捆材料的自动套袋机， 所述自动套袋机还包括送袋机构，所述送袋机构设置在撑袋机构的前方，送袋机构包括第四驱动装置、第一滚轴和第二滚轴，所述第四驱动装置与第一滚轴或第二滚轴连接，并为第一滚轴或第二滚轴的滚动提供驱动力，所述第一滚轴与第二滚轴的表面紧密接触，包装袋被夹紧在第一滚轴与第二滚轴之间。 | B65B43/26; B65B35/24; B65B35/20; B65B43/46; B65B61/06
一种轴承定量上油装置 | 1.一种轴承定量上油装置，包括储油箱 、输油管以及上油器 ， 所述输油管包括有第一输油管 以及第二输油管 ，该第一输油管 一端固定于储油箱 上，另一端固定于定量盘 上，且第一输油管 一端固定于定量盘 上，另一端固定于中置盘 上，该储油箱 下端的第一输油管 上设置有电磁阀 ，所述定量盘 的左端设置有变速调频电机 ，右端设置有盖板 以及紧固螺栓 ，该变速调频电机 上固定有传动轴 ，传动轴 贯穿定量盘 设置，且紧固螺栓 设置有三个，该三个紧固螺栓 贯穿盖板 与定量盘 螺纹连接，所述定量盘 的内部设置有转子 以及橡胶圈 ，转子 以及橡胶圈 固定于传动轴 上，且中置盘 的下端通过连接管设置于上油器 的上端。 2. 一种轴承定量上油装置， 所述第一输油管 设置有两根，且两根第一输油管 的长度相等。 3. 一种轴承定量上油装置， 所述第二输油管 设置有两根，且两根第二输油管 的长度相等。 4. 一种轴承定量上油装置， 所述转子 设置于橡胶圈 的后端，且转子 基于传动轴 呈半月放射状设置有四个，橡胶圈 与传动轴 通过轴承活动连接。 5. 一种轴承定量上油装置， 所述盖板 基于橡胶圈 相应的设置有呈“凹”字状的凹槽 ，该橡胶圈 与凹槽 相合。 | F16N27/00; F16N21/00; F16N7/00
一种具有易拆卸式集线器的电源拖线板 | 1.一种具有易拆卸式集线器的电源拖线板，包括外壳 、位于外壳 内部的第一插座组 、第二插座组 和位于外壳 底端的外接电源连接线 ， 所述的外壳 内部开设有供电腔 和收纳腔 ，所述的第一插座组 和第二插座组 固定在供电腔 内部，所述的收纳腔 内部设置有弹性收线器 ，所述的外壳 正面对应第一插座组 和第二插座组 位置均开设有电源插孔 ，所述的外壳 正面对应弹性收线器 位置开设有圆形调节孔 ，所述的调节孔 内部螺纹有调节板手 ，所述的调节板手 内侧端穿过调节孔 内部与弹性收线器 轴向连接，所述的外壳 两侧面位于供电腔 和收纳腔 之间均开设有拆卸口 ，所述的拆卸口 下端铰链连接有用于闭合拆卸口 的翻转密封盖 ，所述的弹性收线器 表面开设有螺旋型置线槽 ，所述的外接电源连接线 顶端穿过外壳 下端的外壁和弹性收线器 表面置线槽 与第一插座组 和第二插座组 电连接。 2. 一种具有易拆卸式集线器的电源拖线板， 所述的外壳 两侧拆卸口 大小相同。 3. 一种具有易拆卸式集线器的电源拖线板， 所述的外壳 内侧壁对应拆卸口 位置均具有向外凸起与翻转密封盖 相配合的连接密封板 ，所述的连接密封板 上开设有条形卡槽 ，所述的翻转密封盖 内侧壁上固定连接有与条形卡槽 相配合的橡胶卡块 ，所述的翻转密封盖 通过内侧橡胶卡块 插入条形卡槽 内部与连接密封板 固定连接。 4. 一种具有易拆卸式集线器的电源拖线板， 所述的翻转密封盖 内侧面上固定连接有与连接密封板 相配合的橡胶密封条 。 | H01R13/502; H01R13/72; H01R27/00
一种圆形可旋转多层蔬菜种植装置 | 1.一种圆形可旋转多层蔬菜种植装置， 其结构包括水箱 、盖板 、底板 、种植盆 、旋转浇灌装置 、显示屏 、控制面板 ，所述水箱 上端安装有盖板 ，所述盖板 上表面与底板 底面相贴合，所述底板 上端安装有种植盆 ，所述种植盆 中间嵌有旋转浇灌装置 ，所述盖板 上表面嵌入安装有显示屏 ，所述显示屏 与控制面板 电连接，所述旋转浇灌装置 由主杆 、浇灌板 、出水口 、上板 、转轴 、管道 组成，所述主杆 表面嵌入安装有浇灌板 ，所述浇灌板 上设有出水口 ，所述主杆 上端嵌有上板 ，所述转轴 与主杆 在同一轴线上，所述管道 安装于主杆 内。 2. 一种圆形可旋转多层蔬菜种植装置， 所述水箱 由水箱主体 、固定板 、支撑板 、水泵 、出水管 、进水管 组成。 3. 一种圆形可旋转多层蔬菜种植装置， 所述水箱主体 内侧上端通过固定板 与支撑板 连接，所述支撑板 上表面水平安装有水泵 ，所述水泵 左上端与出水管 相连接，所述进水管 安装于水泵 左侧。 4. 一种圆形可旋转多层蔬菜种植装置， 所述底板 与旋转浇灌装置 在同一中心线上。 5. 一种圆形可旋转多层蔬菜种植装置， 所述主杆 底端与底板 相焊接。 | A01G9/02; A01G27/02
一种辐向多根并绕绑扎的层式低压线绕线圈 | 1.一种辐向多根并绕绑扎的层式低压线绕线圈，包括由扁铜线绕制而成的多层线匝的线圈本体，线圈本体端部设端绝缘，线圈本体的两头设线圈出头，分别是线圈首端出头和线圈末端出头， 所述线圈本体轴向上设有多根紧缩带，线圈首端出头与端绝缘绑扎固定为一体，线圈末端出头与端绝缘绑扎固定为一体，每层线匝与线匝之间绑扎固定为一体。 2. 辐向多根并绕绑扎的层式低压线绕线圈， 所述紧缩带长度为3倍线圈高度。 3. 辐向多根并绕绑扎的层式低压线绕线圈， 所述线圈本体的截面包括两侧的半圆形A、半圆形B和中间的直线部分C，构成椭圆形，半圆形A处设有一根紧缩带，半圆形B处设有三根紧缩带。 4. 辐向多根并绕绑扎的层式低压线绕线圈， 直线部分C长度大于等于70m，直线部分C处设紧缩带。 5. 辐向多根并绕绑扎的层式低压线绕线圈， 直线部分C长度小于70m，直线部分C处不设紧缩带。 6. 辐向多根并绕绑扎的层式低压线绕线圈， 所述线圈出头处相邻的线匝上包设有绝缘层，所述线圈出头也包设有绝缘层，外层通过紧缩带半叠一层绕包。 7. 权利要求1或6任一项所述的辐向多根并绕绑扎的层式低压线绕线圈， 所述线圈出头弯折，弯折内侧端绝缘设有倒角，所述线圈出头处的端绝缘起头位置通过紧缩带半叠一层绕包，端绝缘其余位置与相邻线匝采用花包式绑扎固定为一起。 8. 辐向多根并绕绑扎的层式低压线绕线圈， 所述线圈出头弯折处设一根30°方向斜拉的紧缩带。 9. 辐向多根并绕绑扎的层式低压线绕线圈， 每层线匝与线匝之间通过紧缩带绑扎固定为一体，该紧缩带放置方式为对折双层，对折端套住端绝缘和第一层线匝的导线，双层的紧缩带呈S型的方式依次绕制第二个线匝、第三个线匝，直到最后一个线匝，绕制一周，紧缩带的末端压于导线下面。 10. 辐向多根并绕绑扎的层式低压线绕线圈， 所述倒角角度大于线圈出头弯折角度。 | H01F27/28; H01F27/30
空调用风叶轴承座的安装结构 | 1.一种空调用风叶轴承座的安装结构，包括可拆式地连接在底座 上的轴承座本体 ， 所述轴承座本体 的外侧壁上设置有一对可供按压的连接板 ，所述连接板 远离轴承座本体 的一端设置有卡钩 ，所述底座 上设置有可与卡钩 配合卡接的卡槽 。 2. 空调用风叶轴承座的安装结构， 所述连接板 的侧壁上设置有凹槽 ，所述底座 上设置有用于与凹槽 相抵以支撑轴承座本体 的凸台 。 3. 空调用风叶轴承座的安装结构， 所述底座 上设置有可与卡钩 配合导向以方便卡钩 与卡槽 配合卡接的导向面 。 4. 空调用风叶轴承座的安装结构， 所述连接板 与轴承座本体 的连接处设置有加强筋 。 | F24F13/00
空调器排水结构 | 1.一种空调器排水结构，包括可拆式连接的上底座 和下底座 ， 所述下底座 上设置有排水嘴 ，所述上底座 上可滑动地连接有在下底座 与上底座 拆卸或装配时可与排水嘴 脱离或配合的用于导水的导水嘴 。 2. 空调器排水结构， 所述导水嘴 两侧的上底座 上均设置有第一滑槽 ，所述第一滑槽 远离排水嘴 的一端低于靠近排水嘴 的一端，所述导水嘴 的外侧壁上设置有可与第一滑槽 配合滑动的第一滑块 。 3. 空调器排水结构， 所述导水嘴 与上底座 之间设置有导向结构。 4. 空调器排水结构， 所述导向结构包括至少设置在导水嘴 一侧的上底座 上的与第一滑槽 相互平行的第二滑槽 ，所述导水嘴 的外侧壁上设置有可与第二滑槽 配合滑动的第二滑块 。 5. 空调器排水结构， 所述导向结构包括设置在导水嘴 两侧的上底座 上的与第一滑槽 相互平行的第二滑槽 ，所述导水嘴 的外侧壁上设置有可与第二滑槽 配合滑动的第二滑块 。 6. 空调器排水结构， 所述导水嘴 位于排水嘴 一端的顶部设置有可与排水嘴 相抵以使排水嘴 驱动导水嘴 滑动的折弯边 。 7. 空调器排水结构， 所述导水嘴 位于排水嘴 一端的底部设置有向上的台阶 。 8. 空调器排水结构， 所述导水嘴 的内底部由排水嘴 一侧向上底座 一侧逐渐向下倾斜。 9. 空调器排水结构， 所述上底座 上设置有排水槽 ，所述排水槽 的底部设置有排水口 。 | F24F13/22
用于改性沥青生产线的石料分选配料机构 | 1.用于改性沥青生产线的石料分选配料机构，其特征在于它包括混料搅拌仓 、石料筛分机 、一号石料计量仓 、二号石料计量仓 、三号石料计量仓 、四号石料计量仓 、一组称重计量阀门 和出料管 ，所述混料搅拌仓 的顶部为敞口的漏斗状仓体，所述石料筛分机 的机架固定安装在混料搅拌仓 的一侧，且石料筛分机 的一组出料口位于混料搅拌仓 的上方，所述一号石料计量仓 、二号石料计量仓 、三号石料计量仓 和四号石料计量仓 分别固定安装在混料搅拌仓 的顶部敞口处，所述一组称重计量阀门 分别安装在一号石料计量仓 、二号石料计量仓 、三号石料计量仓 和四号石料计量仓 的出口处，所述出料管 的一端安装在混料搅拌仓 的出口处。 2. 用于改性沥青生产线的石料分选配料机构，其特征在于它还有出口称重计量阀 ，所述出料管 的一端通过出口称重计量阀 安装在混料搅拌仓 的出口处。 3. 用于改性沥青生产线的石料分选配料机构，其特征在于它还有废料管 和接料漏斗 ，所述废料管 固定安装在混料搅拌仓 的一侧，所述废料管 的顶部设有接料漏斗 ，且接料漏斗 位于石料筛分机 尾端出口的下方。 | E01C19/10
一种基于K型热电偶堆的耐高温热流传感器 | 1.一种基于K型热电偶堆的耐高温热流传感器， 包括封装机壳、固定支架和传感器机芯； 所述传感器机芯设置于所述封装机壳内，所述封装机壳卡合连接于所述固定支架中部； 所述传感器机芯包括K型热电偶堆，所述K型热电偶堆包括多个相互串联的K型热电偶，所述K型热电偶堆的首尾分别与耐高温引线焊接连接，所述K型热电偶包括镍铬合金正极和镍硅合金负极，所述K型热电偶堆的热阻为气体； 所述K型热电偶节点绕制成矩形，所述K型热电偶堆成环形阵列排布； 所述传感器机芯的前后两端面上分别设置第一绝缘层和第二绝缘层。 2. 基于K型热电偶堆的耐高温热流传感器， 所述封装机壳为圆形不锈钢机壳，所述封装机壳包括不锈钢后座、不锈钢机壳主体和不锈钢前盖，所述不锈钢机壳主体为上下设有圆柱形突起的不锈钢圆环，所述不锈钢机壳主体后端设有第一凹槽且与所述不锈钢后座密封焊接连接，所述不锈钢机壳主体前端设有第二凹槽且与所述不锈钢前盖密封焊接连接。 3. 基于K型热电偶堆的耐高温热流传感器， 所述固定支架包括环形卡扣和与所述环形卡扣两侧固定连接的固定压条，所述环形卡扣上设有一对卡片，所述不锈钢机壳主体通过卡片与所述环形卡扣连接，所述固定压条上设有螺母座，还包括螺栓，所述螺栓穿过耐高温磁铁和螺母座与螺母螺纹连接。 4. 基于K型热电偶堆的耐高温热流传感器， 所述耐高温引线穿过所述圆柱形突起引出传感器外部。 5. 基于K型热电偶堆的耐高温热流传感器， 所述耐高温引线与所述圆柱形突起之间为密封连接，所述封装机壳内充满惰性气体，所述K型热电偶堆的热阻为惰性气体。 6. 基于K型热电偶堆的耐高温热流传感器， 所述传感器机芯的前端面通过第一耐高温胶接层与第一绝缘层粘接连接；所述传感器机芯的后端面通过第二耐高温胶接层与第二绝缘层粘接连接。 7. 基于K型热电偶堆的耐高温热流传感器， 所述第一绝缘层和所述第二绝缘层为圆形云母片。 | G01K7/02
人行闸道管理装置 | 1.一种人行闸道管理装置，包括闸道控制器 和连接闸道控制器 的人脸识别部件 ，所述人脸识别部件 连接支撑部件 ， 所述人脸识别部件 包括摄像头 、处理器 、无线传输模块 、对比识别服务器 及补光灯 ，该摄像头 、无线传输模块 及补光灯 均连接处理器 ，无线传输模块 连接对比识别服务器 ；对比识别服务器 连接闸道控制器 ，所述支撑部件 包括可拆卸连接闸道箱 上的底盘 、可转动连接于底盘 上的升降器 及头部定位器 ，所述摄像头 通过云台 连接于升降器 上；所述头部定位器 包括下巴支撑器 ，该下巴支撑器 连接于升降器 靠近云台 处；所述下巴支撑器 具有接触人下巴的凹面，凹面内设有橡胶软垫 ，所述橡胶软垫 内设有红外传感器 ，该红外传感器 连接所述处理器 。 2. 人行闸道管理装置， 所述头部定位器 还包括可靠近人耳部的竖直定位杆 ，该竖直定位杆 连接下巴支撑器 。 3. 人行闸道管理装置， 所述升降器 包括壳体 、齿条 、设于壳体 内的齿轮 及设于壳体 上能驱动齿轮 旋转的旋钮 ；所述齿条 可升降穿入壳体 顶端，所述齿条 的一侧设有可与齿轮 啮合的齿纹 ；齿条 的另一侧设有凸边 ，所述壳体 内设有供凸边 上下滑动的滑槽。 4. 人行闸道管理装置， 所述壳体 的底部外围设有凸部 ，所述底盘 上设有供壳体 穿出的穿孔，所述底盘 位于穿孔外围处设有罩设于凸部 外、并能供凸部 旋转的凸台 。 5. 人行闸道管理装置， 所述摄像头 的顶部设有可折叠的镜子 。 6. 人行闸道管理装置， 所述底盘 两侧设有可夹紧于闸道箱 顶面的两侧的夹槽 和可穿过夹槽 连接闸道箱 顶面的锁紧件 ，所述底盘 贴紧闸道箱 顶面的表面设有防滑层。 7. 人行闸道管理装置， 所述人脸识别部件 还包括显示器 和语音提示单元 ，该显示器 和语音提示单元 均连接处理器 。 8. 人行闸道管理装置， 所述显示器 和语音提示单元 均可拆卸连接于升降器 上。 9. 人行闸道管理装置， 所述补光灯 包括分布于摄像头 外围的LED灯泡。 | G07C9/00
一种医用流体压力可调式单向阀 | 1.一种医用流体压力可调式单向阀， 包括： 第一阀壳，于所述第一阀壳的一端开设有入口，于所述第一阀壳内形成有三个呈阶梯排布的腔室，三个腔室的径向由所述第一阀壳的入口一端向另一端依次递增； 第二阀壳，所述第二阀壳一端与所述第一阀壳的远离所述入口一端的另一端之间经由螺纹螺接，于所述第二阀壳的另一端开设有出口，且于所述第二阀壳内形成有滑移腔； 阀体，所述阀体包括一体成型的小直径柱体和大直径柱体，所述小直径柱体自由端与所述滑移腔滑动配合，所述大直径柱体的自由端形成有内设第一密封槽的端体，于所述第一密封槽内安装有第一密封圈，于所述小直径柱体上套设有弹簧，所述阀体还包括于所述大直径柱体靠近于所述端体一端的外壁至所述小直径柱体自由端间开设的、L型的液体流道，以及靠近所述小直径柱体连接一端而设于所述大直径柱体外壁与所述腔室间的密封部。 2. 一种医用流体压力可调式单向阀， 于最大直径的腔室内壁上开设有内螺纹，所述密封部包括套设于所述大直径柱体上的密封环，以及形成于所述密封环上的凸起；还包括设于所述大直径柱体及所述密封环间的第二密封圈，所述第二密封圈的外壁包覆于所述密封环上、内壁与所述大直径柱体的外壁贴合设置。 3. 一种医用流体压力可调式单向阀， 于所述滑移腔的入口一端内凹开设有第二密封槽，于所述第二密封槽内安装有与所述小直径柱体贴合设置的第三密封圈。 4. 一种医用流体压力可调式单向阀， 于最小直径的腔室的远离所述入口一端的另一端设有配合斜面。 | F16K15/06; F16K27/02
一种荧光定量PCR仪的试管架 | 1.一种荧光定量PCR仪的试管架， 包括底座、载物板和石棉柱，所述载物板表面设于若干通孔，所述底座上表面设有一通孔，所述载物板设于所述底座的通孔内，所述载物板的边缘与所述底座的通孔边缘通过若干所述石棉柱相接，所述石棉柱共设有4个，分别位于所述载物板外围的4个侧面上。 2. 一种荧光定量PCR仪的试管架， 所述载物板的横截面为矩形，所述底座的通孔与所述载物板的轮廓相匹配，所述石棉柱设于所述载物板的侧面上。 3. 权利要求1或2所述的一种荧光定量PCR仪的试管架， 所述载物板采用陶瓷材质。 4. 一种荧光定量PCR仪的试管架， 所述底座采用胶木材质。 | C12M1/00
可拆式修脚刀 | 1.可拆式修脚刀，包括有刀柄 、与刀柄 可拆卸连接的刀片 ， 所述的刀柄 一端设有连接部 ，所述的连接部 上设有卡槽，所述的连接部 内设有弹簧卡片 和与弹簧卡片 相配合的卡片槽 ，所述的刀片 包括刀头部 和接头部 ，所述的接头部 呈楔形与卡槽配合，并在其两侧边对称设有与弹簧卡片 相配合的缺口 。 2. 可拆式修脚刀， 所述的卡槽包括接头部卡槽 和刀头部卡槽 ，所述的刀头部 呈楔形与刀头部卡槽 配合。 3. 可拆式修脚刀， 所述的弹簧卡片 包括底片 ，连接在底片 上的弯折片 ，连接在弯折片 上的弧形卡片 ，所述的底片 和弯折片 设在卡片槽 内，所述的接头部卡槽 的一侧设有侧槽 ，所述的弧形卡片 设置在侧槽 内，所述的弧形卡片 与缺口 相配合。 4. 可拆式修脚刀， 所述的刀柄 由实心金属制成，所述的刀柄 的两侧面呈对称的内凹型弧面。 5. 可拆式修脚刀， 所述的刀片 为圆口刀片或平口刀片或锛刀片或平口修刀片或斜口修刀片或刮刀片或平口钎刀片或圆口钎刀片。 | A61B17/54
一种双层床垫 | 1.一种双层床垫，包括床垫本体 ， 还包括与床垫本体 大小匹配的底座 ，所述底座 底部为支撑木架 ，支撑木架 顶端连接有支撑板 ，所述底座 内顶面设有一层支撑海绵层 ，所述支撑海绵层 与支撑板 之间安装有支撑弹簧层 ，所述底座 外包覆有座体外套 ，所述座体外套 顶面四周边缘分别设有尼龙勾带 ，所述床垫本体 的底部和顶部分别设有减压海绵层 ，床垫本体 底部和顶部的减压海绵层 之间设有减压弹簧层 ，所述减压弹簧层 的减压弹簧刚度低于支撑弹簧层 的支撑弹簧刚度，所述床垫本体 顶部减压海绵层 的顶面铺设有波浪状的记忆海绵层 ，所述床垫本体 外包覆有床垫外套 ，所述床垫外套 的底部与尼龙勾带 相对应处设有与尼龙勾带 相匹配的尼龙绒带 ，所述底座 与床垫本体 通过尼龙勾带 与尼龙绒带 相连接。 2. 一种双层床垫， 所述底座 外侧底面的边角处均设有支撑脚 。 3. 一种双层床垫， 所述支撑木架 顶部开有卡放槽，支撑板 卡接于卡放槽内。 4. 一种双层床垫， 所述座体外套 与床垫外套 均采用纯棉设置。 5. 一种双层床垫， 所述记忆海绵层 底部四周边缘均匀设有扣带，床垫本体 顶部的减压海绵层 顶面设有与扣带相匹配的卡扣，记忆海绵层 通过扣带和卡扣与减压海绵层 连接。 6. 一种双层床垫， 所述减压弹簧层 由数个均匀排列的减压弹簧构成，并在减压弹簧外包覆有弹簧保护套 。 | A47C27/00
一种太阳能路灯充电桩 | 1.一种太阳能路灯充电桩，包括底座 、支撑杆 、光伏板 、发电机 、路灯 、控制器模块 、第一充电接口 和蓄电池 ， 所述发电机 轴上安装有转轮 ；所述控制器模块 包括控制器 、双向逆变器 、第一DC/DC变换器 、AC/DC变换器 和第二DC/DC变换器 ，所述双向逆变器 、第一DC/DC变换器 、AC/DC变换器 、第二DC/DC变换器 控制端分别和控制器 输出端连接；所述双向逆变器 连接第一充电接口 和蓄电池 ；所述第一DC/DC变换器 连接光伏板 和蓄电池 ；所述AC/DC变换器 连接发电机 和蓄电池 ；所述第二DC/DC变换器 连接路灯 和蓄电池 。 2. 太阳能路灯充电桩， 所述转轮 上设有把手。 3. 太阳能路灯充电桩， 还包括电子锁 ，所述电子锁 包括电磁密码器和机械链条；所述电磁密码器与控制器 连接。 4. 太阳能路灯充电桩， 还包括多用充电接口 ，所述多用充电接口 经第二DC/DC变换器 与蓄电池 连接。 5. 太阳能路灯充电桩， 还包括市电接口 和继电器 ，所述市电接口 经继电器 分别和第一充电接口 、双向逆变器 连接；所述继电器 控制端和控制器 连接。 | H02S10/10; B60L11/18
一种海浪发电装置 | 1.一种海浪发电装置， 包括两个浮标 ，各所述浮标 的壁面上向外伸出滚动连接有两短轴 ，各所述浮标 上的两短轴 在同一直线上且延伸方向相反，各所述短轴 上固定连接有一单向轴承 ，两所述浮标 同侧的单向轴承 之间均设有连杆 相连接，同一所述浮标 上的两单向轴承 的锁止方向相反；所述浮标 包括上端开口的壳体 ，所述壳体 开口处设有带小孔的盖板 加以密封，所述盖板 上固定有发电机 ，所述发电机的转轴 由小孔伸入壳体 内，所述转轴 上固定连接有横向锥齿轮 ，各所述短轴 上均设有一与横向锥齿轮啮合的纵向锥齿轮 。 2. 一种海浪发电装置， 所述壳体 底部设有飞轮 ，所述飞轮 悬挂固定于发电机转轴 上；所述横向锥齿轮 与发电机转轴 之间通过一单向轴承 相连接。 | F03B13/20
一种金属网复合设备 | 1.一种金属网复合设备， 包括第一滚筒组件，第二滚筒组件和电源，电源与第一滚筒组件连接，所述第一滚筒组件包括第一上滚筒和第一下滚筒，第一上滚筒包括导热层和电热管，电热管设置在导热层内，电源与电热管连接，所述第二滚筒组件包括第二上滚筒和第二下滚筒，第二上滚筒包括筒体，连接部和导管，所述连接部设置在筒体一侧，导管与连接部连接，筒体中设有冷却腔，连接部设有回水腔，回水腔中设有进水管，进水管与冷却腔连通，回水腔与冷却腔连通。 2. 金属网复合设备， 所述连接部包括进水口和出水口，进水管一端位于进水口中，导管与进水口连接，出水口与回水腔连通。 3. 金属网复合设备， 所述出水口设置在连接部下方。 4. 金属网复合设备， 所述第一、第二下滚筒为主动轮。 5. 金属网复合设备， 所述回水腔中设有配接管，配接管一端插设在冷却腔中。 6. 金属网复合设备， 所述冷却腔位于筒体中部。 | B32B37/06; B32B37/08
马桶整机结构及智能马桶 | 1.一种马桶整机结构，应用于智能马桶， 包括：底壳、电磁减压一体阀、加热器组件、分配阀和清洗器组件，所述电磁减压一体阀、所述加热器组件、所述分配阀以及所述清洗器组件均设置在所述底壳上，所述电磁减压一体阀、所述加热器组件、所述分配阀和所述清洗器组件依次连通； 所述清洗器组件包括清洗管、喷嘴、清洗室、自洁喷头和紫外杀菌灯，所述清洗管和所述清洗室分别与所述分配阀连通，所述喷嘴与所述清洗管连通，所述自洁喷头与所述清洗室连通，所述自洁喷头朝向所述喷嘴设置，所述紫外杀菌灯临近所述喷嘴设置。 2. 马桶整机结构， 所述清洗器组件还包括支撑部和传动部，所述支撑部分别与所述底壳和所述传动部连接，所述清洗管包括第一端和第二端，所述第一端与所述传动部传动连接，所述喷嘴与所述第二端连通，所述清洗管可在所述传动部的驱动下带动所述喷嘴沿所述清洗管的设置方向运动，且当所述清洗管运动至第一位置时所述自洁喷头朝向所述喷嘴。 3. 马桶整机结构， 还包括第一夜灯和第二夜灯，所述第一夜灯和所述第二夜灯均设置于底壳上并分别位于所述清洗器组件的两侧。 4. 马桶整机结构， 所述电磁减压一体阀包括电磁阀、流量计和减压阀，所述电磁阀、所述流量计以及所述减压阀依次连通，所述减压阀还与所述加热器组件连通，所述马桶整机结构还包括水管，所述减压阀、所述水管以及所述加热器组件依次连通。 5. 马桶整机结构， 所述加热器组件包括加热管、温控器、温度保险开关、导热部和加热器电路板，所述温控器和所述温度保险开关设置于所述加热管上，所述加热管设置有加热入水口和加热出水口，所述加热入水口与所述水管连通，所述加热出水口与所述分配阀连通，所述导热部分别与所述水管和所述加热器电路板连接。 6. 马桶整机结构， 所述温度保险开关上设置有弯折的铜片，所述铜片的弯折部分设置有用于接地的螺丝孔。 7. 马桶整机结构， 所述底壳上设置有共地金属片，所述共地金属片与所述铜片上的所述螺丝孔通过导线连接。 8. 马桶整机结构， 所述自洁喷头与所述清洗室通过卡扣连接。 9. 马桶整机结构， 所述底壳上设置有第一线槽和第二线槽，所述第一线槽用于强电走线，所述第二线槽用于弱电走线。 10.一种智能马桶， 包括权利要求1-9任一所述的马桶整机结构。 | E03D9/00; E03D9/08
一种具有驱蚊功能的纱窗附件 | 1.一种具有驱蚊功能的纱窗附件，包括设有通气孔的附件本体，所述通气孔的数量为一个以上，通气孔靠近室外的一端为进气口，通气孔靠近室内的一端为出气口，且所述进气口的口径大于出气口的口径；附件本体位于出气口的一侧设有用于同窗纱粘接的粘层， 所述附件本体上靠近室外的一侧设有驱蚊灯，驱蚊灯连接有对其进行供电的太阳能电池板，太阳能电池板覆盖安装在附件本体的外周面，且太阳能电池板上与通气孔对应位置开设有适配的缺口。 2. 具有驱蚊功能的纱窗附件， 所述驱蚊灯为在所述进气口外侧环绕布置的LED灯带，LED灯带发出光波的波长为530-590纳米。 3. 具有驱蚊功能的纱窗附件， 所述附件本体上设有温度检测及温度显示装置。 4. 具有驱蚊功能的纱窗附件， 所述粘层为带有勾刺的勾面。 5. 具有驱蚊功能的纱窗附件， 所述附件本体呈仿生造型。 6. 具有驱蚊功能的纱窗附件， 所述附件本体设有多个，多个附件本体排布设在窗纱上，每个附件本体均通过其粘层与窗纱粘接连接。 7. 具有驱蚊功能的纱窗附件， 相邻附件本体之间通过卡扣拼接。 | E06B9/52; E06B7/02; E06B7/28; A01M29/10
一种基于压电泵的微通道相变换热冷却系统 | 1.一种基于压电泵的微通道相变换热冷却系统， 包括压电泵、微通道蒸发器以及散热器，所述压电泵的出水口通过连接管路与微通道蒸发器连接，所述压电泵的进水口通过连接管路与散热器连接，所述微通道蒸发器与所述散热器通过连接管路连接。 2. 微通道相变换热冷却系统， 所述压电泵为有阀压电泵或无阀压电泵。 3. 微通道相变换热冷却系统， 所述微通道蒸发器具有的工质流动通道为平行的微细通道。 4. 微通道相变换热冷却系统， 所述散热器为风扇散热器或水冷散热器。 5. 微通道相变换热冷却系统， 所述微通道蒸发器、散热器、连接管路的材料为铝、铜或铝合金中的一种。 6. 微通道相变换热冷却系统， 所述用于微通道相变换热冷却系统的循环工质为蒸馏水、乙醇或甲醇中的一种。 | H05K7/20
一种冷轧带肋钢筋的高效除鳞装置 | 1.一种冷轧带肋钢筋的高效除鳞装置，包括除鳞箱 、压线轮组一 、压线轮组二 、敲打装置 和风包 ，所述除鳞箱 内安装有压线轮组一 和压线轮组二 ，压线轮组一 和压线轮组二 均由两个相对放置的压线轮组成，两个压线轮的轮面之间设有冷轧带肋钢筋 ，冷轧带肋钢筋 穿入至除鳞箱 内，并依次穿过压线轮组一 和压线轮组二 后穿出除鳞箱 ， 所述风包 处于压线轮组一 和压线轮组二 之间，风包 内设有供冷轧带肋钢筋 穿过的通孔，风包 通过风包安装架 安装在除鳞箱 内部，通孔的内壁上安装有多个高压气嘴 ，除鳞箱 的顶部安装有高压风机 ，高压风机 的出气端通过引风管道 与风包 连接，所述除鳞箱 内在处于风包 的前端位置还安装有用于对冷轧带肋钢筋 进行敲击的敲打装置 ，所述高压风机 与外部电源和控制开关电性连接。 2. 一种冷轧带肋钢筋的高效除鳞装置， 所述敲打装置 包括敲打锤 、驱动电机 和齿轮牙箱 ，所述齿轮牙箱 固定在除鳞箱 的一侧位置，齿轮牙箱 的一侧安装有驱动电机 ，驱动电机 的输出端与置于齿轮牙箱 内的蜗杆 连接，蜗杆 通过齿轮传动组 驱动主动齿轮 转动，主动齿轮 的一侧安装由于与其同轴的半齿轮 ，半齿轮 与从动齿轮 相互啮合，从动齿轮 安装在方轴 上，方轴 的端部穿入到除鳞箱 内并与敲打锤 上的方孔连接，冷轧带肋钢筋 处于敲打锤 的行程位置上，除鳞箱 的内部还安装有拉簧 ，拉簧 的一端与敲打锤 连接，所述驱动电机 与外部电源和控制开关电性连接。 3. 一种冷轧带肋钢筋的高效除鳞装置， 每个所述压线轮的轮面上均设有V形定位槽。 4. 一种冷轧带肋钢筋的高效除鳞装置， 所述风包 为环形结构，且其直径从中心处向两侧位置渐缩。 5. 一种冷轧带肋钢筋的高效除鳞装置， 所述除鳞箱 的底部设置为漏斗形，且除鳞箱 的底部开设有除灰口。 6. 一种冷轧带肋钢筋的高效除鳞装置， 所述除鳞箱 的底部安装有多个带刹车的万向轮。 7. 一种冷轧带肋钢筋的高效除鳞装置， 所述除鳞箱 的一侧位置开设有密封门。 | B21B45/04
一种导风门安装结构以及空调器 | 1.一种导风门安装结构，应用于空调器，所述空调器包括底座 和导风门 ，所述导风门 安装于所述底座 内， 所述导风门安装结构包括轴套 、弹性件 和垫片 ，所述轴套 用于安装在所述底座 上，且与所述底座 转动连接，所述轴套 依次穿过所述弹性件 和所述垫片 ，并用于与所述导风门 连接，所述弹性件 的一端与所述轴套 抵接，另一端与所述垫片 连接，所述垫片 远离所述弹性件 的一端用于与所述导风门 抵接。 2. 导风门安装结构， 所述轴套 包括传动部 、止挡部 和连接部 ，所述传动部 通过所述止挡部 与所述连接部 连接，所述连接部 依次穿过所述弹性件 和所述垫片 ，且用于与所述导风门 连接，所述止挡部 与所述弹性件 抵接。 3. 导风门安装结构， 所述导风门安装结构还包括驱动电机 ，所述驱动电机 的输出轴 与所述传动部 可拆卸连接。 4. 导风门安装结构， 所述弹性件 相对设置有大端 和小端 ，所述大端 与所述止挡部 抵接，所述垫片 安装于所述小端 上。 5. 导风门安装结构， 所述垫片 包括伸入部 和凸缘部 ，所述伸入部 与所述凸缘部 连接，所述伸入部 伸入所述弹性件 内，所述弹性件 的一端与所述凸缘部 抵接，所述凸缘部 用于与所述导风门 抵接。 6. 导风门安装结构， 所述垫片 还包括弹性扣 ，所述弹性扣 安装于所述伸入部 上，所述伸入部 上设置有容置槽 ，所述容置槽 能够容纳所述弹性扣 ，所述弹性扣 的一端与所述伸入部 连接，另一端选择性地与所述弹性件 卡接。 7. 导风门安装结构， 所述弹性扣 的数量为两个，两个所述弹性扣 相对安装于所述伸入部 的两侧。 8. 导风门安装结构， 所述弹性扣 包括安装部 和卡扣部 ，所述安装部 与所述卡扣部 连接，所述安装部 与所述伸入部 弹性连接，所述卡扣部 选择性地与所述弹性件 卡接。 9.一种空调器， 包括底座 、导风门 和两个如权利要求1至8任一项所述的导风门安装结构，所述导风门 的两端各通过一个所述导风门安装结构安装于所述底座 内。 10. 空调器， 所述底座 上设置有具有一台阶 的沉头孔 ，所述弹性件 穿过所述沉头孔 ，所述台阶 用于对所述弹性件 进行限位。 | F24F13/14
一种制冷压缩机电机定子轴向固定结构 | 1.一种制冷压缩机电机定子轴向固定结构，包括定子 、机壳 、定子固定块 和螺钉 ，所述定子 设于机壳 内，且定子 与机壳 之间过盈配合， 所述定子固定块 上设有限位槽 ，在机壳 的侧壁上设有安装孔 ，该安装孔 轴线垂直于定子 的轴线，定子固定块 插接于安装孔 内，且定子固定块 的限位槽 抵触于定子 的端面壁上，螺钉 穿过定子固定块 并螺纹连接在机壳 上。 2. 制冷压缩机电机定子轴向固定结构， 所述定子固定块 为T形状，限位槽 设于定子固定块 的下端面上。 3. 制冷压缩机电机定子轴向固定结构， 所述限位槽 的侧壁为斜面结构。 4. 制冷压缩机电机定子轴向固定结构， 所述定子固定块 的上端面上设有连接通孔 。 | H02K1/18; H02K5/04
一种具有恒温功能的药用铝箔生产装置 | 1.一种具有恒温功能的药用铝箔生产装置，包括主体 与印刷箱壳 ， 所述主体 的下端固定有底座 ，所述底座 的上表面中间位置固定有支撑架 ，且底座 的上表面右侧位置固定有铝箔辊 ，所述铝箔辊 的表面缠绕有铝箔纸 ，所述支撑架 的两端固定有传输辊 ，所述传输辊 的表面包裹有输送带 ，所述输送带 的内部穿插有电热丝 ，所述支撑架 的中间位置焊接有支撑杆 ，所述印刷箱壳 的内部右侧位置固定有张紧辊 ，所述张紧辊 的左上端连接有印刷辊 ，所述印刷辊 的内部镶嵌有油墨辊 ，所述油墨辊 的表面贯通有多个出墨孔 ，所述印刷辊 的左下端连接有转向辊 ，所述转向辊 的左侧位置固定有烘干机 ，所述底座 的上表面左侧位置固定有卷料辊 ，所述卷料辊 的前端固定有从动轮 ，所述从动轮 的表面缠绕有传动带 ，所述传动带 的另一端连接有主动轮 。 2. 一种具有恒温功能的药用铝箔生产装置， 所述传输辊 设有两个，且传输辊 分别与所述支撑架 两端固定连接，所述输送带 与所述传输辊 传动连接，所述电热丝 与所述输送带 内嵌式连接。 3. 一种具有恒温功能的药用铝箔生产装置， 所述铝箔纸 与所述铝箔辊 活动连接，且铝箔纸 的另一端与所述卷料辊 活动连接，所述从动轮 与所述主动轮 通过所述传动带 传动连接。 4. 一种具有恒温功能的药用铝箔生产装置， 所述支撑杆 设有两根，所述印刷箱壳 与所述支撑架 通过所述支撑杆 紧密焊接，所述张紧辊 与所述印刷箱壳 的内部固定连接。 5. 一种具有恒温功能的药用铝箔生产装置， 所述张紧辊 与所述印刷辊 通过所述铝箔纸 传动连接，所述油墨辊 与所述印刷辊 内嵌式连接，所述出墨孔 与所述油墨辊 贯通连接。 6. 一种具有恒温功能的药用铝箔生产装置， 所述印刷辊 与所述转向辊 通过所述铝箔纸 传动连接，所述烘干机 与所述印刷箱壳 的左侧内部固定连接。 | B41F17/00; B41F23/04; B41F31/10
一种高效废旧线缆收集装置 | 1.一种高效废旧线缆收集装置，包括箱体 ，所述箱体 内部包括加热腔 和水箱 ， 所述箱体 底部连接水箱 ，所述加热腔 通过转轴 与箱体 内壁连接，所述加热腔 内部连接内腔 ，所述加热腔 和内腔 之间设有加热块 ，所述加热腔 表面设有出口 且出口 与内腔 连接，所述内腔 内部连接横杆 。 2. 一种高效废旧线缆收集装置， 所述加热腔 底部设有第一过滤板 和第二过滤板 且第一过滤板 位于第二过滤板 上部，所述第一过滤板 和第二过滤板 之间通过振动棒 连接，所述第一过滤板 表面一侧设有吸风口 ，所述箱体 外部一侧设有垃圾箱 且垃圾箱 通过连接管与吸风口 连接。 3. 一种高效废旧线缆收集装置， 所述水箱 内部设有搅拌杆 ，所述水箱 底部设有电机 且搅拌杆 与电机 的输出轴连接，所述水箱 下部一侧连接排水口 ，所述水箱 一侧连接进水口 ，所述水箱 顶部一侧连接出风管 。 | B29B17/00; B29B17/02
一种破碎料分选装置 | 1.一种破碎料分选装置，包括装置整体底座 、主支撑柱 、转轴 、进料口 、分选装置 、筛桶 、出料口 和辅支撑柱 ， 所述装置整体底座 的顶部表面一侧焊接有辅支撑柱 ，所述装置整体底座 的顶部表面另一侧焊接有主支撑柱 ，所述辅支撑柱 与主支撑柱 之间设置有分选装置 ，所述分选装置 的内部安装有转轴 ，所述转轴 的一端贯穿出分选装置 并延伸入主支撑柱 的上部内侧，所述转轴 的另一端贯穿出分选装置 并延伸入安装在辅支撑柱 上部内侧的轴套 的内部，所述分选装置 的内部设置有分选腔 ，所述分选腔 内部的转轴 的表面上安装有筛桶 ，所述筛桶 的一侧设置有连接桶 ，所述连接桶 的内部与筛桶 的内部相连通，所述主支撑柱 的底部一侧安装有电机 ，所述电机 的输出端通过皮带 与设置在主支撑柱 内部的转轴 相连接，所述分选装置 的一侧上部焊接有进料口 ，所述进料口 的底部通过连接管 与连接桶 的内部相连通，所述分选装置 倾斜设置，且分选装置 设置有进料口 的一侧高于设置有出料口 的一侧。 2. 一种破碎料分选装置， 所述筛桶 的筛孔尺寸为80目，所述进料口 设置为漏斗形。 3. 一种破碎料分选装置， 所述筛桶 的表面上通过合页安装有排渣窗口 。 4. 一种破碎料分选装置， 所述分选装置 的另一侧下部设置有出料口 ，所述出料口 的底部设置有收集箱 。 5. 一种破碎料分选装置， 所述装置整体底座 的另一侧表面上设置有电源开关 。 | B29B17/04; B02C19/00; B02C23/16
一种改进型农用平土装置 | 1.一种改进型农用平土装置，包括平土装置本体， 所述平土装置本体包括平土装置主体 、蓄水箱 和横梁 ，所述蓄水箱 设置在平土装置主体 的顶部，所述蓄水箱 上设置有注水口，所述平土装置主体 的底部设置有平土铲 ，所述平土铲 的底部设置有翻土铲 ，所述平土装置主体 的顶部还设置有固定座一 ，所述平土装置主体 的一侧设置有固定座二 和喷头 ，所述固定座二 上设置有转动轴一，所述横梁 的一侧设置有转动轴二和转动轴三，所述固定座一 和转动轴二之间设置有固定杆 ，调节杆 包括内杆 和外杆 ，所述外杆 的一端设置有凹槽，所述凹槽内设置有内螺纹，所述内杆 的一端设置有外螺纹，所述内杆 通过外螺纹和内螺纹配合安装在凹槽内，所述外杆 的另一端通过转动轴三安装在横梁 上，所述内杆 的另一端通过转动轴一安装在固定座二 上，所述横梁 的另一侧设置有连接杆 。 2. 一种改进型农用平土装置， 所述蓄水箱 通过水管与喷头 连接。 3. 一种改进型农用平土装置， 所述注水口上设置有活塞盖。 4. 一种改进型农用平土装置， 所述连接杆 上设置有销子孔。 5. 一种改进型农用平土装置， 所述固定杆 和喷头 的数量均为2个。 | A01B35/32; A01B35/08
一种机器人的腿部关节结构 | 1.一种机器人的腿部关节结构， 包括两个L形座拼接而成的矩形框架结构，其中第一个L形座的水平部左端顶面设有第一弧形槽，第二个L形座的竖直部下端设为与第一弧形槽匹配的弧形面，第二个L形座竖直部下端设置在第一个L形座的水平部左端顶面第一弧形槽内，第二个L形座的水平部右端底面设为第二弧形槽，第一个L形座的竖直部上端设为与第二弧形槽匹配的弧形面，第一个L形座竖直部上端设置在第二个L形座的水平部右端底面第二弧形槽内，第一个L形座的竖直部水平固定连接有转轴，转轴轴端转动连接在第二个L形座的竖直部上。 2. 一种机器人的腿部关节结构， 第二个L形座的竖直部外壁设有与转轴轴端传动连接的电机。 3. 一种机器人的腿部关节结构， 第一个L形座的水平部底面、第二个L形座的水平部顶面分别竖直连接有用于与机器人腿部连接的连接轴。 4. 一种机器人的腿部关节结构， 所述连接轴可用内螺纹套筒替代。 5. 一种机器人的腿部关节结构， 所述连接轴为外螺纹轴。 | B62D57/032; B25J17/00
一种LID型溢流式雨水口系统 | 1.一种LID型溢流式雨水口系统，包括铸铁盖板 、平箅式进水口 、立缘石 、溢流井室 、雨水口井室 、溢流堰 、垃圾收集装置 、弃流孔 、第一雨水连接管 、第二雨水连接管 、人行道 、道路 、砼基座 、碎石层 和砾石砂层 ， 所述铸铁盖板 安装在溢流井室 的上方，所述溢流井室 的右侧设置有雨水口井室 ，所述雨水口井室 的上方设置有平箅式进水口 ，所述立缘石 安装在铸铁盖板 和平箅式进水口 的同一侧，所述立缘石 的一侧设置有人行道 ，所述溢流井室 的左侧和雨水口井室 的右侧均设置有道路 ，所述道路 的下方设置有砼基座 ，所述砼基座 的下方设置有碎石层 ，所述碎石层 的下方设置有砾石砂层 ，所述溢流井室 和雨水口井室 之间靠上位置设置有溢流堰 ，所述溢流堰 的下方设置有弃流孔 ，所述垃圾收集装置 安装在雨水口井室 的内部靠上位置，所述雨水口井室 的一侧低于垃圾收集装置 的位置处设置有第二雨水连接管 ，所述溢流井室 的一侧靠近底端位置设置有第一雨水连接管 。 2. 一种LID型溢流式雨水口系统， 所述垃圾收集装置 为截污挂篮，位于路基层下方200mm。 3. 一种LID型溢流式雨水口系统， 所述截污挂篮通过挂钩与卡座或箱体可拆卸连接。 4. 一种LID型溢流式雨水口系统， 所述溢流堰 和垃圾收集装置 上表面平齐。 5. 一种LID型溢流式雨水口系统， 所述溢流堰 的型号为C15。 6. 一种LID型溢流式雨水口系统， 所述弃流孔 设置在雨水口井室 侧面上方300mm的位置处。 7. 一种LID型溢流式雨水口系统， 所述溢流井室 的井壁采用砖砌。 | E03F5/04; E03F5/06
棒料段差长度测量控制装置 | 1.一种棒料段差长度测量控制装置，包括底座 ，所述底座 上设置有移动轨道 ， 所述移动轨道 上设置有三爪卡盘 ，所述三爪卡盘 通过移动轨道 进行左右移动，所述底座 上设置有喷枪 ，所述喷枪 右侧设置有硬质合金材料制成的划线器 ，所述喷枪 与划线器 均通过高度调节杆 设置在底座 上端，所述喷枪 左侧设置有接近传感器 。 2. 棒料段差长度测量控制装置， 所述高度调节杆 上设置有调整卡尺 ，通过调整卡尺 对高度调节杆 上喷枪 与划线器 的高度进行指示。 3. 棒料段差长度测量控制装置， 所述喷枪 正对面设置有染料挡板 ，所述染料挡板 上端设置有喷染检测探头 ，通过喷染检测探头 对染料挡板 上喷涂的染料颜色位置进行检测，进而判断棒料上是否喷涂有染料。 4. 棒料段差长度测量控制装置， 所述划线器 上设置有紧固挡块 ，通过紧固挡块 对划线器 的位置进行固定，所述紧固挡块 上设置有位置检测器 。 | B25H7/04; B05B13/02
一种多业务功能光端机 | 1.一种多业务功能光端机， 包括光端机主机，所述光端机主机的一侧设置有两延伸板，所述延伸板一侧的光端机主机上设置有一个以上的接口，接口中插入不同型号的接头，两延伸板之间形成一个出线腔，接头的连接线均设置于出线腔中，并从光端机主机一端延伸而出，两延伸板之间设置有一压板，所述压板的上下端分别设置有一转轴，转轴上均套装一扭簧，压板通过转轴转动安装于两延伸板之间，压板压紧出线腔中的一根以上的连接线，所述出线腔内设置有一根以上的导向柱。 2. 多业务功能光端机， 所述出线腔的底面上设置第一支撑垫，正对第一支撑垫的压板内侧端设置有第二支撑垫，所述第一支撑垫上设置有第一半圆形凹孔，所述第二支撑垫上设置有第二半圆形凹孔，第一半圆形凹孔与第二半圆形凹孔拼凑成一个圆形出线孔，一股以上的连接线从圆形出线孔拉出。 3. 多业务功能光端机， 所述导向柱均包括一定位柱以及转动安装于定位柱外部的导向套，所述导向套采用硅胶材料，定位柱为金属材料，定位柱固定安装于光端机主机的一侧端面上。 4. 多业务功能光端机， 所述第一支撑垫以及第二支撑垫均采用硅胶垫。 | H04B10/40
一种槟榔加工输送机构 | 1.一种槟榔加工输送机构，所述输送机构包括底壳， 所述输送机构还包括进料输送带、筛分槽、筛分网、振动辊、螺旋提料器、出料输送带；所述进料输送带设置在所述筛分槽一侧，进料输送带与所述筛分槽连接；所述筛分槽设置在所述底壳中部，筛分槽一端连接所述进料输送带，筛分槽另一端与所述螺旋提料器连接；所述筛分网设置在所述筛分槽内部，筛分网一端与所述进料输送带对接，筛分网另一端位于所述螺旋提料器上端；所述振动辊连接在所述筛分网下端；所述螺旋提料器一端穿过所述底壳延伸至所述筛分网下侧，螺旋提料器另一端与所述出料输送带连接；所述出料输送带一端处于所述底壳与螺旋提料器之间。 2. 一种槟榔加工输送机构， 所述进料输送带和出料输送带外侧分别设有机架，所述机架下端连接有第一支撑座。 3. 一种槟榔加工输送机构， 所述筛分网由所述进料输送带一端向所述螺旋提料器端倾斜。 4. 一种槟榔加工输送机构， 所述进料输送带一端连接在所述底壳上端。 5. 一种槟榔加工输送机构， 所述筛分网下端设有集渣槽。 6. 一种槟榔加工输送机构， 所述螺旋提料器下端设有第二支撑座。 | B65G15/00; B65G33/14; B07B1/28; B07B1/42; B07B1/46
一种提高激光四象限信号探测灵敏度的高速信号处理模块 | 1.一种提高激光四象限信号探测灵敏度的高速信号处理模块， 包括金属外壳 ，金属外壳 内设置有电路模块 ，金属外壳 上开设有四象限探测器连接口 和电源和程序烧写连接口 ； 电路模块包括通过四象限探测器连接口 与1550nm波段的激光导引体系相匹配的四象限探测器，四象限探测器连接逆放模块，逆放模块连接高速AD采集模块和DSP模块，高速AD采集模块连接FPGA信号处理模块，FPGA信号处理模块连接DSP模块，DSP模块连接外协主控板； 四象限探测器用于采集激光脉冲串回波信号； 逆放模块用于 DSP控制信号对激光脉冲串回波信号的信号幅度修正； 高速AD采集模块用于采集逆放模块输出的信号，把经过放大整形的连续的模拟信号离散成高精度间隔点密的数字信号，然后将数字信号传给FPGA信号处理模块； FPGA信号处理模块用于累加脉冲串信号，并将处理后的值传送至DSP模块； DSP模块用于 运算结果发出特定的控制信号至逆放模块，并输出至外协主控板。 2. 一种提高激光四象限信号探测灵敏度的高速信号处理模块， FPGA信号处理模块通过EMIF接口与DSP模块连接。 3. 一种提高激光四象限信号探测灵敏度的高速信号处理模块， FPGA信号处理模块包括两路并联的FPGA。 4. 一种提高激光四象限信号探测灵敏度的高速信号处理模块， FPGA包括连接高速AD采集模块的高速时钟模块、锁相环PLL模块和运算模块，锁相环PLL模块连接主控模块和运算模块，运算模块连接主控模块和RAM模块，主控模块连接DSP模块。 5. 一种提高激光四象限信号探测灵敏度的高速信号处理模块， 主控模块通过EMIF接口与DSP模块连接。 6. 一种提高激光四象限信号探测灵敏度的高速信号处理模块， RAM模块采用SDRAM。 7. 一种提高激光四象限信号探测灵敏度的高速信号处理模块， 四象限探测器通过电源模块供电，电源模块连接电源和烧写连接口 。 8. 一种提高激光四象限信号探测灵敏度的高速信号处理模块， 金属外壳 与电路模块 间填充有导热胶 。 | G01S7/486
成型模具密封结构 | 1.一种成型模具密封结构，包括机架、气缸、上模具和下模具，气缸固定于机架上，气缸输出轴自由端与上模具固定连接，下模具固定于上模具下方的机架上； 所述上模具上设有密封板，密封板固定于上模具内侧壁；所述上模具和下模具内均设有通孔，上模具和下模具盖合后通孔连通；通孔内安装有抽风机和加热器，加热器与抽风机的出风口连接；上模具的内侧壁上设有进风口，进风口与通孔连通，进风口处设有单向阀，上模具的侧壁设有进料孔。 2. 成型模具密封结构， 所述上模具上设有凸条，所述下模具上设有与凸条配合的卡口。 3. 成型模具密封结构， 所述下模具上设有与密封板配合的凹槽。 4. 成型模具密封结构， 所述进料孔处设有密封塞。 5. 成型模具密封结构， 所述下模具侧壁上设有振动电机。 | B28B7/00; B28B7/42; B28B7/18; B28B7/12; B28B1/087
一种配电网户外设备五防智能锁 | 1.一种配电网户外设备五防智能锁，包括锁体 、设于所述锁体 内的锁杆弹簧 、通过所述锁杆弹簧 弹性设置在锁体 上的锁杆 、可转动地设于锁体 内的锁芯 、设于锁体 内与所述锁芯 固定连接且与所述锁杆 动配合的锁舌 、设于锁体 内用于防止锁芯 从锁体 内跌落的弹性限位销 ； 还包括可活动地设于锁体 内用于控制开闭锁的压板 、设于锁体 内用于分别从上方和下方支撑所述压板 且与压板 动配合的第一压板弹簧 和第二压板弹簧 以及电控开锁组件 ；所述第一压板弹簧 和第二压板弹簧 各设有2根； 所述锁体 的下部和右侧上部分别设有锁杆安装沉孔；所述锁杆 为由上横杆、下横杆和右弧形杆一体组成的整体呈U形的杆体件；锁杆 的上横杆的左部设有锁止缺口；锁杆 的下横杆的中部设有限位缺口；所述锁杆弹簧 设于锁体 下部的锁杆安装沉孔内的左端；锁杆 的上横杆插接在锁体 右侧上部的锁杆安装沉孔内；锁杆 的下横杆插接在锁体 下部的锁杆安装沉孔内，且锁杆 的下横杆的左端与锁杆弹簧 弹性接触； 所述锁舌 的上端形状与锁杆 的上横杆的锁止缺口相配合；锁舌 的下端形状与锁杆 的下横杆的限位缺口相配合； 所述电控开锁组件 包括设于所述锁体 内的控制板 、螺线管 、顶杆 、复位弹簧 以及设于锁体 内且可与外部电连接的2个输入电极 ；所述复位弹簧 套设在顶杆 的上部；复位弹簧 的下端与螺线管 的上端相抵；顶杆 的中下部插接在螺线管 内； 所述控制板 上设有电源转换模块、信号去耦合解析模块、主控MCU、存储器和电磁铁驱动模块；所述电源转换模块的输入端与2个输入电极 电连接；得电时电源转换模块为控制板 提供工作电源；信号去耦合解析模块的输入端与2个输入电极 电连接；主控MCU分别与信号去耦合解析模块和存储器信号电连接；电磁铁驱动模块的信号输入端与主控MCU的控制信号输出端电连接；电磁铁驱动模块的电源输出端与螺线管 电连接。 2. 配电网户外设备五防智能锁， 所述锁体 的上下向的中部设有左端开口的锁芯安装孔；锁体 的中部设有向上方凹入的压板安装槽 ，且压板安装槽 的开口端与锁体 的锁芯安装孔相通；压板安装槽 的上部设有下端口与压板安装槽 相通的螺线管安装沉孔；锁体 的左上部设有控制板容纳腔；锁体 在其控制板容纳腔的下部设有2个电极通过孔，2个电极通过孔的上端口与控制板容纳腔相通、下端口与锁体 的锁芯安装孔相通； 所述锁芯 可转动地设于锁体 的锁芯安装孔内；所述第一压板弹簧 设于锁体 的压板安装槽 内；所述电控开锁组件 的控制板 设于锁体 的控制板容纳腔内；2个输入电极 在锁体 的2个电极通过孔内各设1个；所述顶杆 和复位弹簧 固定设于锁体 的螺线管安装沉孔内，螺线管 固定设于锁体 的螺线管安装沉孔的中下部，且螺线管 的下部向锁体 的压板安装槽 内伸出。 3. 配电网户外设备五防智能锁， 所述锁体 在所述压板安装槽 的右侧设有锁芯限位销安装沉孔；所述锁芯 的右部设有从锁芯 的外周向内凹入的环形的防跌落限位槽 ，且防跌落限位槽 的位置与锁体 的锁芯限位销安装沉孔的位置相配合； 所述弹性限位销 由销杆 和弹簧 组成；销杆 和弹簧 设于锁体 的锁芯限位销安装沉孔内；销杆 的上端与弹簧 相抵；销杆 的下端弹性伸入锁芯 的防跌落限位槽 内。 4. 配电网户外设备五防智能锁， 所述锁芯 的左侧设有左端开口的圆形沉孔，作为电子钥匙孔 ；锁芯 在其电子钥匙孔 的右部设有与电子钥匙孔 相通的向右的沉孔，作为机械钥匙孔 ；锁芯 在其电子钥匙孔 的右端壁体上设有开口端与电子钥匙孔 相通的电子钥匙限位槽 ；锁芯 在其电子钥匙孔 的上部壁体上设有2个导电珠 ，且闭锁时2个导电珠 与所述电控开锁组件 的2个输入电极 对应相接触；锁芯 的中部上端设有向下凹入的压板让位槽 ，且压板让位槽 位于锁体 的压板安装槽 的下方并与锁体 的压板安装槽 相通；锁芯 的中部设有若干个可活动的叶片 ，各叶片 的上端与锁芯 的压板让位槽 相通； 所述压板 可活动地设于由所述锁体 的压板安装槽 和锁芯 的压板让位槽 对接构成的空间内，且压板 的上端面与第一压板弹簧 的下端相抵；所述第二压板弹簧 设于锁芯 的压板让位槽 内，且第二压板弹簧 的上端与压板 的下端面相抵；第二压板弹簧 的下端与锁芯 的叶片 相抵。 | E05B67/22; E05B67/38; E05B49/00; E05B47/00; G07C9/00; H01H9/20
一种耐腐蚀给水塑料管件 | 1.一种耐腐蚀给水塑料管件，包括装置本体 ， 所述装置本体 的顶部设置有45度弯头 ，所述45度弯头 的底部设置有变径直接 ，所述变径直接 与所述45度弯头 螺旋连接，所述变径直接 的底部设置有变径三通 ，所述变径三通 与所述变径直接 紧密连接，所述变径三通 的底部设置有90度弯头 ，所述90度弯头 与所述装置本体 螺旋紧固连接，所述90度弯头 的前端设置有堵帽 ，所述堵帽 与所述90度弯头 嵌套连接，所述装置本体 的连接部分的顶部设置有外螺直接 ，所述外螺直接 的外侧设置有外螺纹接头 ，所述外螺纹接头 与所述外螺直接 一体化成型设计，所述外螺直接 底部设置有内螺接头 ，所述内螺接头 的内部设置有内螺纹接头 ，所述内螺纹接头 与所述内螺接头 一体化成型设计，所述外螺纹接头 与所述内螺纹接头 配套连接。 2. 一种耐腐蚀给水塑料管件， 所述装置本体 的连接部位设置有法兰 ，所述法兰 顶部设置有连接管道 ，所述法兰 的四周设置有微孔 ，所述微孔 与所述法兰 贯通连接，所述法兰 的四角设置有支撑臂 ，所述支撑臂 与所述法兰 紧密连接。 3. 一种耐腐蚀给水塑料管件， 所述装置本体 的外侧设置有防腐蚀外壳 ，所述防腐蚀外壳 与所述装置本体 紧密连接，所述装置本体 内侧设置有防腐蚀内壁 ，所述防腐蚀内壁 与所述装置本体 紧密粘接。 4. 一种耐腐蚀给水塑料管件， 所述装置本体 采用PVC-U材料制成，所述装置本体 经过打磨处理。 5. 一种耐腐蚀给水塑料管件， 所述变径直接 和所述变径三通 的直径可 实际需要进行定制。 | F16L9/12; F16L47/00; F16L47/32; F16L43/00; F16L58/02; F16L55/10
一种防积料失重喂料装置 | 1.一种防积料失重喂料装置， 包括： 料斗； 料斗盖，所述料斗盖设置于所述料斗的上方，所述料斗盖上开有进料孔和通气孔； 搅拌总成，所述搅拌总成的一部分穿过所述料斗盖伸入所述料斗内； 半球搅拌室，所述半球搅拌室的上端与所述料斗的下端可拆卸连接，且所述半球搅拌室与料斗连通； 卧式搅拌桨，所述卧式搅拌桨设置于所述半球搅拌室内； 喂料总成，所述喂料总成位于所述半球搅拌室下方且与所述半球搅拌室连通，所述喂料总成包括喂料电机和第二减速器，所述喂料电机的动力输出轴与所述第二减速器的动力输入轴连接，所述第二减速器的动力输出端与所述卧式搅拌桨连接并带动绕着其自身旋转； 称台，所述喂料总成设置于所述称台上； 其中，所述搅拌总成包括： 搅拌电机； 与搅拌电机的动力输出轴连接的第一减速器； 分别与所述第一减速器的动力输出端连接的旋转主轴和传动机构； 倾斜设置的第一螺杆，所述传动机构的第一动力输出端与所述第一螺杆连接，带动所述第一螺杆绕着其自身轴线旋转； 倾斜设置的第二螺杆，所述传动机构的第二动力输出端与所述第二螺杆连接，带动所述第二螺杆绕着其自身轴线旋转； 竖直设置的中央搅拌桨，所述传动机构的第三动力输出端与所述中央搅拌桨连接，带动所述中央搅拌桨绕着其自身轴线旋转； 所述旋转主轴带动所述第一螺杆和第二螺杆绕着旋转主轴的轴线方向转动； 所述第一螺杆的螺纹螺旋方向与第二螺杆的螺纹螺旋方向相反； 所述传动机构、第一螺杆、第二螺杆和中央搅拌桨均位于所述料斗内。 2. 防积料失重喂料装置， 所述传动机构包括： 第一传动杆，所述第一传动杆的第一端与所述第一减速器的动力输出端固接，所述第一传动杆的第二端设有第一传动齿轮，所述第一传动齿轮的远离第一传动杆的端面上竖直向下设置有所述中央搅拌桨； 第二传动齿轮和第三传动齿轮，所述第二传动齿轮与第三传动齿轮分别与所述第一传动齿轮相啮合； 第二传动齿轮远离所述第一传动齿轮的端面固设有第二传动杆，所述第二传动杆远离所述第二传动齿轮的一端固设有第一螺杆主动轮，所述第一螺杆的第一端设有第一螺杆从动轮，所述第一螺杆主动轮与第一螺杆从动轮相啮合； 第三传动齿轮远离所述第一传动齿轮的端面固设有第三传动杆，所述第三传动杆远离所述第三传动齿轮的一端固设有第二螺杆主动轮，所述第二螺杆的第一端设有第二螺杆从动轮，所述第二螺杆主动轮与第二螺杆从动轮相啮合。 3. 防积料失重喂料装置， 所述旋转主轴的下端设有连接接头，所述连接接头的左端设有第一悬臂，所述连接接头的右端设有第二悬臂，所述第一悬臂与第二悬臂均为空心管体且均与所述连接接头连通； 所述第一悬臂远离连接转头的一端连接有一个转向转头，所述第二悬臂远离连接转头的一端也连接有一个转向转头； 所述旋转主轴带动连接接头绕着所述旋转主轴的轴线转动，所述连接接头通过所述第一悬臂和第二悬臂带动所述第一螺杆和第二螺杆绕着所述旋转主轴的轴线方向旋转。 4. 防积料失重喂料装置， 所述料斗为锥形料斗； 所述第一螺杆远离所述传动机构的一端与所述第二螺杆远离所述传动机构的一端相互靠近且具有预设距离。 5. 防积料失重喂料装置， 所述喂料总成还包括喂料螺杆和喂料口； 所述喂料螺杆的第一端与所述第二减速器的动力输出端连接，并绕着其自身的轴线旋转，所述喂料螺杆的第一端上方与所述半球搅拌室的底端连通； 所述喂料口位于所述喂料螺杆的第二端下方。 | B29C47/10
一种纸箱生产用压合装置 | 1.一种纸箱生产用压合装置，包括底板 ， 所述底板 两侧中部设有承载座 ，所述承载座 上表面设有竖直向上的支撑柱 ，所述支撑柱 套设有法兰盘 ，所述法兰盘 通过螺栓 固定在承载座 上，所述支撑柱 顶端之间连接有横梁 ，所述横梁 中部设有固定座 ，所述固定座 下表面中心设有竖直向下的液压杆 ，所述液压杆 底端连接有与底板 相匹配的压板 ，所述压板 上方与底板 内部设有呈阵列状的第一气管 ，所述第一气管 上均匀分布有若干出气喷嘴 ，所述出气喷嘴 远离第一气管 的一端分别延伸至底板 上表面与压板 下表面，所述底板 内与压板 上表面上的第一气管 均连接有高压软管 ，所述高压软管 另一端延伸至底板 外侧的储气罐 上。 2. 一种纸箱生产用压合装置， 所述压板 位于横梁 两端的侧面中部分别设有定位键 ，所述支撑柱 内侧设有滑槽 ，且所述滑槽 与定位键 相匹配。 3. 一种纸箱生产用压合装置， 所述压板 上方的高压软管 贯穿支撑柱 ，且所述高压软管 贯穿支撑柱 的部分两端设有固定环 。 4. 一种纸箱生产用压合装置， 所述底板 底面四角设有支撑块 。 | B31B50/74
一种电力信息通信监控系统 | 1.一种电力信息通信监控系统，包括中央控制单元、通信通道处理装置、数据服务装置、应用服务器、网络交换机、发送接收单元、数据传输装置、采集模块，以及至少三个监控端，分别为第一监控端、第二监控端和第三监控端；所述中央控制单元、通信通道处理装置、数据服务装置、应用服务器、网络交换机、发送接收单元、数据传输装置、采集模块依次连接， 还包括至少三个控制分单元，分别为第一控制分单元、第二控制分单元和第三控制分单元，以及和监控端数量相对应的若干个采集分模块，分别为第一采集分模块、第二采集分模块和第三采集分模块；所述三个控制分单元均和中央控制单元连接，所述通信通道处理装置和每个控制分单元形成连接；同时所述任意一个采集分模块均和数据传输装置形成连接，且每个采集分模块和对应的监控端连接；所述每个控制分单元之间均设有第一自动切换模块；所述每个采集分模块之间均设有第二自动切换模块。 2. 一种电力信息通信监控系统， 所述每个监控端均连接两个数据处理器，分别为第一数据处理器和第二数据处理器，并且每个采集分模块均和对应监控端所连接的两个数据处理器形成连接，同时所述每两个数据处理器之间均设有第三自动切换模块。 | H04L12/24
一种茶园用带施肥装置的中耕设备 | 1.一种茶园用带施肥装置的中耕设备，包括机架 ，所述机架 上设置有发动机 ，控制组件，两个轮子 和旋耕装置 ， 还包括施肥装置，所述施肥装置包括施肥框 ，所述施肥框 通过支撑架固定于所述机架 上，并位于所述发动机 的后方，所述施肥框 的底面设置有下料口，所述下料口上旋转连接一下料管 ，所述下料管 的上端内部横设一旋转轴 ，所述旋转轴 的一端穿过所述下料管 的内壁并部分落在下料管 的外侧，所述旋转轴 上焊接一控料板 和摇臂 ，所述控料板 位于所述下料管 内部并沿着下料管 的内壁翻转，所述摇臂 位于所述下料管 的外部并带动旋转轴 转动，所述下料管 的外壁上焊接一固定臂 ，所述固定臂 与所述摇臂 通过弹簧 连接，所述旋耕装置 位于所述施肥装置的后方，所述施肥装置由所述控制组件通过开关拉线控制。 2. 一种茶园用带施肥装置的中耕设备， 所述施肥框 的内底面向所述下料口处下凹倾斜。 3. 一种茶园用带施肥装置的中耕设备， 所述下料管 的下端口向内部弯折倾斜。 4. 一种茶园用带施肥装置的中耕设备， 所述下料管 的外侧还设置有一抱箍 ，所述抱箍 的两端与所述机架 固定连接。 5. 一种茶园用带施肥装置的中耕设备， 所述施肥框 上还设置有箱盖 。 6. 一种茶园用带施肥装置的中耕设备， 所述旋耕装置 包括垂直设置的旋耕组件 ，螺旋组件 和外壳，所述旋耕组件 和螺旋组件 通过锥齿轮啮合同步控制。 7. 一种茶园用带施肥装置的中耕设备， 所述发动机 的外侧设置有一防护罩 ，所述防护罩 的前端凸出呈尖头，所述防护罩 通过支撑架与发动机安装板固定。 8. 一种茶园用带施肥装置的中耕设备， 所述防护罩 上设置有提手 。 | A01B49/06
一种便于出料的减震混泥土搅拌机 | 1.一种便于出料的减震混泥土搅拌机，包括支撑架 ， 所述支撑架 上表面连接有搅拌筒 ，所述搅拌筒 内壁的右端转动连接有搅拌杆 ，所述搅拌筒 的右端连接有入料斗 ，且入料斗 的底部延伸至搅拌筒 内部，所述入料斗 的下部转动连接有升降支架 ，所述升降支架 与支撑架 固定连接，所述升降支架 的上部设置有第一线轮 ，所述支撑架 的上侧且位于升降支架 左下方设置有第二线轮 ，所述入料斗 的左侧连接有牵引线，所述牵引线的另一端绕过第一线轮 并与第二线轮 固定连接，所述第二线轮 右端通过连接板固定连接在支撑架 上，所述支撑架 的四角固定连接有支撑腿 ，所述支撑腿 下方固定连接有减震装置 ； 所述升降支架 包括轮支架 ，所述轮支架 与第一线轮 转动连接，所述轮支架 的底部固定连接在支撑杆 上，所述支撑杆 下方连接有A字型支架 ； 所述减震装置 包括上铁件 ，所述上铁件 底部两端分别固定连接有橡胶隔声垫 ，所述橡胶隔声垫 下方固定连接有弹簧 ，所述弹簧 的底部固定连接有橡胶阻尼垫 ，所述橡胶阻尼垫 的底部固定连接有下铁件 。 2. 一种便于出料的减震混泥土搅拌机， 所述入料斗 外表面下方固定连接有滚轮支架 ，所述入料斗 外表面上方开设有连接孔，所述连接孔通过牵引线与第一线轮 传动连接。 3. 一种便于出料的减震混泥土搅拌机， 所述支撑架 的中间固定连接有车轮 ，所述车轮 的上面连接有电机箱 ，所述电机箱 包括第一电机和第二电机，所述第一电机和第二电机分别与第二线轮 和搅拌杆 传动连接。 4. 一种便于出料的减震混泥土搅拌机， 所述支撑腿 对称分布在支撑架 的四角。 5. 一种便于出料的减震混泥土搅拌机， 所述搅拌筒 两端的直径小于中部的直径，且搅拌筒 内壁设置有防锈层。 6. 一种便于出料的减震混泥土搅拌机， 所述搅拌杆 设置为不锈钢材质。 7. 一种便于出料的减震混泥土搅拌机， 所述入料斗 的内壁设置有防锈层。 | B28C5/20; B28C7/16; B28C9/04
一种圆网烘箱转动机构 | 1.一种圆网烘箱转动机构，包括转动轴 ， 所述转动轴 的内部套接有销轴 ，所述销轴 上设有轴承座 ，所述转动轴 的端部通过固定件 与轴承座 焊接连接，所述销轴 的右端通过滚动轴承与转盘 固定连接，所述销轴 的外侧且位于轴承座 和转盘 之间设有轴套 ，所述轴套 的一端与轴承座 焊接连接且另一端与转盘 焊接连接。 2. 一种圆网烘箱转动机构， 所述转动轴 、销轴 和轴套 的外表面均设有环氧树脂抗腐蚀层。 3. 一种圆网烘箱转动机构， 所述固定件 的上部设有安装板 和挡板 ，所述安装板 和挡板 通过螺栓 固定安装于固定件 上。 4. 一种圆网烘箱转动机构， 所述轴承座 上设有与销轴 孔径相对应的通孔，且所述轴承座 上通孔的内表面设有三氧化二铝耐磨层。 5. 一种圆网烘箱转动机构， 所述销轴 与轴套 之间设有部小于3cm的空心槽。 | F26B25/02; F16C35/10
一种LED后尾灯 | 1.一种LED后尾灯， 包括： 灯罩盒体，所述灯罩盒体一侧设置安装架，所述安装架具有多个安装孔； 安装于所述灯罩盒体内的反光罩体，所述反光罩体包括转向灯部、位置灯部、倒车灯部及后雾灯部，其中所述转向灯部与所述位置灯部位于一侧，所述倒车灯部与所述后尾灯部位于另一侧，中央具有预定宽度的导向平台； 覆盖所述灯罩盒体的导光盖体，所述导光盖体具有面向所述导向平台的回复反射模块； 内置于所述灯罩盒体的灯路控制面板，所述灯路控制面板具有对应所述反光罩体的LED芯片；以及 连通所述灯罩盒体的穿线架。 2. LED后尾灯， 其中所述灯罩盒体与所述反光罩体之间通过定位组件连接，所述定位组件包括设置于所述灯罩盒体的第一定位锥套与设置于所述反光罩体且对应所述第一定位锥套的第二定位锥套，所述第二定位锥套容置部分所述第一定位锥套，且通过螺钉相互固定；其中所述第一定位锥套周围设置加强筋板。 3. LED后尾灯， 其中所述回复反射模块由第一反光晶格与第二反光晶格拼接而成，所述第一反光晶格与所述第二反光晶格不同。 4. LED后尾灯， 其中所述穿线架由橡胶制成，两端分别止抵所述灯罩盒体，具有多个穿线孔。 | F21S43/14; F21V7/00; F21V17/10; F21V23/00; F21W103/35; F21Y115/10
一种带尺寸补偿的新能源电池分选夹爪 | 1.一种带尺寸补偿的新能源电池分选夹爪，其包括夹爪组件， 所述夹爪组件包括驱动元件和设置于驱动元件上的两个夹手，所述驱动元件驱动两个夹手分开或靠近，所述驱动元件上设置有能够沿高度方向移动的弹性补偿组件。 2. 带尺寸补偿的新能源电池分选夹爪， 所述弹性补偿组件包括上限位板和下限位板，所述下限位板安装于所述驱动元件上，所述上限位板和下限位板之间设置有若干根用于弹性补偿的螺旋弹簧。 3. 带尺寸补偿的新能源电池分选夹爪， 所述上限位板和下限位板之间设置有若干根圆柱销，所述螺旋弹簧设置于所述圆柱销外。 4. 带尺寸补偿的新能源电池分选夹爪， 所述驱动元件的一侧固定安装有连接板，所述下限位板固定连接于所述连接板上。 5. 带尺寸补偿的新能源电池分选夹爪， 所述驱动元件采用驱动气缸。 6. 带尺寸补偿的新能源电池分选夹爪， 所述两个夹手的内侧均对应固定有夹块，所述夹块的内侧开设有夹持槽。 | B65G47/90
真空泵安装连接机构 | 1.真空泵安装连接机构，包括真空泵本体， 所述的真空泵本体的一侧连有杯形支板，所述的杯形支板上开设有杯形腔，杯形腔内过盈配合设置有主减震器；所述的真空泵本体的另一侧连有U形支架，U形支架上固定设置有杯形固定座，杯形固定座内设置有主减震器，所述的主减震器上开设有六边形腔体和两对置的错位均等孔腔，所述的主减震器的两端面上设置有台阶。 2. 真空泵安装连接机构， 所述的杯形支板上设置有限位减震器。 | B60T13/52; B60T17/02; F16F15/00
幕墙用加强型连接组件 | 1.一种幕墙用加强型连接组件， 包括压块和两块底板， 所述压块包括支座以及用于压靠在相邻两个幕墙板外侧的压板，所述支座包括用于分别通过第一螺纹紧固件与对应的幕墙支撑骨架构件的两个侧面固连的两块连接板，两所述连接板板面平行相对且均与所述压板连接，两所述连接板上均开设有与所述第一螺纹紧固件适配的第一紧固件穿设孔； 每一所述底板包括用于通过第二螺纹紧固件与所述对应的幕墙支撑骨架构件的对应侧面固连的安装段以及用于与相邻的幕墙板的内表面抵紧并封隔对应侧的所述第一螺纹紧固件的封装段，所述封装段与所述安装段的相应端部对接，所述安装段的板面与所述封装段的抵接面相垂直，每一所述封装段与所述压板之间形成容所述幕墙板嵌插的嵌槽。 2. 幕墙用加强型连接组件， 所述压板呈封闭的中空箱型体结构。 3. 幕墙用加强型连接组件， 所述支座与所述压板通过多个隔热板连接并在所述支座与所述压板之间形成一隔热腔。 4. 幕墙用加强型连接组件， 所述支座还包括端板，两所述连接板均与所述端板的其中一板面连接，所述端板的另一板面与所述压板连接； 每一所述连接板自其远离端板的一端至其与端板连接的一端弯折至少一次形成一台阶状板体。 5. 幕墙用加强型连接组件， 自所述封装段的与所述安装段连接的连接端至其与所述幕墙板抵接的抵接端的方向，所述封装段弯折至少一次形成台阶状板体。 6. 幕墙用加强型连接组件， 每一所述底板连接有一块装饰条盖板，所述装饰条盖板与对应的所述底板围设形成一用于封隔对应的所述第二螺纹紧固件的封隔腔。 7. 幕墙用加强型连接组件， 每一所述安装段的另一端垂直对接有装饰段，所述装饰条盖板的两端分别与对应的所述装饰段及封装段可拆卸连接。 8. 幕墙用加强型连接组件， 自所述装饰段的与所述安装段连接的一端至其另一端的方向，所述装饰段弯折至少一次形成台阶状板体。 9. 幕墙用加强型连接组件， 每一所述装饰段上还设置有第一密封条安装部，所述第一密封条安装部位于所述装饰段的靠近对应的所述安装段的一端且位于所述装饰段的远离所述压板的一侧板面上。 10. 幕墙用加强型连接组件， 所述压板具有分别与相邻两所述幕墙板压靠的两个压靠面，两所述压靠面上均设有第二密封条安装部。 | E04B2/96
金属垫片与卷材无穿孔焊接的接头强度测试夹具 | 1.金属垫片与卷材无穿孔焊接的接头强度测试夹具， 包括有上安装单元，下安装单元、拉杆单元，所述拉杆单元穿过焊接好的卷材及金属垫片后，将卷材安装至所述下安装单元，所述拉杆单元再与所述上安装单元进行连接。 2. 金属垫片与卷材无穿孔焊接的接头强度测试夹具， 所述上安装单元包括有上夹具安装销、带销万向节、拉杆连接体、安全扣环，所述上夹具安装销与试验机的上横梁固定连接，所述带销万向节通过上部销体设于所述上夹具安装销上，所述拉杆连接体通过螺母连接在所述带销万向节底部，所述安全扣环设于所述拉杆连接体下部的外围，并可相对拉杆连接体上下滑动。 3. 金属垫片与卷材无穿孔焊接的接头强度测试夹具， 所述下安装单元包括有下夹具安装销、固定圆盘、固定圆环，所述下夹具安装销固设于试验机的下横梁上，所述固定圆盘与所述下夹具安装销通过螺纹结构固定连接，所述固定圆环通过紧固螺钉固设于所述固定圆盘上部，焊接有金属垫片的卷材设于所述固定圆环与固定圆盘之间。 4. 金属垫片与卷材无穿孔焊接的接头强度测试夹具， 所述固定圆环与固定圆盘轴心重合，且外径相同。 5. 金属垫片与卷材无穿孔焊接的接头强度测试夹具， 所述固定圆环与所述固定圆盘在相同位置处设有若干均匀分布的通孔，在所述固定圆盘上的通孔内壁上还设有若干螺纹。 6. 金属垫片与卷材无穿孔焊接的接头强度测试夹具， 所述固定圆环与固定圆盘上的通孔数目至少为三个。 7. 金属垫片与卷材无穿孔焊接的接头强度测试夹具， 所述拉杆单元包括有拉杆、螺母，所述拉杆为一端带钉帽另一端带螺纹的长金属杆，所述拉杆带螺纹一端穿过卷材及金属垫片后与所述螺母连接，所述螺母再与所述上安装单元进行连接，所述拉杆的钉帽一端则位于金属垫片与卷材之间的空隙内。 | G01N3/04
一种智能花盆 | 1.一种智能花盆，包括盆体 ， 所述盆体 的侧壁上安装有土壤水分养料检测仪 、土壤水分养料分析测仪 和控制器 ，所述土壤水分养料检测仪 的信号输出端与土壤水分养料分析测仪 信号输入端电性连接，且土壤水分养料分析测仪 的信号输出端与控制器 的信号输入端电性连接；所述盆体 的侧壁内设有用于储存灌溉水的储水腔 ，所述盆体 的一侧安装有与空腔连通的灌溉机构 ，所述灌溉机构 与控制器 的信号输出端电性连接；所述盆体 上侧还安装有施肥机构 ，且施肥机构 与控制器 的信号输出端电性连接；所述盆体 上侧还安装有影像采集机构 ，所述影像采集机构 与控制器 的信号输入端电性连接，所述控制器 与外部电源电连接。 2. 智能花盆， 所述土壤水分养料检测仪 的检测探头贯穿盆体 的侧壁并延伸至其内部的土壤中。 3. 智能花盆， 所述灌溉机构 包括安装在盆体 侧壁上的水泵 和第一伸缩杆 ，所述水泵 的进水端贯穿至储水腔 内，且水泵 出水端连接有软管 ，所述软管 贯穿第一伸缩杆 并与设置第一伸缩杆 上端的喷头 连接，所述第一伸缩杆 通过第一连杆与盆体 侧壁固定连接。 4. 智能花盆， 所述施肥机构 包括沿盆体 上端边缘设置的滑轨 ，所述滑轨 的外圈壁上均布有齿槽，所述滑轨 的外侧设有滑套 ，所述滑套 的侧壁上设有开口，且开口内转动连接有从动齿轮 ，所述从动齿轮 的一端与齿槽啮合，且从动齿轮 的另一端延伸至动力箱 的内侧，所述动力箱 固定连接在盆体 的侧壁上，且动力箱 内设有主动齿轮 ，所述主动齿轮 固定连接在驱动电机 的驱动轴上，所述滑套 的上端通过安装座 安装有营养液储箱 ，所述营养液储箱 的侧壁上设有与其内部连通的有横管 ，所述横管 下端均布有滴头 ，所述横管 上还连接有电磁阀 ，所述驱动电机 和电磁阀 均通过电连接机构与控制器 的信号输出端电性连接。 5. 智能花盆， 所述电连接机构包括设置在安装座 内部的空腔，所述空腔内部设有弹簧 、导电推板 和导电柱 ，所述弹簧 连接在导电推板 与导电柱 之间，且导电柱 的下端贯穿空腔底面上的开孔设置，且在滑轨 的上端面设有与导电柱 接触连接的导电环 ，且导电环 嵌设在滑轨 上端面的环形槽内。 6. 智能花盆， 所述影像采集机构 包括与盆体 侧壁固定连接的第二连杆，且第二连杆上端连接有第二伸缩杆 ，所述第二伸缩杆 的上端通过转动件转动连接有摄像机 ，且摄像机 的信号输出端与控制器 的信号输入端连接。 7. 智能花盆， 所述控制器 的一侧安装有无线信号收发器 ，且无线信号收发器 与控制器 双向电连接，所述无线信号收发器 通过3G/4G网络与移动终端通信连接。 8. 智能花盆， 所述储水腔 与营养液储箱 的侧壁上均设有开口，开口内部设有密封塞，且密封塞上设有通孔，且通孔内设有防负压阀。 | A01G9/02; A01G27/00; A01G27/02; A01C23/04; H04M1/725
一种组合钢模板拉结片装置 | 1.一种组合钢模板拉结片装置，包括上钢模板 、下钢模板 和拉结片 ， 所述上钢模板 下端设有下钢模板 ，所述上钢模板 与下钢模板 外侧设有卡架 ，所述卡架 中部设有卡架螺杆 ，所述上钢模板 内侧设有凹槽 ，所述下钢模板 上端设有凸块 ，所述上钢模板 与下钢模板 连接处设有螺杆 ，所述螺杆 上端连接螺母 ，所述螺母 设置在上钢模板 内部，所述下钢模板 内部设有空槽 ，所述空槽 内部设有收紧螺套 ，所述螺杆 与收紧螺套 螺旋连接，所述收紧螺套 下端设有拉结片 。 2. 一种组合钢模板拉结片装置， 所述凹槽 共有两个，且均匀设置在上钢模板 内部，所述凸块 共有两个，且均匀设置在下钢模板 上端，所述凹槽 与凸块 嵌合连接。 3. 一种组合钢模板拉结片装置， 所述螺杆 与螺母 通过焊接的方式固定连接。 4. 一种组合钢模板拉结片装置， 所述收紧螺套 内部表面设有螺纹。 5. 一种组合钢模板拉结片装置， 所述下钢模板 与拉结片 通过焊接的方式固定连接。 6. 一种组合钢模板拉结片装置， 所述卡架 共有两个，且均匀设置在上钢模板 与下钢模板 两侧。 | E04G17/065; E04G9/06
孵化用等温加湿型湿膜加湿器 | 1.一种孵化用等温加湿型湿膜加湿器， 包括组合式空调机组箱体，所述箱体具有进风口和出风口，所述箱体内靠近所述进风口的位置设置热水盘管，所述箱体内位于所述热水盘管靠近所述出风口的一侧设置布水器和设置于所述布水器下方的加湿湿膜，所述布水器通过供水管以及循环水泵与储水箱连接，所述储水箱内设置加热盘管。 2. 孵化用等温加湿型湿膜加湿器， 所述储水箱内还设置温度传感器，所述加热盘管的输送管道上设置电动二通阀，所述温度传感器以及所述电动二通阀均与温度控制器电性连接，所述温度控制器 所述温度传感器的数值控制所述电动二通阀的启闭。 3. 孵化用等温加湿型湿膜加湿器， 所述输送管道为两根，分别与所述热水盘管的热水进口以及热水出口连接。 4. 孵化用等温加湿型湿膜加湿器， 各所述输送管道上均设置有检修球阀。 5. 孵化用等温加湿型湿膜加湿器， 所述储水箱上连接进水管，所述进水管上设置补水浮球阀。 | A01K41/04
一种多关节液压机械臂 | 1.一种多关节液压机械臂，包括液压控制组件和连杆组件， 连杆组件包括六个依次通过旋转关节连接的第一连杆组件、第二连杆组件、第三连杆组件、第四连杆组件、第五连杆组件和第六连杆组件，每个旋转关节均与一个液压油缸连接，每个旋转关节上均安装有编码器；第五连杆组件的前端装有力传感器，第六连杆组件的前端设置有双手指抓手，抓手的手指通过连杆机构与一夹手油缸连接；各个液压油缸的油路均与液压控制组件连接。 2. 多关节液压机械臂， 所述第一连杆组件，包括底座、第一摆动油缸、第一连杆和第一编码器，第一摆动油缸固定安装在底座上，第一连杆与第一摆动油缸连接，第一编码器固定安装在底座上，第一连杆与第二直线油缸连接；第一摆动油缸与液压控制组件中对应的电液伺服阀连接。 3. 多关节液压机械臂， 所述第二连杆组件，包括第二连杆、第二编码器、第一直线油缸、第二直线油缸和第三编码器；第二连杆的一端通过第一转轴安装在第一连杆组件中的第一连杆上，第一转轴与第三编码器连接，第三编码器固定在第二连杆上；第二连杆的另一端安装有第二转轴；第二转轴与第二编码器连接，第二编码器固定在第二连杆上；第一直线油缸和第二直线油缸分别通过铰轴连接在第二连杆上；第一直线油缸和第二直线油缸分别与液压控制组件中对应的电液伺服阀连接。 4. 多关节液压机械臂， 所述第三连杆组件，包括第三连杆、第二摆动油缸和第四编码器；第三连杆连接在第二连杆的第二转轴上，第三连杆与第一直线油缸连接，第三连杆上安装有第二摆动油缸和第四编码器，第二摆动油缸与第四编码器连接；第二摆动油缸与液压控制组件中对应的电液伺服阀连接。 5. 多关节液压机械臂， 所述第四连杆组件，包括第四连杆、第三直线油缸和第五编码器；第四连杆与第二摆动油缸连接，第四连杆上安装有第三直线油缸，第四连杆的下端安装有第三转轴；第三转轴与第五编码器连接，第五编码器安装在第四连杆上。 6. 多关节液压机械臂， 所述第五连杆组件，包括第五连杆、第三摆动油缸、第六编码器和力传感器，第五连杆通过第三转轴与第四连杆连接；第三摆动油缸安装在第五连杆上，第三摆动油缸内轴端面安装有力传感器，第三摆动油缸与第六编码器连接；第六编码器安装在第五连杆上，第五连杆与第三直线油缸连接；第三摆动油缸与液压控制组件中对应的电液伺服阀连接。 7. 多关节液压机械臂， 所述第六连杆组件，包括夹手固定壳、夹手油缸、基板、直杆、手爪、弯杆和方块轴；夹手固定壳通过多维力传感器与第三摆动油缸连接，夹手油缸安装在夹手固定壳上，夹手油缸的缸杆端部连接有方块轴，基板固定在夹手固定壳上，基板上铰接直杆，手爪与直杆铰接，手爪与弯杆铰接，弯杆与方块轴铰接，手爪成对安装在基板上，且手爪、直杆、弯杆和基板组成平行四杆机构；夹手油缸与液压控制组件中对应的电液伺服阀连接。 8. 多关节液压机械臂， 所述液压控制组件，包括阀块，阀块内部加工有高压油路和低压油路，阀块上安装有七个电液伺服阀并设置有与各液压油缸连接的接头体。 | B25J9/14; B25J9/06
一种尿素喷射混合腔 | 1.一种尿素喷射混合腔，包括拼焊壳体， 所述拼焊壳体内设有上混合腔和下混合腔，所述上混合腔和下混合腔之间设有叶片混合组件；所述叶片混合组件包括固定环、分隔板和导流叶片，所述导流叶片固定在分隔板上，所述分隔板设置在固定环上；所述导流叶片下部为梯形板，该梯形板的两侧设有扰流凸起。 2. 尿素喷射混合腔， 所述导流叶片分为若干组，每组之间的相位相反设置。 3. 尿素喷射混合腔， 所述导流叶片与竖直平面的夹角为35°～45°。 4. 尿素喷射混合腔， 所述拼焊壳体的顶端为气体进口，尿素喷口垂直设置在拼焊壳体上；所述尿素喷口与气体进口上端面的距离为15mm～25mm。 5. 尿素喷射混合腔， 所述拼焊壳体上设有填充焊孔，该填充焊孔均匀布置。 | F01N3/28; F01N3/20
一种橡胶生产用平板硫化机循环格式放置盒 | 1.一种橡胶生产用平板硫化机循环格式放置盒，包括箱体 、底座 、支柱 、横板 和放置盒 ， 所述箱体 设置在所述底座 上方，所述箱体 分为上箱 和下箱 ，所述支柱 设置在所述底座 上方，所述横板 设置有两块，两块所述横板 之间通过支杆 连接，下方的所述横板 固定在所述支柱 上端，所述上箱 和所述下箱 外表面均设置有放置口 ，上方的所述横板 对应所述上箱 设置，下方的所述横板 对应所述下箱 设置，所述横板 上方设置有放置盒 ，所述放置盒 底部正中均设置有滑块 ，所述横板 上表面设置有滑轨 ，所述放置盒 下方固定有移动轮 。 2. 一种橡胶生产用平板硫化机循环格式放置盒， 所述放置口 处均通过密封折页 活动铰接有放置门 。 3. 一种橡胶生产用平板硫化机循环格式放置盒， 所述滑轨 与所述滑块 滑动配合。 4. 一种橡胶生产用平板硫化机循环格式放置盒， 所述放置盒 之间通过金属链条连接，所述放置盒 数量为8-16个，在所述上箱 和所述下箱 中均匀设置。 5. 一种橡胶生产用平板硫化机循环格式放置盒， 所述滑轨 宽度在10cm-13cm之间，所述滑块 底部宽度在8cm-12cm之间。 6. 一种橡胶生产用平板硫化机循环格式放置盒， 所述移动轮 采用深沟球轴承制作。 7. 一种橡胶生产用平板硫化机循环格式放置盒， 上下两个所述横板 之间的所述支杆 长度在80cm-120cm之间。 | B29C35/00
一种气控板结构 | 1.一种气控板结构，其包括安装板，所述安装板上安装有储气罐， 所述储气罐安装于安装板背面，所述安装板正面中间安装有阀板，所述阀板上安装有一排电磁阀、直角接头和堵头，所述阀板两侧分别通过软管连接两侧的减压阀一端，两个所述减压阀另一端通过三通接头连接所述储气罐，所述减压阀上安装有压力表，右侧的所述减压阀与所述阀板之间设置有快速排气阀。 2. 一种气控板结构， 所述安装板左侧开有通槽，所述三通接头通过穿过所述通槽的弯形插杆和连接管连接所述储气罐。 3. 一种气控板结构， 所述储气罐上安装有压力开关。 4. 一种气控板结构， 所述阀板和所述快速排气阀上均安装有内嵌式消声器。 | F15B13/02
一种去毛刺机构 | 1.一种去毛刺机构， 包括模具部、冲压部和夹持部， 模具部，所述模具部包括相对设置的第一模座和第二模座，所述第二模座朝向所述第一模座的表面用于承载料件； 冲压部，所述冲压部包括设置在所述第二模座上的打点冲头，所述打点冲头能够相对料件移动且冲压料件的待料区域，以形成用于容置毛刺的凹槽； 夹持部，所述夹持部用于驱动料件相对所述第二模座移动。 2. 去毛刺机构， 所述冲压部还包括其中一个端面与所述第二模座的表面齐平设置的固定件，所述固定件上开设有一通孔，所述打点冲头穿设在所述通孔中。 3. 去毛刺机构， 所述通孔由截面积不同的两个孔段组成，其中靠近所述料件的所述孔段的截面积小于另一个孔段的截面积。 4. 去毛刺机构， 所述夹持部还包括依次层叠设置的夹板件、止挡板件和脱料板件，其中所述脱料板件能够与所述料件抵接。 5. 去毛刺机构， 还包括第一垫板件，所述第一垫板件设置在所述第一模座和所述夹持部之间。 6. 去毛刺机构， 所述第一垫板件的硬度大于所述第一模座的硬度。 7. 去毛刺机构， 还包括位于冲压部远离所述料件一端的第二垫板件，所述第二垫板件与所述固定件抵接。 8. 去毛刺机构， 所述第二垫板件的硬度大于所述第二模座的硬度。 | B24B9/00; B24B41/00; B24B55/04
一种安全助力消防斧 | 1.一种安全助力消防斧， 包括斧头本体和手柄；所述斧头本体设置在手柄上；所述手柄前端穿过斧头本体；所述手柄尾端设置有转轴；所述手柄左右两侧均设置有握把；所述握把的尾端设置在转轴上；所述握把可绕着转轴转动；所述斧头本体的两侧上部设置有防护罩；所述防护罩为弧形弧形外沿。 2. 一种安全助力消防斧， 所述握把的外形和手柄一致，贴合于手柄两侧。 3. 一种安全助力消防斧， 所述防护罩的凹面朝下。 | B26B23/00; A62B3/00
一种带排气阀的过滤器 | 1.一种带排气阀的过滤器，包括壳体 、滤芯 、排气阀 ， 滤芯 位于壳体 内，排气阀 设置在壳体 的上侧壁；排气阀 包括阀塞 、阀体 、第一密封圈 和第二密封圈 ，阀塞 位于阀体 内部，第一密封圈 与阀体 的第一端口 配合密封，第二密封圈 与阀体 的第二端口 配合密封；排气阀 处于闭合状态时，卡槽 与卡杆 形成固定连接，第一密封圈 与第一端口 形成密封，处于上游腔 的流体无法进入下游腔 ；排气阀 处于打开状态时，第二密封圈 与第二端口 形成密封与外界环境隔离，流体从上游腔 通过排气口 连通下游腔 完成排气。 2. 一种带排气阀的过滤器， 所述的滤芯 包括滤膜 。 3. 一种带排气阀的过滤器， 所述的滤膜材质是PP、PTFE、PET、Nylon中的一种或者多种组合。 4. 一种带排气阀的过滤器， 所述的壳体 的材质是塑料。 5. 一种带排气阀的过滤器， 所述的壳体 下端设有进液口 ，上端设有出液口 。 6. 一种带排气阀的过滤器， 所述的过滤器还包括排液阀 。 7. 一种带排气阀的过滤器， 所述的排液阀 设置在壳体 的下侧壁。 | B01D35/01
一种粮仓智能分析式通风控制系统 | 1.一种粮仓智能分析式通风控制系统， 包括控制器 ，所述控制器 与通风控制柜 连接，所述控制器 还与湿度传感器 、气象监测仪 、数字测温电缆 、虫害传感器 、显示器 以及信号发射器 连接； 所述控制器 包括 统计模块 ，该模块统计控制器 接收的来自气象监测仪、湿度传感器、数字测温电缆以及虫害传感器的数据，并进行同类整合； 存储模块 ，该模块分为第一存储模块和第二存储模块，第一存储模块存储统计整合后的数据，第二存储模块存储预先设定的各种突发状况的应急方案； 分析模块 ，该模块调用第二存储模块和统计模块 的数据进行实时分析并进行匹配，通过控制器 对整个系统进行预先控制并预防损害； 排水模块 ，该模块 湿度传感器 、气象监测仪 的信息控制排水系统 进行排水或储水； 环流模块 ，该模块控制环流熏蒸装置，进一步控制粮仓内的空气流动循环方式； 温控模块 ，该模块 采集到的粮仓内的温湿度数据，进行粮仓内的温湿度调控，使得粮仓处于合适的温湿度环境； 打印模块 ，该模块将分析模块 的内容转化为线条图或柱状图，再打印出来； 紧急控制模块 ，该模块在出现紧急情况时接管整个系统，紧急控制模块 对整个系统进行紧急调整，并连通应急电源。 2. 一种粮仓智能分析式通风控制系统， 所述湿度传感器 采用HS1101传感器。 3. 一种粮仓智能分析式通风控制系统， 所述气象监测仪 采用风雨雪环境检测装备。 4. 一种粮仓智能分析式通风控制系统， 所述数字测温电缆 情况采用轻型测温电缆、中型测温电缆或重型测温电缆。 5. 一种粮仓智能分析式通风控制系统， 所述通风控制柜 包括手动自动转换开关、通风控制器 、中间继电器、交流接触器、保护装置、指示灯。 6. 一种粮仓智能分析式通风控制系统， 所述虫害传感器 设置为多个， 虫害传感器 的检测范围预埋在粮堆的不同位置。 | G05B19/418
高效率矿山深炮孔移动排水装置 | 1.一种高效率矿山深炮孔移动排水装置， 包括一面板，所述面板底部后端设置有车轮，底部前端设置有与车轮等高的支脚，所述面板顶部后端设置有导向套，所述面板顶部前端设置有电动绞盘，所述电动绞盘的缆绳上吊接有一水泵，所述水泵的外径小于导向套的内径。 2. 高效率矿山深炮孔移动排水装置， 所述面板前端设置有推手。 3. 高效率矿山深炮孔移动排水装置， 所述电动绞盘与导向套之间的面板上设置有水泵放置座，所述放置座上设置有容纳水泵的弧形凹槽。 4. 高效率矿山深炮孔移动排水装置， 所述面板后端铰接有滚轮，所述导向套后端设置有支杆，以使面板直立时，支杆底部与滚轮底部平齐。 5. 高效率矿山深炮孔移动排水装置， 所述放置座凹槽底部与导向套底部侧壁平齐。 6. 高效率矿山深炮孔移动排水装置， 还包括一导绳架，所述导绳架位于放置座与电动绞盘之间的面板上，所述导绳架上设置有一让缆绳穿过的通孔，该通孔与导向套中心位于同一直线上。 | F42D1/00; F42D3/04
一种用于垂直连续式镀铜产线的上料装置 | 1.一种用于垂直连续式镀铜产线的上料装置， 包括一上料机构、一置物架和一输送机构，所述输送机构设于所述置物架的一侧，所述上料机构设于所述输送机构与所述置物架的上方并能够将所述置物架上的产品放置在所述输送机构上，所述上料机构包括一通过支架设于所述输送机构与所述置物架上方的横梁，所述横梁的两端支撑在所述支架上，所述横梁上设有一沿所述横梁长度方向延伸的直线导轨和同步皮带，所述直线导轨上设有一被同步皮带所带动并在所述直线导轨上滑动的滑块，所述滑块上设有一气缸，所述气缸的活塞杆可沿上下方向伸缩，所述气缸的活塞杆上设有抓取装置，所述抓取装置包括与所述活塞杆连接的支撑板和设于所述抓取装置下方的用于抓取产品的真空吸盘，所述支撑板上设有至少两个导杆，所述滑块上设有供所述导杆穿过的直线轴承，所述抓取装置上还设有预紧装置。 2. 用于垂直连续式镀铜产线的上料装置， 所述置物架设于一平台上，所述置物架的底部设有滚轮，所述平台上设有供所述滚轮滚动的轨道，所述置物架上还设有限位装置。 3. 用于垂直连续式镀铜产线的上料装置， 所述置物架的四角位置设有定位角板，所述定位角板包括用于抵挡产品的两相互垂直的第一挡板与第二挡板。 4. 用于垂直连续式镀铜产线的上料装置， 所述输送机构包括水平输送带和设于所述水平输送带一侧用于带动所述水平输送带的步进电机。 5. 用于垂直连续式镀铜产线的上料装置， 所述水平输送带的两侧设有挡板。 6. 用于垂直连续式镀铜产线的上料装置， 所述抓取装置包括设于所述支撑板下侧并间隔设置的连接板，所述支撑板与所述连接板之间通过连接柱固定连接，所述连接板的下侧设有真空吸盘支撑板，所述预紧装置包括一自下而上依次穿过所述真空吸盘支撑板和所述连接板的触发杆，所述触发杆上位于所述真空吸盘支撑板和所述连接板之间的杆段上套设一预紧弹簧，所述预紧弹簧的上端抵持所述连接板的下表面，所述预紧弹簧的下端面抵持所述真空吸盘支撑板的上表面，所述触发杆位于连接板上侧的杆段上螺接一螺母，所述真空吸盘设于所述真空吸盘支撑板的下表面。 7. 用于垂直连续式镀铜产线的上料装置， 所述横梁的其中一端设有支撑座，所述支撑座上设有用于带动所述同步皮带的伺服电机，所述伺服电机还连接有一减速机。 | C25D17/28; C25D19/00
一种立体仓库传动装置 | 1.一种立体仓库传动装置，包括设备主框架 ， 所述设备主框架 中间固定连接有货物存放槽 ，其货物存放槽 内侧固定连接有连接轴 ，且连接轴 中间设置有货物箱 ，所述设备主框架 底部固定连接有运输底座 ，其运输底座 左侧固定连接有电机摆放座 ，且电机摆放座 顶部固定连接有第三驱动电机 ，所述运输底座 顶部固定连接有主座移动轴 ，且主座移动轴 两侧设置有滑轨 ，所述滑轨 顶部设置有滑槽 ，且滑槽 顶部设置有传动主座 ，所述传动主座 顶部固定连接有第一驱动电机 ，且传动主座 左侧固定连接有货物运输板 ，所述货物运输板 上表面固定连接有固定竖板 ，其固定竖板 右侧设置有伸缩柱 ，且伸缩柱 顶部固定连接有货物支撑爪 ，所述传动主座 前表面设置有第二驱动电机 。 2. 一种立体仓库传动装置， 所述传动主座 通过滑轨 和滑槽 与运输底座 构成滑动连接结构，且传动主座 与货物存放槽 呈平行分布。 3. 一种立体仓库传动装置， 所述货物运输板 的宽度与货物箱 的宽度相同。 4. 一种立体仓库传动装置， 所述货物箱 为双层结构，且货物箱 通过连接轴 与货物存放槽 构成旋转活动连接。 5. 一种立体仓库传动装置， 所述货物支撑爪 为爪状结构，且货物支撑爪 通过伸缩柱 与固定竖板 构成伸缩活动连接，并且伸缩柱 的伸缩距离与货物到货物箱 内部的距离相同。 | B65G1/04
一种能减少抽烟的多功能烟盒 | 1.一种能减少抽烟的多功能烟盒，包括烟盒盒体 、香烟腔 和盒体盖 ， 所述烟盒盒体 设有香烟腔 和盒体盖 ，所述香烟腔 宽度占据烟盒盒体 宽度的三分之二，所述香烟腔 一侧设有名片腔 ，所述名片腔 内设有的名片通过名片腔 一侧设有的名片固紧弹簧夹 固定，所述名片腔 上方表面设有盒体盖 。 2. 一种能减少抽烟的多功能烟盒， 所述盒体盖 一端通过活动铆销 与烟盒盒体 顶部连接。 3. 一种能减少抽烟的多功能烟盒， 所述烟盒盒体 顶部一侧还设有牙签腔 ，所述牙签腔 内设有不锈钢牙签 ，所述不锈钢牙签 数量为2-3支。 4. 一种能减少抽烟的多功能烟盒， 所述盒体盖 表面设有弧形槽口 ，所述弧形槽口 内设有可旋转开启的小刀 。 5. 一种能减少抽烟的多功能烟盒， 所述烟盒盒体 顶部另一侧设有饰件挂孔 和打火机 ，所述打火机 为可充气打火机，所述打火机 侧边设有打火机充气口 。 6. 一种能减少抽烟的多功能烟盒， 所述烟盒盒体 底部设有螺丝刀槽 ，所述螺丝刀槽 设有螺丝刀 。 7. 一种能减少抽烟的多功能烟盒， 所述香烟腔 可容纳6-10根香烟。 | A24F15/08; A24F15/10
商业广告用多屏投影系统 | 1.商业广告用多屏投影系统，包括一个信号源数据库和至少一个显示模块， 所述信号源数据库上还连接有图像切割模块，所述图像切割模块通过图像编号模块与信号交换矩阵连接，所述信号交换矩阵上连接有处理器和显示模块，所述处理器上还连接有控制输入模块和计时器，处理器还与图像编号模块和图像切割模块连接； 图像切割模块： 处理器发送的切割参数对信号源输入的图像信号进行切割，将切割后的切割画面发送到图像编号模块； 图像编号模块： 处理器输入的编号信息对图像切割模块发送的切割画面进行编号生成编号画面发送到信号交换矩阵； 信号交换矩阵： 处理器输入的交换信号将编号画面分配到对应的显示模块； 处理器：接收控制输入模块输入的控制信号， 控制信号发送到编号信息到图像编号模块；接收控制输入模块输入的控制信号， 控制信号发送到切割参数到图像切割模块；接收控制输入模块输入的控制信号， 控制信号发送交换信号到信号交换矩阵；接收控制输入模块输入的控制信号，控制信号源数据库发送对应的数据到图像切割模块； 控制输入模块：接收外界的控制，将控制信号发送到处理器； 计时器：为处理器提供计时服务； 所述信号源数据库与图像切割模块之间还设置有信号源检测模块，所述信号源检测模块还直接和图像编号模块连接；所述处理器上还连接有数据库。 | H04N9/31; H04N5/268
食用油桶油盖结构 | 1.食用油桶油盖结构， 包括：桶体 和设置在桶体 一侧的把手 ，在所述桶体 的上端设置有桶颈 ，在所述桶颈 内设置有锥形桶口 ，在所述锥形桶口 的上端设置有桶盖 ，所述桶盖 靠近把手 的一侧通过转轴 转动设置在桶颈 上，在所述转轴 上套设有钮簧 ，所述钮簧 的一端与桶颈 相抵，所述钮簧 的另一端与桶盖 相抵，在所述桶颈 远离把手 的一侧设置有竖向连杆 ，所述竖向连杆 的中部通过销轴 转动设置在桶颈 上，在所述销轴 下端的桶颈 内设置有限位滑块滑腔 和与限位滑块滑腔 相互连通的滑杆滑腔 ，在所述滑杆滑腔 内滑动设置有滑杆 ，所述滑杆 的一端伸出滑杆滑腔 与竖向连杆 的下端相连接，所述滑杆 的另一端伸入限位滑块滑腔 内与滑动设置在限位滑块滑腔 内的限位滑块 相连接，在所述限位滑块滑腔 内设置有复位弹簧 ，所述复位弹簧 的一端与限位滑块 相抵，所述复位弹簧 的另一端与桶颈 相抵，在所述竖向连杆 的上端设置有三角卡扣 ，在所述桶盖 上设置有与三角卡扣 相互配合的三角卡槽 ，在所述锥形桶口 与桶颈 之间设置有锥形导油腔 ，所述锥形导油腔 的下端靠近把手 的一侧通过设置在桶颈 内的 回油孔 与桶体 相互连通，在所述桶盖 的内侧设置有与锥形桶口 相互配合的密封垫 。 | B65D47/40
具有双挤压辊的接装纸印刷机 | 1.具有双挤压辊的接装纸印刷机，包括印刷机机架，在印刷机机架上面安装有原料辊、印刷辊、输送辊和成品辊，材料纸从后至前依次缠绕经过原料辊、印刷辊、输送辊和成品辊，材料纸经过的路线是材料纸路径； 在机架上安装安装两对挤压辊，两对挤压辊分别是第一对挤压辊和第二对挤压辊，第一对挤压辊安装在紧靠印刷辊的后面，第二对挤压辊安装在紧靠印刷辊的前面； 每对挤压辊包括两个挤压辊单体，所述的挤压辊单体是不锈钢支撑的圆柱形结构，所述的挤压辊单体两侧具有辊轴，挤压辊单体的中心是轴心，两个挤压辊单体外周侧接触、轴心平行地安装在印刷机机架上； 轴心安装在机架上的部位具有滑槽，在滑槽内有顶着辊轴的弹簧，弹簧使一对挤压辊单体的轴心相向用力靠近； 所述的材料纸路径经过每对挤压辊中两个挤压辊单体接触的部位。 2. 具有双挤压辊的接装纸印刷机， 所述的挤压辊单体里面具有电加热管，所述的电加热管连经过控制开关连接电源。 | B41F9/00; B41F19/00
一种带有线圈缓冲支撑的电力变压器 | 1.一种带有线圈缓冲支撑的电力变压器，包括下夹件 和上夹件 ， 所述下夹件 和上夹件 之间的内侧固定连接有弹性板 ，且弹性板 将下夹件 和上夹件 之间分割为若干个空腔，所述下夹件 和上夹件 位于空腔的相对面均固定安装有固定盘 ，所述固定盘 的内部两侧表面均开有滑槽 ，所述固定盘 的内部底端固定安装有放置盘 ，所述放置盘 的上表面固定安装有导向杆 和弹簧 ，所述放置盘 的正上方相对设有缓冲盘 ，所述缓冲盘 的下表面与弹簧 相对位置固定安装有固定套 ，所述固定套 与弹簧 配合连接，所述缓冲盘 的两侧表面均固定安装有限位杆 ，且限位杆 卡嵌在滑槽 的内部，所述缓冲盘 的上表面粘合有缓冲块 ，所述缓冲盘 的中心处与线圈 的一端固定连接，所述缓冲块 与线圈 的一端表面相贴合，所述弹性板 的四周表面均固定安装有固定板 ，所述固定板 的上表面放置有活动板 ，所述固定板 与活动板 之间的内侧通过推杆 与气缸 配合相连接。 2. 一种带有线圈缓冲支撑的电力变压器， 所述缓冲盘 与导向杆 的相对位置开有通孔，且导向杆 插接在通孔内部，所述导向杆 的长度与缓冲盘 的厚度相同。 3. 一种带有线圈缓冲支撑的电力变压器， 所述弹簧 伸缩的长度小于滑槽 的深度，所述固定板 与线圈 的间距为5-10厘米，所述固定板 的表面开有多个出气孔。 4. 一种带有线圈缓冲支撑的电力变压器， 所述推杆 与气缸 配合连接呈线性分布在固定板 和活动板 的内侧，且推杆 与气缸 的数量不少于四个。 | H01F27/30
卷扬式家用电梯 | 1.一种卷扬式家用电梯，包括井道、主机和往复滑动于所述井道内的轿厢，所述轿厢的外侧设有框形轿架，所述井道内设有两根位于所述轿厢左、右侧的导轨，所述框形轿架的左、右两根轿架立柱上设置有两个导靴，所述轿架立柱通过其上的两所述导靴与所述导轨滚动连接，每根所述轿架立柱上还设有位于两所述导靴之间的安全钳， 所述轿厢的侧方设有轿厢门，所述主机设置于除轿厢门一侧以外的任何位置，所述主机上设有卷筒，所述卷筒为2个，所述主机的一侧为第一卷筒、另侧为第二卷筒。 2. 卷扬式家用电梯， 所述主机设于所述轿厢的后侧，所述井道的顶部设有第一绳轮组和第二绳轮组。 3. 卷扬式家用电梯， 所述主机设于所述轿厢的侧方，所述井道的顶部设有第一绳轮组和第二绳轮组。 4. 卷扬式家用电梯， 所述主机设于所述井道的下方，所述井道的顶部设有第一绳轮组和第二绳轮组。 5. 卷扬式家用电梯， 所述主机设于所述井道的上方，所述第一卷筒上缠绕有第一钢丝绳，所述第一钢丝绳与轿厢固定连接，所述第二卷筒上缠绕有第二钢丝绳，所述第二钢丝绳与轿厢固定连接。 6. 卷扬式家用电梯， 所述第一绳轮组包括第一绳轮轴、第一反绳轮和第一钢丝绳，所述第一绳轮轴上设有第一反绳轮，第一钢丝绳的一端与所述轿厢固定连接，另一端绕经所述第一反绳轮后卷绕于所述第一卷筒上，所述第二绳轮组包括第二绳轮轴、第二反绳轮和第二钢丝绳，所述第二绳轮轴上设有第二反绳轮，所述第二钢丝绳的一端与所述轿厢固定连接、另一端绕经所述第二反绳轮后卷绕于所述第二卷筒上。 | B66B7/06; B66B11/04
新型兽用注射器 | 1.一种新型兽用注射器，包括注射器主体 ，注射器主体 内滑动连接有活塞 ，活塞 后侧传动连接有活塞轴 ，注射器主体 前端连接有针头 ，注射器主体 前端带有空筒卷边 ， 该新型兽用注射器还包括前后对应设置的A手柄 和B手柄 ，A手柄 前侧连通有圆筒 ，注射器主体 前后活动连接在圆筒 内，圆筒 的前壁开设有与针头 相对应的穿孔 ，空筒卷边 与B手柄 固定相连，A手柄 与B手柄 之间连接有弹簧 。 2. 新型兽用注射器， 所述活塞轴 上螺纹连接有定量旋钮 。 3. 新型兽用注射器， 所述A手柄 或B手柄 连接有刻度杆 ，刻度杆 另一端活动穿过B手柄 或A手柄 、并螺纹连接有限位螺母 。 4. 新型兽用注射器， 所述刻度杆 的其中一端与所述A手柄 固定相连，刻度杆 的另一端活动穿过B手柄 ，所述弹簧 套穿在A手柄 与B手柄 之间的刻度杆 外。 5. 新型兽用注射器， 所述A手柄 和所述B手柄 相对的侧面均开设有凹槽 ，所述弹簧 的两端位于凹槽 内。 6. 新型兽用注射器， 所述B手柄 上开设有注射器安装孔 ，所述注射器主体 位于注射器安装孔 内。 7. 新型兽用注射器， 所述B手柄 上连接有螺杆 ，所述空筒卷边 上开设有固定孔，螺杆 从固定孔内穿过、并螺纹连接有固定螺母 ，空筒卷边 通过固定螺母 固定在B手柄 上。 8. 新型兽用注射器， 所述活塞轴 上带有刻度。 9. 新型兽用注射器， 所述活塞轴 后端固定连接有活塞柄 。 | A61D7/00; A61M5/178
一种复混磷肥结块破碎装置 | 1.一种复混磷肥结块破碎装置，包括箱体 ， 所述箱体 的内壁一侧固定连接有支撑板 ，并且支撑板 的顶部固定连接有液压油缸 ，所述支撑板 的顶部一侧固定连接有支撑块 ，并且支撑块 的顶部通过连接件活动连接有活动板 ，所述活动板 的顶部固定连接有连接块 ，并且连接块 的表面活动连接有固定板 ，所述固定板 的一侧固定连接有套环 ，并且箱体 的内壁顶部活动连接有与套环 相适配的活动杆 ，所述活动杆 的底端贯穿有活动圆盘 ，并且活动杆 延伸至活动圆盘 底部的一端活动连接有圆板 ，所述圆板 的底部两侧均固定连接有支撑架 ，并且支撑架 的底部与箱体 的内壁底部固定连接，所述支撑架 之间固定连接有底板 ，并且底板 的顶部固定连接研磨装置 ，所述研磨装置 包括电机 ，所述电机 的底部与底板 的顶部固定连接，并且电机 输出轴的一端固定连接有第一齿轮 ，所述第一齿轮 的表面传动连接有链条 ，并且箱体 的内壁之间活动连接有第一旋转杆 ，所述箱体 的内壁之间且位于第一旋转杆 的一侧活动连接有第二旋转杆 。 2. 一种复混磷肥结块破碎装置， 所述箱体 的顶部贯穿有进料斗 ，并且进料斗 延伸至箱体 内壁的一侧连通有进料管 ，所述箱体 的底部两侧均固定连接有支撑腿 。 3. 一种复混磷肥结块破碎装置， 所述活动圆盘 的内部一侧开设有漏斗槽 ，并且圆板 的顶部两侧均固定连接有挡板 。 4. 一种复混磷肥结块破碎装置， 所述液压油缸 输出轴的一端与活动板 的一侧固定连接，并且箱体 的表面底部两侧均通过合页铰接有箱门 ，所述箱门 的表面固定连接有拉手 。 5. 一种复混磷肥结块破碎装置， 所述第一旋转杆 的表面固定连接有第一齿条滚筒 ，并且第二旋转杆 的表面固定连接有第二齿条滚筒 ，所述第一齿条滚筒 的一侧与第二齿条滚筒 的一侧相啮合。 6. 一种复混磷肥结块破碎装置， 所述第一齿条滚筒 的一侧中部固定连接有第二齿轮 ，并且第二齿条滚筒 的一侧中部固定连接有第三齿轮 ，所述链条 的内壁两侧分别与第二齿轮 和第三齿轮 的表面传动连接。 7. 一种复混磷肥结块破碎装置， 所述活动圆盘 的底部固定连接有固定块 ，并且固定块 的底部活动连接有滚球 ，所述滚球 的表面固定连接有凸点 ，并且箱体 的内壁底部两侧均固定连接有盛料盆 。 8. 一种复混磷肥结块破碎装置， 所述进料管 的内部设置有电子阀门 。 | B02C15/12; B02C4/08; B02C4/28; B02C23/02
具有竹制镜脚的眼镜 | 1.一种复混磷肥结块破碎装置，包括箱体 ， 所述箱体 的内壁一侧固定连接有支撑板 ，并且支撑板 的顶部固定连接有液压油缸 ，所述支撑板 的顶部一侧固定连接有支撑块 ，并且支撑块 的顶部通过连接件活动连接有活动板 ，所述活动板 的顶部固定连接有连接块 ，并且连接块 的表面活动连接有固定板 ，所述固定板 的一侧固定连接有套环 ，并且箱体 的内壁顶部活动连接有与套环 相适配的活动杆 ，所述活动杆 的底端贯穿有活动圆盘 ，并且活动杆 延伸至活动圆盘 底部的一端活动连接有圆板 ，所述圆板 的底部两侧均固定连接有支撑架 ，并且支撑架 的底部与箱体 的内壁底部固定连接，所述支撑架 之间固定连接有底板 ，并且底板 的顶部固定连接研磨装置 ，所述研磨装置 包括电机 ，所述电机 的底部与底板 的顶部固定连接，并且电机 输出轴的一端固定连接有第一齿轮 ，所述第一齿轮 的表面传动连接有链条 ，并且箱体 的内壁之间活动连接有第一旋转杆 ，所述箱体 的内壁之间且位于第一旋转杆 的一侧活动连接有第二旋转杆 。 2. 一种复混磷肥结块破碎装置， 所述箱体 的顶部贯穿有进料斗 ，并且进料斗 延伸至箱体 内壁的一侧连通有进料管 ，所述箱体 的底部两侧均固定连接有支撑腿 。 3. 一种复混磷肥结块破碎装置， 所述活动圆盘 的内部一侧开设有漏斗槽 ，并且圆板 的顶部两侧均固定连接有挡板 。 4. 一种复混磷肥结块破碎装置， 所述液压油缸 输出轴的一端与活动板 的一侧固定连接，并且箱体 的表面底部两侧均通过合页铰接有箱门 ，所述箱门 的表面固定连接有拉手 。 5. 一种复混磷肥结块破碎装置， 所述第一旋转杆 的表面固定连接有第一齿条滚筒 ，并且第二旋转杆 的表面固定连接有第二齿条滚筒 ，所述第一齿条滚筒 的一侧与第二齿条滚筒 的一侧相啮合。 6. 一种复混磷肥结块破碎装置， 所述第一齿条滚筒 的一侧中部固定连接有第二齿轮 ，并且第二齿条滚筒 的一侧中部固定连接有第三齿轮 ，所述链条 的内壁两侧分别与第二齿轮 和第三齿轮 的表面传动连接。 7. 一种复混磷肥结块破碎装置， 所述活动圆盘 的底部固定连接有固定块 ，并且固定块 的底部活动连接有滚球 ，所述滚球 的表面固定连接有凸点 ，并且箱体 的内壁底部两侧均固定连接有盛料盆 。 8. 一种复混磷肥结块破碎装置， 所述进料管 的内部设置有电子阀门 。 | G02C5/14; G02C5/16; G02C5/20; G02C9/00
存取货系统 | 1.一种存取货系统， 包括： 存取平台，存取平台上设置有第一存取口； 柜体，所述柜体内设置有若干存储位，若干所述存储位与所述第一存取口通过一搬运道连通，所述搬运道通过第二存取口连通于外界；及 搬运组件，设置于所述搬运道内，并可在所述搬运道内相对所述柜体移动，以将第一存取口或第二存取口处的货物存储至存储位内，或将存储位内的货物取出并送至第一存取口或第二存取口。 2. 存取货系统， 还包括门板，所述柜体与所述门板合围形成所述搬运道，所述第二存取口设置于所述门板上。 3. 存取货系统， 所述柜体设置至少两个，所述门板包括第一门板，所述第二存取口设置于所述第一门板上。 4. 存取货系统， 所述门板与所述柜体一体成型。 5. 存取货系统， 还包括第一挡板，所述第一挡板靠近所述第一存取口设置，用于闭合或开启所述第一存取口。 6. 存取货系统， 还包括移动门板，所述移动门板靠近所述第二存取口设置，用于闭合或开启所述第二存取口。 7. 存取货系统， 还包括第二挡板，所述第二挡板靠近所述第二存取口设置，当第二存取口开启时，所述第二挡板位于第一柜体和第二柜体之间，阻断所述搬运道。 8. 存取货系统， 还包括设置于搬运道内的移动组件，所述搬运组件包括移动机构，所述移动组件与所述移动机构配合，实现搬运组件在搬运道内的移动。 9. 存取货系统， 所述搬运组件还包括升降板、第二驱动件及连杆机构，所述移动机构及所述升降板通过所述连杆机构连接，所述连杆机构连接于所述第二驱动件，所述第二驱动件驱动所述连杆机构展开或收缩，带动升降板远离或靠近所述移动机构。 10. 存取货系统， 所述柜体内设置有若干置物板，所述置物板将所述柜体分隔成若干存储位，所述置物板上设置有若干第一移位滚轮，所述搬运组件包括升降板及第二移位滚轮，所述第二移位滚轮设置于所述升降板上，所述第一移位滚轮与所述第二移位滚轮共同完成货物在升降板及置物板之间的转移。 | B65G1/04
一种卷帘式LED灯条挂钩 | 1.一种卷帘式LED灯条挂钩，包括多个灯架 ， 所述灯架 之间通过连接杆 连接，所述灯架 内设有凹槽，所述灯架 两端的内侧壁上对称设有安装器 ，所述灯架 上对称设有滑孔，所述滑孔内设有与其连通的限位槽，所述滑孔中插设有与其滑动连接的卡环 ，所述卡环 的两端对称设有与限位槽卡接的限位块，位于最下侧的所述灯架 的下侧设有固定杆 ，所述固定杆 的水平方向上设有转动孔，所述转动孔中插设有与其转动连接的转动杆 ，所述固定杆 远离灯架 的一端设有转动槽，所述转动槽中对称设有与其转动连接的夹持块 ，所述夹持块 的另一端与转动杆 连接，位于最上侧的所述灯架 的上侧对称设有与其固定连接的第一套筒 ，所述第一套筒 的上端设有第一通孔，所述第一通孔中设有与其固定连接的内杆 ，所述第一通孔中插设有第二套筒 ，所述第二套筒 的下侧设有第二通孔，所述内杆 插设在第二通孔中。 2. 一种卷帘式LED灯条挂钩， 所述内杆 的外侧壁上设有多个与其固定连接的第一卡块 ，所述第二套筒 的内侧壁上设有多个与第一卡块 卡接的第二卡块 。 3. 一种卷帘式LED灯条挂钩， 所述第二套筒 的上端设有固定块 ，所述固定块 远离第二套筒 的一侧设有与其转动连接的U形钩 。 4. 一种卷帘式LED灯条挂钩， 所述转动杆 上套接有扭力弹簧 ，所述扭力弹簧 的两端分别与两个所述夹持块 连接。 5. 一种卷帘式LED灯条挂钩， 所述第一套筒 和第二套筒 上均设有多个插孔，所述插孔中插设有与其卡接的插杆。 6. 一种卷帘式LED灯条挂钩， 所述固定杆 靠近灯架 的一端设有卡块，所述灯架 的下侧设有与卡块卡接的卡槽。 | F21V21/00; F21Y115/10
无人机救援装置 | 1.无人机救援装置，包括无人机本体 ， 所述无人机本体 的壳体表面下部设有太阳能发电装置 ，所述无人机本体 的壳体底部设有支架 ，所述支架 的内腔粘连有气囊 ，所述气囊 的底部左侧间隔一体连接有两组电极棒 ，所述气囊 的内腔右侧设有触发装置 和二氧化碳钢瓶 ，且触发装置 的作用端与二氧化碳钢瓶 的瓶口相对设置，所述触发装置 包括箱体 ，所述箱体 的右侧贯穿插接有导向管 ，所述导向管 的内腔底部呈直线转动卡接有滚珠 ，所述滚珠 的顶部搭接有钢针 ，所述钢针 的外壁左侧和导向管 的左端之间设有弹簧 ，且弹簧 套接在钢针 的外壁，所述钢针 的左侧设有L型连接杆 ，所述L型连接杆 的顶部搭接有L型拉杆 ，且L型拉杆 的左侧与箱体 的内腔左侧转动连接，所述箱体 的内腔底部左侧通过凸块设有电磁插销 ，且电磁插销 位于L型拉杆 的下方，所述电极棒 通过变压器分别与太阳能发电装置 和电磁插销 电性连接。 2. 无人机救援装置， 所述无人机本体 的壳体表面上部设有反光镜。 3. 无人机救援装置， 所述支架 的表面上部设有驱鱼器。 4. 无人机救援装置， 所述气囊 的表面设有防刺穿布层。 5. 无人机救援装置， 所述电极棒 的外壁套接有绝缘橡胶套，且绝缘橡胶套上设有通孔。 | B64D47/00; B64D45/00
一种新型的微管微型气吹微缆 | 1.一种新型的微管微型气吹微缆，包括气吹微缆 ， 所述气吹微缆 的外侧固定连接有外护套 ，所述外护套 的内侧固定连接有铝片 ，所述铝片 的表面上固定连接有铝条 ，所述铝片 的内侧固定连接有铠体绕丝 ，所述铠体绕丝 的外表面上固定连接有铜丝 ，所述铠体绕丝 的外侧与外护套 的内侧固定连接有铝片 ，所述铝片 的外侧上固定连接有包带 ，所述铝片 的外侧与外护套 的内壁固定连接有包带 ，所述铠体绕丝 的内壁上固定连接有松软管 ，所述松软管 的内壁上固定连接有着色光纤 ，所述着色光纤 的外侧与松软管 的内壁上固定连接有纤膏 ，所述松软管 的外侧与铠体绕丝 的内侧之间固定连接有防水层 ，所述松软管 的外侧固定连接有导体 ，所述松软管 的外壁上固定连接有内护套 ，所述内护套 的外侧表面上固定连接有绝缘层 ，所述松软管 的外侧固定连接有皮带 。 2. 一种新型的微管微型气吹微缆， 所述松软管 的数量为六个，且六个松软管 的结构大小均相同，所述松软管 的直径为两毫米。 3. 一种新型的微管微型气吹微缆， 所述铝片 的外侧固定连接的铝条 ，所述铝条 的数量为十根，且十根铝条 的结构大小均相同。 4. 一种新型的微管微型气吹微缆， 所述绝缘层 的厚度为两毫米，且绝缘层 为柱形环绕状。 5. 一种新型的微管微型气吹微缆， 所述松软管 的内侧固定连接有着色光纤 ，所述着色光纤 的数量为六个，且六个着色光纤的结构大小均相同。 6. 一种新型的微管微型气吹微缆， 所述松软管 的数量为六个，且六个松软管 的结构大小均相同，且松软管 的直径为两厘米。 | G02B6/44
一种凝聚分离装置 | 1.一种凝聚分离装置， 包括框架和固定于所述框架内的多个凝聚网；所述凝聚网包括多个单元滤网，所述单元滤网是由聚氯乙烯丝横向单向编织形成的底面朝上且敞口的中空倒四棱锥，多个单元滤网敞口朝上相互连接形成所述凝聚网； 其中，相邻两条聚氯乙烯丝的间距为0.3mm-0.5mm，所述聚氯乙烯丝的高度为0.3mm-0.4mm，所述聚氯乙烯丝为长方体； 所述凝聚网敞口朝上水平放置时，所述倒四棱锥的侧面与水平方向形成10°-30°夹角；所述倒四棱锥的高度为4cm-5cm； 含油污水从所述凝聚网的敞口端进入，油滴被拦截于所述聚氯乙烯丝间的缝隙处，水从所述缝隙处通过，实现油水分离。 2. 一种凝聚分离装置， 所述框架至少包括两个相对设置的侧板以及固定侧板的连接件，所述凝聚网通过固定件竖直设置于两个侧板之间，所述固定件为螺钉。 3. 一种凝聚分离装置， 所述单元滤网呈矩阵排列连接形成所述凝聚网。 4. 一种凝聚分离装置， 所述凝聚网的数量为5-20；所述凝聚网的形状为长方形。 5. 一种凝聚分离装置， 相邻两条聚氯乙烯丝的间距为0.3mm-0.4mm。 6. 一种凝聚分离装置， 所述倒四棱锥的侧面与水平方向形成20°-30°夹角。 7. 一种凝聚分离装置， 所述倒四棱锥的侧面与水平方向形成25°-30°夹角。 | B01D17/02
一种车体装饰灯 | 1.一种车体装饰灯， 包括上壳体和下壳体，所述上壳体和所述下壳体相互扣合为一体，所述上壳体为扁平的长条状结构，所述上壳体设有卡扣式滑道，所述卡扣式滑道上设有两个可移动的自锁式固定卡子，所述上壳体和下壳体之间还设有控制电路板和发光体承载电路板，所述控制电路板通过信号线与所述发光体承载电路板相连，所述发光体承载电路板上均匀分布有若干LED灯珠；所述下壳体为半圆形的有机玻璃透光窗，在所述有机玻璃透光窗的上方还安装有长条状凸透镜。 2. 一种车体装饰灯， 所述控制电路板上设有电源降压稳压电路、彩灯控制电路，所述电源降压稳压电路包括汽车后位灯12V直流电压VCC,降压稳压芯片7805，第一电容C1，第二电容C2，第三电容C3，所述控制电路包括定时器芯片NE555、脉冲分配器芯片CD4017、第一电阻R1、第二电阻R2、第四电容C4、第五电容C5，所述控制电路中脉冲分配器芯片CD4017的脉冲输出控制端第一端至第七端，以及脉冲分配器芯片CD4017的脉冲输出控制端第九端至第十二端分别与11组LED灯珠正极电连接，LED灯珠负极接地，所述脉冲分配器芯片CD4017的第八、十三、十五端接地，脉冲分配器芯片CD4017的第十四端与定时器芯片NE555的第三端相连，脉冲分配器芯片CD4017的第十六端通过C3与降压稳压芯片7805输出端相连；定时器芯片NE555的第一端接地，定时器芯片NE555的第二端和第六端分别与第二电阻R2的第一端、第二电阻R2的第二端相连，定时器芯片NE555的第四端和第八端与第一电阻R1的第三端相连，定时器芯片NE555的第七端与第二电阻R2第三端相连，所述电源降压稳压电路中降压稳压芯片7805的输入端与公共端之间连接有电容C1，降压稳压芯片7805输出端与公共端连接有第二电容C2，第三电容C3，第二电容C2和第三电容C3并联连接，同时降压稳压芯片7805公共端接地。 3. 一种车体装饰灯， 所述上壳体上还设有反光装置，该反光装置为反光罩。 4. 一种车体装饰灯， 所述自锁式固定卡子由自锁式橡胶或塑料卡子构成。 5. 一种车体装饰灯， 所述上壳体和所述下壳体的重合缝之间涂覆有防水密封胶。 6. 一种车体装饰灯， LED灯珠为彩色LED灯珠。 7. 一种车体装饰灯， 上壳体的顶部设有固定装置，所述固定装置包括高黏度双面胶或强磁条。 8. 一种车体装饰灯， 脉冲分配器芯片CD4017为十进制计数器芯片CD4017。 | F21S43/00; F21S10/02; F21V23/00; H05B33/08; F21Y115/10
一种抗静电的防爆工程机械的高压管 | 1.一种抗静电的防爆工程机械的高压管，包括主管道 ， 所述主管道 的外表面固定连接有隔离垫 ，所述隔离垫 远离主管道 的一侧固定连接有第一安装板 ，所述第一安装板 远离隔离垫 的一侧固定连接有缓冲弹簧 ，所述缓冲弹簧 远离第一安装板 的一端固定连接有第二安装板 ，所述第二安装板 的顶部固定连接有前后对称的两个操作把手 ，所述操作把手 的外表面固定连接有防滑垫 ，所述操作把手 的两侧固定连接有多个对称的多个防滑指槽 ，所述第二安装板 的左右两侧固定连接有对称的多个缓冲板 ，所述主管道 左侧的内表面上固定连接有动力箱 ，所述动力箱 顶部的内壁上固定连接有步进电机 ，所述步进电机 底部的输出端固定连接有转轴 ，所述转轴 远离步进电机 输出端的一端固定连接有连接杆 ，所述连接杆 远离转轴 的一端固定连接有液压机 ，所述液压机 底部的输出端固定连接有伸缩杆 ，所述伸缩杆 远离液压机 输出端的一端贯穿动力箱 固定连接有静电消除辊 。 2. 一种抗静电的防爆工程机械的高压管， 所述缓冲弹簧 的长度为四厘米，所述缓冲弹簧 的弹性系数为一牛顿每毫米。 3. 一种抗静电的防爆工程机械的高压管， 所述缓冲弹簧 的数量为十二个，且十二个缓冲弹簧 呈环形阵列。 4. 一种抗静电的防爆工程机械的高压管， 所述防滑指槽 的数量为八个，且八个防滑指槽 呈矩形阵列。 5. 一种抗静电的防爆工程机械的高压管， 所述缓冲板 的外表面和伸缩杆 外表面与动力箱 接触的位置均固定连接有耐磨垫。 6. 一种抗静电的防爆工程机械的高压管， 所述第一安装板 和第二安装板 与缓冲弹簧 之间的连接方式为焊接，所述液压机 的输出端和静电消除辊 与伸缩杆 之间的连接方式也为焊接。 | F16L9/14; F16L57/00; F16F7/104; H05F3/00
一种防溅角磨光机 | 1.一种防溅角磨光机，包括机身、磨轮、电机，所述机身一侧设有磨轮，所述磨轮通过机头连接电机，所述电机位于机身内部， 所述机身上方一侧活动连接防护板，所述防护板上靠近磨轮一侧设有静电产生器，所述防护板下方设有接料槽，所述接料槽与机身卡扣连接，所述机身的顶板设有蓄水槽，所述蓄水槽通过水管连接高压喷淋头，所述防护板上设有通孔，所述通孔的外圆周呈锯齿状，所述水管穿过通孔，所述水管与通孔之间设有外圆周成锯齿状的防尘垫，所述高压喷淋头位于静电产生器上方；所述防护板下方设有防护灯罩，所述防护灯罩内设有LED灯；所述机身下方设有防尘罩，所述防尘罩套接在机身的外圆周上，所述防尘罩上设有防滑凸起。 2. 防溅角磨光机， 所述防护板与机身卡扣连接。 3. 防溅角磨光机， 所述静电产生器为静电吸附棒。 4. 防溅角磨光机， 所述静电产生器的垂直高度高于磨轮的垂直高度。 | B24B23/02; B24B55/05; B24B55/10
绝缘旋转振捣器承台 | 1.绝缘旋转振捣器承台，它包括与振捣器连接的上连接圆盘、绝缘底座转动机构和底盘，上连接圆盘通过绝缘底座转动机构与底盘连接， 所述绝缘底座转动机构由旋转轴、连接底座、绝缘端盖、轴承和绝缘内衬组成，其中，连接底座的上端开口，且连接底座内部开设有深孔，连接底座与底盘固定连接，绝缘内衬贴合设置在连接底座的深孔内壁上，旋转轴插装在所述深孔内，且旋转轴在插入深孔的部分一上一下通过轴承进行定位连接，在旋转轴与所述深孔底部之间间隔一定距离；旋转轴伸出连接底座后通过一绝缘端盖进行密封连接，旋转轴的上端部设置有外螺纹，且旋转轴的上端部与上连接圆盘的中心通过螺纹连接。 2. 绝缘旋转振捣器承台， 所述的上连接圆盘的圆周边上焊设有一圈挡边，该挡边焊接有把手。 3. 绝缘旋转振捣器承台， 在底盘的圆周边上焊接有一圈围包底盘边缘的圆弧形包边，减小所述承台在移动过程的阻力。 4. 绝缘旋转振捣器承台， 振捣器与上连接圆盘通过蝶形螺母连接，便于更换。 5. 绝缘旋转振捣器承台， 所述上连接圆盘面积小于底盘面积。 | E04G21/08
一种转动顺畅的门锁执手 | 1.一种转动顺畅的门锁执手， 包括执手 、面板 、平面轴承 、轴承盖 、扭簧 、限位片 、垫片 和定位卡箍 ，所述执手 的上端内壁朝向面板 方向延伸成型有执手转轴座 ，执手转轴座 的端部延伸成型有执手转轴 ，执手转轴 的侧壁上沿其长度方向对称地开设成型有卡槽 ，执手转轴 的自由端外壁成型有一圈环形的定位槽 ，面板 的板面上开设成型有转轴孔 ，平面轴承 套装在执手转轴 上位于面板 的外侧，轴承盖 通过其轴承盖孔 套装在执手转轴 上位于平面轴承 的外侧并将平面轴承 遮盖在轴承盖 内，执手转轴 的自由端从面板 的转轴孔 穿入到面板 内侧，面板 的内侧板面上位于转轴孔 的下方设置有扭簧挡脚 ，扭簧 套在执手转轴 上紧贴面板 的内侧板面，限位片 卡装在执手转轴 的卡槽 上位于扭簧 的外侧，扭簧 的其中一个弯脚挂在扭簧挡脚 上，扭簧 的另一个弯脚挂在限位片 上，垫片 套装在执手转轴 的自由端上位于限位片 的外侧，定位卡箍 卡装在执手转轴 自由端的定位槽 上位于垫片 的外侧。 2. 转动顺畅的门锁执手， 所述平面轴承 包括第一平面垫圈 和第一平面轴承主体 ，第一平面垫圈 的中心具有第一轴套装孔 ，第一平面轴承主体 的中心具有第二轴套装孔 ，第一平面轴承主体 上位于第二轴套装孔 外围环形均匀分布成型有滚针定位片 ，滚针定位片 之间形成有滚针卡装槽 ，滚针卡装槽 上沿径向地安装有圆柱体状的滚针 ，第一平面垫圈 设置在第一平面轴承主体 的两侧，第一平面垫圈 的垫圈面分别与滚针 的两侧滚针面接触，执手转轴 穿插在第一平面垫圈 中心的第一轴套装孔 和第一平面轴承主体 中心的第二轴套装孔 上。 3. 转动顺畅的门锁执手， 所述平面轴承 包括第二平面垫圈 和第二平面轴承主体 ，第二平面垫圈 的中心具有第三轴套装孔 ，第二平面垫圈 的内侧垫圈面上成型有一圈环形的滚动槽 ，第二平面轴承主体 的中心具有第四轴套装孔 ，第二平面轴承主体 的一侧位于第四轴套装孔 的外围成型有一圈滚球安装槽 ，滚球安装槽 的槽底壁上环形均匀分布设置有滚球安装孔 ，滚球安装孔 上安装有滚球 ，第二平面垫圈 设置在第二平面轴承主体 的两侧且滚球 的两侧球面接触定位在第二平面垫圈 其内侧垫圈面上的滚动槽 中，执手转轴 穿插在第二平面垫圈 中心的第三轴套装孔 和第二平面轴承主体 中心的第四轴套装孔 上。 4. 转动顺畅的门锁执手， 所述执手 的外侧执手面上朝外凸出成型有可以增加手感的凸起壁 。 5. 转动顺畅的门锁执手， 所述面板 其内侧板面的上部和下部分别焊接固定有螺纹柱固定板 ，螺纹柱固定板 上焊接固定有螺纹柱 。 | E05B3/00; E05B1/00
一种节水降温切割机 | 1.一种节水降温切割机，包括切割槽 、支架 和底座 ，切割槽 通过支架 和底座 ，且切割槽 与支架 、支架 与底座 均为铰接，切片 设置在切割槽 内，切片 与电机 电联接， 所述切割槽 上下均有开口 ；所述切割槽 下端设有导流槽 ；所述导流槽 一端联接有导管 ；所述底座 内设有储水槽 ；所述导流槽 通过导管 与储水槽 联接；所述储水槽 一侧延伸出底座 外设有出水龙头 ；所述储水槽 内在出水龙头 的下方设有过滤层 ；所述过滤层 下方设有收集槽 。 2. 一种节水降温切割机， 所述导流槽 与导管 联接一端向下倾斜。 3.如权利要求1或2所述的一种节水降温切割机， 所述导流槽 为以切片 为轴心对称的凹槽，并且两凹槽中的空隙略宽于切片 厚度。 4. 一种节水降温切割机， 所述收集槽 为抽屉式抽出或插入储水槽 。 | B23Q11/10; B23Q11/00; B28D7/00; B26D7/08
拧紧机及其控制系统 | 1.一种拧紧机， 包括： 机身，包括第一工作台和多根垂直设置在所述第一工作台上的立柱； 压装装置，设置在所述第一工作台上方，所述压装装置包括第一驱动器、以及可沿水平方向伸出或缩回的压头组件，所述压头组件包括用于连接到机身上的安装构架，以及可垂向滑动地设置在所述安装构架上的压头；所述第一驱动器的驱动端用于驱动处于伸出状态的所述压头朝所述第一工作台移动，以使所述压头将已安装在待拧紧半轴上的轴承压持到预设位置； 夹紧装置，滑设于所述多个立柱，所述夹紧装置包括夹紧头，所述夹紧头用于周向固定待拧紧固件； 拧紧装置，安装在所述第一工作台上，所述拧紧装置包括用于竖直固定安装所述待拧紧半轴的安装部，以及第二驱动器，所述第二驱动器用于带动所述安装部转动。 2. 拧紧机， 所述立柱的顶部设置有第二工作台，所述第二工作台朝向所述第一工作台的底面上固定有固定构架，所述固定构架朝向所述第一工作台的底面设置有沿水平方向延伸的滑轨； 所述安装构架包括本体以及设置在所述本体上的滑槽，所述滑槽滑设于所述滑轨；所述压头可垂向滑动地设置在所述本体上； 所述压装装置还包括第三驱动器，所述第三驱动器的驱动端与所述滑槽连接，用于推动所述滑槽相对所述滑轨沿水平方向移动。 3. 拧紧机， 所述安装构架还包括： 滑动杆，所述滑动杆的顶端沿周向凸出有第一凸台，所述滑动杆的底端沿周向凸出有第二凸台，所述本体上还形成有沿垂向延伸的套筒，所述套筒套设在所述滑动杆外部； 弹性件，套设在所述套筒与所述第一凸台之间的所述滑动杆上，且所述弹性件的底端抵顶在所述套筒的上表面；所述压头的周向突出有沿轴线方向间隔设置的第一抵顶块和第二抵顶块，所述第一抵顶块抵顶在所述第一凸台与所述弹性件之间，且所述第二抵顶块抵顶在所述第二凸台的下方。 4. 拧紧机， 所述夹紧装置还包括： 第三工作台，滑设于所述立柱； 第四驱动器，安装在所述第三工作台上，所述夹紧头包括的夹紧杆以及夹紧部，所述夹紧杆的一端与所述第四驱动器的驱动端连接，所述夹紧杆的另一端与所述夹紧部连接，所述第四驱动器用于驱动所述夹紧杆向所述待拧紧固件中的锁紧螺母移动，以使所述夹紧部抵顶在所述锁紧螺母周侧面的凹槽内； 第五驱动器，所述第五驱动器的驱动端与所述第三工作台连接，用于带动所述第三工作台沿所述立柱滑动。 5. 拧紧机， 所述拧紧装置还包括： 安装盘，所述安装盘安装在所述第一工作台上，所述安装部设置在所述安装盘的上表面，所述安装盘的下方与所述第二驱动器的驱动端连接；所述安装部包括间隔设置在所述上表面的多个销钉，所述销钉的一端凸出所述安装盘的上表面，用于与所述待拧紧半轴一端的安装孔配合。 6. 拧紧机， 所述拧紧装置还包括： 减速器，所述减速器的输入端与所述第二驱动器的驱动端连接； 齿轮传动装置，包括主动齿轮以及与所述主动齿轮啮合的从动齿轮，所述减速器的输出端与所述主动齿轮连接，所述从动齿轮与所述安装盘固定连接。 7. 拧紧机， 所述夹紧装置还包括： 冲压头，所述冲压头固定在所述夹紧头下方，所述冲压头朝向所述待拧紧固件的一端为斜面； 第六驱动器，所述第六驱动器的驱动端与所述冲压头连接，用于带动所述冲压头朝所述待拧紧固件移动，以将所述待拧紧固件中止动垫片的止动耳冲压到锁紧螺母的凹槽中。 8. 拧紧机， 还包括检测装置，所述检测装置包括： 滑道，固定在所述第一工作台上； 卡盘，滑设于所述滑道，所述卡盘朝向所述待拧紧半轴的方向设置有卡爪，用于卡紧固定在所述轴承外侧的轴套； 扭矩传感器，连接在所述第二驱动器的驱动端。 9. 拧紧机， 所述第一驱动器驱动端的中心位置形成有用于与所述待拧紧半轴一端的锥形槽卡合的锥形凸起。 10.一种控制系统，用于权利要求1-9任一项所述的拧紧机， 包括控制器，所述控制器与所述夹紧头、所述第一驱动器以及所述第二驱动器连接，用于输出控制指令驱动所述夹紧头、所述第一驱动器及所述第二驱动器动作。 | B23P19/06; B23P19/02
正反两用电动三轮车 | 1.正反两用电动三轮车,包括车架， 所述车架包括固定连接为一体的前车架和后车架，所述后车架上侧设置有车厢，所述后车架底部通过驱动桥安装有两后轮，两所述后轮分别设有后轮制动装置，所述驱动桥通过变速机连接有驱动电机，所述前车架后部设有驾驶椅，所述前车架前部设有支架，所述支架上转动安装有前悬架，所述前悬架底部安装有前轮，所述前悬架顶部连接有驾驶把手，所述前悬架还设有反向行驶把手，所述前车架上设有反用座椅，所述后轮制动装置连接有制动系统，所述驱动电机连接有操纵系统。 2. 正反两用电动三轮车, 所述制动系统包括所述后车架前端转动设有制动联动杆，所述制动联动杆左右两端分别设有后轮制动摇杆，所述制动联动杆上位于两所述后轮制动摇杆之间设有脚动制动摇杆、反向制动摇杆和回位摇杆，所述制动联动杆右端向外延伸并连接有手动制动摇杆，所述后轮制动摇杆通过后轮制动连杆连接所述后轮制动装置，所述脚动制动摇杆通过脚动制动连杆连接有脚动制动装置，所述反向制动摇杆通过反向制动连杆连接有反向制动装置，所述手动制动摇杆连接有手动制动装置，所述回位摇杆与所述后车架之间设有联动回位弹簧，所述后轮制动摇杆与所述后轮制动连杆之间设有后轮制动回位弹簧。 3. 正反两用电动三轮车, 所述脚动制动装置包括所述前车架上铰接设有的脚动制动曲柄，所述脚动制动曲柄的前端向后弯曲并设有脚动制动板，所述脚动制动板工作面朝向后上方，所述脚动制动曲柄的后端与所述前车架底部铰接并设有脚动制动摆杆，所述脚动制动连杆连接所述脚动制动摆杆，所述脚动制动曲柄与所述前车架之间设有所述脚动制动回位弹簧。 4. 正反两用电动三轮车, 所述反向制动装置包括所述前车架上向前下方延伸设置的反向制动架，所述反向制动架上铰接设有的反向制动曲柄，所述反向制动曲柄的后端向前弯曲并设有反向制动板，所述反向制动板工作面朝向前上方，所述反向制动曲柄的前端与所述反向制动架铰接并设有反向制动摆杆，所述反向制动连杆连接所述反向制动摆杆，所述反向制动曲柄与所述反向制动架之间设有反向制动回位弹簧。 5. 正反两用电动三轮车, 所述手动制动装置包括所述后车架上安装的手动制动座，所述手动制动座上转动安装有手动制动盘，所述手动制动盘上设有手动制动柄和手动制动摆杆，所述手动制动摆杆向所述手动制动盘的后下方延伸，所述手动制动柄向所述手动制动盘的前方延伸，所述手动制动柄与所述手动制动座之间设有手动制动锁止装置，所述手动制动摆杆与所述手动制动摇杆之间通过拉索连接。 6. 正反两用电动三轮车, 所述手动制动锁止装置包括所述手动制动座前上部设有的圆弧形的齿条，所述手动制动盘上转动设有锁块，所述锁块一端设有与所述齿条对应的锁指，所述手动制动柄内滑动设有控制杆，所述控制杆一端与所述锁块远离锁指端铰接，所述控制杆另一端连接有按块，所述按块伸出手动制动柄，所述手动制动柄与所述控制杆之间设有手动制动回位弹簧。 7. 正反两用电动三轮车, 所述手动制动座上设有圆弧形的导槽，所述导槽平行于所述齿条，所述手动制动盘上设有伸入所述导槽的导销；所述齿条的齿牙为棘齿状，所述手动制动回位弹簧通过推动所述控制杆来驱使所述锁块使锁指与所述齿条的齿牙咬合。 8. 正反两用电动三轮车, 所述操纵系统包括所述驾驶把手上设有的启动开关、正反开关和速度开关，所述启动开关、正反开关和速度开关连接控制所述驱动电机；所述变速机通过拉索连接有高低挡控制装置。 9. 正反两用电动三轮车, 所述前车架前端两侧分别设有向前上方倾斜延伸的插接筒，所述反用座椅底部设有两分别插入所述插接筒的插接柱；两所述插接筒的下部外侧分别设有反用踏板，所述反用踏板的上表面朝向前上方。 10.正反两用电动三轮车, 所述驾驶把手和所述反向行驶把手前后相向设置，所述驾驶把手和所述反向行驶把手固定连接，且所述反向行驶把手低于所述驾驶把手。 | B62K7/04; B62K13/00; B62K13/08; B62L3/04; B62L3/02
一种耐高温传热管道 | 1.一种耐高温传热管道， 包括管道本体，所述管道本体上开设有至少两个检测窗口，所述检测窗口上分别设置有温度传感器和备用盖帽，所述温度传感器的下端做成螺栓结构，并通过垫圈固定于对应的检测窗口上，所述管道本体的外侧包裹有气凝胶隔热涂层，所述气凝胶隔热涂层的外侧包裹有聚氨酯泡沫，所述聚氨酯泡沫的外侧包裹有聚乙烯护套。 2. 一种耐高温传热管道， 所述的管道本体的内壁上设置有保温层。 3. 一种耐高温传热管道， 所述的管道本体上还设置有连接卡口。 4. 一种耐高温传热管道， 所述气凝胶隔热涂层是一种新型隔热材料，厚度为 1.5mm。 5. 一种耐高温传热管道， 聚乙烯护套的厚度约为3-5mm。 | F16L9/14; F16L59/02; F16L59/05; F16L59/10; F17D5/00
一种用于水体中石油类和动植物油类测定的玻璃砂芯漏斗 | 1.一种用于水体中石油类和动植物油类测定的玻璃砂芯漏斗，包括斗体 ，斗体 上部设置有开口 ，斗体 下部连接有出液管 ， 所述斗体 内设置有砂芯滤板 ，所述出液管 上安装有出液开关 ，所述开口 上设置有漏斗盖 。 2. 玻璃砂芯漏斗， 所述砂芯滤板 为烧结玻璃滤板，砂芯滤板 的孔径为4-7微米。 3. 权利要求1或2所述的玻璃砂芯漏斗， 所述开口 的直径为2.5-3.5厘米，开口 内侧具有磨砂面。 4. 权利要求1或2所述的玻璃砂芯漏斗， 所述斗体 的形状为球型或者梨型，其中砂芯滤板 以上斗体内腔的容积为50-60毫升。 5. 玻璃砂芯漏斗， 所述斗体 外侧对应砂芯滤板的位置起设置有容积刻度线 。 6. 玻璃砂芯漏斗， 所述出液开关 包括活塞本体 和活塞腔 ，活塞腔 内设置有与活塞本体 接触的磨砂面，活塞本体 上设置有通孔。 7. 玻璃砂芯漏斗， 所述出液管 的出口处呈斜角形状。 | B01D29/085; B01D11/04; G01N1/34; G01N1/40
远程控制触发型催泪瓦斯弹安防设备 | 1.一种远程控制触发型催泪瓦斯弹安防设备， 包括催泪瓦斯弹体及弹体远程控制触发装置，所述弹体远程控制触发装置与所述催泪瓦斯弹体连接，所述弹体远程控制触发装置包括红外探测器、门磁开关、报警器、摄像头及远程终端控制设备，所述红外探测器及所述门磁开关均与所述报警器连接，所述报警器及所述摄像头均与所述远程终端控制设备连接。 2. 远程控制触发型催泪瓦斯弹安防设备， 所述报警器包括红外报警开关及所述门磁报警开关，所述红外报警开关及所述门磁报警开关均设于所述报警器上，所述红外报警开关与所述红外探测器连接，所述门磁报警开关与所述门磁开关连接，所述红外报警开关及所述门磁报警开关串联连接。 3. 远程控制触发型催泪瓦斯弹安防设备， 所述红外报警开关及所述门磁报警开关均为限时常闭开关。 4. 远程控制触发型催泪瓦斯弹安防设备， 所述红外报警开关及所述门磁报警开关的单次打开时长为15秒。 5. 远程控制触发型催泪瓦斯弹安防设备， 所述催泪瓦斯弹体包括远程无线信号接收装置，所述远程无线信号接收装置设于所述催泪瓦斯弹体上，所述远程终端控制设备包括远程无线信号发送装置，所述远程无线信号发送装置设于所述远程终端控制设备上，所述远程无线信号发送装置与所述远程无线信号接收装置远程无线通信连接。 6. 远程控制触发型催泪瓦斯弹安防设备， 所述催泪瓦斯弹体包括弹体壳体、烟气释放孔、催泪瓦斯弹药、点火管及电子点火装置，所述催泪瓦斯弹药、所述点火管及所述电子点火装置均设于所述弹体壳体相对内部，所述点火管两端分别与所述催泪瓦斯弹药及电子点火装置，所述烟气释放孔设于所述弹体壳体近所述催泪瓦斯弹药的一端，所述电子点火装置与所述弹体远程控制触发装置连接。 | F42B12/48; F42C13/04; F42C9/14
一种大跨度降压堵塞器 | 1.一种大跨度降压堵塞器，包括：上端头 、阀体 、阀芯 和滤网 ； 阀体 的上端口螺纹连接上端头 的第一柱面 ，上端头 的下部柱面置入到阀体 上的第一内经 内，间隙配合；阀体 的上端面抵住上端头 的第一面 ； 阀芯 的上端从阀体 的下端口置入，阀芯 上的第二凹槽 与阀体 上的第一孔 连通；阀芯 的外柱面与阀体 上的第一内经 间隙配合； 滤网 的上端置入到阀体 的下端口内，螺纹连接；阀芯 下部的外柱面与滤网 的内经间隙配合；阀体 的下端面抵接滤网 上的第一面 ； 阀芯 的中部为多个不同直径的圆柱体交替同轴固定串接构成，大直径的圆柱体的外径与阀芯 上端的外径相同且同轴；每个大直径的圆柱体外柱面上延轴线方向开设有凹槽 ；相邻的大直径圆柱体上的凹槽 凹口之间朝向的相差10~180°；阀芯 下端的柱面带有圆缺；阀芯 的上端面的中心与阀芯 的下端面的中心之间开设有通孔； 封环置入到上端头 的凹槽 内；四个封环分别置入到阀体 的第一凹槽 、第二凹槽 、第三凹槽 和第四凹槽 内；封环置入到阀芯 的第一凹槽 内； 封环置入到滤网 的凹槽 内。 | E21B33/12; E21B34/06; E21B43/20
一种减速器齿轮 | 1.一种减速器齿轮，包括减速器壳体 ， 所述减速器壳体 的内部左侧安装有高速轴 ，所述高速轴 的外壁套接有第三齿轮 ，所述高速轴 的外壁上下两端均安装有活动轴承座 ，所述活动轴承座 的内部设有卡槽 ，所述减速器壳体 的内部右侧安装有低速轴 ，所述低速轴 的顶端外壁套接有第一齿轮 ，所述第一齿轮 与第三齿轮 啮合连接，所述低速轴 的顶端外壁套接有第二齿轮 ，所述低速轴 的外壁上下两端均安装有固定轴承 ，所述减速器壳体 的左侧安装有安装板 ，所述安装板 的外侧上下两端均安装有固定筒 ，所述固定筒 的内部上下两端均安装有固定板 ，所述固定板 的内部设有第二滑动槽 ，所述固定筒 的内部安装有拉动杆 ，所述拉动杆 的外壁套接有移动板 ，所述移动板 的上下两端均安装有滑动块 ，所述滑动块 与第二滑动槽 配合连接，所述移动板 的左侧安装有压动板 ，所述压动板 的左侧安装有弹簧 ，所述弹簧 的左侧安装有支撑座 ，所述拉动杆 的左侧安装有挡板 ，所述挡板 的左侧安装有手柄 ，所述拉动杆 贯穿安装板 的外壁，所述拉动杆 的右侧安装有卡块 ，所述卡块 与卡槽 相匹配，所述安装板 的右侧上线两端均安装有固定座 ，所述固定座 的内部设有第一滑动槽 ，所述拉动杆 的外壁套接有稳定环 ，所述稳定环 的底端安装有移动块 ，所述移动块 与第一滑动槽 配合连接。 2. 一种减速器齿轮， 所述固定筒 的内部右侧安装有橡胶垫 。 3. 一种减速器齿轮， 所述固定筒 的内部上下两端均安装有稳定杆 。 4. 一种减速器齿轮， 所述手柄 的外壁套接有防滑套 。 | F16H1/06; F16H57/021
一种微小产品抛光治具 | 1.一种微小产品抛光治具， 包括底座部件 和定位部件 ，所述底座部件 的中间设有中央通孔 ，上部侧面设有止动螺孔 ，所述止动螺孔 的内部安装有止动螺丝 ；所述定位部件 的下部为定位柱 ，上部为夹持部 ，所述夹持部 的顶部设有安装槽 ，侧面设有紧锁孔 ，所述紧锁孔 内安装有紧锁螺丝 。 2. 一种微小产品抛光治具， 所述底座部件 具有多层，其中每层均呈圆柱状，各层的横截面从上到下依次增大。 3. 一种微小产品抛光治具， 所述底座部件 的下部侧面设有多个安装孔 。 4. 一种微小产品抛光治具， 所述中央通孔 的横截面的两个相对边为相互平行的直线，另两个相对边均为弧线。 5. 一种微小产品抛光治具， 所述止动螺丝 为玻珠螺丝。 6. 一种微小产品抛光治具， 所述夹持部 的上部由两个夹持片 组成，两个所述夹持片 之间具有一条夹缝 。 7. 一种微小产品抛光治具， 所述紧锁螺丝 贯穿所述紧锁孔 ，并且其头部露出在所述紧锁孔 的外部。 | B24B41/06; B24B29/00
一种顶喷高度可调节的坐式淋浴设备 | 1.一种顶喷高度可调节的坐式淋浴设备， 包括： 用于固定于浴室墙壁的背靠； 与所述背靠活动连接的椅座单元； 设于所述背靠顶部，且具有升降功能的顶喷组件；与所述顶喷组件的顶喷相连通的水路单元；其中，所述水路单元集成于所述背靠内。 2. 一种顶喷高度可调节的坐式淋浴设备， 所述顶喷组件还包括可伸缩的顶喷水管、及固定并集成于所述背靠内的升降控制组件，所述顶喷水管包括固定于所述背靠的外管、及能够在所述外管内移动实现伸缩功能的内水管，所述内水管与所述顶喷固定连接，并分别连通所述水路单元和所述顶喷，所述升降控制组件以杠杆方式抵接所述内水管；当使用者对所述内水管施加向上或向下的力大于抵接产生的摩擦力时，所述内水管向上或向下移动，实现所述顶喷水管的可伸缩功能。 3. 一种顶喷高度可调节的坐式淋浴设备， 所述升降控制组件是杠杆机构，所述杠杆机构包括杠杆、弹簧和压块，所述杠杆与所述背靠销接形成支撑点，且所述杠杆的一端连接固定于所述背靠的弹簧，另一端连接所述压块，所述压块抵接所述内水管，并使得所述杠杆压缩所述弹簧处于压缩状态。 4. 一种顶喷高度可调节的坐式淋浴设备， 所述杠杆机构还包括与所述压块对应设置的抵接块，所述抵接块固定于所述背靠，并与所述压块相互配合夹持所述内水管。 5. 一种顶喷高度可调节的坐式淋浴设备， 还包括设于所述背靠中间位置并用于对使用者腰部或背部进行喷淋的侧喷，所述侧喷与所述水路单元相连通。 6. 一种顶喷高度可调节的坐式淋浴设备， 所述水路单元包括恒温阀、切换阀、顶喷水路和侧喷水路，所述顶喷水路和所述侧喷水路分别与所述顶喷和所述侧喷相连通； 所述恒温阀接收并混合外界的热水和冷水，形成具有设定温度的混合水； 沿混合水流动方向，所述恒温阀与所述切换阀依次相连通，且所述切换阀分别与所述顶喷水路和所述侧喷水路相连通，并用于实现二者之间的水路切换。 7. 一种顶喷高度可调节的坐式淋浴设备， 还包括固定于所述背靠的安全报警器； 所述安全报警器是设有按钮开关的声音报警器，而且所述安全报警器的按钮开关设于所述背靠的侧面。 | A47K3/28; E03C1/06; E03C1/04
一种颗粒燃料原料生产用螺旋输送机 | 1.一种颗粒燃料原料生产用螺旋输送机，包括输送箱体 ， 所述输送箱体 下端安装有升降底座 ，且升降底座 共设有两个，所述升降底座 包括液压安装箱 、液压缸 和液压油泵 ，所述液压安装箱 内部一侧安装有液压缸 ，所述液压安装箱 内部另一侧安装有液压油泵 ，所述液压缸 内部安装有活塞连杆 ，所述活塞连杆 末端通过固定块转动轴 与固定块一 相铰接，且固定块一 焊接在输送箱体 底端；所述输送箱体 一端安装有驱动装置 ，所述驱动装置 包括减速电机 和电机安装箱 ，所述电机安装箱 焊接在输送箱体 末端，所述电机安装箱 内部安装有减速电机 ，所述减速电机 输出端通过电机转动轴 与输送箱体 内部的螺旋输送装置 相连接。 2. 一种颗粒燃料原料生产用螺旋输送机， 所述液压安装箱 下端安装有固定块二 ，且固定块二 通过底座转动轴 与底座 相铰接。 3. 一种颗粒燃料原料生产用螺旋输送机， 所述输送箱体 靠近驱动装置 的一侧上端安装有锥形进料口 。 4. 一种颗粒燃料原料生产用螺旋输送机， 所述输送箱体 背离驱动装置 的一侧下端开设有出料口 。 5. 一种颗粒燃料原料生产用螺旋输送机， 所述输送箱体 内部靠近驱动装置 的一侧安装有电机轴承支撑板 ，所述电机轴承支撑板 中间位置处安装有电机转动轴承 ，且电机转动轴承 套接在螺旋输送装置 上。 6. 一种颗粒燃料原料生产用螺旋输送机， 所述输送箱体 内部背离驱动装置 的一侧安装有转动轴轴承支撑板 ，所述转动轴轴承支撑板 中间位置处安装有转动轴轴承 ，且转动轴轴承 套接在螺旋输送装置 上。 7. 一种颗粒燃料原料生产用螺旋输送机， 所述减速电机 下端通过电机安装件 连接电机安装板 ，且电机安装件 共设有两个，所述电机安装板 焊接在电机安装箱 内表面。 | B65G33/14; B65G33/24; B65G41/00; B65G33/32
一种汽车轮胎排水沟清理装置 | 1.一种汽车轮胎排水沟清理装置， 由主体装置和清理装置组成，主体装置由第一清理腔、第二清理腔、第三清理腔、第四清理腔、集尘盒和固定基座组成，所述固定基座上置有第一清理腔、第二清理腔、第三清理腔和第四清理腔，所述第一清理腔和第二清理腔为一组，所述第三清理腔和第四清理腔为一组，所述第一清理腔、第二清理腔、第三清理腔和第四清理腔内分别置有集尘盒， 清理装置由主蜗杆、辅蜗杆、固定轴、从动齿轮、从动轴、刷滚、蜗杆套、传动轴、主动轴、主动齿轮、固定轴承、气动制动器和滚轮组成，主动轴的两端分别通过固定轴承置于固定基座上，且位于第四清理腔的正上方，气动制动器置于主动轴一端上，传动轴通过多个固定轴承置于固定基座上，所述传动轴的两端分别对应位于第二清理腔和第三清理腔的正上方，从动轴的两端分别通过固定轴承置于固定基座上，且位于第一清理腔的正上方，所述从动轴一端上置有气动制动器，所述主动轴、传动轴和从动轴共线，所述主动轴上置有一个刷滚，且位于第四清理腔内，所述传动轴上置有两个刷滚，且分别对应位于第二清理腔和第三清理腔内，所述从动轴上置有一个刷滚，且位于第一清理腔的内，三个主动齿轮分别置于主动轴、传动轴和从动轴上，且分别和第一清理腔、第二清理腔、第四清理腔相对应，两个主蜗杆分别通过固定轴承置于固定基座上，且分别和对应第一清理腔、对应第二清理腔的主动齿轮相啮合，滚轮置于主蜗杆上，辅蜗杆通过固定轴承置于固定基座上，且和对应第三清理腔的主动齿轮相啮合，所述辅蜗杆上的螺旋方向和主蜗杆上的螺旋方向相反，滚轮置于辅蜗杆上，固定轴通过固定轴承置于固定基座上，且和第二清理腔相对应，滚轮置于固定轴上，从动齿轮置于固定轴上，蜗杆套置于传动轴上，且和从动齿轮相啮合。 2. 一种汽车轮胎排水沟清理装置，其特征在于所述滚轮外侧置有耐磨衬套。 3. 一种汽车轮胎排水沟清理装置，其特征在于所述刷滚为长条状。 | B60S3/06
冷媒回收机的冷媒过滤装置 | 1.一种冷媒回收机的冷媒过滤装置，其特征是包含一安装在冷媒回收机壁板或层板上的通气座，该通气座呈筒状，其内部具有一气室，所述气室两端分别为一封闭端以及一连通于该气室的开放端，该封闭端底部设有分别连通该气室的一进气口及一出气口，所述开放端可分离地设置一封闭气室的帽盖，该帽盖内侧相对于进气口或出气口延伸有一定位柱，所述气室内设有一具有细密孔隙的管状滤芯，该滤芯其中一端套接于定位柱，另一端顶抵于前述进气口或出气口。 2. 冷媒回收机的冷媒过滤装置， 所述进气口或出气口设置在气室的封闭端底部中央，且该封闭端对应于位于中央的进气口或出气口周围设有一供管状滤芯定位的定位槽。 3. 冷媒回收机的冷媒过滤装置， 所述壁板或层板上设有一供通气座穿过并且安装固定的定位孔。 4. 冷媒回收机的冷媒过滤装置， 所述通气座外围设有外螺牙，该外螺牙通过螺纹连接有二片夹持于该定位孔周围壁板或层板内外两侧的定位片，使该通气座被迫紧固定在该壁板或层板上。 5. 冷媒回收机的冷媒过滤装置， 所述帽盖内周缘设有与通气座外围的外螺牙相互螺合的内螺牙。 6.权利要求5所述冷媒回收机的冷媒过滤装置， 所述帽盖外周缘表面设有增加摩擦力的压花。 7. 冷媒回收机的冷媒过滤装置， 该通气座外部在该进气口、出气口分别设有一快速接头。 | B01D46/24; B01D46/00
一种可更换不同直径钩针的纺织配件 | 1.一种可更换不同直径钩针的纺织配件，包括基座 ， 所述基座 的底部开设有通孔 ，通孔 的上方且在基座 内开设有通槽 ，通槽 所在基座 的两侧分别螺纹连接有一对调节装置 ，两个调节装置 之间卡接有顶部位于凹槽 内的卡块 ，凹槽 内通过固定连接的夹紧装置 与卡块 的侧面夹紧，卡块 的底部固定安装有钩针本体 ，钩针本体 的底部贯穿通孔 并延伸至基座 的外部； 所述调节装置 包括开设在基座 侧壁上的螺纹槽 ，螺纹槽 内螺纹连接有螺杆 ，螺杆 的一端位于通槽 内且通过表面光滑的凸块与卡座 的侧面活动连接，螺杆 的另一端位于基座 的外部且与旋钮 的侧面固定安装； 所述夹紧装置 包括一端固定安装在凹槽 内的弹簧 ，弹簧 的另一端弹性连接有夹板 ，两个夹板 之间卡接有卡块 。 2. 一种可更换不同直径钩针的纺织配件， 所述夹板 靠近弹簧 一侧的中部固定连接有位于基座 外侧壁上的松开装置 。 3. 一种可更换不同直径钩针的纺织配件， 所述松开装置 包括一端固定连接在夹板 靠近弹簧 一侧中部的牵引绳 ，牵引绳 的另一端贯穿并延伸至基座 的外部且与拉块 的侧面固定连接，拉块 靠近牵引绳 一侧的上下两端均通过支杆 活动安装在基座 上开设的滑槽 内，且支杆 位于滑槽 内的一端固定安装有滑块 。 4. 一种可更换不同直径钩针的纺织配件， 所述弹簧 采用压缩弹簧。 5. 一种可更换不同直径钩针的纺织配件， 所述滑槽 所在基座 上的深度与弹簧 的弹性系数相适配。 6. 一种可更换不同直径钩针的纺织配件， 所述支杆 的长度与滑块 的厚度之和等于滑槽 所在基座 上的深度。 | D04B33/00; D05B55/02
一种秸秆生产板材用粉料摊铺装置 | 1.一种秸秆生产板材用粉料摊铺装置， 包括： 平整辊 ，所述平整辊 固定在转轴 上，所述转轴 的两端转动连接于支架 ，所述支架 的顶部中心处转动连接于螺杆 的底端，所述螺杆 转动连接于龙门架 ，所述龙门架 横跨并固定在输送机 的两侧； 分料器 ，所述分料器 一侧通过固定杆 固定在龙门架 的一侧，所述分料器 的另一侧设有进料口 ，所述进料口 上通过卡箍固定有送料管 。 2. 一种秸秆生产板材用粉料摊铺装置， 所述支架 上安装有电机 ，所述电机 通过传动带连接于转轴 。 3. 一种秸秆生产板材用粉料摊铺装置， 所述输送机 的两侧固定有挡板 。 4. 一种秸秆生产板材用粉料摊铺装置， 所述支架 的两侧固定有导杆 ，所述导杆 活动连接于龙门架 。 5. 一种秸秆生产板材用粉料摊铺装置， 所述分料器 倾斜设置，并且其内部为中空结构，所述分料器 呈等腰梯形结构。 6. 一种秸秆生产板材用粉料摊铺装置， 所述平整辊 的表面上设有刷毛。 7. 一种秸秆生产板材用粉料摊铺装置， 所述螺杆 的顶部固定有转轮 ，所述转轮 表面设有防滑纹。 | B29C47/08; B29C47/10
电机转子及电机 | 1.一种电机转子， 包括： 铁芯，所述铁芯上设置有沿所述电机转子的轴向延伸的多个铁芯槽；以及 多个复合笼条，所述多个复合笼条固设于各所述铁芯槽中，其中所述复合笼条包括第一金属条和第二金属压铸结构，所述第一金属条设置于所述铁芯槽中，通过在所述铁芯槽中压铸所述第二金属压铸结构形成所述复合笼条。 2. 电机转子， 所述第一金属条与所述铁芯槽的内壁之间具有填铸所述第二金属压铸结构的间隙。 3. 电机转子， 所述第二金属压铸结构填满所述间隙将所述第一金属条压铸固定于所述铁芯槽中。 4. 电机转子， 所述第一金属条体的至少一侧面贴附设置于所述铁芯槽的内壁。 5. 电机转子， 所述铁芯包括多个转子叠片，所述多个转子叠片沿所述轴向叠置，各所述转子叠片具有多个沿周向均布且沿所述轴向延伸的叠片槽。 6. 电机转子， 还包括固设于所述复合笼条上的短路环。 7. 电机转子， 所述短路环压铸或者焊接固定在所述电机转子的两端。 8.电机转子， 所述第一金属条为铜条，所述第二金属压铸结构为铸铝压铸结构。 9.一种电机， 包括定子和如权利要求1-8任一项所述的电机转子，所述电机转子设置于所述定子中。 10. 电机， 所述定子与所述电机转子之间具有转动间隙。 | H02K1/26; H02K3/04; H02K3/12
一种用于卡扣件组装的装置 | 1.一种用于卡扣件组装的装置，它包括机架、卡扣、卡扣入料模组、卡扣分离模组及卡扣取料/组装模组， 所述机架正面设有启动按钮且其中部设有一水平的工作台，所述工作台靠后部设有所述卡扣入料模组且其中部设有竖直的直线导轨，所述卡扣入料模组输出端口连通设有一水平设置的输送轨道，所述输送轨道另一端配合连接可前后移动的所述卡扣分离模组，所述卡扣分离模组滑动安装在所述直线导轨上且动力连接有直线模组，所述工作台靠前部通过一竖直的隔板将工作台分成左右两部分，且左右两部分的工作台上均设有若干平行设置的工装，所述工装上放置有待加工的产品件，所述工作台上方的机架顶端设有机械手，所述机械手固定有连接模组，所述连接模组固定安装有所述卡扣取料/组装模组。 2. 用于卡扣件组装的装置， 所述卡扣入料模组包括有入料振动盘，所述入料振动盘底部通过一固定座安装在所述工作台上。 3. 用于卡扣件组装的装置， 所述输送轨道底部设有至少两个直震。 4. 用于卡扣件组装的装置， 所述卡扣分离模组上设有若干用于放置所述卡扣的卡位。 5. 用于卡扣件组装的装置， 所述直线模组和直线导轨与工作台间设有支撑架，所述支撑架长度方向与隔板相互平行。 6. 用于卡扣件组装的装置， 所述卡扣取料/组装模组包括一框形架，所述框形架上部平行设有若干竖直设置的气缸，每一所述气缸输出部均设有抓手，且所述气缸输出部与框形架下部间的抓手外围还设有复位弹簧。 7. 用于卡扣件组装的装置， 所述框形架右侧设有刷胶模组，所述刷胶模组包括有卡扣切料丝杆和点胶阀。 | F16B11/00; B05C5/02
一种多水平自动化主排水系统 | 1.一种多水平自动化主排水系统，包括排水系统 、换气系统 和PLC控制器 ， 所述排水系统 由第一水仓 、第二水仓 、第一水泵 、第二水泵 和排水管 组成，所述第一水泵 的进水口通过第一进水管 与第一水仓 相通，所述第二水泵 的进水口通过第二进水管 与第二水仓 相通，所述第一进水管 和第二进水管 的一端分别安装有第一过滤网罩 和第二过滤网罩 ，所述第一水泵 和第二水泵 的排水口分别通过第一水泵阀门 和第二水泵阀门 与排水管相通；所述换气系统 由第一真空泵 、第二真空泵 、换气管 和换气支管 组成，所述第一真空泵 和第二真空泵 分别通过第一真空泵主阀门 和第二真空泵主阀门 与换气支管 相通，所述换气支管 的一侧通过第一换气阀门 和第二换气阀门 与矿井内部相通，所述换气支管 的另一侧通过第三换气阀门 和第四换气阀门 与换气管 相通，所述换气管 与矿井外部相通；第一水仓 和第二水仓 的开口处分别设置有第一液位检测器 和第二液位检测器 ；所述第一液位检测器 和第二液位检测器 均与PLC控制器 电性连接，所述第一水泵阀门 、第二水泵阀门 、第一换气阀门 、第二换气阀门 、第三换气阀门 、第四换气阀门 、第一真空泵主阀门 和第二真空泵主阀门 均为电磁阀门，且所述PLC控制器 分别与第一水泵阀门 、第二水泵阀门 、第一换气阀门 、第二换气阀门 、第三换气阀门 、第四换气阀门 、第一真空泵主阀门 和第二真空泵主阀门 电性连接；所述第一水泵 、第二水泵 、第一真空泵 和第二真空泵 均通过外接控制开关与电源电性连接。 2. 一种多水平自动化主排水系统， 所述第一水仓 与第二水仓 之间设置有分割网罩 ，且所述分割网罩 由不锈钢网罩制成。 3. 一种多水平自动化主排水系统， 所述第一水仓 的进水口通过进水通道 与矿井内部设置的地漏 相通。 4. 一种多水平自动化主排水系统， 所述第一液位检测器 和第二液位检测器 均为FGD2-A-NO2型液位检测器。 5. 一种多水平自动化主排水系统， 所述PLC控制器 为PDCN-CPU226型可编程控制器。 | E21F16/00
一种新型玩具摇马 | 1.一种新型玩具摇马，包括摇马马身 ， 所述摇马马身 的顶部设置有摇马马鞍 ，且摇马马身 的侧表面上设置有摇马把手 ，所述摇马马身 的底部设置有摇马底座 ，所述摇马底座 的一侧设置有侧边底座 ，所述侧边底座 与摇马底座 的连接处设置有底座连接杆 ，所述摇马把手 的外部包裹有防滑橡胶套 ，且摇马把手 的顶部设置有手握套环 。 2. 一种新型玩具摇马， 所述手握套环 与摇马把手 通过螺栓固定连接。 3. 一种新型玩具摇马， 所述防滑橡胶套 与摇马把手 通过粘合剂粘合连接。 4. 一种新型玩具摇马， 所述摇马底座 与侧边底座 通过底座连接杆 固定连接。 5. 一种新型玩具摇马， 所述摇马底座 和侧边底座 的底部均设置有耐磨垫。 6. 一种新型玩具摇马， 所述摇马马鞍 和摇马马身 为一体式结构。 | A63G13/06
一种直流供电冷链物流柜智能控制系统 | 1.一种直流供电冷链物流柜智能控制系统， 包括锂电池组、直流供电系统、RTU控制系统、直流压缩机和制氧机； 所述的锂电池组通过直流供电系统连接直流压缩机、制氧机和RTU控制系统； 所述的RTU控制系统包括RTU控制器、GPRS DTU模块、温度传感器、倾角传感器、多个继电器、触摸屏和报警器；所述的RTU控制器通过RS232串口通讯与GPRS DTU模块相连接，通过RS485串口通讯与触摸屏相连接，通过AI端口与倾角传感器相连接，通过AI或TI端口与温度传感器相连接，通过DO端口与报警器相连接，还通过DO端口连接多个继电器线圈； 所述的RTU控制器通过温度传感器检测冷藏室温度，控制直流压缩机的启停时间，通过倾角传感器检测物流柜运输中的水平倾角，倾倒状态时通过报警器发出报警信号。 2. 一种直流供电冷链物流柜智能控制系统， 所述的直流供电系统包括直流供电接口、220V/24V变压器、整流滤波电路、稳压及保护电路、多个直流断路器和逆变电路，所述的锂电池组通过直流供电接口与多个直流断路器相连接。 3. 一种直流供电冷链物流柜智能控制系统， 所述的多个直流断路器中，其中一个直流断路器通过继电器的触点连接直流压缩机，另一个直流断路器连接逆变电路，逆变电路通过另一个继电器的触点连接制氧机，RTU控制器通过控制继电器线圈的吸合从而控制直流压缩机和制氧机的启停。 4. 一种直流供电冷链物流柜智能控制系统， 所述的直流供电接口还与汽车点烟器插口相连接，由车载电源进行供电。 5. 一种直流供电冷链物流柜智能控制系统， 所述的直流供电接口还通过整流滤波电路和220V/24V变压器与交流220V电源插口相连接，可以由外部的交流220V电源供电。 6. 一种直流供电冷链物流柜智能控制系统， 所述的直流供电接口还通过稳压及保护电路连接RTU控制系统，为RTU控制系统提供24V直流电源。 7. 一种直流供电冷链物流柜智能控制系统， 所 述的RTU控制器为NARTU CPU401型RTU。 8. 一种直流供电冷链物流柜智能控制系统， 所述的温度传感器为PT100型电阻温度传感器，检测柜内环境温度，PT100可以直接与RTU控制器的TI口相连接，还可以通过温度变送器与RTU控制器的AI口相连接。 9. 一种直流供电冷链物流柜智能控制系统， 所述的GPRS DTU模块内置SIM卡，GPRS DTU模块通过无线网络连接无线基站，通过无线基站将内部的传感器信息发送至手机客户端。 | G05D23/19; G08B21/18
镭射加工机及其喷头 | 1.一种镭射加工机的喷头， 包含： 一喷头本体，设有一镭射通道；及一保护件，结合于该喷头本体的一端部，该保护件上有一通口，该通口连通该镭射通道，该保护件的材质为不含金属元素的导电性材质。 2. 镭射加工机的喷头， 该保护件材质为石墨。 3. 镭射加工机的喷头， 该端部与该保护件彼此嵌固。 4. 镭射加工机的喷头， 该端部设有一容置槽及围绕该容置槽的一开口缘，该保护件嵌设于该容置槽，该开口缘设有一倒角。 5. 镭射加工机的喷头， 该端部设有一容置槽及围绕该容置槽的一开口缘，该保护件包含一插入部及一头部，该头部的径宽大于该插入部的径宽，借由该插入部嵌入该容置槽，并使该头部抵于该开口缘，且使该头部遮盖该开口缘，该通口贯穿该插入部及该头部。 6.一种镭射加工机， 包含： 一镭射加工机本体，包含一镭射产生模组及一聚焦模组，该聚焦模组，对应该镭射产生模组，聚焦该镭射产生模组产生的一镭射；及 一喷头，安装于该镭射加工机本体，包含一喷头本体及一保护件，该喷头本体设有一以供该镭射通过的镭射通道，该保护件结合于该喷头本体的一端部，该保护件上有一通口，该通口连通该镭射通道，该保护件的材质为不含金属元素的导电性材质。 7. 镭射加工机， 该保护件材质为石墨。 8. 镭射加工机， 该端部与该保护件彼此嵌固。 9. 镭射加工机， 该端部设有一容置槽及围绕该容置槽的一开口缘，该保护件嵌设于该容置槽，该开口缘设有一倒角。 10. 镭射加工机， 该端部设有一容置槽及围绕该容置槽的一开口缘，该保护件包含一插入部及一头部，该头部的径宽大于该插入部的径宽，借由该插入部嵌入该容置槽，并使该头部抵于该开口缘，且使该头部遮盖该开口缘，该通口贯穿该插入部及该头部。 | B23K26/00; B23K26/14
一种筒子纱染色机 | 1.一种筒子纱染色机， 包括容纳染色染料的机体，机体为一圆柱体，在机体的底部轴心处安装有一轴承，该轴承与机体之间配合轴封，通过该轴封形成轴承与机体之间的密封，通过轴承配合有一旋转轴，在所述机体的下端固定有一壳体，该壳体与机体之间配合有多个直角连接件，所述旋转轴的下端插入所述壳体后连接有第一带轮，所述壳体的顶部固定有一采用三相供电的电机，该电机的输出轴上配合有第二带轮，所述第一带轮与所述第二带轮之间配合有传动力矩的传动带，所述旋转轴的上端位于机体内，其位于机体内的那一部分上环形设置有多根支撑筒子纱用的支撑杆，该支撑杆与所述旋转轴之间焊接固定，所述支撑杆远离所述旋转轴的那一端向上弯曲后朝向旋转轴的轴心倾斜设置，倾斜角度大于60°，在所述旋转轴的轴身上、位于所述支撑杆的下端配合有一挡圈，该挡圈与所述旋转轴之间配合有螺丝，在所述机体的内部配合有一可向上取出的收纳盒，所述收纳盒的底部设置有穿过所述支撑杆用的穿过槽，在多个穿过槽之间形成一穿过旋转轴的孔，在所述机体的顶部设置有在顶部形成密封的机盖，所述机盖与所述机体之间配合有卡扣。 2. 筒子纱染色机， 所述机体的底部配合有一导出染料用的导管，在该导管的管身上串联有控制导出流量用的控制阀。 3. 筒子纱染色机， 在所述机盖的底部设置有嵌入机体内壁，并且与机体内壁之间形成密封的芯部，当所述机盖与所述机体配合时、所述支撑杆的上端距离所述机盖的内顶部之间的间距小于5cm。 4. 权利要求1或3所述的筒子纱染色机， 在所述机盖的顶部轴心位置处设置有一导入染色辅料用的导入管，在该导入管的顶部管口位置处安插有一橡胶材质的密封塞。 5. 筒子纱染色机， 所述收纳盒的内壁位置处对称设置有四个插套，位于同侧的两个插套之间配合有一手提杆，所述手提杆的侧面具有插入所述插套内的插杆，所述手提杆的杆身上套设有防滑用的把手套。 6. 筒子纱染色机， 在所述收纳盒的内底部、位于每个所述穿过槽的两侧位置处均设置有挡条，当所述收纳盒向下移动被支撑在所述挡圈的顶部时、所述支撑杆被夹设在挡条之间，此时所述收纳盒与旋转轴同时转动。 7. 筒子纱染色机， 在所述机体的顶部开设有一环形槽，在该环形槽内内嵌有与机盖形成密封用的密封圈，当机体与机盖通过卡扣实现固定时、机盖压迫密封圈，形成密封。 8. 筒子纱染色机， 所述第一带轮与所述第二带轮的传动比为2：1。 9. 筒子纱染色机， 所述旋转轴的顶端半球形过渡。 10. 筒子纱染色机， 所述收纳盒的底部还具有穿过染料用的排出槽。 | D06B5/26; D06B5/16; D06B23/18; D06B23/04
一种长焰煤干馏用全循环瓦斯的加热装置 | 1.一种长焰煤干馏用全循环瓦斯的加热装置， 包括至少一组蓄热式加热系统、循环瓦斯系统、助燃空气系统、燃烧瓦斯系统和烟气系统，其中，每组蓄热式加热系统包括四个加热炉和两个混合室； 所述加热炉为蓄热式加热炉，包括依次相连的燃烧室和换热室，所述换热室的内壁具有蓄热材料，所述换热室的一侧具有低温循环瓦斯入口，另一侧具有高温循环瓦斯出口； 所述混合室为内壁设置耐火砖的空腔，分为上下两部分，且上部比下部的直径较大，所述混合室的上部具有循环瓦斯入口和冷瓦斯入口，下部具有循环瓦斯出口； 所述循环瓦斯系统包括低温循环瓦斯管路和高温循环瓦斯管路； 所述燃烧瓦斯系统分别与各个加热炉的燃烧室相连，分别向各个加热炉提供用于燃烧的瓦斯； 所述助燃空气系统也分别与各个加热炉的燃烧室相连，分别向各个加热炉提供助燃空气； 所述烟气系统分别与各个加热炉的换热室相连，用于将燃烧室内燃烧产生的高温烟气在与换热室内壁的蓄热材料换热后温度降低的烟气从换热室排出； 所述低温循环瓦斯管路与所述加热炉的低温循环瓦斯入口相连，用于将循环瓦斯输送到所述换热室进行热交换； 所述高温循环瓦斯管路的一端与所述加热炉的高温循环瓦斯出口相连，另一端与所述混合室的循环瓦斯入口相连，用于将加热后的循环瓦斯输送至所述混合室； 所述混合室的冷瓦斯入口与低温瓦斯相连； 所述混合室的循环瓦斯出口与干馏炉相连； 所述每组的四个加热炉采用两烧两送制度，连续燃烧，连续向所述混合室输出高温循环瓦斯。 2. 一种长焰煤干馏用全循环瓦斯的加热装置， 所述蓄热式加热炉为顶燃式加热炉、外燃式加热炉、或内燃式加热炉。 | C10B53/00; C10B49/02
钢结构拱形防护门 | 1.钢结构拱形防护门， 包括相互配合的门框 和拱形门扇 ；所述的拱形门扇 包括外拱板 ，外拱板 的内侧面设有多块中间拱板 ，中间拱板 上设有多块呈环形布置的第一肋板 ，外拱板 两端均设有侧边角钢 和盖板 ，盖板 和侧边角钢 之间设有加强板 ，侧边角钢 的上下两端设有端部角钢 ；两根侧边角钢 之间的外侧面还设有拉板 ，拉板 内侧面的上下两端设有第二肋板 ，所述拉板 外侧的上下两端设有密封凹槽 ，密封凹槽 内壁上设有阻燃型密封条 ；所述的门框 的上下两端设有门挡 ，门挡 上设有与密封凹槽 相对应的密封凸板 。 2. 钢结构拱形防护门， 所述密封凹槽 的横截面为梯形结构；所述的密封凸板 的形状与密封凹槽 相对应。 3. 钢结构拱形防护门， 所述的外拱板 上下两端还设有封板 ，封板 与端部角钢 相固定。 4. 钢结构拱形防护门， 所述的门框 包括两根上下横向布置的横向角钢 ，横向角钢 的两侧分别设有纵向角钢 ；每根纵向角钢 内表面上均匀设置有多个倾斜布置的锚固钩 ；所述的门挡 位于横向角钢 上。 5. 钢结构拱形防护门， 横向角钢 一侧的纵向角钢 上设有锁盒 ，横向角钢 另一侧的纵向角钢 上设有铰底座 ；横向角钢 一侧的侧边角钢 上设有与锁盒 相配合的闭锁 ，横向角钢 另一侧的侧边角钢 上设有与铰底座 相配合的旋转支座 ，旋转支座 和铰底座 之间设有旋转轴 ；与闭锁 相对应位置的盖板 上还设有拉手 。 | E06B5/10; E06B3/70
种电池极片分切焊接一体机 | 1.一种电池极片分切焊接一体机，它包括机架 ，设置在机架 上的输送机构 和控制箱， 所述的机架 上于输送机构 的右上方设置有极片分切装置 ，所述的输送机构 左侧设置有推料装置 ，所述的推料装置 上方于机架 上设置有焊接装置 ，所述的推料装置 包括与输送机构 配合的推料连接座 ，所述的推料连接座 上设置有升降丝杆，所述的升降丝杆与设置在推料连接座 上的推料升降电机 的输出轴下端相连接，且升降丝杆上螺纹配合有推料安装座 ，所述的推料安装座 前侧设置有推料定位电机 ，所述的推料定位电机 的输出轴上连接有推料定位丝杆 ，所述的推料定位丝杆 上螺纹配合有推料定位座 ，所述的推料定位座 下端设置有上料气缸 ，所述的上料气缸 上设置有上料夹爪 ，所述的推料定位座 左侧设置有与产品 配合的压料装置 ，所述的推料升降电机 、推料定位电机 、上料气缸 均与控制箱连接。 2. 一种电池极片分切焊接一体机， 所述的压料装置 包括设置于推料定位座 上的定位升降气缸 ，所述的定位升降气缸 的推杆下端连接有与推料定位座 滑动配合的压料上板 ，所述的压料上板 下端设置有压料下板 ，所述的压料下板 底部开设有与产品 配合的压料槽 ，所述的压料槽 内滑动配合有推料板 ，所述的推料板 与设置在压料下板 上的调节螺栓 连接，所述的压料下板 下方设置有定位杆 ，所述的定位杆 下端连接有缓冲头 ，所述的定位升降气缸 与控制箱连接。 3. 一种电池极片分切焊接一体机， 所述的焊接装置 包括设置于机架 上的焊接支架 ，所述的焊接支架 上设置有焊接安装座 ，所述的焊接安装座 上设置有焊接位移丝杆 ，所述的焊接位移丝杆 与设置在焊接安装座 上的焊接位移电机 的输出轴连接，且焊接位移丝杆 上螺纹配合有焊接滑动座 ，所述的焊接滑动座 左侧与焊接安装座 滑动配合，且焊接滑动座 上左右对称设置有焊接定位气缸 ，所述的焊接定位气缸 的推杆上连接有定位调节座 ，所述的定位调节座 上设置有定位调节板 ，所述的定位调节板 上开设有调节滑槽，且调节滑槽内滑动配合有调节滑块 ，所述的调节滑块 上连接有焊接升降气缸 ，所述的焊接升降气缸 的推杆上连接有焊接头安装座 ，所述的焊接头安装座 上设置有焊接头 和送锡头 ，所述的焊接头 的下方于机架 上设置有吹锡盒 ，所述的焊接位移电机 、焊接定位气缸 、焊接升降气缸 、焊接头 、送锡头 均与控制箱连接。 4. 一种电池极片分切焊接一体机， 所述的输送机构 包括设置在机架 上的输送立柱 ，所述的输送立柱 上设置有输送上支架 ，所述的输送上支架 上设置有输送丝杆 ，所述的输送丝杆 与设置在输送上支架 右端的输送电机 的输出轴连接，且输送丝杆 上螺纹配合有推料连接座 ，所述的推料连接座 底部与设置在输送上支架 的输送滑轨 滑动配合，所述的机架 上于输送立柱 的前方设置有输送夹爪立柱 ，所述的输送夹爪立柱 上水平设置有连接杆 ，所述的连接杆 末端设置有输送机械手 ，所述的输送电机 、输送机械手 均与控制箱连接。 5. 一种电池极片分切焊接一体机， 所述的输送机构 右侧于机架 上设置有极片上料装置 ，所述的极片上料装置 包括设置于机架 上的送料轮盘 、送料电机 和送料支架 ，所述的送料轮盘 由送料电机 配合皮带轮驱动，所述的送料支架 上沿输送方向依次设置有极片换向轴 、极片压紧轮 、极片输送轮组 ，所述的送料支架 左端设置有第一导料块 ，所述的第一导料块 上贯穿开设有与极片配合的过料孔，所述的送料电机 与控制箱连接。 6. 一种电池极片分切焊接一体机， 所述的极片分切装置 包括设置于机架 上的分切支架 ，所述的分切支架 上部设置有上切气缸 ，下部设置有下切气缸 ，所述的上切气缸 的推杆下端连接有上切刀座 ，所述的上切刀座 下端设置有上切刀 ，所述的上切刀 右侧设置有与上切刀座 配合的第三导料块 ，所述的第三导料块 下端开设有与极片配合的导料槽 ，所述的下切刀座 上设置有与上切刀 配合的下切刀 ，且下切刀座 上于下切刀 的右侧设置有刮边刀 ，所述的刮边刀 右侧于下切刀座 上设置有与导料槽 配合的压料片 ，所述的上切气缸 、下切气缸 均与控制箱连接。 7. 一种电池极片分切焊接一体机， 所述的极片分切装置 左右两侧于机架 上对称设置有两组极片镀锡装置 ，所述的极片镀锡装置 包括镀锡支架 、镀锡滑台气缸 、夹爪开合气缸 和第二导料块 ，所述的镀锡滑台气缸 与设置在镀锡支架 上的转动电机 的输出轴连接，所述的转动电机 的输出轴与嵌入镀锡支架 内的转动轴承 套合，所述的第二导料块 与镀锡滑台气缸 的滑台配合，且第二导料块 前后面开设有过料孔，所述的夹爪开合气缸 对称设置在第二导料块 左右两侧，且夹爪开合气缸 前端设置有与过料孔前后对齐的镀锡夹爪 ，所述的镀锡夹爪 正下方于机架 上设置有锡炉 ，所述的锡炉 与设置在机架 上的送锡器 连接，所述的转动电机 、镀锡滑台气缸 、夹爪开合气缸 、送锡器 均与控制箱连接。 8. 一种电池极片分切焊接一体机， 所述的推料装置 下方设置有转盘 ，转盘 由上设置在机架 上的旋转电机驱动，所述的转盘 上边缘设置有产品治具 ，且转盘 外围逆时针依次设置有点胶装置 、烘胶装置 和下料装置 ，所述的点胶装置 包括设置在机架 上的点胶支架 ，所述的点胶支架 上设置有胶筒升降气缸 ，所述的胶筒升降气缸 的推杆下端连接有胶筒座 ，所述的胶筒座 上设置有点胶筒 ，所述的点胶筒 下端设置有与产品上下对齐的点胶头 ，且点胶筒 上端通过软管连接有供胶泵，所述的旋转电机、胶筒升降气缸 、点胶头 、供胶泵均与控制箱连接。 9. 一种电池极片分切焊接一体机， 所述的烘胶装置 包括设置在机架 上的烘胶支架 ，所述的烘胶支架 上设置有烘胶升降座 ，所述的烘胶升降座 上设置有光源支架 ，所述的光源支架 上设置有与产品上下对齐的发热光源 ，所述的发热光源 与控制箱连接。 10. 一种电池极片分切焊接一体机， 所述的下料装置 包括设置在机架 上的下料支架 和下料输送带 ，所述的下料支架 上设置有下料安装座 ，所述的下料安装座 上设置有下料滑杆 ，所述的下料滑杆 上滑动配合有下料气动滑台 ，所述的下料气动滑台 上设置有下料升降气缸 ，所述的下料升降气缸 的推杆下端连接有下料板 ，所述的下料板 下方设置有与产品上下对齐的电磁铁 ，所述的下料气动滑台 、下料升降气缸 、电磁铁 均与控制箱连接。 | B23P23/04; B23K31/00
一种智能阀门 | 1.一种智能阀门， 包括主控模块、阀门模块、输电端和设备端，所述输电端和设备端通过主控模块连接，所述阀门模块与设备端连接；所述输电端包括AC‐DC电源转换模块、无线电能发送模块、无线电能接收模块以及电源转换/储存模块，所述AC‐DC电源转换模块与无线电能发送模块相连，所述无线电能发送模块与无线电能接收模块通过电磁波无线连接，所述无线电能接收模块与电源转换/储存模块相连；所述设备端包括检测单元以及阀门控制模块，所述检测单元把阀门模块的检测信息传送到主控模块，所述主控模块接收和处理检测数据并发送指令至阀门控制模块和服务器，所述阀门控制模块连接阀门模块。 2. 一种智能阀门， 所述主控模块以MCU处理器为核心。 3. 一种智能阀门， 所述检测单元包括：人体感应检测模块、阀门开关检测模块、阀门数据检测模块、电池电压检测模块、电池工作检测模块以及无线电能监测模块；所述人体感应检测模块、阀门开关检测模块、阀门数据检测模块、电池电压检测模块、电池工作检测模块以及无线电能监测模块均连接于主控模块。 4. 一种智能阀门， 所述输电端还包括充电电池模块，所述电源转换/储存模块连接该充电电池模块。 5. 一种智能阀门， 所述设备端还包括通讯模块，所述主控模块通过通讯模块与服务器进行双向通讯。 6. 一种智能阀门， 一所述输电端对应配合多个设备端使用。 | F16K31/02; F16K37/00
一种锂离子电池检漏装置 | 1.一种锂离子电池检漏装置，包括底板 ， 所述底板 一侧的顶壁上对称安装有两个安装杆 ，两个所述安装杆 的顶端共同安装有安装板 ，所述安装板 和底板 之间竖直安装有两个导向杆 ，两个所述导向杆 上共同套设有检测箱 ，所述检测箱 的顶壁上安装有控制杆 ，且控制杆 贯穿安装板 并延伸至安装板 的上侧，所述控制杆 的顶端安装有转盘 ，所述底板 的顶壁上等距离安装有多个电池固定部件 ，所述底板 的顶壁上等距离开设有多个气孔 ，且每个气孔 均位于相邻两个电池固定部件 之间，所述底板 一端的顶壁上安装有抽风机 ，所述底板 的顶壁上开设有总气道 ，且总气道 与抽风机 的进气头相互连通，每个所述气孔 均与总气道 连通。 2. 一种锂离子电池检漏装置， 所述安装板 的顶壁上安装有控制座 ，所述控制杆 为螺纹杆，且控制杆 与控制座 螺纹连接。 3. 一种锂离子电池检漏装置， 所述检测箱 的顶壁上开设有安装孔，且控制杆插设在安装孔内，所述控制杆的底端设有限位块 ，所述安装孔底端的内侧壁上开设有限位块 相互配合的限位槽。 4. 一种锂离子电池检漏装置， 所述检测箱 的顶壁上安装有气缸 和多个压力表 ，所述检测箱 的底壁上等距离安装有多个进气头 。 5. 一种锂离子电池检漏装置， 所述安装板 的顶壁上安装有多个控制阀 。 6. 一种锂离子电池检漏装置， 所述限位槽内部的顶壁、底壁和侧壁上均开设有多个滚珠槽，每个所述滚珠槽的内部均设有滚珠。 | G01M3/02
一种水产加工车间用消毒水槽 | 1.一种水产加工车间用消毒水槽， 包括水槽本体，水槽本体上安装有若干个出水管，水槽本体下方和出水管一一对应安装有若干个控制出水管出水的踏板出水机构，踏板出水机构包括踏板、安装筒、活塞、推杆，安装筒侧壁上设有上下错开设置的进水接头和出水接头，活塞紧密安装在安装筒内，活塞外壁上设有环形的通水槽，活塞外壁上通水槽下方设有由上往下朝外倾斜设置的密封面，安装筒内壁上靠近出水接头上方设有和密封面适配的倾斜的过渡面，进水接头和通水槽连通，活塞下端和安装筒下端之间安装有回位弹簧，活塞上的密封面紧密抵接在安装筒内壁的过渡面上；踏板下端铰接支座，推杆铰接在踏板上端和活塞上端之间。 2. 一种水产加工车间用消毒水槽， 水槽本体上方和出水管一一对应安装有若干个烘干机，靠近踏板位置均安装有烘干机开启机构，烘干机开启机构包括支架、安装在支架上的触点开关、定位套、推动柱、拨杆，触点开关电连接烘干机，推动柱可升降安装在定位套内，推动柱上端伸出定位套并靠近触点开关设置，拨杆上端铰接在推动柱下端，拨杆下端设置在踏板上端边缘的转动轨迹内并靠近转动轨迹，拨杆和支架之间安装复位弹簧，定位套下端连接定位盖，定位盖上设有定位环和限位孔，拨杆穿过限位孔且抵接在限位孔一侧，定位套内活塞和定位套上端之间安装有抵接弹簧，活塞下端抵接在定位环上。 3. 一种水产加工车间用消毒水槽， 过渡面上安装有密封圈，活塞靠近上下两端的外壁上和安装筒内壁之间均安装有密封圈。 4. 一种水产加工车间用消毒水槽， 安装筒上端开口，安装筒下端连接有限位盖，限位盖中间设有通孔，回位弹簧下端抵接在限位盖上。 | E03C1/182; E03C1/05; F16K3/30; F16K31/62
一种用于水体净化剂的喷洒装置 | 1.一种用于水体净化剂的喷洒装置，包括驾驶室 、中通水钢管 、储液箱 、侧通水钢管 和喷头 ， 所述驾驶室 设置在船体 上表面左侧，所述船体 内部设置有储液箱 ，所述储液箱 右侧设置有水泵 ，且储液箱 通过水管与水泵 的进水口相连，所述水泵 的出水口通过水管与中通水钢管 中部相连，所述中通水钢管 通过支杆 固定在船体 右端，所述水泵 与中通水钢管 之间的水管上安装有第二电磁阀 ，所述中通水钢管 两侧设置有侧通水钢管 ，所述中通水钢管 与侧通水钢管 通过连接套件 转动连接，所述中通水钢管 和侧通水钢管 底部安装有喷头 ，所述水泵 的出水口通过水管与底喷水管 相连，所述水泵 与底喷水管 之间的水管上安装有第一电磁阀 ，所述底喷水管 固定在船体 底部。 2. 一种用于水体净化剂的喷洒装置， 所述储液箱 右上角设置有进料管 ，所述进料管 管口设置在船体 上表面。 3. 一种用于水体净化剂的喷洒装置， 所述水泵 固定在船体 内部。 4. 一种用于水体净化剂的喷洒装置， 所述中通水钢管 的端头与侧通水钢管 的端头通过波纹管 相连。 5. 一种用于水体净化剂的喷洒装置， 所述底喷水管 上设置有喷水孔 。 | B05B9/04; B05B12/16; B05B15/62; C02F1/00; B63B35/00
一种悬挂空铁直通车门的疏散平台 | 1.一种悬挂空铁直通车门的疏散平台，适用于悬挂空铁紧急状态下人员的疏散，所述悬挂空铁包括多个立柱 ，架设在立柱 之间的轨道梁 ，通过转向架悬挂在轨道梁 下方的车厢 ， 所述疏散平台 与立柱 和/或轨道梁 连接，并由立柱 和/或轨道梁 为疏散平台 提供支撑力； 所述疏散平台 与车厢 之间存在间距，且所述车厢 上包括进入疏散平台 的通道。 2. 悬挂空铁直通车门的疏散平台， 所述通道为车厢 上的车厢门，或者设置在车厢 上的逃生门； 所述疏散平台 的自由端与车厢 之间存在间距。 3. 悬挂空铁直通车门的疏散平台， 所述车厢 内设置有疏散通道 ，当发生紧急情况需要逃生时，疏散通道 用于连接车厢门或逃生门与疏散平台 。 4. 悬挂空铁直通车门的疏散平台， 所述疏散通道 为板状结构，车厢 底板靠近车厢门或逃生门的一侧设置有容纳腔，呈板状结构的所述疏散通道 可滑动的设置在容纳腔内。 5. 悬挂空铁直通车门的疏散平台， 所述疏散平台 包括设置在单根立柱 两侧的第一疏散平台 ，所述第一疏散平台 以可折叠的形式与立柱 连接。 6. 悬挂空铁直通车门的疏散平台， 还包括设置在相邻立柱 之间的第二疏散平台 。 7. 悬挂空铁直通车门的疏散平台， 所述疏散平台 与地面设置有逃生爬梯 ； 逃生爬梯 设置在第一疏散平台 处，和/或设置在第二疏散平台 处； 当逃生爬梯 设置在第一疏散平台 处时，逃生爬梯位于立柱 垂直于车辆的侧面，逃生爬梯 相对于立柱 倾斜设置，其一端与立柱 抵接，另一端与地面抵接。 8. 悬挂空铁直通车门的疏散平台， 所述疏散平台 的两侧设置有护栏，所述护栏上设置有护栏门，所述护栏门向靠近立柱 的一侧开启或者沿车辆行进的方向开启。 9. 悬挂空铁直通车门的疏散平台， 至少所述立柱 的一侧设置有车厢 。 10. 悬挂空铁直通车门的疏散平台， 所述疏散平台 上设置有疏散软梯，且疏散平台 上设置有疏散软梯收卷装置。 | B61B1/02
一种注射液配液装置 | 1.一种注射液配液装置， 所述配液装置与封装区相连，所述配液装置包括：注射水管路、配液罐、卫生泵和过滤器，所述配液罐顶部设有进液口和投料口，所述配液罐底部设有排液口，所述注射水管路通过一U型弯管与所述配液罐的进液口相连通，所述配液罐的排液口通过所述卫生泵与所述过滤器相连，所述过滤器的出液口通过第一管道与所述配液罐的进液口相连，所述过滤器的出液口通过第二管道连接于所述封装区，所述配液罐的排液口处设有气动罐底阀，所述气动罐底阀与所述卫生泵之间形成联动关系。 2. 注射液配液装置， 所述U型弯管与所述配液罐的进液口之间设有双管板换热器，所述双管板换热器的一侧下方设有进水口，所述双管板换热器的另一侧上方设有出水口。 3. 注射液配液装置， 所述配液罐是由罐体内层和罐体外层所构成的双层结构，所述罐体内层和所述罐体外层之间形成可容纳气体或液体的空腔。 4. 注射液配液装置， 还包括冷却水进水管路和冷却水出水管路，所述罐体外层的底部设有冷却水进口，所述罐体外层的顶部侧面设有冷却水出口，所述冷却水进水管路与所述冷却水进口相连通，所述冷却水出水管路与所述冷却水出口相连通。 5. 注射液配液装置， 还包括工业蒸汽管路，所述罐体外层的侧面设有工业蒸汽进口，所述工业蒸汽管路与所述工业蒸汽进口之间相连通。 6. 注射液配液装置， 还包括冷凝水回收管路，所述罐体外层底部设有冷凝水接口，所述冷凝水回收管路与所述冷凝水接口相连通。 7. 注射液配液装置， 所述冷凝水回收管路上还设有防止空气倒灌的空气阻断器。 8. 注射液配液装置， 所述配液罐底部设有搅拌装置。 9. 注射液配液装置， 所述搅拌装置为磁力搅拌器，所述磁力搅拌器包括驱动装置和磁力搅拌器转子，所述驱动装置位于所述配液罐底部外侧，所述磁力搅拌器转子位于所述配液罐内并由所述驱动装置驱动而形成自转。 | B01F13/08; B01F15/00; B01F15/06
一种美容整形手术用电动雕刻刀 | 1.一种美容整形手术用电动雕刻刀，包括手柄 ，所述手柄 内设有电机 ，所述电机 通过导线与控制开关 相连接，所述控制开关 上设有电源接口，所述电机 转轴贯穿所述手柄 延伸到外侧并连接有固定管 ， 所述固定管 内插设有调节杆 ，所述调节杆 位于所述固定管 内部的一端上贯穿设有调节螺栓 ，所述调节螺栓 与调节杆 通过螺纹连接，所述固定管 的管壁上沿其轴线方向开设有长条形滑槽 ，所述调节螺栓 位于所述滑槽 内；所述固定管 上端两侧均沿轴向方向设有固定支架 ，所述调节杆 的顶端固定设有限位杆 ，所述固定支架 远离固定管 的一端转动连接有固定杆 ，所述固定杆 位于固定支架 的一侧开设有长条形连接槽 ，所述固定支架 的端部均位于所述连接槽 内，并通过销轴固定连接，所述固定杆 远离固定支架 一端的连接槽 内均通过销轴转动连接有连杆 ，所述连杆 远离固定杆 的一端均通过销轴转动连接在限位杆 端部上，所述固定杆 相对所述连接槽 的一侧均为倾斜面，此倾斜面上通过固定螺栓 固定设有刀片 。 2. 一种美容整形手术用电动雕刻刀， 所述刀片 的外部尺寸大于所述固定杆 的外部尺寸，所述刀片 的刃口倾斜向上设置。 3. 一种美容整形手术用电动雕刻刀， 所述连杆 外侧一端到所述固定管 轴线最大距离与所述固定支架 外侧一端到所述固定管 轴线距离相同。 | B44B11/00
一种大流量高扬程引黄离心水泵耐磨口环 | 1.一种大流量高扬程引黄离心水泵耐磨口环， 在原水泵口环内开有槽口，槽口内设有水泵外口环，水泵外口环内设有与其配合的水泵内口环： 水泵外口环包括钢板网和弹性体，钢板网与原水泵口环焊接并嵌入在弹性体一侧表面，该表面与原水泵口环内壁接触； 水泵内口环为碳化钨材质，表面覆有镍基硬质合金层； 水泵外口环和水泵内口环的中心线与叶轮中心线保持一致，水泵外口环内表面和水泵内口环外表面相配合。 2. 一种大流量高扬程引黄离心水泵耐磨口环， 所述水泵外口环为钢塑复合聚氨酯水泵外口环。 3. 一种大流量高扬程引黄离心水泵耐磨口环， 所述弹性体为高抗磨蚀聚氨酯弹性体。 4. 一种大流量高扬程引黄离心水泵耐磨口环， 所述槽口呈L型。 5. 一种大流量高扬程引黄离心水泵耐磨口环， 所述槽口在靠近叶轮一侧设有焊接坡口。 | F04D29/22; F04D29/02; C23C4/06; C23C4/18
一种桑树果实自动采集分装设备 | 1.一种桑树果实自动采集分装设备， 包括收集车 、震动电机 、转向控制器 、伸缩杆 、以及互相配合的第一半圆网兜 和第二半圆网兜 、用于回收果实的果实回收管 、用于防止树叶落入本装置的防护网 ，所述第一半圆网兜 和第二半圆网兜 分别通过伸缩杆 与转向控制器 连接，所述转向控制器 与震动电机 固定，所述震动电机 安装在收集车 的侧壁上，所述果实回收管 的一端与第一半圆网兜 的中心连通，果实回收管 的另一端与收集车 内部连通，所述防护网 安装在第一半圆网兜 和第二半圆网兜 的上部。 2. 桑树果实自动采集分装设备， 所述第一半圆网兜 和第二半圆网兜 均为外侧高，内侧底的漏斗状。 3. 桑树果实自动采集分装设备， 所述防护网 呈外侧低，内侧高的圆台状。 4. 桑树果实自动采集分装设备， 所述防护网 的网孔径为3.5mm-5mm。 5. 桑树果实自动采集分装设备， 还包括用于分装不同规格果实的分装机构 ，所述分装机构 安装在收集车 内部，分装机构 通过负压泵与果实回收管 连通。 6. 桑树果实自动采集分装设备， 所述分装机构 包括震动泵 以及孔径依次减小的一级滤网 、二级滤网 、三级滤网 ，所述震动泵 安装在收集车 的底部，所述一级滤网 、二级滤网 、三级滤网 依次安装在震动泵 上。 7. 桑树果实自动采集分装设备， 所述一级滤网 的孔径为2.9mm，二级滤网 的孔径为1.9mm,三级滤网 的孔径为0.9mm。 8. 桑树果实自动采集分装设备， 所述三级滤网 的下部还设置有用于收集非标准果实的托盘 ，所述托盘 可拆卸安装在收集车 的底板上。 9. 桑树果实自动采集分装设备， 所述第一半圆网兜 和第二半圆网兜 的表面还敷设有一层乳胶保护垫。 | A01D46/26; B07B1/28
一种三相电机缺相保护装置 | 1.一种三相电机缺相保护装置，所述三相电机具有U相、V相、W相三个电源输入端， 所述缺相保护装置包括：第一支路、第二支路、第三支路、第四支路、第一继电器、第二继电器、第一开关、第二开关以及第一接触器； 所述第一支路串联于三相电机的U相电源输入端与W相电源输入端之间，所述第一开关串联于第一支路上； 所述第二支路串联于三相电机的U相电源输入端与V相电源输入端之间； 所述第三支路串联于三相电机的V相电源输入端与W相电池输入端之间，所述第二开关串联于第三支路上； 所述第四支路连接于三相电机的U相电源输入端与第二支路之间； 其中，所述第一继电器的控制线圈串联于第一支路上，输出触点串联于所述第二支路上； 所述第一接触器为三相接触器,包括三相输出触点以及辅助输出触点，三相接触器的控制线圈串联于第二支路上，三相输出触点分别串联于三相电机的三个电源输入端上，所述辅助输出触点串联于第三支路上； 所述第二继电器的控制线圈串联于第三支路上，输出触点串联于第四支路上。 2. 三相电机缺相保护装置， 所述第一支路至第四支路上分别串联有保险丝。 3. 三相电机缺相保护装置， 还包括热继电器，所述热继电器的温度感应机构串联于三相电机的电源输入端，输出触点串联于所述第二支路上。 4. 三相电机缺相保护装置， 所述第一开关为常开开关，所述第二开关为常闭开关。 5. 三相电机缺相保护装置， 还包括主开关，串联于三相电机的电源输入端与三相电源之间。 | H02H7/09
一种变压器外壳结构 | 1.一种变压器外壳结构， 包括壳体 和通风箱 ，所述壳体 为矩形状，且壳体 的上、下两端均开口，两通风箱 固定连接在壳体 的上、下两端，且通风箱 将壳体 的上、下两端口密封，通风箱 与壳体 的内腔相贯通； 所述壳体 包括第一围板 、第二围板 、第三围板 和第四围板 ，第一围板 、第二围板 、第三围板 和第四围板 通过螺栓固定连接并形成矩形状的壳体 ，在相邻的所述围板之间设有密封条； 在第一围板 的两端设有第一折弯连接边 ，在第二围板 的两端设有第二折弯连接边 ，在第三围板 的两端设有第三折弯连接边 ，第四围板 的两端设有第四折弯连接边 ，在各所述折弯连接边上设有用于收纳密封条的限位槽。 2. 变压器外壳结构， 所述通风箱 包括第一挡灰板 、第二挡灰板 、矩形箱体 和盖板 ，两所述第一挡灰板 倾斜设于矩形箱体 内，且第一挡灰板 与矩形箱体 的内壁之间形成第一挡灰腔 ，两第二挡灰板 倾斜设于矩形箱体 内，且两第二挡灰板 位于两第一挡灰板 的内侧，第二挡灰板 和第一挡灰板 之间形成第二挡灰腔 ，盖板 固定于矩形箱体 上，并将第一挡灰腔 和第二挡灰腔 封闭；在矩形箱体 的侧壁和底面上分别设有第一通气孔 和第二通气孔 ，第一通气孔 和第一挡灰腔 相贯通，第二通气孔 和第二挡灰腔 相贯通。 3. 变压器外壳结构， 所述第一挡灰板 上设有若干个第一通风孔 ，在第二挡灰板 若干个第二通风孔 ，第一通风孔 和第二通风孔 错开设置。 4. 变压器外壳结构， 所述第一通风孔 和第二通风孔 均为锥形状。 5. 变压器外壳结构， 所述壳体 的内、外壁上涂油聚氨酯。 | H01F27/02; H01F27/08
用于线圈活页笔记本的纸张置入装置 | 1.一种用于线圈活页笔记本的纸张置入装置， 其包含： 一片体； 多个第一缺口，各第一缺口凹陷于该片体的其中一侧边，且各第一缺口依序相邻；以及， 多个第一穿孔，各第一穿孔分别邻接于各第一缺口，且各第一穿孔与各第一缺口相连通；各第一穿孔呈圆形，各第一穿孔的直径大于各第一缺口的口径。 2. 纸张置入装置， 该片体呈方形。 3. 纸张置入装置， 其更包含至少一便利贴，该至少一便利贴设于该片体的一面。 4. 权利要求1至3中任一项所述的纸张置入装置， 其更包含多个第二缺口，各第二缺口凹陷于该片体位置相对于各第一缺口的侧边，且各第二缺口依序相邻。 5. 纸张置入装置， 其更包含多个第二穿孔，各第二穿孔分别邻接于各第二缺口，且各第二穿孔与各第二缺口相连通。 6. 纸张置入装置， 各第二穿孔呈圆形，各第二穿孔的直径大于各第二缺口分别与各第二穿孔相邻接处的口径。 7. 纸张置入装置， 各第二缺口的口径朝远离各第二穿孔的方向渐增。 | B42F13/04
一种新型艾灸器 | 1.一种新型艾灸器，包括箱式底座， 所述底座下方设有万向轮，所述底座内部的侧壁上固定安装有滤盒安装板，所述滤盒安装板上活动安装有过滤装置，所述过滤装置上方的两侧分别固定安装有进风口，两所述进风口上套装有排烟管，所述进风口圆周外侧的排烟管上安装有管箍，所述过滤装置的下方可拆卸安装有风机，所述风机电线连接有开关，所述开关设于所述底座的一侧，所述开关上方电线连接有指示灯，所述指示灯上方电线连接有电源插口，所述电源插口上方贯穿所述底座侧壁设有出风口，所述底座的上方设有箱盖，所述箱盖与所述底座之间设有锁紧装置，所述箱盖上方固定安装有两个安装座，两所述安装座上分别转动有万向臂，所述万向臂的上端转动安装有支撑柱，所述支撑柱固定连接在艾条插接管的一侧，所述艾条插接管一端的圆周外侧套接有挡烟罩，所述艾条插接管的另一端固定连接有球头管，所述球头管的一侧固定连接有吸风口，所述排烟管贯穿所述箱盖，所述排烟管的上端套接在所述吸风口上，所述吸风口圆周外侧的所述排烟管上安装有管箍，所述球头管的另一端固定连接有艾灸罩，所述艾灸罩的一侧固定安装有挂钩，所述艾灸罩的另一端套接有挡灰罩，所述挡灰罩的一侧设有挂绳，所述挂绳挂接在所述挂钩上。 2. 一种新型艾灸器， 所述锁紧装置为锁扣机构，包括固定安装在所述底座上的扣板，和所述扣板对应设有扣勾，所述扣勾固定连接在所述箱盖上。 3. 一种新型艾灸器， 所述排烟管为软管。 4. 一种新型艾灸器， 所述艾条插接管与所述挡烟罩为间隙配合。 5. 一种新型艾灸器， 所述艾灸罩包括两端开口的喇叭状罩体，所述罩体内侧壁上固定安装有安装条，所述安装条的中心处固定安装有螺母，所述螺母螺纹连接有螺柱，所述螺柱的下端固定安装有燃烧室，所述罩体的大口端设有连接环台，所述罩体外侧壁上的挂钩数量至少为两个。 6. 一种新型艾灸器， 所述燃烧室为一端开口的金属网状圆筒，所述燃烧室不开口的下端固定连接所述螺柱，所述螺柱的上端高于所述燃烧室的上端设置。 7. 一种新型艾灸器， 所述挡灰罩为金属网罩，所述挡灰罩外侧挂绳的数量为至少两个，与所述挂钩的数量为对应设置。 8. 一种新型艾灸器， 所述过滤装置包括滤盒，所述滤盒内可拆卸安装有滤芯。 | A61H39/06
一种切断和悬挂面条的装置 | 1.一种切断和悬挂面条的装置，包括圆台 和控制箱 ， 所述圆台 的侧面安装有多个沿圆周等距排列的锁柱 ，所述锁柱 上安装有锁钩 ，所述锁柱 下方安装有控制箱 ，所述控制箱 内部安装有电机 ，所述电机 的主轴上安装有正反转控制器 ，所述正反转控制器 侧面安装有时间继电器 ，所述正反转控制器 末端安装有减速机 ，所述减速机 内部为锥齿轮传动，所述减速机 为单输入双输出结构，所述减速机 输出轴为第一输出轴 和第二输出轴 ，所述第一输出轴 前端安装有齿轮 ，所述齿轮 上安装有矩形壳体 ，所述矩形壳体 内上下方设有条形齿，所述矩形壳体 外侧安装有第三连杆 ，所述第三连杆 与第二连杆 连接，第二连杆 与第一连杆 连接，所述第一连杆 上设有第一螺母 ，所述第一螺母 上设有第二挂杆 ，所述第二连杆 上设有第二螺母 ，所述第二螺母 上安装有第一挂杆 ，所述第二输出轴 上安装有刀片 。 2. 一种切断和悬挂面条的装置， 所述圆台 底部设有圆孔，所述圆孔与面条机输出端口的圆孔排列和大小一致。 3. 一种切断和悬挂面条的装置， 所述控制箱 前侧面设有控制面板 。 4. 一种切断和悬挂面条的装置， 所述锁钩 和锁柱 为旋转连接，所述锁钩 卡在面条机输出端口的台阶上。 | A21C9/08; A21C11/10
一种实验室用立式砂磨机的研磨罐 | 1.一种实验室用立式砂磨机的研磨罐， 其包括： 罐体； 罐底，其设置于所述罐体的一端，所述罐底中部设置有圆孔，所述罐底上靠近所述圆孔的位置设置有内螺纹； 隔板层，其设置于所述罐体内靠近所述罐底的一端，所述隔板层与所述罐底呈平行设置，所述隔板层上设置有过滤网； 螺旋塞，其一端设置有把手，另一端设置有螺旋杆，所述螺旋杆上设置有外螺纹，所述螺旋杆通过所述外螺纹、所述内螺纹与所述罐底活动相连。 2. 实验室用立式砂磨机的研磨罐， 所述过滤网与所述隔板层固定相连。 3. 实验室用立式砂磨机的研磨罐， 所述罐体内设置有研磨介质，所述过滤网的孔径小于所述研磨介质的粒径。 4. 实验室用立式砂磨机的研磨罐， 所述隔板层上设置有圆柱型腔体，所述隔板层与所述圆柱型腔体远离所述罐底的一端相连，所述圆柱型腔体靠近所述罐底的一端上设置有固定环，所述过滤网通过所述固定环活动连接于所述圆柱型腔体的底部。 5. 实验室用立式砂磨机的研磨罐， 所述圆柱型腔体的高度为0.5-1.0cm。 6. 实验室用立式砂磨机的研磨罐， 所述罐体内设置有研磨介质，所述过滤网的孔径小于所述研磨介质的粒径。 7. 实验室用立式砂磨机的研磨罐， 所述罐体由透明材质构成。 8. 实验室用立式砂磨机的研磨罐， 所述研磨罐设置于升降台面上侧，所述升降台面上设置有与所述把手相匹配的凹槽。 9. 实验室用立式砂磨机的研磨罐， 所述罐底的上侧面呈凹型。 | B02C17/18; B02C17/10; B02C23/08
带机械密封式高温回转式托轮 | 1.带机械密封式高温回转式托轮， 包括托轮轴 ，所述托轮轴 的中部设有凸台 ，所述凸台 上通过轴承 转动连接有托轮 ，所述托轮 的两侧端面与托轮轴 之间设有机械密封结构。 2. 带机械密封式高温回转式托轮， 所述轴承 设有两个，对称设于托轮 的两端，所述轴承 为圆锥滚子轴承。 3. 带机械密封式高温回转式托轮， 凸台 的表面、位于两个轴承 之间设有间隔凸环 ，所述轴承 的内圈通过间隔凸环 隔开，两个轴承 的外圈之间通过隔圈 隔开。 4. 带机械密封式高温回转式托轮， 所述托轮 的外表面固定有托轮外磨套 。 5. 带机械密封式高温回转式托轮， 所述机械密封结构包括位于托轮 的两端端面上分别所设的端盖 ，还包括托轮轴 上、位于端盖 背向凸台 的一侧设有机械密封件 ，以及托轮轴 上、位于端盖 与凸台 之间设有机械密封附件 。 6. 带机械密封式高温回转式托轮， 所述凸台 的两端端面上分别均匀分布有多个轴向设置的槽口 ，所述槽口 内设有弹簧，所述弹簧的一端与槽口 的槽底接触，弹簧的另一端与机械密封附件 接触，所述弹簧设有预压力。 7. 带机械密封式高温回转式托轮， 所述端盖通过螺栓 与托轮 的端面固定。 | F16C13/00; F16C13/02; F16J15/16
一种密封件的密封性检测装置 | 1.一种密封件的密封性检测装置，包括检测模块 与安全槽 ， 所述检测模块 的前端外表面中间位置固定安装有控制按钮 ，且检测模块 靠近控制按钮 上方的前端外表面固定安装有显示屏 ，所述检测模块 靠近控制按钮 一侧的前端外表面固定安装有开关 ，所述检测模块 的外表面一侧固定安装有电源插孔 ，且检测模块 靠近上端的外表面另一侧固定安装有放置板 ，所述检测模块 的内部中间位置固定安装有存储器 ,且存储器 的上端外表面固定安装有真空发生器 ，所述存储器 的下端外表面固定安装有电池 ，所述安全槽 固定安装在检测模块 的上端外表面中间位置，且安全槽 靠近放置板 的一侧设有抽水器 ，所述抽水器 的上端外表面活动安装有挤压器 ，所述抽水器 的外表面一侧固定安装有出水管 ，且抽水器 的外表面另一侧固定安装有进水管 ，所述安全槽 的上端外表面设有透明真空腔 ，且透明真空腔 的上端外表面固定安装有密封盖 ，所述密封盖 的下端外表面中间位置固定安装有玻璃柱 ，且玻璃柱 的下端外表面固定安装有压板 ，所述密封盖 的上端外表面中间位置固定安装有提钮 ，所述透明真空腔 靠近密封盖 的外表面一侧固定安装有手把 ，且透明真空腔 的一侧设有输气管 。 2. 一种密封件的密封性检测装置， 所述输气管 的一端固定安装在密封盖 靠近提钮 一侧的上端外表面，且输气管 的另一端固定安装在真空发生器 的一端外表面。 3. 一种密封件的密封性检测装置， 所述检测模块 的下端外表面固定安装有橡胶垫，橡胶垫的数量为两组，每组的数量为两个。 4. 一种密封件的密封性检测装置， 所述开关 与显示屏 电性连接，所述存储器 与电池 电性连接。 5. 一种密封件的密封性检测装置， 所述进水管 的下端固定安装在透明真空腔 的内部，所述控制按钮 的数量为三组。 6. 一种密封件的密封性检测装置， 所述手把 的外表面固定安装有防滑套，且手把 与防滑套的数量均为两组。 | G01M3/06
一种环保型高镍合金矿前处理装置 | 1.一种环保型高镍合金矿前处理装置，包括处理箱 ，所述处理箱 的顶端固定安装有加料口 ，在处理箱 的底端从左到右依次固定安装有出料口二 和出料口一 ， 所述处理箱 的顶端固定安装有伺服电机 ，在伺服电机 的输出轴上固定安装有位于处理箱 内的破碎球 ，所述破碎球 下方的处理箱 两侧内壁上均固定安装有导料板 ，在导料板 下方的处理箱 内壁上固定安装有破碎机构 ，在破碎机构 下方的处理箱 内壁上固定安装有降尘机构 ，并且在降尘机构 的进口连通有与处理箱 顶端连通的导尘机构 ，所述出料口一 的顶部铰接有震动机构 。 2. 一种环保型高镍合金矿前处理装置， 所述破碎机构 包括两个分别固定安装在处理箱 内壁上的支件 ，左侧所述支件 的顶端通过缓冲弹簧 卡装有支撑件 ，在支撑件 上卡装有破碎齿盘一 ，并且在破碎齿盘一 相对应的支件 上固定安装有破碎齿盘二 ，破碎齿盘二 的侧面通过三角带 与转盘一 传动连接，并且转盘一 的轴心与位于处理箱 外侧的驱动电机 的输出轴固定连接。 3. 一种环保型高镍合金矿前处理装置， 所述降尘机构 包括固定安装在处理箱 内壁且与导尘机构 连通的喷淋箱 ，在喷淋箱 的外侧固定安装有高压喷头一 ，喷淋箱 内壁的顶端固定安装有高压喷头二 ，并且高压喷头一 和高压喷头二 均与位于处理箱 外侧的高压水泵 出口连通，高压水泵 的进口与水箱 的出口连通，所述喷淋箱 的底部设置有隔网 。 4. 一种环保型高镍合金矿前处理装置， 所述导尘机构 包括位于处理箱 顶端内部的吸尘斗 ，所述吸尘斗 的出口通过导尘管 与风机 连通，且风机 的出口与降尘机构 连通。 5. 一种环保型高镍合金矿前处理装置， 所述震动机构 包括与出料口一 铰接的筛网 ，所述筛网 的一端与连杆 铰接，在连杆 的外部套装有与处理箱 内壁固定连接的限位块 ，且连杆 的底端通过传动件 与转盘二 偏心安装，转盘二 的轴心与位于处理箱 内腔底部的往复电机 的输出轴固定连接。 6. 一种环保型高镍合金矿前处理装置， 所述喷淋箱 为环形。 | B02C13/14; B02C4/08; B02C4/28; B02C23/16; B01D47/06
一种简易的增氧调水装置 | 1.一种简易的增氧调水装置， 包括喷管 、立柱 、抽水泵 ，所述喷管 上开设有若干个喷水孔 ，所述立柱 为两根且分别设置在喷管 两端构成倒“U”形设置，所述抽水泵 与喷管 间连接有一根橡胶管 ，所述橡胶管 上套设有一根软性弹簧 。 2. 一种简易的增氧调水装置， 还包括导流管 ，所述导流管 的一端连接设置在喷管 的中部，另一端与橡胶管 的一端连接，所述导流管 与橡胶管 的连接处套设有一个锁紧卡环 。 3. 权利要求1或2所述的一种简易的增氧调水装置， 所述喷管 、导流管 均为PVC材质，所述喷管 的长度为2.2-2.4m，所述导流管 的长度为1.1-1.2m，开设在喷管 上的喷水孔 横向均间隔10cm设置，所述喷水孔 的直径为5-10mm。 4. 一种简易的增氧调水装置， 所述喷管 上开设有螺纹孔 ，所述导流管 的一端上设置有螺纹柱 ，所述螺纹柱 配合设置在螺纹孔 内以使导流管 稳定连接在喷管 上。 5. 一种简易的增氧调水装置， 所述导流管 上还开设有环形凹槽 ，所述环形凹槽 设置在导流管 与橡胶管 连接处。 6. 一种简易的增氧调水装置， 所述软性弹簧 上包裹有一层0.5mm厚的橡胶套以防止软性弹簧 快速腐蚀。 7. 一种简易的增氧调水装置， 所述立柱 为可伸缩结构，所述立柱 下端固定设置有一块水泥块 ，所述水泥块 下表面设置有若干个凸起 。 | A01K63/04
挤出联动线胶条裁断长度光学成像测量系统 | 1.挤出联动线胶条裁断长度光学成像测量系统，其特征在于包括输送带装置、固定式成像装置和移动式成像装置，其中： 所述输送带装置包括由动力辊机构带动的水平输送带 ，所述水平输送带 的输送端通过无动力接取辊道 连接挤出裁断联动线，对应于水平输送带 的输出端部设有感应裁断胶片前端的光电开关； 对应于光电开关的位置，所述固定式成像装置设于水平输送带 上方，包括对裁断胶片前端拍照成像的前置智能相机 ； 所述移动式成像装置于水平输送带 传送路径的上方设置，包括于伺服移动机构上设置且对裁断胶片后端拍照成像的后置智能相机 ； 设有通过拍照的方式标定后置智能相机 移动位置的标尺 ； 还包括控制水平输送带 运行、控制前置智能相机 和后置智能相机 拍照、计算裁断胶片长度数据、将数据统计保存并将数据传输的上位机控制装置。 2. 挤出联动线胶条裁断长度光学成像测量系统， 设有辅助前置智能相机 成像的固定光源 ；所述移动式成像装置上设有与后置智能相机 同步移动并辅助后置智能相机 成像的移动光源 。 3. 挤出联动线胶条裁断长度光学成像测量系统， 所述水平输送带 的颜色明显区别于裁断胶片的颜色而使两者之间形成成像的反差背景。 | G01B11/04
氩气纯化装置 | 1.一种氩气纯化装置，包括用于存放并输送待纯化处理的氩气的纯化罐 ， 还包括高压存储有氩气且设置于纯化罐 一侧以能单向向纯化罐 内补充气体进行补给增压的增压罐 ；还包括有对纯化罐 内流通的氩气进行气压检测并输出气压检测信号的气压检测装置 、预设有一低压下限值信号且耦接于气压检测装置 并响应于气压检测信号以输出判断信号的判断装置 、响应于判断信号的执行装置 ；所述执行装置 包括有驱使增压罐 启动以向纯化罐 补给增压的增压模块 、用于警示提醒的警示模块 ； 当所述气压检测装置 检测到气压检测信号小于低压下限值信号时，所述增压模块 启动增压罐 以进行补给增压且同时警示模块 进行警示提醒。 2. 氩气纯化装置， 所述纯化罐 的输入管 还设有用于向增压罐 输送气体以进行增压存储的进气管道 ，还包括有用于启闭输入管 进气操作的操作按钮 、安装于进气管道 上且受控于操作按钮 以从输入管 向增压罐 内抽气增压的抽气组件 。 3. 氩气纯化装置， 还包括预设有一增压基准值以检测增压罐 内的气压大小并控制抽气组件 启闭的控制装置 ，所述控制装置 还包括有固设于进气管道 以控制气体单向向增压罐 一侧流通的气动单向阀 ；当所述抽气组件 抽气以使得增压罐 内的气压值达到增压基准值时，所述控制装置 切断抽气组件 的抽气动作。 4. 氩气纯化装置， 所述增压罐 于出口处固设有受控于增压模块 以能单向对纯化罐 进行供气增压的第一电控单向阀 。 5. 氩气纯化装置， 所述纯化罐 还一体连通有用于高压时存储气体的降压罐 ，所述判断装置 还预设有一高压上限值信号，所述执行装置 还包括有驱使纯化罐 向降压罐 输送气体以实现降压的降压模块 ；所述降压罐 于连通于纯化罐 的入口处固设有受控于降压模块 以单向流通纯化罐 输送的气体的第二电控单向阀 ；当所述气压检测信号大于高压上限值信号时，所述降压模块 启动第二电控单向阀 向降压罐 内输送气体以对纯化罐 进行降压。 6. 氩气纯化装置， 所述降压罐 与增压罐 之间固定连接有相互连通的输送管 ，所述输送管 上固设有由降压罐 单向向增压罐 输送气体的高压单向阀 。 7. 氩气纯化装置， 所述纯化罐 、增压罐 及降压罐 均采用真空罐体。 8. 氩气纯化装置， 所述气压检测装置 为设置于纯化罐 内侧壁靠近纯化罐 的输出管 一侧的气体压力传感器 。 | C01B23/00
罐车罐口水龙带固定装置 | 1.罐车罐口水龙带固定装置， 包括固定支架和活动支架，水龙带连接管固定在活动支架上，将活动支架安装在固定支架上面，使用螺母调节，固定支架和活动支架分别设有固定钩杆和移动钩杆，通过固定钩杆和移动钩杆将本装置卡紧在罐车罐口。 2. 罐车罐口水龙带固定装置， 所述固定支架的固定钩杆一端是螺纹段与螺母连接、另一端向下弯曲能够卡在罐口法兰盘的下端面，固定钩杆设有两根通过横杆连接，在横杆连接处还焊接着螺套、装入顶丝。 3. 罐车罐口水龙带固定装置， 所述活动支架包括两根能够穿入固定钩杆的连接管和焊接在两根连接管之间的架板，在两根连接管的外侧焊接螺套、装入顶丝，水龙带连接管焊接在架板的上端面。 4.罐车罐口水龙带固定装置， 所述水龙带连接管包括弯管和由壬连接管，由壬连接管固定在弯管一端、其管口朝向活动支架的外侧，弯管另一端的管口朝向罐口。 5. 罐车罐口水龙带固定装置， 所述水龙带连接管的弯管顶部焊接系环。 | F16L3/00; B60R16/08
光伏组件用蠕变测试架 | 1.一种光伏组件用蠕变测试架， 包括底座、固定于底座上且呈竖直设置的若干立杆、架设于所述立杆之间的若干横杆、安装于所述立杆上并与所述横杆两端连接配合的竖向滑块、以及安装于所述横杆上的横向滑块，所述横向滑块包括套设在横杆上的主体及固定于主体一端的夹具。 2. 光伏组件用蠕变测试架， 所述主体呈T型，且设有安装部及自安装部垂直延伸出的延伸部。 3. 光伏组件用蠕变测试架， 所述安装部上设有供横杆穿过的开孔，所述延伸部和所述夹具之间形成夹持光伏组件的空间，所述延伸部上设有硅胶垫。 4. 光伏组件用蠕变测试架， 所述底座为一矩形金属框，其四个边角的底部均安装有滚轮。 5. 光伏组件用蠕变测试架， 所述底座上设有一对固定杆及安装于所述固定杆上的一对导轨。 6. 光伏组件用蠕变测试架， 所述横杆垂直于所述立杆，每一横杆的两端与所述竖向滑块连接，且竖向滑块上设有容纳横杆两端的插孔。 7. 光伏组件用蠕变测试架， 所述夹具包括与所述安装部固定连接的连接片、安装于连接片上的一对铰接件、与所述铰接件连接的操作臂以及位于操作臂一端的圆形夹紧盘。 | G01N3/14
一种纵臂衬管结构 | 1.一种纵臂衬管结构，包括衬管、纵臂和橡胶衬套， 所述衬管与纵臂定位焊接，所述橡胶衬套压装入衬管内，所述衬管冲压板材弯曲成型，板材接口处焊接密封，所述冲压板材中间设置有定位孔。 2. 一种纵臂衬管结构， 所述冲压板材为2Cr13马氏体耐热不锈钢。 | B60G7/04
清灰装置 | 1.一种清灰装置， 具有脉冲控制仪、电磁阀或第一气动快插接头，以及多个串联的清灰单元，其中，每个所述清灰单元包括气包，安装在所述气包顶部的脉冲阀，以及与所述脉冲阀连接的喷吹管，所述喷吹管贯穿所述气包至气包底部，所述电磁阀或所述第一气动快插接头与第一个所述清灰单元上的脉冲阀相连接，所述脉冲控制仪与所述电磁阀或所述第一气动快插接头相连接。 2. 清灰装置， 多个所述清灰单元通过气管串联连接，其中，所述气管连接当前所述气包以及安装在下一个所述气包上的所述脉冲阀。 3. 清灰装置， 还具有设置在每个所述气包上的气动快插接头，用于连接所述气管。 4. 清灰装置， 所述喷吹管与所述脉冲阀螺纹连接。 5. 清灰装置， 所述清灰单元还包括固定在所述气包底部的支架。 | B01D46/24; B01D46/48
一种用于周转箱的上料机构 | 1.一种用于周转箱的上料机构，它主要包括货架和设在货架一侧的架体， 架体的高度与货架相配合，架体上设有升降装置，货架上设有周转箱； 货架的一侧设有与升降装置相配合的取料平台，取料平台上设有夹取夹抓； 货架的侧端设有一输送皮带，输送皮带上方设有横向移动机械手； 取料平台的一侧设有前后移动机构，前后移动机构的一端设有与之配套的周转箱下料滑道。 2. 一种用于周转箱的上料机构， 所述的升降装置包括设在架体顶部的升降电机、与升降电机配合的升降皮带和取料升降机构； 架体包括支架立柱，一根支架立柱上设有升降皮带，支架立柱的两端设有与升降皮带相配合的皮带轮，顶部的皮带轮与升降电机相配合； 取料升降机构与皮带轮相配合并设置于支架立柱的侧部，所述的取料升降机构可沿着支架立柱侧部上、下移动，取料升降机构设有取料底板，所述的取料底板上、下移动后与取料平台相接。 3. 一种用于周转箱的上料机构， 所述的货架分为多层，货架的每一层设有周转箱，架体上设有多个检测开关，每个检测开关对应一个货架层。 4. 一种用于周转箱的上料机构， 夹取夹抓的一侧设有与夹取夹抓相配合的夹取上下气缸，夹取上下气缸设置于架体上； 架体的侧方设有一机械手支架，所述的机械手支架由平直段和圆弧端连接而成，平直段上设有导轨，所述的横向移动机械手设置于导轨上，横向移动机械手与一移动电机相连，横向移动机械手可沿导轨横向移动，机械手支架的下方设有输送皮带。 5. 一种用于周转箱的上料机构， 所述的周转箱下料滑道呈倾斜状，周转箱下料滑道与水平面之间呈20-45度夹角。 | B65G1/04; B65G1/137
三角交通警示装置 | 1.一种三角交通警示装置，包括警示牌 ， 还包括有收纳箱 和可分离为多段的杆 ，杆 竖直固定在收纳箱 上，警示牌 固定设置在杆 顶部侧壁上；所述杆 的各段顶部侧壁上设置有横杆a 、横杆b ，警示牌 背侧设置有与其配合的卡扣a 、卡扣b ，警示牌 与杆 之间的固定连接通过横杆a 与卡扣a 以及横杆b 与卡扣b 的卡接实现。 2. 三角交通警示装置， 所述杆 的各段顶端均设有中空孔 ，杆 的各段底部均设有连接头 ，杆 各段的中空孔 与其上一段的连接头 相配合。 3. 三角交通警示装置， 所述收纳箱 设置有与连接头 配合的竖直孔 ，收纳箱 与杆 的固定连接通过连接头 插入竖直孔 实现。 4.三角交通警示装置， 所述连接头 的截面外轮廓为三角形、四边形等非回转形。 5. 三角交通警示装置， 所述中空孔 的截面轮廓为三角形、四边形等非回转形。 6. 三角交通警示装置， 所述竖直孔 的截面轮廓为三角形、四边形等非回转形。 7.三角交通警示装置， 所述收纳箱 内部的长和宽的尺寸对应大于警示牌 的底边和高的尺寸。 8.三角交通警示装置， 所述杆 的各段的长度小于收纳箱 内部的长度。 9.三角交通警示装置， 所述收纳箱 分为开合的上箱体 和下箱体 ，下箱体 设置有锁环 ，上箱体 设置有与锁环 配合的锁扣 ，且上箱体顶部设置有提手 。 | B60Q7/00
一种控制臂总成结构 | 1.一种控制臂总成结构，包括控制臂本体 和前衬管 ， 所述控制臂本体 的一端形成U形开口结构，所述的前衬管 固定连接在控制臂本体 端部的U形开口结构中，且前衬管 与所述的U形开口结构之间形成圆弧形结构的配合面。 2. 一种控制臂总成结构， 所述的前衬管 与控制臂本体 之间形成焊接固定结构，且在焊接部位形成圆弧形结构的焊缝 。 3. 一种控制臂总成结构， 所述前衬管 的半径与控制臂本体 端部的U形开口结构底部的圆弧部的半径一致。 4. 一种控制臂总成结构， 所述的焊缝 相对于前衬管 中心所形成的张角为120°-180°。 5. 一种控制臂总成结构， 所述的焊缝 是以前衬管 的水平中心轴线为对称轴对称分布。 6.一种控制臂总成结构， 所述的控制臂本体 是一体化冲压成形结构。 | B60G7/00
一种便于组装的纸箱钉箱机 | 1.一种便于组装的纸箱钉箱机，包括机架 ， 所述机架 底部内侧固定连接有第一限位块 ，所述第一限位块 的上表面固定连接有复位弹簧 ，所述复位弹簧 远离第一限位块 的一端固定连接有第二限位块 ，所述第二限位块 远离复位弹簧 的一端固定连接有横杆 ，所述横杆 贯穿机架 的中部，所述横杆 的一端固定连接有把手 ，所述横杆 远离把手 的一端固定连接有装订机机头 ，所述机架 底端远离把手 的一侧固定连接有纸箱支撑板 ，所述纸箱支撑板 的侧面固定连接有卡固轮 ，所述卡固轮 的数量为三个，且所述卡固轮 呈平行设置，所述卡固轮 的中部活动连接有转轴 ，所述卡固轮 通过转轴 与活动杆 活动连接，所述活动杆 远离转轴的一端固定连接有固定块 。 2. 一种便于组装的纸箱钉箱机， 所述把手 的外表面套装有防滑套 ，所述防滑套 的表面开设有防滑纹。 3. 一种便于组装的纸箱钉箱机， 所述装订机机头 的上表面固定连接有铰链 ，所述装订机机头 通过铰链 活动连接有上盖 。 4. 一种便于组装的纸箱钉箱机， 所述固定块 的下表面固定连接有海绵 。 5. 一种便于组装的纸箱钉箱机， 所述机架 两侧面的中部开设有活动槽 。 6. 一种便于组装的纸箱钉箱机， 所述活动杆 下端的侧面活动连接有平行杆 。 | B31B50/68
一种化工废气无害处理装置 | 1.一种化工废气无害处理装置，包括箱体， 箱体内成装有用于滤除废气的溶液 ，箱体底部的侧面设置有进气口 ，箱体的顶部设置有出气口 ，所述的箱体的结构包括左端盖 、主壳体 和右端盖 ，左端盖 和右端盖 均通过螺栓密封连接在主壳体 上，主壳体 内设置有五块相互平行且等间距排列的水平隔板 ，水平隔板 固定连接在主壳体 的侧壁上，每块水平隔板 的一端与左端盖 或右端盖 之间留有空隙，另一端抵在右端盖 或左端盖 上，从而形成蛇形过气通道，待处理的废气通过进气口 进入箱体内的蛇形通道后由出气口 流出，在所述的水平隔板 与左端盖 或右端盖 之间的空隙处设置有用于将气泡打散的滤网 ，滤网 与左端盖 或右端盖 围成等腰三角形结构，等腰三角形的顶角抵在水平隔板 的端部。 2. 一种化工废气无害处理装置， 所述的进气口 的侧面设置有排液口 ，进气口 和排液口 处均设置有截止阀 。 3. 一种化工废气无害处理装置， 所述的出气口 处设置由圆锥状聚气结构 。 | B01D53/78
一种适用于立体水产养殖系统的垃圾净化装置 | 1.一种适用于立体水产养殖系统的垃圾净化装置，包括养殖池 ， 包含蓄水池 、立体养殖楼 和污水处理池 ；所述立体养殖楼 通过进水管与所述蓄水池 连接，通过出水管与所述污水处理池 连接，所述立体养殖楼 包含常规养殖区 和深型养殖区 ，所述深型养殖区 中的养殖池 深度大于所述常规养殖区 中的养殖池 ；还包含用于清洁所述养殖池 的滚动净化装置 ，所述滚动净化装置 包含设在所述养殖池 上向扰流管 、下向绕流管 和通过排污管 与所述养殖池 连接的垃圾处理池 。 2. 一种适用于立体水产养殖系统的垃圾净化装置， 所述滚动净化装置 还包含辅助滚动装置 ，所述辅助滚动装置 包含转轴 和连接在所述转轴 上的扰动片 。 3. 一种适用于立体水产养殖系统的垃圾净化装置， 还包括采光组件 ，所述采光组件 包含光伏板 和补光灯 ，所述光伏板 设置于所述立体养殖楼 顶部，所述补光灯 安装在所述养殖池 上方。 4. 一种适用于立体水产养殖系统的垃圾净化装置， 所述立体养殖楼 侧壁上设有供阳光通过照相所述养殖池 的透光件 。 5. 一种适用于立体水产养殖系统的垃圾净化装置， 还包含取鱼装置 ，所述取鱼装置 包含主水道 ；养殖池 为多个，呈矩形阵列排布，相邻两排所述养殖池 之间设有走廊，所述主水道 位于所述走廊下方每个所述养殖池 通过连接道 与所述主水道 连接，所述连接道 之中设有开关阀门。 6. 一种适用于立体水产养殖系统的垃圾净化装置， 所述取鱼装置 包含与所述主水道 连接的出鱼道 ，所述出鱼道 用于将鱼从所述主水道 引出所述立体养殖楼 。 7. 一种适用于立体水产养殖系统的垃圾净化装置， 所述污水处理池 中设有过滤装置 ，所述过滤装置 包含粗滤层 、精滤层 和吸附层 。 8. 一种适用于立体水产养殖系统的垃圾净化装置， 所述吸附层 上设有多个外凸且呈弧形的用于增加吸附面积的吸附曲面 。 | A01K63/00; A01K63/04; A01K63/06
一种粗纤维专用液体钛白粉生产装置 | 1.一种粗纤维专用液体钛白粉生产装置， 包括装置主体 ，所述装置主体 一侧设有操作板 ，所述装置主体 内设有煅烧箱 ，所述煅烧箱 上设有进料口 ，所述煅烧箱 内设有加热电阻丝 ，所述加热电阻丝 的下方设有旋转杆 ，所述旋转杆 的一端设有活动连接块 ，所述活动连接块 的下方设有支撑伸缩杆 ，所述旋转杆 的另一端设有固定连接阀 ，所述固定连接阀 的与设于所述煅烧箱 一侧的旋转电机 连接，所述煅烧箱 底部设有出料管 ，所述煅烧箱 的下方何有碾磨箱 ，所述煅烧箱 与所述碾磨箱 通过所述出料管 连接，所述碾磨箱 内设有旋转碾磨片 ，所述旋转碾磨片 上设有连接杆 ，所述连接杆 的一侧设有碾磨电机 ，所述碾磨电机 输出轴上套设有皮带 ，所述碾磨电机 与所述连接杆 通过所述皮带 连接，所述旋转碾磨片 的下方设有升降碾磨片 ，所述升降碾磨片 下方设有升降仓 ，所述升降仓 内设有升降伸缩杆 ，所述碾磨箱 的下方设有分级箱 ，所述分级箱 内设有大颗粒箱 ，所述大颗粒箱 的底部设有中颗粒过滤网 ，所述中颗粒过滤网 的下方设有中颗粒箱 ，所述中颗粒箱 的底部设有小颗粒过滤网 ，所述小颗粒过滤网 的下方设有小颗粒箱 ，所述分级箱 的一侧设有收集箱 ，所述收集箱 包括负压泵 ，所述负压泵 的一侧设有气压瓶 ，所述气压瓶 的下方设有大颗粒收集箱 ，所述大颗粒收集箱 的下方设有中颗粒收集箱 ，所述中颗粒收集箱 的下方设有小颗粒收集箱 。 2. 一种粗纤维专用液体钛白粉生产装置， 所述操作板 上设有电源开关按钮，所述电源开关按钮的一侧设有升降按钮，所述升降按钮的一侧设有温度调节按钮。 3. 一种粗纤维专用液体钛白粉生产装置， 所述大颗粒收集箱 、所述中颗粒收集箱 、所述小颗粒收集箱 的一侧均设有入料管 ，所述入料管 内设有螺旋片，所述螺旋片的两端设有固定圈。 4. 一种粗纤维专用液体钛白粉生产装置， 所述旋转杆 上套设有搅拌片，所述搅拌片与所述旋转杆活动连接。 5. 一种粗纤维专用液体钛白粉生产装置， 所述中颗粒过滤网 、所述小颗粒过滤网 的一端套设有传送带 ，所述分级箱 的一侧设有震动电机 ，所述中颗粒过滤网 与所述小颗粒过滤网 通过所述传送带 与所述震动电机 连接，所述震动电机 上设有支撑柱 ，所述支撑柱 顶端与所述旋转电机 连接。 6. 一种粗纤维专用液体钛白粉生产装置， 所述气压瓶 上设有安全阀 ，所述安全阀 内设有气压杆，所述气压杆上套设有气压弹簧，所述气压杆的一端设有密封板，所述密封板的一侧设有出气口。 | B02C7/08; B02C7/12; B02C7/14; B02C7/11; B02C23/14; B02C23/16; C01G23/08
一种具有限位调节功能的桥梁主索鞍支座 | 1.一种具有限位调节功能的桥梁主索鞍支座， 包括上座板、柱面滑板、柱面衬板、平面滑板以及下座板，所述主索鞍支座还包括位于上座板和下座板之间的竖向调整装置以及位于柱面衬板外侧的水平限位装置。 2. 一种具有限位调节功能的桥梁主索鞍支座， 所述竖向调整装置位于柱面衬板的外侧。 3. 一种具有限位调节功能的桥梁主索鞍支座， 所述柱面滑板与柱面衬板固定为一体，所述柱面衬板与水平滑板固定为一体。 4. 一种具有限位调节功能的桥梁主索鞍支座， 所述竖向调整装置与下座板固定为一体，所述水平限位装置与下座板固定为一体。 5.如权利要求1或4所述一种具有限位调节功能的桥梁主索鞍支座， 所述竖向调整装置为螺栓或千斤顶；所述水平限位装置为螺栓或千斤顶。 6. 一种具有限位调节功能的桥梁主索鞍支座， 所述上座板与下座板上设置有用于安装竖向调整装置的螺纹孔或卡槽。 7. 一种具有限位调节功能的桥梁主索鞍支座， 所述支座还包括设置在柱面衬板与水平限位装置之间的滑动挡块。 8.一种具有限位调节功能的桥梁主索鞍支座， 所述滑动挡块为一个或多个。 9. 一种具有限位调节功能的桥梁主索鞍支座， 所述柱面衬板与上座板之间的接触面为圆弧面；所述柱面衬板为半圆柱形。 | E01D19/14
耕作刀具有清理部件的耕作机 | 1.耕作刀具有清理部件的耕作机，包括机架，在机架后面安装耕作轴，还有多个耕作刀安装在耕作轴上，耕作刀是圆盘形的结构，多个耕作刀平行设置， 还有清理刀安装在耕作刀后面的侧面，清理刀安装在机架上，清理刀具有清理刀刃部，清理刀刃部靠近耕作刀侧面。 2. 耕作机, 所述的清理刀刃部接触耕作刀的刃部侧面，所述的清理刀刃部是超硬材料制成的。 | A01B35/16; A01B35/20; A01B71/08
一种新型检验科采尿装置的集尿试管 | 1.一种新型检验科采尿装置的集尿试管，包括套管 、储液试管 和储水皮套 ， 所述套管 内部安装所述储液试管 ，所述储液试管 顶部安装管塞 ，所述管塞 顶部设置提块 ，所述套管 一侧设置气压管 ，所述套管 底部安装所述储水皮套 ，所述套管 顶部设置限位板 ，所述套管 底部设置第二出液管 ，所述气压管 顶部安装封盖 ，所述管塞 底部设置若干个密封圈 ，所述储液试管 顶端内壁上设置密封螺口 ，所述储液试管 中部套设卡接圈 ，所述储液试管 底部设置第一出液管 ，所述套管 内部设置限位箍圈 ，所述限位箍圈 底部设置卡接板 ，所述气压管 顶部设置若干个气压孔 。 2. 一种新型检验科采尿装置的集尿试管， 所述储液试管 通过所述限位板 中部的通孔伸入所述套管 中，且所述储液试管 的尺寸小于所述套管 。 3. 一种新型检验科采尿装置的集尿试管， 所述管塞 的尺寸与所述储液试管 的外径相匹配，且所述管塞 底部的密封圈 的尺寸与所述储液试管 的内径相匹配。 4. 一种新型检验科采尿装置的集尿试管， 所述气压管 与所述套管 之间呈15°倾斜向上设置，且所述气压管 顶部所处高度与所述套管 相等。 5. 一种新型检验科采尿装置的集尿试管， 所述气压管 通过其底部设置的支管与所述套管 连通，且支管位置位于所述限位箍圈 下方。 6. 一种新型检验科采尿装置的集尿试管， 所述第一出液管 与所述第二出液管 的管口位置相对应，且所述第一出液管 高于所述第二出液管 。 7. 一种新型检验科采尿装置的集尿试管， 所述储水皮套 与所述套管 底部的尺寸相匹配，且二者呈活动连接。 8. 一种新型检验科采尿装置的集尿试管， 所述储液试管 设置在所述套管 内部的中部，通过所述限位箍圈 和卡接圈 活动连接。 | B01L3/14
一种智能鞋 | 1.一种智能鞋，包括鞋体， 所述鞋体内配置有中央处理器、分别于所述中央处理器连接的通讯模块、振动马达、按键输入模块、拾音模块以及扬声器，所述通讯模块用于与智能手机进行通讯，所述振动马达用于智能手机与所述通讯模块进行通讯时进行振动提示。 2. 智能鞋， 所述鞋体内还配置有蓝牙模块，所述蓝牙模块用于与所述智能终端连接，所述智能终端用于编辑通讯号码并将所述通讯号码发送给所述蓝牙模块，所述中央处理器用于保存所述通讯号码，所述按键输入模块至少包括一个按键，所述中央处理器还用于将所述通讯号码分配给所述按键，并且待所述按键被触发后，控制所述通讯模块对智能手机进行呼叫。 3. 智能鞋， 所述蓝牙模块还用于与蓝牙耳机连接。 4. 智能鞋， 所述通讯模块包括SIM卡，所述鞋体上具有可插拔接口，所述SIM卡置于所述可插拔接口处。 5. 智能鞋， 所述智能鞋还包括与所述中央处理器连接的GPS模块。 6. 智能鞋， 所述按键输入模块包括触控按键。 7. 智能鞋， 所述扬声器为防水扬声器，所述拾音模块包括防水麦克风。 8. 智能鞋， 所述智能鞋还包括鞋大底、鞋中底和鞋面，所述鞋大底配置有无线供电模块，所述鞋中底具有无线取电模块，所述中央处理器、振动马达位于所述鞋中底，所述按键输入模块、拾音模块以及扬声器位于所述鞋面，所述无线取电模块为所述中央处理器、振动马达、拾音模块以及扬声器供电。 9. 智能鞋， 所述可插拔接口位于所述鞋面。 10. 智能鞋， 所述智能鞋还包括无线充电鞋垫，所述鞋垫内配置有无线发射线圈，所述鞋体内还配置有无线接收线圈、电能转换模块以及充电电池，所述充电电池为所述中央处理器连接的通讯模块、振动马达、拾音模块以及扬声器供电。 | A43B3/00; A43B13/14; H04B1/3816
扬声器箱 | 1.一种扬声器箱，包括下盖、与所述下盖共同围成收容空间的上盖以及收容于所述收容空间内的发声单体，所述发声单体包括振膜和贴设固定于所述振膜的球顶，所述振膜与所述上盖共同围成前声腔， 所述扬声器箱还包括收容于所述前声腔内且固定于所述球顶的吸音颗粒，所述球顶对应所述前声腔的一侧设有向远离所述上盖的方向凹陷形成的与所述吸音颗粒配合的多个凹槽，所述吸音颗粒分别固定于所述凹槽内。 2. 扬声器箱， 所述吸音颗粒为纳米级微粒聚合的多孔结构。 3. 扬声器箱， 所述吸音颗粒的粒径小于100μm。 4. 扬声器箱， 所述吸音颗粒通过胶水或胶带粘贴于所述凹槽内。 5. 扬声器箱， 所述吸音颗粒呈阵列分布。 6. 扬声器箱， 所述扬声器箱还包括形成于所述收容空间的导声通道，所述导声通道将所述前声腔与外界连通，且所述导声通道与所述前声腔共同形成前腔。 | H04R9/06; H04R9/02
一种低功耗传感器外形结构 | 1.一种低功耗传感器外形结构，包括两个平行设置的竖板 ， 所述竖板 一侧底端设有支撑块 ，所述支撑块 上方设有夹块 ，所述支撑块 顶面和夹块 底面均开设有截面为半圆形凹槽 ，且两个所述凹槽 对接形成圆柱形空腔，两个所述凹槽 对接成的圆柱形空腔内设有圆柱形壳体 ，所述圆柱形壳体 两端均设有锥形壳体 ； 所述竖板 一侧开设有多个沉头孔 ，所述沉头孔 内设有螺栓 ，所述夹块 靠近竖板 的一侧开设有螺纹孔 ，且螺栓 的螺纹端设在螺纹孔 内，所述夹块 一侧开设有通孔 ，所述通孔 内设有锁紧机构。 2. 一种低功耗传感器外形结构， 所述锁紧机构包括第一T型块 ，所述第一T型块 底端设有螺柱 ，所述支撑块 顶面且位于通孔 正下方开设有T型卡槽 ，所述T型卡槽 内设有第二T型块 ，且螺柱 的底端插设在第二T型块 顶面开设的螺纹孔内。 3. 一种低功耗传感器外形结构， 所述竖板 顶端和底端均设有耳板 ，所述耳板 开设有固定通孔 。 4. 一种低功耗传感器外形结构， 所述支撑块 和竖板 之间为焊接连接。 5. 一种低功耗传感器外形结构， 所述圆柱形壳体 和锥形壳体 的材质均采用塑料制成。 | G01D11/24; G01D11/00
一种搅拌定量给水控制装置 | 1.一种搅拌定量给水控制装置，包括阀座 、快速接头 、进水管 、阀芯 、动铁芯 、线圈 、弹簧 、定铁芯 、压力信号接收装置 、阀体 、传输线 、控制装置 、出水管 、搅拌装置 、套筒 、激光水位计探头 、浮子 和刻度尺 ， 所述阀座 的一端位置通过快速接头 固定连接进水管 ，阀座 的另一端位置通过另一快速接头 固定连接出水管 ，且在出水管 的另一端固定连接有搅拌装置 ，且在搅拌装置 内部的一侧设置处固定设置有套筒 ，且套筒 的一端位于搅拌装置 的内部，套筒 的另一端设置在搅拌装置 的外部，且位于搅拌装置 内部的套筒 内设置有浮子 ，位于搅拌装置 外部的套筒 上固定设置有激光水位计探头 ，激光水位计探头 上通过输出端连接有传输线 ，且传输线 固定连接在控制装置 上，且控制装置 通过另一传输线 连接阀体 的压力信号接收装置 ，所述阀体 包括动铁芯 和定铁芯 ，且定铁芯 与动铁芯 之间通过弹簧 进行连接，且定铁芯 与压力信号接收装置 进行连接，动铁芯 与阀芯 固定连接，且在阀体 的两侧设置固定设置线圈 。 2. 一种搅拌定量给水控制装置， 所述阀座 通过快速接头 与进水管 和出水管 的连接处设置有密封垫圈。 3. 一种搅拌定量给水控制装置， 所述激光水位计探头 与控制装置 通过传输线 电性连接，控制装置 与压力信号接收装置 也通过另一传输线 电性连接。 4. 一种搅拌定量给水控制装置， 所述阀芯 的形状为V型结构，且在阀座 的内部中间位置开设有与阀芯 相对应的V型开口槽。 5. 一种搅拌定量给水控制装置， 所述阀芯 与阀座 相连接的表面光滑。 6. 一种搅拌定量给水控制装置， 所述搅拌装置 内部还设置有连通管，且在连通管内固定设置有刻度尺 。 | F16K37/00; F16K31/06
咸鸭蛋下料器转动机构 | 1.一种咸鸭蛋下料器转动机构， 具有： 下料基座； 分割器，其安装在所述下料基座上端； 底板，其为圆形，底板与分割器连接； 下料盘，其为圆形，所述下料盘放置在所述底板上并能在所述底板上转动，所述下料盘上设有沿下料盘外周分布的一系列放料槽，所述放料槽能够容纳咸鸭蛋； 中心转轴，第一端穿过所述底板与所述下料盘固定连接，所述中心转轴的第二端与所述分割器的输出轴连接； 驱动机构，驱动所述分割器转动。 2. 咸鸭蛋下料器转动机构， 所述底板外周设有围板。 3. 咸鸭蛋下料器转动机构， 所述分割器上设有信号轮，分割器上还设有感应信号轮转动的光电传感器，所述光电传感器安装在光电座上，所述光电座安装在所述分割器上。 4. 咸鸭蛋下料器转动机构， 所述分割器通过减速机组件驱动。 5. 咸鸭蛋下料器转动机构， 所述下料盘中部设有围挡，所述围挡延伸到所述放料槽的内侧。 | B65G47/80
一种护角板勾 | 1.一种护角板勾， 包括勾槽板和加固板，其中勾槽板一端与加固板连接，勾槽板上部开设有勾孔槽；所述的加固板为直角三角形，勾槽板与加固板的一条直角边相连。 2. 一种护角板勾， 所述的加固板的斜边为曲线形，曲线边的两端凸起，中部凹陷。 3. 一种护角板勾， 所述的加固板为L型板，勾槽板与加固板的一条长边相连。 | B62D33/037
一种节能型防风燃气灶固定架 | 1.一种节能型防风燃气灶固定架，包括固定架主体 ， 所述固定架主体 内部上方安装有锅底支撑块 ，且固定架主体 前方左部设置有焰火观察窗 ，所述固定架主体 前方右侧设置有连接通孔 ，且连接通孔 内部安装有通孔塞柱 ，所述通孔塞柱 右端连接有抵挡块 ，且抵挡块 内侧设置有固定架主体 ，所述抵挡块 右侧安装有不锈钢插环 ，所述连接通孔 上方设置有锅底支撑块 ，且连接通孔 左侧设置有焰火观察窗 。 2. 一种节能型防风燃气灶固定架， 所述固定架主体 外部为圆台形结构，且固定架主体 内部为通孔结构。 3. 一种节能型防风燃气灶固定架， 所述焰火观察窗 材质为石英玻璃，且焰火观察窗 四周与固定架主体 无缝贴合。 4. 一种节能型防风燃气灶固定架， 所述锅底支撑块 为三角形结构，且锅底支撑块 侧边与固定架主体 无缝贴合，锅底支撑块 最上端高度与固定架主体 最上端高度相等，并且固定架主体 内部均匀分布有四个锅底支撑块 。 5. 一种节能型防风燃气灶固定架， 所述通孔塞柱 包括堵紧柱 和旋进柱 ，旋进柱 上端安装有堵紧柱 。 6. 一种节能型防风燃气灶固定架， 所述堵紧柱 直径等于连接通孔 直径，旋进柱 为圆台形结构，且旋进柱 最大直径等于堵紧柱 直径。 | F24C15/08; F24C15/10
一种立方氮化硼超硬刀片合成装置 | 1.一种立方氮化硼超硬刀片合成装置，包括物料搅拌罐 、减震支架 、安装架 、冲压机床 、熔炼罐 和上料机 ， 所述安装架 固定安装在底座 上，安装架 的顶部固定安装减震支架 ，物料搅拌罐 固定安装在减震支架 的顶部，减震支架 由上下两层套管组成，减震支架 的两层套管中间设有滑动槽，减震支架 的套管中间没有安装仓，减震支架 的安装仓内设有减震弹簧，减震支架 的底部设有固定块且通过固定块固定安装在安装架 上，物料搅拌罐 内设有转轴 ，转轴 上设有搅拌叶轮，电机 固定安装在物料搅拌罐 的正上方，且电机 与转轴 的上端通过联轴器连接，提高物料搅拌效率，物料搅拌罐 的底部设有出料口，固定架 固定安装在底座 上，熔炼罐 固定安装在固定架 的顶部，熔炼罐 的顶部设有进料口，熔炼罐 的底部设有出料口，熔炼罐 的顶部进料口与物料搅拌罐 底部出料口之间安装上料机 ，冲压机床 固定安装在固定架 上且位于熔炼罐 的正下方。 2. 立方氮化硼超硬刀片合成装置， 所述物料搅拌罐 的内壁上涂有磨砂层，转轴 的搅拌叶轮上同样喷涂磨砂层。 3. 立方氮化硼超硬刀片合成装置， 所述熔炼罐 的底部出料口处固定安装下料管 ，下料管 上设有下料控制阀 。 4. 立方氮化硼超硬刀片合成装置， 所述冲压机床 的两端固定安装有冲压机 ，合成模具 固定安装在冲压机床 中且位于下料管 的正下方。 5. 立方氮化硼超硬刀片合成装置， 所述合成模具 由多片式组装碳模组成，合成模具 的两侧通过连杆 与冲压机 相连。 | B01J3/06
一种多功能昆虫采集装置 | 1.一种多功能昆虫采集装置，包括装置主体、清洁机构 以及防细菌滋生机构 ， 所述装置主体包括储存筒 、底座 、投入口 、盖板 以及上盖 ，所述储存筒 装配在底座 上端面，所述上盖 装配在储存筒 上端面，所述投入口 装配在储存筒 环形侧面上侧，所述盖板 安装在投入口 上端面； 所述清洁机构 包括压盘 、弹簧 、圆孔 、圆盘 、清洁布 以及连接杆 ，所述圆盘 装配在储存筒 内，所述圆孔 开设在上盖 上端面中间位置，所述清洁布 装配在圆盘 环形侧面上，所述连接杆 下端固定在圆盘 上端面中间位置，所述连接杆 上端穿过圆孔 ，并安装在压盘 下端面中间位置，所述连接杆 环形侧面上装配有弹簧 ，所述弹簧 上端连接压盘 ，所述弹簧 下端连接储存筒 ； 所述防细菌滋生机构 包括按钮开关 、蓄电池 、环形槽 、透明玻璃 以及LED紫外线灯 ，所述按钮开关 装配在上盖 上端面，所述蓄电池 设置在上盖 内部，所述环形槽 开设在上盖 下端面，所述透明玻璃 装配在环形槽 下端面，所述LED紫外线灯 装配在环形槽 内部上端面，所述蓄电池 通过导线与按钮开关 电性连接，所述按钮开关 通过导线与LED紫外线灯 电性连接。 2. 一种多功能昆虫采集装置， 所述LED紫外线灯 装配有两组以上，两组以上所述LED紫外线灯 呈环形等距装配在环形槽 内。 3. 一种多功能昆虫采集装置， 所述底座 环形侧面上加工有外螺纹。 4. 一种多功能昆虫采集装置， 所述储存筒 内表面下侧加工有内螺纹。 5. 一种多功能昆虫采集装置， 所述储存筒 环形侧面上侧开设有多组透气孔。 6. 一种多功能昆虫采集装置， 所述清洁布 通过魔术贴装配在圆盘 环形侧面上。 | B65D25/38; B65D81/36; B65D81/18; B65D25/24; B65D85/50
一种建筑用梯台 | 1.一种建筑用梯台，包括载板 ， 所述载板 的上表面四角均安装有固定座 ，所述固定座 的外壁顶端安装有支撑杆 ，所述支撑杆 的外壁顶端螺纹连接有球形螺纹套 ，所述支撑杆 的外壁上下两端均套接有固定套 ，所述固定套 的内侧安装有框架 ，所述框架 通过固定杆 与固定套 相连，所述框架 的内侧安装有防护网 ，所述载板 的外壁左右两侧均安装有延伸座 ，所述延伸座 的顶端安装有延伸板 ，所述延伸座 的内壁上下两端均安装有转接座 ，所述转接座 的内腔安装有转盘 ，所述转盘 的内壁圆周均设有螺孔 ，所述转接座 的外壁底端中心位置螺纹连接有螺杆 ，所述螺杆 与螺孔 螺纹咬合，所述螺杆 的底端安装有控制板 ，所述转接座 的内侧安装有框体 ，所述转盘 通过转轴 与框体 相连，所述转轴 贯穿转接座 的外壁，所述框体 的内壁从上至下均安装有踏板 ，所述延伸板 和踏板 的上表面均加工有防滑棱 。 2. 一种建筑用梯台， 所述防护网 的正面中心位置安装有防护板 ，所述防护板 分别通过第一加固杆 和第二加固杆 与框架 相连。 3. 一种建筑用梯台， 所述转轴 与转接座 的连接处安装有轴承 。 4. 一种建筑用梯台， 所述螺杆 的外壁套接有垫片 。 5. 一种建筑用梯台， 所述框体 的底端安装有加固板 。 | E04G5/14
一种环保型医用废液收集处理装置 | 1.一种环保型医用废液收集处理装置，包括装置底座 、装置本体 、水泵 、废液注入槽 和净化水膜 ， 所述装置底座 顶端的中心位置处固定有装置本体 ，装置本体 内部的底端安装有水箱 ，所述水箱 一侧的装置本体 内侧壁上通过支板安装有水泵 ，且水泵 的输入端通过导管与水箱 连通，所述水箱 上方的装置本体 内部安装有支撑板 ,支撑板 顶端的中心位置处固定有废液处理腔 ，且废液处理腔 的底端通过输液管 与水箱 连通，所述废液处理腔 两侧的支撑板 顶端固定有限位板 ，限位板 的侧壁与废液处理腔 的侧壁固定连接，所述废液处理腔 内部的顶端安装有布水管 ,且布水管 通过导管与水泵 的输出端连通，所述布水管 下方的废液处理腔 内部设有活性碳层 ，活性碳层 的下方安装有净化水膜 ，所述废液处理腔 的顶端设有导流口 ，导流口 外侧的废液处理腔 顶端固定有废液收集罩 ，且废液收集罩 与导流口 连通，所述废液收集罩 上方的装置本体 内壁上固定有废液控流体 ,废液控流体 顶端的中心位置处设有废液注入槽 ，所述废液注入槽 外侧的废液控流体 表面设有等间距的废液分流孔 ，所述装置本体 的顶端铰接有装置盖体 ,装置盖体 的底端设有三个弹簧 ，且相邻弹簧 之间的夹角为一百二十度，所述装置盖体 的下方设有密封盘 ，且密封盘 的顶端与弹簧 的底端固定连接，所述密封盘 底端的边缘位置处设有等间距的密封柱 ，且密封柱 与废液分流孔 相互配合，所述装置本体 底端的侧壁上设有净化剂注入管 ，且净化剂注入管 的底端贯穿装置本体 并与水箱 连通，所述净化剂注入管 下方的装置本体 外壁上固定有净化剂放置板 ，净化剂放置板 下方的装置本体 侧壁上设有排液管 ，且净化剂注入管 的一端贯穿装置本体 并与水箱 连通。 2. 一种环保型医用废液收集处理装置， 所述装置底座 底端的拐角位置处皆安装有滚轮 。 3. 一种环保型医用废液收集处理装置， 所述废液注入槽 的内部设有筛网 。 4. 一种环保型医用废液收集处理装置， 所述水箱 位置处的装置本体 外壁上设有透明观测窗 。 5. 一种环保型医用废液收集处理装置， 所述装置盖体 顶端的一侧固定有把手 。 | C02F9/02
一种PVC快接漏斗 | 1.一种PVC快接漏斗， 包括有一个中间通透的碗状的漏斗本体，漏斗本体采用弹性材料制成，包括有碗口和碗底，其中碗口朝上贴紧天花板，碗底包裹住污水管，漏斗本体从中间分为两半，由左右两个半体拼合而成，并在碗底拼合位置处采用螺栓紧固；所述的漏斗本体靠近碗底位置处开设有一个排水口，排水口连接一根排水管，排水管为柔性软管。 2. PVC快接漏斗， 所述的漏斗本体在碗底内侧还设置有一圈密封橡胶圈，密封橡胶圈密封住碗底与污水管之间的缝隙。 3. PVC快接漏斗， 所述的漏斗本体的碗口部分挤压在天花板上，而且两个半体的碗口之间也为挤压配合在一起，并在两个半体的碗口挤压位置处涂有密封胶水。 | E03F3/04
一种可调节安装距离的熔断器底座 | 1.一种可调节安装距离的熔断器底座， 包括底板 ，所述底板 的上表面内凹形成滑槽 ，所述滑槽 沿滑动方向相对的两侧壁上均匀间隔开设有多对限位孔 ，所述滑槽 内设置有两个支座 ，所述支座 的顶部通过紧固件 固定连接有用于固定熔断器的固定装置 ，所述支座 的下部两侧分别向外垂直延伸出一可调节的限位销 ，所述限位销 与对应的所述限位孔 配合以调节两个所述支座 之间的距离。 2. 一种可调节安装距离的熔断器底座， 所述固定装置 为卡环，所述卡环的底部开设有用于连接所述紧固件 的固定孔。 3. 一种可调节安装距离的熔断器底座， 所述卡环由铜质材料制成。 4. 一种可调节安装距离的熔断器底座， 所述紧固件 为螺钉，所述螺钉与所述支座 顶部带内螺纹的安装孔配合。 5. 一种可调节安装距离的熔断器底座， 所述支座 为长方体状支座，所述支座 的宽度小于所述滑槽 的宽度。 6. 一种可调节安装距离的熔断器底座， 所述支座 为圆柱状支座，所述支座 的直径小于所述滑槽 的宽度。 7. 一种可调节安装距离的熔断器底座， 所述底板 和/或所述支座 采用陶瓷材质制成。 | H01H85/20
一种自校准液压缸接头 | 1.一种自校准液压缸接头，包括液压缸 、螺纹套 以及转接件 、 所述螺纹套 固定于液压缸 活塞端上，所述转接件 通过内外螺纹啮合固定于螺纹套 上；其还包括：转接盒 、传动件 、销套 以及插柱 ；所述转接盒 固定于转接件 上，所述转接盒 相对壁面开有配合孔，所述销套 嵌装在转接盒 内，所述传动件 安置于转接盒 端面，所述插柱 固定于传动件 的伸缩端上；所述销套 上下端面以及转接盒 端面均开有插入孔 。 2. 一种自校准液压缸接头， 所述传动件 上安置保护盒 ；所述保护盒 用于保护传动件 。 3. 一种自校准液压缸接头， 位于所述销套 端面的插入孔 内嵌装滑动框 ；该滑动框 与插柱 配合。 4. 一种自校准液压缸接头， 所述保护盒 外壁开有多个散热孔 ；该散热孔 用于对传动件 进行散热。 5. 一种自校准液压缸接头， 所述转接盒 外壁贴合有荧光条 ；该荧光条 用于提醒工作人员。 6. 一种自校准液压缸接头， 所述转接件 与转接盒 之间安置加强架 ；所述加强架 用于固定转接盒 。 | F15B15/20
一种基于模块化生产的节能建筑结构 | 1.一种基于模块化生产的节能建筑结构，包括墙体 ， 所述墙体 的两侧分别设有对应设置的节能净化区，所述节能净化区包括从墙体 由内向外依次设置的镀锌钢管骨架 、白铁皮背板 、无纺布隔离层 、漫灌管 及无纺布种植袋 ，所述镀锌钢管骨架 下端连接镀锌钢管支撑 ，所述墙体 下方设有不锈钢集水槽 。 2. 基于模块化生产的节能建筑结构， 所述无纺布种植袋 为等距密集排列。 3. 基于模块化生产的节能建筑结构， 所述镀锌钢管骨架 呈网状等分设置。 | E04B1/00; E04B2/00; A01G9/02
一种内压式液膜密封瞬态泄漏量采集装置 | 1.一种内压式液膜密封瞬态泄漏量采集装置， 包括腔体 、连接板 、弹簧座 、弹簧 、推环 、O型圈 、静环 、轴套 、内六角螺钉 、防护罩 、卡环 、支杆 、冲击力传感器 、螺母 、动环 、压盖 、锁紧螺母 、转轴 、数据采集卡 、信号处理装置 ，所述连接板 通过内六角螺钉 固定于腔体 上，所述弹簧座 与连接板 连接，所述静环 与推环 连接，所述卡环 固定于弹簧座 ，所述动环 安装于轴套 ，所述压盖 通过内六角螺钉 与轴套 连接，所述轴套 通过锁紧螺母 与转轴 连接，所述防护罩 通过内六角螺钉 与连接板 连接，所述冲击力传感器 安装与支杆 上，支杆 通过螺母 固定于防护罩，冲击力传感器 、数据采集卡 及信号处理装置 通过线路依次连接。 2. 一种内压式液膜密封瞬态泄漏量采集装置， 所述冲击力传感器感应面 垂直于动静环接触面 。 | G01M13/00; G01F1/86
一种干燥能力强的大气采样器 | 1.一种干燥能力强的大气采样器，包括橡皮底座 、支撑杆 、旋转台 、固定把手 、大气采样器壳体 、流量调节阀 、流量窗 、KG316T时间控制器 、采样瓶支撑杆 、进气管 、采样瓶 、控制面板 、显示屏 、橡皮圈 、压缩机进气口 、支撑板 、排水管 、出气管 、LM400压缩空气干燥机 、排气盖板 和视窗 ， 所述橡皮底座 顶端设置有支撑杆 ，所述支撑杆 顶端设置有旋转台 ，所述旋转台 右侧设置有固定把手 ，所述旋转台 顶端设置有大气采样器壳体 ，所述大气采样器壳体 正面中部设置有显示屏 ，所述显示屏 下方设置有KG316T时间控制器 ，所述KG316T时间控制器 右方设置有控制面板 ，所述KG316T时间控制器 左方设置有流量调节阀 ，所述流量调节阀 上方设置有流量窗 ，所述大气采样器壳体 左右两侧均设置有采样瓶支撑杆 ，所述采样瓶支撑杆 一端设置有采样瓶 ，所述采样瓶 中部设置有进气管 ，所述大气采样器壳体 顶部设置有视窗 ，所述视窗 右方设置有排气盖板 ，所述大气采样器壳体 内部设置有支撑板 ，所述支撑板 顶端中部设置有LM400压缩空气干燥机 ，所述LM400压缩空气干燥机 两侧设置有压缩机进气口 ，所述压缩机进气口 一端设置有橡皮圈 ，所述压缩机进气口 底部设置有排水管 ，所述排水管 右方设置有出气管 。 2. 一种干燥能力强的大气采样器， 所述视窗 为玻璃材质。 3. 一种干燥能力强的大气采样器， 所述支撑杆 为合金钢材质，且支撑杆 为圆柱体。 4. 一种干燥能力强的大气采样器， 所述KG316T时间控制器 的输出端与控制面板 的输入端电性连接，所述控制面板 的输出端与LM400压缩空气干燥机 的输入端电性连接。 5. 一种干燥能力强的大气采样器， 所述进气管 与压缩机进气口 之间由橡皮圈 连接。 | G01N1/22
一种梳齿板上带汽体导流凹槽的电直发器 | 1.一种梳齿板上带汽体导流凹槽的电直发器，包括上盖板 及位于上盖板 的上梳齿板 、下盖板 及位于下盖板 上的下梳齿板 ；所述上盖板 和下盖板 通过连接轴 转动连接；所述上盖板 上方设置有水箱 ，上盖板 下方临近上梳齿板 处设置有超声波雾化器 ， 所述上梳齿板 、下梳齿板 中间分别设置有上梳齿凹槽 、下梳齿凹槽 ，上梳齿板 、下梳齿板 的梳齿分列所述上梳齿凹槽 、下梳齿凹槽 两侧。 2. 一种梳齿板上带汽体导流凹槽的电直发器， 每侧所述的梳齿为并列两排。 3. 一种梳齿板上带汽体导流凹槽的电直发器， 所述水箱 和超声波雾化器 分别设置有水箱开关 和雾化开关 ，所述水箱开关 和雾化开关 均设置于上盖板 上方。 4. 一种梳齿板上带汽体导流凹槽的电直发器， 所述下盖板 设置有开关 和档位指示灯 。 | A45D2/00; A45D2/36
一种新型电缆护套押出用模具 | 1.一种新型电缆护套押出用模具， 其包括外模护套本体，所述外模护套本体的外环壁上内凹形成导流槽，所述外模护套本体的内环壁内凹形成有内凹环槽，所述导流槽的沿着缆芯出来方向的位置设置有若干下料口，所述下料口连通所述内凹环槽。 2. 一种新型电缆护套押出用模具， 所述外模护套本体的内环壁为自入口向出口收口结构，所述内凹环槽布置于所述外模护套本体的临近出口一侧。 3. 一种新型电缆护套押出用模具， 所述导流槽可以是方形的、U形的、V形的利于胶料流动的所有形状。 4. 一种新型电缆护套押出用模具， 所述导流槽包括主流道、分流道，所述主流道通过分流道连接对应的下料口，所述下料口连通至所述内凹环槽。 5. 一种新型电缆护套押出用模具， 所述下料口均匀环布于所述外模护套本体的外端环壁布置。 6. 一种新型电缆护套押出用模具， 所述下料口的数量大于等于4。 | B29C47/06; B29C47/02; B29C47/12
具外附式防脱限位片的轴流风扇 | 1.一种具外附式防脱限位片的轴流风扇， 包括： 一风扇本体，包括具框面以及基板部的一框座、装设定位于该框座基板部的一定子组、以及旋设于该定子组且位于该框座内侧的一转子叶片组，其中该框座的框面设有多个间隔配置的定位穿孔； 一外附式防脱限位片，呈附加式形态装设定位于所述风扇本体的框座所设框面，该外附式防脱限位片内侧设有至少一凸挡缘伸入于该框面内侧，且该凸挡缘的凸伸幅度，为当所述转子叶片组脱出时须足以产生抵挡限位作用。 2. 轴流风扇， 所述外附式防脱限位片为沿着所述风扇本体的框座所设框面设置的环圈形态。 3. 轴流风扇， 所述外附式防脱限位片为沿着所述风扇本体的框座所设框面局部区域设置而具有一缺口的C形。 4. 轴流风扇， 所述外附式防脱限位片所设凸挡缘为多个间隔环列配置形态。 5. 轴流风扇， 各所述不同凸挡缘之间为等宽或不等宽配置关系。 6. 轴流风扇， 所述凸挡缘的设置宽度大于所述转子叶片组的各相临二叶片的间距。 7. 轴流风扇， 所述外附式防脱限位片所设凸挡缘为单一个且具一缺口的C形。 8. 轴流风扇， 所述风扇本体的框座所设框面设有至少一限位凸柱，所述外附式防脱限位片则配合设有至少一套孔，用以套组于该至少一限位凸柱；所述外附式防脱限位片设有多个间隔配置的穿透孔，该穿透孔与所述框座的框面所设定位穿孔对位。 9. 轴流风扇， 所述外附式防脱限位片被夹置于二风扇本体的框座之间达成定位状态。 10. 轴流风扇， 所述外附式防脱限位片与风扇本体的框座所设框面之间，通过胶剂黏着达成定位状态。 | F04D29/34; F04D29/64
一种组装式硒鼓 | 1.一种组装式硒鼓， 所述组装式硒鼓包括感光鼓、磁鼓和墨粉盒；所述墨粉盒包括壳体、喷墨嘴、贮墨软囊、刮板、分隔板和压杆，所述贮墨软囊安装在墨粉盒内侧底部，所述贮墨软囊与喷墨嘴一端相连，所述磁鼓卡合在壳体上，所述喷墨嘴的另一端朝向磁鼓，所述感光鼓卡合在壳体上并与磁鼓相邻，所述刮板一端与感光鼓贴合，所述刮板另一端固定在贮墨软囊上，所述分隔板设于刮板、壳体之间，所述分隔板一端与贮墨软囊相连，所述分隔板另一端与壳体相连，所述压杆安装在分隔板、壳体之间，并与贮墨软囊相邻，所述刮板和分隔板之间的贮墨软囊上还设有单向进气阀，所述单向进气阀的气流方向朝向贮墨软囊。 2. 硒鼓， 所述贮墨软囊为有机硅橡胶软囊。 3. 硒鼓， 所述贮墨软囊内侧设有导电涂层。 4. 硒鼓， 所述导电涂层为石墨烯导电涂层。 5. 硒鼓， 所述刮板表面设有导电涂层。 | G03G21/18; G03G21/10; G03G21/12
一种防倾的超薄剪式举升机 | 1.一种防倾的超薄剪式举升机， 包括： 位移传感器，其分别安装在工作台或剪臂的侧面；所述位移传感器包括主体控制端和测量端； 所述测量端固定在工作台上，所述主体控制端固定在底座上；或 所述测量端固定在底座上，所述主体控制端固定在工作台上；或 所述测量端固定在剪臂一端，所述主体控制端固定在所述剪臂产生竖直位移的另一端；或 所述测量端固定在剪臂一端，所述主体控制端固定在所属剪臂产生横向位移的另一端； 其中，所述主体控制端实时检测所述测量端相对于主体控制端产生的相对位移。 2. 防倾的超薄剪式举升机， 所述位移传感器为拉绳式位移传感器。 3. 防倾的超薄剪式举升机， 所述测量端和主体控制端间连接有直线式可拉伸的拉绳。 4. 防倾的超薄剪式举升机， 所述测量端固定在所述工作台的前/后/左/右侧面上，所述主体控制端固定在所述底座与工作台同侧的侧面上；其中，所述主体控制端和测量端间的拉绳与所述工作台的夹角为8～90度。 5. 防倾的超薄剪式举升机， 所述主体控制端固定在所述工作台的前/后/左/右侧面上，所述测量端固定在所述底座与工作台同侧的侧面上；其中，所述主体控制端和测量端间的拉绳与所述工作台的夹角为8～90度。 6. 防倾的超薄剪式举升机， 所述主体控制端固定在剪臂一端上，所述测量端固定在剪臂另一端或底座上；其中，所述主体控制端和测量端间的拉绳平行于所述工作台。 7. 防倾的超薄剪式举升机， 所述测量端固定在上剪臂上，所述主体控制端固定在下剪臂上；其中，所述主体控制端和测量端间的拉绳垂直于与所述工作台。 | B66F7/08; B66F7/28; F15B21/08; F15B13/08
立式管道抗震支吊架 | 1.一种立式管道抗震支吊架， 包括两组支吊架组件，支吊架组件一端与主体结构 固定连接，支吊架组件另一端与管道 固定连接；所述支吊架组件包括斜撑 ，斜撑 一端固定第一连接件 ，斜撑 另一端固定第二连接件 ，第二连接件 固定连接管夹 ，管夹 将管道 抱紧固定；两组支吊架组件与主体结构 构成等腰三角形状。 2. 立式管道抗震支吊架， 所述第一连接件 、第二连接件 分别通过第一螺栓 与斜撑 固定连接，第一连接件 的表面贴合于主体结构 的表面，并通过锚固件 紧固连接。 3. 立式管道抗震支吊架， 所述管夹 由两个圆弧管片构成，每个圆弧管片的两端均设有连接耳板，两个圆弧管片的连接耳板通过第二螺栓 和螺母实现固定连接。 | F16L3/10
压缩机用气阀组件 | 1.压缩机用气阀组件，包括开有若干气孔的阀座以及阀盖，阀座与阀盖相配合， 阀阀座具有边环以及中孔，边环位于阀座边侧向上凸起设置构成阀座具有内凹容腔，阀座设有位于内凹容腔中的若干个内槽，内槽中设有弹性件，内凹容腔中设有阀片以及缓冲片，上述弹性件一端置于内槽中，另一端与所述缓冲垫端面抵触，阀片位于缓冲垫上方，在阀座中孔边侧设有升程垫，阀盖具有与中孔同等大小的内孔，阀座边环上安装所述阀盖，所述阀片端面与阀盖下端面相接触，中孔与内孔中嵌有适配的螺杆，螺杆底端与阀座通过销相固定。 2. 压缩机用气阀组件， 升程垫于边环等高，升程垫具有套有螺杆上的第一中孔。 3. 压缩机用气阀组件， 阀片与缓冲垫均开有与气孔相通的第一气孔，其中阀座气孔横截面呈上窄下宽的梯形。 4. 压缩机用气阀组件， 阀座以及阀盖涂覆有防锈油。 5. 压缩机用气阀组件， 弹性件包括弹簧。 | F04B39/10; F04B39/00
一种电子门锁 | 1.一种电子门锁，包括设置在门上的锁舌驱动部分、设置在门框上锁舌插入口部分、电子开锁部分，其特征在于锁舌驱动部分包括带有止动插销孔的锁舌驱动盘、转动穿接在锁舌驱动盘上的由手柄或者手轮带动的带有销孔的转动件、由锁舌驱动盘带动的锁舌、设置在门上插销孔内的插销，止动插销孔内设置有止动插销，止动插销孔与止动插销间设置有复位弹簧，止动插销孔对着销孔，门上插销孔对着止动插销孔，复位状态时，止动插销的前端伸入门上插销孔，门上插销孔的后端离开转动件的销孔，电子开锁部分包括控制部分、由控制部分控制动作的电驱动部分、由电驱动部分带动的驱动块，驱动块设置在门框上且对着门上插销孔内的插销。 2. 电子门锁，其特征在于插销与插销孔间设置有弹簧。 3. 电子门锁，其特征在于在门框的装设锁舌插入口部分的那侧框体上装设两组以上前后依次分布的人体感应器，人体感应器的电信号输出与控制部分的电信号输入相连，当有人进入房间时，依次由外到内触动数个人体感应器，而当有人走出房间时，依次由内到外触动数个人体感应器，依据感应器被触动的顺序，就能判定有多少人进入房间，有多少人走出房间，两个数据的相差，就是进入房间的人数，从而就能有效准确地判定入住的人数，从而能及时发现一人登记，多人入住的情况的发生，有利于酒店或者出租屋的管理。 4. 电子门锁，其特征在于人体感应器由靠在一起的光或者非光信号发射器、光或者非光信号接收器构成。 | E05B47/00; E06B7/28; G07C9/00
应用于螺旋加料设备的计量机的阀门 | 1.一种应用于螺旋加料设备的计量机的阀门， 包括料杯、可转动固定于所述料杯底部的左挡板、可转动固定于所述料杯底部的右挡板和动力机构；所述左挡板与所述右挡板相对设置；所述动力机构分别与所述左挡板、所述右挡板连接； 所述左挡板呈剖面弧度在0°至180°之间的半圆柱形，所述右挡板与所述左挡板相互对称； 其中，所述动力机构可带动所述左挡板及右挡板相对运动。 2. 应用于螺旋加料设备的计量机的阀门， 所述动力机构包括气缸架、固定于气缸架上的气缸、左摇臂、右摇臂、左拉杆及右拉杆；所述气缸的输出轴向下与所述料杯平行；所述左摇臂、所述右摇臂的中间部位可转动固定于所述气缸架；所述左摇臂、所述右摇臂的后端可转动固定于所述气缸的输出轴；所述左摇臂的前端可转动固定于所述左拉杆顶端、所述右摇臂的前端可转动固定于所述右拉杆顶端；所述左挡板可转动固定于所述左拉杆的底端、所述右挡板可转动固定于所述右拉杆的底端。 3. 应用于螺旋加料设备的计量机的阀门， 所述气缸的输出轴上设置有第一关节轴承；所述左摇臂与所述右摇臂均与所述第一关节轴承的内圈固定。 4. 应用于螺旋加料设备的计量机的阀门， 所述气缸架上设置固定有主轴承；所述左摇臂与所述右摇臂均与所述主轴承的内圈固定。 5. 应用于螺旋加料设备的计量机的阀门， 所述左拉杆的顶端设置有左关节轴承，所述左摇臂固定于所述左关节轴承的内圈；所述右拉杆的顶端设置有右关节轴承，所述右摇臂固定于所述右关节轴承的内圈。 | B65D90/66; B65D90/58; B65G65/40
一种半开式三星拨料板 | 1.一种半开式三星拨料板， 将整个拨料板对半开加工，在两个半拨料板相对位置上分别设置有定位孔及定位凸台，同时在拨料板表面增设连接螺栓孔，两个半拨料板合并后用连接板连接。 2. 半开式三星拨料板， 所述拨料板采用聚酰胺纤维制作。 | B23Q7/00
一种用于提高管屏焊缝质量的焊接装置 | 1.一种用于提高管屏焊缝质量的焊接装置， 包括气保焊设备和行走机构，气保焊设备包括焊机、焊线和焊枪，所述的行走机构包括平台和轮子，平台下设置轮子，焊机设置在平台上。 2. 一种用于提高管屏焊缝质量的焊接装置， 所述的平台上设置有框架，框架用于保护焊机。 3. 一种用于提高管屏焊缝质量的焊接装置， 所述的平台上设置有存放装置，用于集中存放零部件。 4. 一种用于提高管屏焊缝质量的焊接装置， 所述的平台上设置有转盘，用于收集线束。 5. 一种用于提高管屏焊缝质量的焊接装置， 平台上设置有支板，转盘通过转轴与支板相连，转轴的一端可以在支板的安装孔内转动，转轴的另一端通过与螺母螺纹连接，螺母与转盘之间设置有垫板。 6. 一种用于提高管屏焊缝质量的焊接装置， 所述的平台为一张平板，在平板侧面设置有把手。 7. 一种用于提高管屏焊缝质量的焊接装置， 轮子通过支撑装置与平台连接。 8. 一种用于提高管屏焊缝质量的焊接装置， 所述的支撑装置包括支撑轴、支撑座、横梁，横梁包括第一横梁和第二横梁，第一横梁设置有圆柱形凹槽，第一横梁和第二横梁上均设置有定位孔，第一横梁的定位孔与第二横梁的定位孔重合后，可通过连接轴将第一横梁和第二横梁连接，横梁的端部设置轮子。 9. 一种用于提高管屏焊缝质量的焊接装置， 所述横梁为螺杆，第一横梁为第一螺杆，第二横梁为第二螺杆，圆柱形凹槽的直径比第二螺杆的直径大1mm～10mm； 支撑座上开槽，支撑座槽壁端部与挡板螺栓连接，挡板与支撑座槽壁之间形成容置腔，第二螺杆穿过该容置腔，第二螺杆上套有弹簧，弹簧设置在容置腔内，弹簧用于减振； 连接轴端部开孔，并在孔处设置开口销； 第一螺杆上的定位孔至少为两个，通过连接不同的定位孔，实现轮子的第一级调节； 所述的轮子包括定轮和调节轮，第一螺杆和第二螺杆上均固定有定轮，第一螺杆和第二螺杆的端部通过螺纹与调节轮连接，调节轮可沿着第一螺杆或者第二螺杆的端部左右滑动，实现轮子的第二级调节。 10. 一种用于提高管屏焊缝质量的焊接装置， 所述的平台下固定转向支座，转向支座内设置有十字交叉的转向孔，支撑轴上也设置有转向孔，当支撑轴的转向孔与转向支座的某一转向孔重合时，通过连接杆固定后，可以实现支撑轴与转向支座的固定，通过调节支撑轴上的转向孔，使之与不同的转向支座转向孔重合，可以实现轮子的90°转向。 | B23K31/00; B23K28/00; B23K101/08
一种金属配件用的防震活动板周转箱 | 1.一种金属配件用的防震活动板周转箱，包括周转箱，所述周转箱包括箱体和箱盖，所述箱体和箱盖之间通过合页相连接，所述箱体左右两侧设有拎把， 所述箱体包括左侧板，右侧板，正面板和背面板，所述左右侧板上均设有四个相对设置的插口，所述四个相对设置的插口内均插入了插板； 所述插板设有四块，四块插板上均设有两排固定柱，所述两排固定柱之间设置了将固定柱连接为一体的连接板，所述四块插板的两端均安装了折板，所述折板的底端设有转轴部，所述插板设有与其配接的配接部，其通过插入转轴相连接且转轴两端设有螺纹，螺纹上安装了螺母； 所述四个插口的左右两侧设有竖插槽，竖插槽内插入了防震板，所述防震板设有两块，所述两块防震板均为橡胶材质，两块防震板的正面设有四条等距离间隔排布的突起的橡胶条； 所述箱盖上设有一照明部，所述照明部底面安装了一小灯，所述照明部内设有分隔板，所述分隔板将一侧分隔为电池室，所述电池室安装了锂电池，所述照明部上设有一开关，所述开关分别连接小灯和锂电池。 2. 金属配件用的防震活动板周转箱， 所述折板上设有内凹的把手口。 3. 金属配件用的防震活动板周转箱， 所述内凹的把手口的形状为长方形。 4. 金属配件用的防震活动板周转箱， 所述两排固定柱均设有多个等距离间距设置的固定柱。 5. 金属配件用的防震活动板周转箱， 所述箱盖的前端设有一固定片，所述固定片上设有磁片，所述箱体设有与磁片相磁吸的配接磁吸片。 | B65D81/05; B65D51/24
一种装饰板材用堆放装置 | 1.一种装饰板材用堆放装置，包括底座 、第一液压缸 、第二液压缸 、板材存放座 、第一护栏 和挡板 ， 所述底座 上端两侧安装有第一液压缸 ，所述第一液压缸 上侧输出端传动连接有第一伸缩杆 ，所述第一伸缩杆 上侧安装有板材存放座 ，所述板材存放座 上侧安装有第一护栏 ，所述第一护栏 一侧设置有开口，所述底座 上端一侧中部安装有第二液压缸 ，所述第二液压缸 上侧输出端传动连接有第二伸缩杆 ，所述底座 下侧四拐角安装有支撑脚 ，所述支撑脚 下侧通过第一销钉 安装有行走轮 。 2. 一种装饰板材用堆放装置， 所述第一伸缩杆 一端通过第二销钉 与板材存放座 侧壁铰接。 3. 一种装饰板材用堆放装置， 所述板材存放座 下侧一端安装有连接座 ，且第二伸缩杆 一端通过第三销钉 与连接座 铰接。 4. 一种装饰板材用堆放装置， 所述第一护栏 上侧内部开设有插槽 ，且插槽 内活动插接有第二护栏 。 5. 一种装饰板材用堆放装置， 所述第一护栏 外侧安装有调节旋钮 。 6. 一种装饰板材用堆放装置， 所述底座 上端外围安装有挡板 。 | B66F9/07
一种平幅高效印花后水洗联合机 | 1.一种平幅高效印花后水洗联合机， 包括：水洗管道 、支撑座和至少一根摆动杆 ； 水洗管道 固定安装在支撑座上；水洗管道 为波浪形管道，其每一个波谷内水平设有一根平行于宽度方向的导向辊 ； 摆动杆 的数量等于水洗管道 的波峰数量，各摆动杆 一端上下移动地安装在支撑座上，另一端从对应的波峰位置插入水洗管道 ，水洗管道 的进口端和出口端均高于其波峰位置。 2. 平幅高效印花后水洗联合机， 摆动杆 均水平并上下移动地安装在支撑座上，水洗管道 上对应各摆动杆 的波峰位置设有滑动槽 ，摆动杆 通过滑动槽 插入水洗管道 并在水洗管道 内上下移动。 3. 平幅高效印花后水洗联合机， 支撑座上对应各摆动杆 上下滑动安装有铰接座，各摆动杆 伸出水洗管道的一端与对应的铰接座铰接。 4.平幅高效印花后水洗联合机， 还包括蒸化塔 ，蒸化塔 上设有布匹进口 和布匹出口 ，其底部设有热风输入管 ，其顶部设有蒸汽出口 ；水洗管道 上设有至少一个进气口，各进气口均连通蒸化塔 的蒸汽出口 ；蒸化塔 内部水平设有多根引导布匹在竖直方向上呈波浪形前进的引向辊 。 5. 平幅高效印花后水洗联合机， 水洗管道 的出口端与蒸化塔 布匹进口 之间设有过渡辊 。 | D06B3/20; D06B19/00; D06B23/28
一种细菌检验分离装置 | 1.一种细菌检验分离装置，包括底板 ， 所述底板 的上表面设有两个支撑架 ，两个支撑架 之间设有三个细菌过滤装置 ，三个细菌过滤装置 从上到下依次排列，上端的细菌过滤装置 出口通过导管与下方的细菌过滤装置 进口连接，上端的细菌过滤装置 的进口连接有进料槽 ，底端的细菌过滤装置 出口连接三通接头 ，所述底板 的上表面左侧设有溶液箱 和水泵 ，水泵 的出水口通过导管与三通接头 的一端连接，且水泵 的进水口通过导管与溶液箱 的一侧下端连接，所述底板 的上表面右侧设有溶液导出箱 ，溶液导出箱 的箱体 上端镶嵌有连接管 ，连接管 的一侧通过三个分支导管与细菌过滤装置 的一侧连接，所述连接管 的下端一侧通过分支导管与三通接头 的一端连接，所述连接管 所连接的分支导管上均设有电磁阀 ，所述溶液箱 的一侧设有控制开关 ，控制开关 的输出端电连接电磁阀 和水泵 的输入端，控制开关 的输入端电连接外部电源的输出端。 2. 一种细菌检验分离装置， 所述溶液导出箱 包括有箱体 、箱盖 和锁扣 ，所述箱体 的一侧设有开口，该开口的一侧通过合页连接有箱盖 ，箱盖 的一侧设有锁扣 。 3. 一种细菌检验分离装置， 所述箱体 的内部侧面设有紫外线杀菌灯 ，紫外线杀菌灯 的输入端电连接控制开关 的输出端。 4. 一种细菌检验分离装置， 所述细菌过滤装置 包括支撑外壳 、细菌过滤膜 和支撑网架 ，所述支撑外壳 的上端和下端分别设有进口和出口，且支撑外壳 的内部下端设有支撑网架 ，支撑网架 位于连接管 与细菌过滤装置 连接处的下方，所述支撑网架 的上表面设有细菌过滤膜 ，三个细菌过滤装置 的细菌过滤膜 过滤孔径从上到下依次减小。 5. 一种细菌检验分离装置， 所述溶液箱 的上端设有通孔，该通孔的上端通过焊接的方式连接有加液柱 。 | C12M1/34; C12M1/12
一种浆料搅拌机 | 1.一种浆料搅拌机，包括机架 ， 所述机架 的底端四角均安装有第二支撑柱 ，所述第二支撑柱 通过第一支撑柱 与圆地脚 焊接，所述机架 的内部固定有电机 ，所述电机 的主动轴 通过传动皮带 与贯穿机架 的从动轴 转动连接，且主动轴 贯穿机架 的顶壁，所述从动轴 上焊接有第二搅拌器 ，所述第二搅拌器 的底端焊接有第一搅拌器 ，所述机架 通过横向调节装置 与第二支撑柱 滑动连接； 所述横向调节装置 包括滑动空腔 ，且滑动空腔 开设在机架 与第二支撑柱 连接处，所述滑动空腔 的内部固定有滑动杆 ，所述滑动杆 滑动安装有滑动块 ，所述滑动块 分别通过限位弹簧 和相对于限位弹簧 对称分布的限位弹绳 与调节盘 弹性连接，所述调节盘 靠近滑动空腔 的端面上焊接有相对于限位弹簧 对称分布的限位轴 ，所述滑动杆 上均匀等距开设有与限位轴 相适配的限位孔 ； 所述第一支撑柱 的内壁上焊接有限位挤压装置 ，且限位挤压装置 包括缓冲弹簧 、夹持板 和耐磨垫圈 ，所述夹持板 通过缓冲弹簧 与第一支撑柱 弹性连接，所述夹持板 背离缓冲弹簧 的端面上安装有耐磨垫圈 。 2. 一种浆料搅拌机， 所述第一支撑柱 的内部采用空腔设计，且第一支撑柱 的直径大于第二支撑柱 的直径，所述第一支撑柱 的内部固定有液压泵 ，所述液压泵 通过液压推杆 与第二支撑柱 连接。 3. 一种浆料搅拌机， 所述机架 的外端面镶嵌固定有控制面板 ，控制面板 通过导线与电机 电连接。 4. 一种浆料搅拌机， 所述电机 通过电机固定架 固定在机架 的内壁上。 5. 一种浆料搅拌机， 所述限位弹簧 始终处于压缩状态，所述限位弹绳 始终处于拉伸状态，且限位弹簧 和限位弹绳 皆处于最大形变范围内。 6. 一种浆料搅拌机， 所述机架 与第二支撑柱 相接触的底端开设有与第二支撑柱 相适配的槽道，且槽道的长度与滑动空腔 的长度一致。 | B01F15/00; B01F7/16
一种步进采油地层保护器 | 1.一种步进采油地层保护器， 包括上接头、阀芯、弹簧、胶塞芯轴、胶塞、胶筒、胶筒芯轴；在上接头的顶部位置内部设置有半封闭结构的滑动孔，其中阀芯通过滑动孔安装在上接头内部，在滑动孔的开口端部设置有环形的支撑环A，在阀芯的底部设置有环形的支撑环B，支撑环A与支撑环B之间通过弹簧弹性连接，弹簧套在阀芯上，阀芯与滑动孔内壁之间滑动连接，在所述上接头的底部设置有一个排液空腔，所述阀芯的底部一端伸入到排液空腔内，在上接头的侧壁对应排液空腔的开口位置设置有侧向流动孔；所述胶筒芯轴固定在上接头的底部，胶筒芯轴的内部设置有一个与排液空腔连通的排液管路，胶塞芯轴套接在胶筒芯轴的外壁上，胶筒同样套接于胶筒芯轴的外壁且位于胶塞芯轴下端，在所述胶塞芯轴的外壁还套接有胶塞。 2. 一种步进采油地层保护器， 所述胶塞芯轴内设置有一个截面为T形结构的环形的镶嵌槽，所述胶塞的底部通过截面为T形的环形镶嵌块固定到胶塞芯轴上。 3. 一种步进采油地层保护器， 所述胶塞的外壁上阵列设置有若干截面为三角形的环形凸起棱。 4. 一种步进采油地层保护器， 所述胶筒芯轴的底部设置有一个凸起环，所述凸起环的顶部与胶塞芯轴的底部之间设置有一个截面为T形结构的环形的固定槽，所述胶筒嵌入到前述的固定槽中。 5. 一种步进采油地层保护器， 在所述阀芯的端部设置有一个直径大于排液管路内径的凸起部。 | E21B33/127; E21B21/10
一种基于不平衡负载三相四桥臂模块化多电平补偿器 | 1.一种基于不平衡负载三相四桥臂模块化多电平补偿器，包括三相四线制电网结构、三相四桥臂MMC电路和不平衡负载组成， 三相四桥臂MMC包括四个并联桥臂，每个桥臂分上桥臂和下桥臂，每个桥臂包括桥臂电感L、桥臂等效损耗电阻R以及至少两个子模块级联而成，其中三个桥臂并联于三相电网和不平衡负载之间，第四个桥臂通过中性电感连接至三相不平衡负载的输入端。 2. 一种基于不平衡负载三相四桥臂模块化多电平补偿器， 所述的子模块分别由2个IGBT、两个反并联的二极管、1个并联电容构成。 3. 一种基于不平衡负载三相四桥臂模块化多电平补偿器， 所述的三相四桥臂模块化多电平第四桥臂使MMC三相电流之和不为零，实现MMC-STATCOM对三相四线制不平衡负载的补偿。 | H02M7/483; H02J3/26; H02J3/18
一种金属粉体的烘干装置 | 1.一种金属粉体的烘干装置， 包括烘干箱体 ，所述烘干箱体 的内壁及底部均设有一层保温棉 ；所述保温棉 上设有耐火层 ；所述烘干箱体 内设有若干电炉丝 ；所述烘干箱体 的前后两边分别设有走轮槽 ；两个走轮槽 之间设有铲刮刀机构 ；所述烘干箱体 的左右两侧分别设有主动轮组 和从动轮组 ；所述主动轮组 和从动轮组 之间通过链条 相连接；所述铲刮刀机构 与链条 相连接。 2. 一种金属粉体的烘干装置， 所述烘干箱体 内设有温控热电偶 。 3. 一种金属粉体的烘干装置， 所述铲刮刀机构 包括连接杆 ，连接杆 上按间隔设有若干固定杆 ；所述固定杆 的端部设有铲刮刀 ，相邻两个铲刮刀 呈反向设置。 4. 一种金属粉体的烘干装置， 所述烘干箱体 上设有限位开关 。 | F26B11/22; F26B23/04; F26B25/04
管型吻合器的抵钉座组件 | 1.一种管型吻合器的抵钉座组件， 包括卡簧管、抵钉座和垫刀圈，所述抵钉座设置有容纳槽，所述卡簧管的远端可转动的设置在所述抵钉座容纳槽内；所述垫刀圈穿过所述卡簧管设置在所述容纳槽内； 所述垫刀圈包括本体环、第一环状垫圈和第二环状垫圈；所述本体环为具有一定高度的环片状，所述本体环的环片状的近端设置有第一环状垫圈，且所述第一环状垫圈的外环圆周边缘与所述本体环的内环圆周边缘相吻合固定；所述第二环状垫圈的外环圆周边缘与所述第一环状垫圈的内环圆周边缘相吻合固定，所述第二环状垫圈的内环穿过卡簧管且与所述卡簧管的外径相吻合； 所述垫刀圈的本体环紧贴在容纳槽的槽壁上，所述第二环状垫圈内环穿过卡簧管并与其吻合。 2. 管型吻合器的抵钉座组件， 还包括行程限位块，所述行程限位块穿过所述卡簧管设置在所述容纳槽内，且位于所述垫刀圈与容纳槽底壁之间。 3. 管型吻合器的抵钉座组件， 所述垫刀圈本体环的远端凹设有卡槽；所述行程限位块包括行程部和第一限位部，所述行程部为环状，所述第一限位部为所述行程部外环向外延伸的板片，所述行程限位块设置在所述垫刀圈的本体环内，且所述第一限位部卡合在所述卡槽内，且所述第一限位部的外端面与所述垫刀圈的本体环外环边缘重合。 4. 管型吻合器的抵钉座组件， 所述第一限位部上设置有加强筋，所述加强筋为所述第一限位部上设置的具有一定厚度的凸起。 5. 管型吻合器的抵钉座组件， 所述行程限位块还包括第二限位部和第三限位部，所述第一限位部、第二限位部和第三限位部圆周阵列的分布设置在所述行程部的外围；且所述第二限位部和第三限位部的结构与所述第一限位部的结构相同。 | A61B17/115
一种便于存放的加装电梯 | 1.一种便于存放的加装电梯，包括加装电梯 , 所述加装电梯 内侧壁面开有一对一号矩形凹槽，所述其中一个一号矩形凹槽内侧壁面开有一对一号条形凹槽，所述一号条形凹槽内嵌装一号条形滑轨 ，所述一号条形滑轨 上装配一号移动轮 ，所述一号移动轮 上焊接一号支撑座 ，所述一号支撑座 上焊接一号活动杆 ，所述一号活动杆 一端面固定一号安装块 ，所述一号安装块 上安装一号支杆 ，一对所述一号支杆 之间固定多个一号横杆 ，所述另一个一号矩形凹槽内开有一对二号条形凹槽，所述二号条形凹槽内嵌装二号条形滑轨 ，所述二号条形滑轨 上装配二号移动轮 ，所述二号移动轮 上焊接二号支撑座 ，所述二号支撑座 上焊接二号活动杆 ，所述二号活动杆 一端面固定二号安装块 ，所述二号安装块 上安装二号支杆 ，一对所述二号支杆 之间固定多个二号横杆 。 2. 一种便于存放的加装电梯， 所述其中一个一号横杆 侧壁面开有多个一号凹槽，所述一号凹槽内焊接一号底座 ，所述一号底座 上安装一号伸缩杆 ，所述一号伸缩杆 上安装承载板 ，所述承载板 上安装卡扣 ，所述其中一个二号横杆 侧壁面开有多个二号凹槽，所述二号凹槽内焊接二号底座 ，所述二号底座 上安装二号伸缩杆 ，所述二号伸缩杆 上安装三号支撑座 ，所述三号支撑座 上开有与卡扣 相匹配的卡槽。 3. 一种便于存放的加装电梯， 所述加装电梯 内下壁面开有二号矩形凹槽，所述二号矩形凹槽内装配无盖收集盒 。 4. 一种便于存放的加装电梯， 所述一号移动轮 与一号条形滑轨 相卡接，所述二号移动轮 与二号条形滑轨 相卡接。 5. 一种便于存放的加装电梯， 多个所述一号横杆 的数量为3-10个，多个所述二号横杆 的数量为3-10个。 6. 一种便于存放的加装电梯， 多个所述一号凹槽的数量为3-6个，多个所述二号凹槽的数量为3-6个。 7. 一种便于存放的加装电梯， 所述一号条形滑轨 上安装一号限位块，所述二号条形滑轨 上安装二号限位块。 8. 一种便于存放的加装电梯， 所述无盖收集盒 上铰链连接挡盖 。 | B66B11/02; A01K15/04; A01K23/00
一种水上浮箱光伏发电装置 | 1.一种水上浮箱光伏发电装置， 包括浸没在水中浮箱 ，所述浮箱 上安装有不锈钢固定杆，所述不锈钢固定杆上安装有1根以上的不锈钢光伏支撑杆 ，所述不锈钢光伏支撑杆 上安装有不锈钢光伏支架 ，所述不锈钢光伏支架 上安装有太阳能电池组件 。 2. 一种水上浮箱光伏发电装置， 所述不锈钢固定杆由第一不锈钢固定杆 、第二不锈钢固定杆 、第三不锈钢固定杆 和第四不锈钢固定杆 依次首尾相连组成，所述第一不锈钢固定杆 和第三不锈钢固定杆 上安装有1根以上的不锈钢光伏支撑杆 。 3. 一种水上浮箱光伏发电装置， 所述第一不锈钢固定杆 与第二不锈钢固定杆 相连处安装有锚 ，所述第二不锈钢固定杆 与第三不锈钢固定杆 相连处安装有锚 ，所述第三不锈钢固定杆 与第四不锈钢固定杆 相连处安装有锚 ，所述第四不锈钢固定杆 与第一不锈钢固定杆 相连处也安装有锚 。 4. 一种水上浮箱光伏发电装置， 所述不锈钢固定杆和/或不锈钢光伏支撑杆 内安装有聚氨酯发泡剂 。 5. 一种水上浮箱光伏发电装置， 所述不锈钢光伏支架 内安装有聚氨酯发泡剂 。 | H02S20/00; B63B35/44
一种饮料杯杯盖 | 1.一种饮料杯杯盖，包括冒边 ， 所述冒边 一侧设置卡槽 ，且所述卡槽 上设置防溢弹栓 ，所述防溢弹栓 一侧设置内夹圈 ，且所述内夹圈 一侧设置第一翻转盖 ，所述第一翻转盖 上方设置内卡圈 ，且所述内卡圈 一侧设置第二翻转盖 ，所述第二翻转盖 一侧设置接管盖 ，且所述接管盖 下方设置卡盖块 ，所述卡盖块 下方设置开合栓 ，且所述防溢弹栓 一侧设置填缩块 ，所述填缩块 内部设置回压柱 ，且所述回压柱 上方设置压栓 ，所述压栓 下方设置挤撑弹簧 ，且所述挤撑弹簧 下方设置焊接头 。 2. 一种饮料杯杯盖， 所述卡槽 上设置若干个防溢弹栓 。 3. 一种饮料杯杯盖， 所述内夹圈 与防溢弹栓 之间活动连接，所述回压柱 与填缩块 之间活动连接。 4. 一种饮料杯杯盖， 所述填缩块 为圆弧形结构。 5. 一种饮料杯杯盖， 所述回压柱 为圆柱形结构。 | A47G19/22
一种呼吸管的测试装置 | 1.一种呼吸管的测试装置， 包括一气源管道、一第一管道和一第二管道； 所述第一管道的一端与气源管道的一端连接，另一端具有一用于与呼吸管的呼气口连接的第一测试接口，所述第一管道上设置有一第一流量计； 所述第二管道具有一用于与呼吸管的呼吸口连接的第二测试接口，所述第二管道上设置有一湿式流量计； 所述气源管道的另一端用于连接一气源； 当所述第一测试接口与一呼吸管的呼气口连接且所述第二测试接口与所述呼吸管的呼吸口连接时，所述气源管道、第一管道以及第二管道连通构成一测试所述呼吸管的逆向漏气量的测试通路。 2. 呼吸管的测试装置， 所述气源管道上设置有一用于对所述气源管道内的气体进行减压的第一减压装置。 3. 呼吸管的测试装置， 所述第一减压装置为过滤减压器。 4. 呼吸管的测试装置， 所述第一管道上设置有一用于对所述第一管道内的气体进行减压的第二减压装置。 5. 呼吸管的测试装置， 所述第二减压装置为减压器或水柱瓶。 6. 呼吸管的测试装置， 所述第一管道上设置有一第一截止阀。 7. 呼吸管的测试装置， 所述第二管道上设置有一第二截止阀。 8. 呼吸管的测试装置， 还包括一第三管道，所述第三管道的一端与所述气源管道的一端连接，另一端具有一用于与呼吸管的吸气口连接的第三测试接口；所述第三管道上设有一第三截止阀、一第三流量计以及一压力表，且所述压力表设置于所述第三截止阀和所述第三测试接口之间。 9. 呼吸管的测试装置， 所述湿式流量计为具有可视功能的湿式流量计。 | G01M3/28; G01N7/10; G01F1/05
一种热风枪风嘴结构 | 1.一种热风枪风嘴结构， 包括凸台以及内凹平面，所述凸台设置在风嘴嘴口上，所述凸台远离风嘴嘴口的一面为弧形，所述凸台的顶端高出风嘴嘴口且数量至少为三个，所述内凹平面设置在风嘴嘴口内，所述内凹平面通过若干弧形筋条与风嘴嘴口连接。 2.热风枪风嘴结构， 所述凸台和内凹平面为一体成型件。 3.热风枪风嘴结构， 所述凸台高出风嘴嘴口2-5毫米。 4.热风枪风嘴结构， 所述内凹平面低于风嘴嘴口5-10毫米。 5.热风枪风嘴结构， 所述凸台通过焊接连接在风嘴嘴口上。 6.热风枪风嘴结构， 所述内凹平面与弧形筋条通过焊接连接。 7.热风枪风嘴结构， 所述弧形筋条通过焊接连接在风嘴嘴口上。 8.热风枪风嘴结构， 所述凸台的数量为三个。 | B23K3/03; B23K3/08
回转窑新型隔热多点固定内衬结构 | 1.回转窑新型隔热多点固定内衬结构，包括回转窑筒体， 所述回转窑筒体内沿轴向排布设置多个环形内衬区，每个环形内衬区处均设置有环形内衬；所述环形内衬包括沿周向排布的多个固定点，相邻固定点之间均通过堆砌的主砖连接，每个固定点处均设置有内衬固定结构，内衬固定结构包括固定件和设置于固定件径向两侧的固定砖，固定件固定在回转窑筒体上，固定砖与对应的固定件卡合连接。 2. 回转窑新型隔热多点固定内衬结构， 所述固定件为由上翼板、腹板和下翼板组成的工字型结构，其下翼板与回转窑筒体固定连接，固定砖上与固定件对应部位开设有限位槽，每个内衬固定结构的两个固定砖对接且两个固定砖上的限位槽拼接形成与对应固定件卡合的卡槽，卡槽由与上翼板配合的上卡槽部、与腹板配合的中卡槽部和与下翼板配合的下卡槽部组成。 3. 回转窑新型隔热多点固定内衬结构， 所述固定件为由上翼板和腹板组成的T字型结构，其腹板下端部与回转窑筒体固定连接，固定砖上与固定件对应部位开设有限位槽，每个内衬固定结构的两个固定砖对接且两个固定砖上的限位槽拼接形成与对应固定件卡合的卡槽，卡槽由与上翼板配合的上卡槽部和与腹板配合的下卡槽部组成。 4. 回转窑新型隔热多点固定内衬结构， 所述固定件沿回转窑筒体的轴向布置。 5. 回转窑新型隔热多点固定内衬结构， 相邻环形内衬上的固定点交错布置或一一对应设置。 6. 回转窑新型隔热多点固定内衬结构， 所述相邻主砖之间及固定砖与相邻主砖之间均通过凹凸槽子母扣结构卡接连接。 7. 回转窑新型隔热多点固定内衬结构， 所述主砖靠近回转窑筒体的端面处开设有隔热槽，隔热槽内配设隔热板。 | F27B7/28
带侧滑块的弹块装置及模具 | 1.一种带侧滑块的弹块装置， 包括： 弹块镶件，所述弹块镶件可滑动地保持于模具的导向槽内，所述弹块镶件两侧分别设有开口部； 侧滑块，所述侧滑块可滑动地保持于所述开口部，所述侧滑块相对于所述开口部的滑动方向与所述弹块镶件的弹出方向垂直； 斜导柱，所述斜导柱与所述侧滑块一一对应地设置，所述斜导柱包括一体连接的固定端与驱动端，所述固定端固连于所述模具上，所述驱动端用于驱动所述侧滑块滑动，所述斜导柱的轴向与所述弹块镶件的滑动方向具有非零夹角。 2. 带侧滑块的弹块装置， 所述驱动端与所述侧滑块不发生相对分离。 3. 带侧滑块的弹块装置， 所述斜导柱为刚性杆。 4. 带侧滑块的弹块装置， 所述固定端沿所述弹块镶件的滑动方向的投影位于所述驱动端接近所述弹块镶件的一侧。 5. 带侧滑块的弹块装置， 所述弹块镶件远离定模的一侧表面设有承载部，所述承载部用于接收驱动力，所述驱动力用于驱动所述弹块镶件滑动。 6. 带侧滑块的弹块装置， 所述开口部设有导向孔，所述导向孔的轴向与所述侧滑块相对于所述开口部的滑动方向平行。 7. 带侧滑块的弹块装置， 所述侧滑块接近所述弹块镶件的一侧设有侧向型芯，所述侧向型芯可滑动地贯穿所述导向孔。 8. 带侧滑块的弹块装置， 所述侧滑块上设有容置孔，所述驱动端套设于所述容置孔内。 9. 带侧滑块的弹块装置， 所述侧滑块与所述斜导柱的数量均为偶数，并分别对称地分布于所述弹块镶件的两侧。 10.一种带侧滑块的弹块模具， 包括权利要求1-9任一项所述的带侧滑块的弹块装置。 | B29C45/33
测斜孔孔口保护装置 | 1.测斜孔孔口保护装置，包括筒形保护罩 以及与筒形保护罩 的顶部开口适配的保护盖 ； 还包括用于套设在测斜孔 的孔壁上的环形中隔板 ，所述环形中隔板 设置在筒形保护罩 的内壁上，所述保护盖 盖设于筒形保护罩 的顶部开口处并通过连接件 与环形中隔板 固定在一起。 2. 测斜孔孔口保护装置， 所述筒形保护罩 、保护盖 和环形中隔板 均由不锈钢材料制成。 3.如权利要求1或2所述的测斜孔孔口保护装置， 所述连接件 为两个，并对称设置在保护盖 上。 4. 测斜孔孔口保护装置， 所述连接件 为内六角螺栓。 5. 测斜孔孔口保护装置， 所述保护盖 上设有沉台孔 ，所述内六角螺栓的螺杆段穿过沉台孔 与环形中隔板 螺纹连接，内六角螺栓的螺栓头处于沉台孔 中。 | G01B21/32
具有防拆与防盗检测的智能自行车锁具装置 | 1.一种具有防拆与防盗检测的智能自行车锁具装置，安装在自行车上，包括组装成一体的上壳体与下壳体，下壳体连接固定有电动碟刹锁； 还包括安装在下壳体上的电源、单片机控制芯片、开关、姿势传感器、4G通信/GPS模块、电动碟刹锁接口、报警系统、第一铁片，以及安装在上壳体的第二铁片；所述电源与所述单片机控制芯片供电连接，所述开关、姿势传感器、4G通信/GPS模块、电动碟刹锁接口、报警系统、第一铁片、第二铁片分别与所述单片机控制芯片形成电信号连接；所述第一铁片在上壳体的位置与所述第二铁片在上壳体的位置相对应，在上壳体与下壳体组装成一体时，所述第一铁片与第二铁片重合并稳定接触。 2. 具有防拆与防盗检测的智能自行车锁具装置， 所述单片机控制芯片、开关、姿势传感器、4G通信/GPS模块、电动碟刹锁接口均安装在集成电路板上；所述集成电路板通过螺丝固定方式固定在下壳体上。 3. 具有防拆与防盗检测的智能自行车锁具装置， 所述报警系统包括喇叭和LED指示灯，所述喇叭和LED指示灯分别与所述单片机控制芯片形成电信号连接。 4. 具有防拆与防盗检测的智能自行车锁具装置， 还包括天线，所述天线为4G通信/GPS模块附带信号天线。 5. 具有防拆与防盗检测的智能自行车锁具装置， 所述开关、姿势传感器、4G通信/GPS模块、电动碟刹锁接口、喇叭与所述单片机控制芯片的电信号连接具体通过敷铜连线连接；所述第一铁片和第二铁片与所述单片机控制芯片的电信号连接为通过导线连接。 6. 具有防拆与防盗检测的智能自行车锁具装置， 所述电源为锂电池。 | B62H5/18; B62H5/20; E05B45/06
一种用于多晶硅太阳能电池片的防碎片包装箱 | 1.一种用于多晶硅太阳能电池片的防碎片包装箱， 包括方形的外箱 ，所述外箱 的一组相对的侧面设有多块等间隔设置的格板 ；所述外箱 内设有由多块膜材质的膜板 围成的内箱 ，所述膜板 上设有多个等间隔设置的充气泡 ，相邻所述充气泡 之间设有供所述格板 穿过的孔位 ；所述膜板 的侧边设有自封条 ，两所述膜板 之间通过所述自封条 可拆卸地连接。 2. 包装箱， 所述充气泡 呈条形状，所述格板 的板面平行于所述充气泡 的轴线。 3. 包装箱， 所述膜板 包括有基层膜 ，所述充气泡 熔接在所述基层膜 上。 4. 包装箱， 所述充气泡 对称设于所述膜板 的两侧。 5. 包装箱， 所述充气泡 设有充气口 ，所述充气口 处设有逆止阀 。 6. 包装箱， 相邻所述充气泡 之间通过连接通道 连通，所述连接通道 熔接在所述基层膜 上；其中一个所述充气泡 设有充气口 ，所述充气口 处设有逆止阀 。 7. 包装箱， 所述内箱 包括有矩形的底板，所述底板边缘连接有矩形的侧挡板，所述侧挡板垂直所述底板，所述侧挡板上方设有一组对称设置的矩形的盖板，所述盖板的一侧边连接所述侧挡板的上侧边；所述盖板连接有隔板 ，所述隔板 与所述盖板连接的侧边相对于所述盖板与所述侧挡板连接的侧边。 | B65D25/04; B65D81/03; B65D25/10; B65D85/30
可调节高度的纺织出线管 | 1.一种可调节高度的纺织出线管，包括底座 、第一套筒 和第二套筒 ，且第一套筒 套设于第二套筒 的内部， 所述底座 上表面的一端固定连接有线卷固定杆 ，所述底座 上表面的另一端与第一套筒 的底部固定连接，所述第一套筒 下部靠近线卷固定杆 的一侧设置有入线孔 ，所述第一套筒 的顶部开设有第一出线孔 ，所述第一套筒 的两侧分别与两个固定块 的一端固定连接，且两个固定块 的内部均设置有驱动盒 ，所述驱动盒 的底部与固定块 内壁的一侧固定连接，所述驱动盒 的内部设置有电机 ，所述电机 的转轴与主动轴 的底部传动连接，所述主动轴 通过皮带 与旋转轴 传动连接，所述旋转轴 的一侧与固定块 的内壁连接，所述旋转轴 上设置有齿轮 ，所述齿轮 上设置有第二齿牙 ，所述固定块 的另一端与齿条 连接，所述齿条 的一侧设置有第一齿牙 ，且齿条 上的第一齿牙 与齿轮 上的第二齿牙 啮合，所述齿条 的底部与下限位块 的顶部固定连接，所述下限位块 的一端与第二套筒 的内侧固定连接，所述齿条 的上端与上限位块 的底部固定连接，所述上限位块 的一端与第二套筒 的内侧固定连接，所述齿条 的另一侧与第二套筒 的内侧固定连接，所述第二套筒 的顶部开设有第二出线孔 。 2. 一种可调节高度的纺织出线管， 所述线卷固定杆 的数量设置有四个，所述入线孔 的数量设置有四个，且线卷固定杆 与入线孔 配合使用。 3. 一种可调节高度的纺织出线管， 所述固定块 与上限位块 和下限位块 配合使用。 4. 一种可调节高度的纺织出线管， 所述第一出线孔 和第二出线孔 的数量分别设置有四个，且第一出线孔 和第二出线孔 配合使用。 | D03D49/00; D04B15/38; D04B27/10
一种LED路灯智能控制装置 | 1.一种LED路灯智能控制装置，其结构包括控制面板 、侧板 、备用钥匙盒 ，所述控制面板 焊接于侧板 前方，所述侧板 焊接于控制面板 两侧，所述备用钥匙盒 嵌于显示面板 旁边， 所述控制面板 设有调节键 、控制旋钮 、锁孔 、显示面板 、铁片 ，所述调节键 嵌于控制面板 表面，所述控制旋钮 嵌于调节键 下方与调节键 在同一水平面，所述锁孔 嵌于控制面板 表面，所述显示面板 嵌于控制旋钮 下方，所述铁片 通过螺栓铆合连接于控制面板 上； 所述侧板 设有散热孔 ，所述散热孔 均匀分布于侧板 上； 所述备用钥匙盒 设有放置板 、盒体 、挡板 ，所述放置板 焊接于盒体 底部与盒体 为一体结构，所述盒体 通过连接杆与挡板 相连接，所述挡板 通过连接杆贯穿挡板 嵌于盒体 两侧。 2. 一种LED路灯智能控制装置， 所述显示面板 设有显示屏 、按键 ，所述显示屏 嵌于显示面板 表面，所述按键 嵌于显示屏 下方。 3. 一种LED路灯智能控制装置， 所述显示屏 为矩形结构，所述显示屏 设有增透膜、灵敏感应芯片，所述增透膜设于显示屏 表面，所述灵敏感应芯片嵌于显示屏 下方。 4. 一种LED路灯智能控制装置， 所述按键 为矩形结构，所述按键 嵌于显示面板 上，等距分布于显示屏 下方。 5. 一种LED路灯智能控制装置， 所述控制旋钮 设有固定板、把手，所述固定板通过螺栓与控制面板 铆合连接，所述把手通过螺栓铆合连接于固定板上。 6. 一种LED路灯智能控制装置， 所述铁片 为矩形结构，铁片 设有安装孔，所述安装孔设于铁片 对角上，所述铁片 通过螺栓贯穿安装孔与控制面板 铆合连接在一起。 7. 一种LED路灯智能控制装置， 所述盒体 为矩形结构，盒体 由四块挡板围合而成，所述盒体 嵌于控制面板 上。 | F21S8/08; F21V23/00; F21V29/83; F21V23/04X; F21Y115/10; F21W131/103
一种长茎葡萄蕨藻养殖池 | 1.一种长茎葡萄蕨藻养殖池， 包括池体 ，若干块隔板 和附着件 ；所述的隔板 的长度小于池体 的宽度，与池体 的侧壁形成过水口；所述的隔板 平行间隔交错安装在池体 中，将池体 隔为多级过水通道 ；在隔板 与池体 的侧壁形成的第一级过水通道上方设有进水管 ；在最后一级过水通道内设有溢流性出水管 ；所述的过水通道 内铺设附着件 。 2. 一种长茎葡萄蕨藻养殖池， 所述的第一级过水通道内设有挡水板 和溢流板 ，挡水板 和溢流板 依次交叉排列；所述的挡水板 的上端与池体 侧壁的高度相平，下端与池体 的底板之间设有间隙；所述的溢流板 的上端低于池体 侧壁的高，下端与池体 的底板密封连接；所述的挡水板 和溢流板 的板长均与第一级过水通道的内径相匹配。 3. 一种长茎葡萄蕨藻养殖池， 所述的第一级过水通道 内还设有除污口 ；所述的除污口 设于相邻的挡水板 和溢流板 之间的池体 侧壁上。 4. 一种长茎葡萄蕨藻养殖池， 所述的附着件 包括一对固定板 和双层筛网；所述的双层筛网固定在两块固定板 之间。 5. 一种长茎葡萄蕨藻养殖池， 所述的固定板 在横向上设有一对插槽 ，固定板 在纵向方向上设有一对限位槽 ；每个插槽 的两端通过紧固螺栓与限位槽 形成可移动连接；所述的插槽 的槽口宽度与筛网的厚度匹配。 6. 一种长茎葡萄蕨藻养殖池， 所述的双层筛网的上下层筛网网目直径在0.5cm~3cm之间。 7. 一种长茎葡萄蕨藻养殖池， 所述的附着件 下方设有支脚 。 | A01G31/02; B01D29/58
一种带电脑显示器功能的电子书阅读器 | 1.一种带电脑显示器功能的电子书阅读器， 所述电子书阅读器包括处理器与其连接的显示屏和信号转换器， 所述显示屏为基于Eink技术的显示器； 所述信号转换器，用于与电脑主机相连，以从所述电脑主机获得信号并将其转换成适用于所述显示屏显示的信号。 2. 电子书阅读器， 所述信号转换器包括依次连接的提取器、缓存器和转换器， 所述提取器与所述电脑主机相连，用于从所述电脑主机中提取信号并将其传送至所述缓存器；所述缓存器用于缓存接收到的信号；所述转换器与所述电子书阅读器的处理器相连，用于将所述缓存器中存储的信号转换成所述显示屏能显示的信号。 3. 电子书阅读器， 所述信号转换器通过USB数据线与电脑主机相连。 4. 电子书阅读器， 所述信号转换器设置在所述电子书阅读器的主板上，所述电子书阅读器的主板上设有USB接口。 5. 电子书阅读器， 所述电子书阅读器还包括内置SD卡、内存DAM、电池和电源管理单元。 6. 电子书阅读器， 所述电子书阅读器还包括可折叠式支架。 | G06F15/02
一种采用二次风技术的π型燃气锅炉 | 1.一种采用二次风技术的π型燃气锅炉，主体包含有锅炉炉膛 和数个燃气燃烧器 ，特征在于所述的锅炉炉膛 包含有前墙 、左右侧墙 、后墙 和内设有主燃区 、再燃区 、燃烬区 和二次风作用区 的炉腔，所述的燃气燃烧器 层列设置在前墙 上，其喉口直径为d，包含有最上层燃烧器 和若干下层燃烧器 ，其中： 所述的二次风作用区 由设置在前墙 上的前墙二次风布设区 和设置在左右侧墙 上的侧墙二次风布设区 之间的炉膛空间构成； 所述的前墙二次风布设区 布设在最上层燃烧器 的中心标高 和距最上层燃烧器 的中心标高 之上10d之间区域内的前墙 上； 所述的侧墙二次风布设区 布设在与前墙 距离为d之后，并且高度上距最上层燃烧器 的中心标高 为10d之下的左右侧墙 上； 所述的前墙二次风布设区 和侧墙二次风布设区 上分别有规则或无规则地按一层或多层、每层数个的构式设置有若干二次风喷口 ； 所述的主燃区 包含有由前墙 与距离前墙为d之内的左右侧墙 的限定空间，和与所述的下层燃烧器 相对应的炉膛下部空间； 所述的再燃区 由位于二次风作用区 中下部和与主燃区 相邻的交接空间构成； 所述的燃烬区 由位于二次风作用区 上部与炉膛出口间的炉膛上部空间构成。 | F23C5/08; F23C7/00; F23L9/06
一种换流阀漏水检测装置 | 1.一种换流阀漏水检测装置，包括控制箱 ， 所述控制箱 上表面中间固定连接有漏水检测套管 ，所述漏水检测套管 包括有防水层 、导热块 和吸水层 ，所述导热块 和吸水层 相间设置在防水层 内壁，所述导热块 外侧和吸水层 外侧与防水层 内侧固定连接，所述导热块 和吸水层 固定连接，所述吸水层 内设置有水感应元件 ，所述漏水检测套管 内壁包裹有水冷管 ，所述水冷管 外壁与导热块 内侧和吸水层 内侧固定连接，所述防水层 外侧底部与控制箱 上表面固定连接，所述控制箱 内底部固定连接有电源 ，所述电源 左端设置有处理器 ，所述控制箱 右侧设置有电控开关 ，所述电控开关 电连接有主电源线 ，所述控制箱 正表面固定连接有控制面板 ，所述控制面板 内设置有总开关 ，所述漏水检测套管 正面外壁上固定连接有超声波检测仪 ，所述电源 通过总开关 电连接处理器 、导热块 和水感应元件 ，所述导热块 和水感应元件 通过信号线与处理器 电性连接，所述处理器 通过信号线与电控开关 和超声波检测仪 电性连接。 2. 一种换流阀漏水检测装置， 所述控制箱 外部左侧固定连接有报警器 ，所述报警器 通过信号线与处理器 电性连接。 3. 一种换流阀漏水检测装置， 所述控制箱 四周底部固定连接有安装扣 。 | G01M3/00
一种干法混料自动称重系统 | 1.一种干法混料自动称重系统，包括机箱 ，所述机箱 的上端安装有若干进料斗 ，所述机箱 的下端连接有带脚架 的出料斗 ， 所述机箱 内腔的上部设置有用于对进料斗 的来料进行计量的初检测装置，所述初检测装置包括带位置传感器的称量容器 ，所述称量容器 的下部设置有合页式的挡料板 ，所述挡料板 连接有气缸，所述机箱 下端设置有皮带秤 和混料导轨 。 2. 一种干法混料自动称重系统， 所述机箱 内腔的下部设置有用于混合塑料颗粒的搅拌装置 ，所述机箱 的外壁上安装有与所述初检测装置和搅拌装置 连接的控制面板。 3. 一种干法混料自动称重系统， 所述搅拌装置 包括水平搅拌轴 和水平搅拌轴 上的螺纹板。 4. 一种干法混料自动称重系统， 所述进料斗 的数量为两个，所述进料斗 上方安装有向所述进料斗 供料的吸料机 和吸料机导轨 。 5. 一种干法混料自动称重系统， 所述皮带秤 下侧设有排料滑门 和过渡料斗 。 | G01G19/22
一种用于水文地质钻孔分层抽水的止水器及止水装置 | 1.一种用于水文地质钻孔分层抽水的止水器，包括两端开放的主套管 ， 所述的主套管 的底端安装有底盖 ，底盖 上设置有进水孔 ，进水孔 上安装有带有橡胶垫圈 的密封螺栓 ； 所述的主套管 中部的外壁上沿着轴向布设有多个外挡筋 ； 所述的主套管 中部的管壁上还沿着轴向开设有多个条形进水孔 ； 所述的外挡筋 下方的主套管 上从上至下依次套装有上活动托盘 、环形止水橡胶 和下活动托盘 ，外挡筋 能够对上活动托盘 进行阻挡限位；或者所述的外挡筋 上方的主套管 上从上至下依次套装有上活动托盘 、环形止水橡胶 和下活动托盘 ，外挡筋 能够对下活动托盘 进行阻挡限位。 2. 止水器， 所述的外挡筋 与所述的条形进水孔 均匀交替分布。 3. 止水器， 所述的外挡筋 为三根，所述的条形进水孔 为三个。 4. 止水器， 所述的外挡筋 的长度大于所述的条形进水孔 的长度。 5. 止水器， 所述的主套管 与底盖 之间通过螺纹安装。 6.一种用于水文地质钻孔分层抽水的止水装置，包括止水器 ， 所述的止水器 采用 用于水文地质钻孔分层抽水的止水器； 所述的止水器 的主套管 的顶端安装有泵管 ，泵管 中部安装有水泵 。 7. 止水装置， 所述的外挡筋 与所述的条形进水孔 均匀交替分布。 8. 止水装置， 所述的外挡筋 为三根，所述的条形进水孔 为三个。 9. 止水装置， 所述的外挡筋 的长度大于所述的条形进水孔 的长度。 10. 止水装置， 所述的主套管 与底盖 之间通过螺纹安装；所述的主套管 与泵管 之间也通过螺纹安装。 | E21B33/128; E21B49/08
进水装置及电热水器 | 1.一种进水装置，应用于电热水器， 所述进水装置包括连接头、进水管和出水管，所述进水管的一端与所述连接头固定连接，并且所述进水管内部具有第一流动通道，所述第一流动通道与所述连接头的内部通道连通，所述进水管远离所述连接头的一端开设有多个第一出水口，所述出水管套设于所述进水管外侧，所述出水管的内周壁与所述进水管的外周壁共同形成第二流动通道，所述第二流动通道通过所述第一出水口与所述第一流动通道连通，并且所述出水管上开设有多个第二出水口，所述出水管上还设置有导流件，所述导流件连接于所述第二出水口的周壁，并且所述导流件用于将所述第二流动通道内的水流沿所述出水管外周壁导出。 2. 进水装置， 所述导流件的部分侧边连接于所述第二出水口的周壁上，并且所述导流件靠近所述第二出水口一侧形成导流通道，所述导流通道自靠近所述第一出水口的一端至远离所述第一出水口的一端朝向所述第二流动通道外延伸，并且所述导流通道的延伸方向与所述第二流动通道的延伸方向之间形成锐角。 3. 进水装置， 所述导流通道远离所述第二出水口的一侧具有导流出水口，所述导流出水口所在平面与所述出水管的轴线形成锐角。 4. 权利要求1-3任意一项所述的进水装置， 所述导流件连接于所述第二出水口的周壁远离所述第一出水口的一侧，并且所述导流件伸入所述第二流动通道。 5. 权利要求1-3任意一项所述的进水装置， 所述导流件连接于所述第二出水口的周壁靠近所述第一出水口的一侧，并且所述导流件远离所述第二流动通道延伸。 6. 权利要求1-3中任意一项所述的进水装置， 所述导流件为多个，多个所述导流件形成多层导流层，每层所述导流层均分布于所述出水管的圆周方向，多层所述导流层沿所述出水管的延伸方向等间距分布。 7. 进水装置， 每层所述导流层中的多个所述导流件等间距设置，并且相邻两层所述导流层中的多个所述导流件相互错开设置。 8. 权利要求1-3任意一项所述的进水装置， 所述导流件呈弧形。 9. 权利要求1-3任意一项所述的进水装置， 所述第二出水口设置于所述进水管靠近所述连接头的一端。 10.一种电热水器， 包括电热水器主体和如权利要求1-9任意一项所述的进水装置，所述电热水器主体内部具有容置空间，所述进水装置与所述电热水器主体连接，并且所述进水装置伸入所述容置空间，所述容置空间通过所述第二出水口与所述第二流动通道连通。 | F24H9/00
一种智能扫描式裁切机 | 1.一种智能扫描式裁切机，包括一设置有主控芯片的裁切机本体， 所述裁切机本体上预设位置处设置有第一滑动机构； 其中，所述第一滑动机构上固定设置有一图像扫描组件，以使其可沿预设轨迹运动完成扫描，且所述图像扫描组件与主控芯片通信连接。 2. 一种智能扫描式裁切机， 所述裁切机包括： 机座，其底部设置有多个相配合的转轮，以使裁切机本体可沿预设轨迹移动； 第二滑动机构，其设置于所述机座上预设位置处； 载物传输机构，其与所述机座相配合设置。 3. 一种智能扫描式裁切机， 所述第一滑动机构包括： 第一直线导轨，其平行设置于载物传输机构上方，且方向与物料传输方向垂直； 第一滑块，其与所述第一直线导轨相配合设置； 其中，所述图像扫描组件固定设置于第一滑块上，且所述第一滑块还通过第一链条与第一运动电机连接，所述第一运动电机与主控芯片通信连接。 4. 一种智能扫描式裁切机， 所述第二滑动机构包括： 第二直线导轨，其平行设置于载物传输机构上方，且方向与物料传输方向垂直； 第二滑块，其与所述第二直线导轨相配合设置； 裁切组件，其固定设置于所述第二滑块上； 第二运动电机，其通过第二链条与所述第二滑块连接； 第三运动电机，其通过第三链条与第二直线导轨连接； 其中，所述裁切组件、第二运动电机以及第三运动电机均通信连接至主控芯片。 5. 一种智能扫描式裁切机， 所述主控芯片包括有图像数据处理模块、裁切控制模块以及WIFI模块； 其中，所述图像扫描组件与图像数据处理模块通信连接，所述裁切组件与裁切控制模块通信连接。 | B26D5/00
一种防水的高密度电法仪接地电极装置 | 1.一种防水的高密度电法仪接地电极装置， 包括开孔漏斗 ，开孔漏斗 的中心孔内设有铜棒电极 ，开孔漏斗 经伸缩架 连接有金属圆柱块 ，金属圆柱块 上表面设有金属管 ，金属管 内设置铜棒电极 ，金属圆柱块 上设有伸缩支撑架 ，伸缩支撑架 末端连接有金属固定件 。 2. 一种防水的高密度电法仪接地电极装置， 所述伸缩架 由两根对称设置的金属伸缩杆 构成，伸缩支撑架 由呈三脚架结构设置的三根金属伸缩杆 构成。 3. 一种防水的高密度电法仪接地电极装置， 所述金属伸缩杆 包括圆管状伸缩部分 和圆管状套筒部分 ，圆管状伸缩部分 半径为圆管状套筒部分 半径的一半。 4. 一种防水的高密度电法仪接地电极装置， 所述金属固定件 为金属垫片 或金属脚尖 。 5. 一种防水的高密度电法仪接地电极装置， 所述伸缩架 和金属圆柱块 之间设有橡胶套管 。 6. 一种防水的高密度电法仪接地电极装置， 所述开孔漏斗 为不锈钢材质，厚度为1mm。 7. 权利要求1-6任一项所述的一种防水的高密度电法仪接地电极装置， 所述伸缩架 和开孔漏斗 焊接连接。 | G01V3/08
一种可旋转和拆卸的自行车展架 | 1.一种防水的高密度电法仪接地电极装置， 包括开孔漏斗 ，开孔漏斗 的中心孔内设有铜棒电极 ，开孔漏斗 经伸缩架 连接有金属圆柱块 ，金属圆柱块 上表面设有金属管 ，金属管 内设置铜棒电极 ，金属圆柱块 上设有伸缩支撑架 ，伸缩支撑架 末端连接有金属固定件 。 2. 一种防水的高密度电法仪接地电极装置， 所述伸缩架 由两根对称设置的金属伸缩杆 构成，伸缩支撑架 由呈三脚架结构设置的三根金属伸缩杆 构成。 3. 一种防水的高密度电法仪接地电极装置， 所述金属伸缩杆 包括圆管状伸缩部分 和圆管状套筒部分 ，圆管状伸缩部分 半径为圆管状套筒部分 半径的一半。 4. 一种防水的高密度电法仪接地电极装置， 所述金属固定件 为金属垫片 或金属脚尖 。 5. 一种防水的高密度电法仪接地电极装置， 所述伸缩架 和金属圆柱块 之间设有橡胶套管 。 6. 一种防水的高密度电法仪接地电极装置， 所述开孔漏斗 为不锈钢材质，厚度为1mm。 7. 一种防水的高密度电法仪接地电极装置， 所述伸缩架 和开孔漏斗 焊接连接。 | A47F5/025; A47F7/00
一种滚珠震动式头部按摩装置 | 1.一种滚珠震动式头部按摩装置， 包括一头戴单元以及一按摩单元，所述头戴单元包括一前沿以及两夹持边，其中所述两夹持边分别固结在所述前沿的两端并同向设置，所述按摩单元包括一连接端、一作业端以及一旋动件，所述按摩单元通过所述连接端固结在所述头戴单元上，所述旋动件通过所述作业端固定连接到所述按摩单元，所述旋动件的底部设有复数个滚珠。 2. 滚珠震动式头部按摩装置， 所述两夹持边均设有一前段边以及一后段边，其中所述前段边的一端固结在所述前沿上，而另一端则设有一插接槽，供所述后段边插入其中固定。 3.滚珠震动式头部按摩装置， 所述前段边相对所述插接槽处设有一紧固件，当所述后段边的一端插入到所述前段边的所述插接槽中后，可通过所述紧固件的作用，而将所述后段边固定在所述插接槽内。 4.滚珠震动式头部按摩装置， 所述紧固件为一螺栓，所述前沿相对所述紧固件的位置设有一螺孔。 5. 滚珠震动式头部按摩装置， 所述头戴单元上还包括一震动器以及一供电源，所述震动器与所述供电源电连接，所述震动器固定设置在所述头戴单元的所述前沿的内边上，所述供电源为一充电锂电池，所述供电源上还设有一切换开关，便于使用者控制所述震动器的启动或停止。 6.滚珠震动式头部按摩装置， 所述旋动件包括一马达以及一旋转板，所述马达与所述头戴单元的所述切换开关电连接，所述旋转板固定连接在所述马达的动力输出轴上，呈一弯弧状。 7.滚珠震动式头部按摩装置， 所述滚珠由红外线放射的材料制成，嵌在所述旋转板的底部。 | A61H23/02; A61H15/00
特高压双联悬垂绝缘子串吊装用辅助支撑工具 | 1.特高压双联悬垂绝缘子串吊装用辅助支撑工具， 包括工具本体 ，工具本体 包括一横杆 ，横杆 两端均设有卡夹机构 ；卡夹机构 包括设于横杆 端部的卡夹座 ，卡夹座 处相配合地设有一卡夹盖 ；卡夹座 外端设有一第一半圆卡孔 ，卡夹盖 对应第一半圆卡孔 处设有一第二半圆卡孔 ，第一半圆卡孔 和第二半圆卡孔 用于相互配合的在周向上夹紧相应绝缘子串的支杆；卡夹盖 一端与卡夹座 一端铰接，卡夹盖 另一端通过连接件可拆卸地与卡夹座 另一端配合。 2. 特高压双联悬垂绝缘子串吊装用辅助支撑工具， 第一半圆卡孔 和第二半圆卡孔 的内侧均设有橡胶垫片。 3. 特高压双联悬垂绝缘子串吊装用辅助支撑工具， 横杆 端部向内周收缩形成连接螺杆部 ，卡夹座 处设有用于与连接螺杆部 螺纹配合的连接螺孔 。 4. 特高压双联悬垂绝缘子串吊装用辅助支撑工具， 连接螺杆部 处螺纹连接一紧固螺母 。 5. 特高压双联悬垂绝缘子串吊装用辅助支撑工具， 卡夹座 所述一端处设有一截面呈“U”形的铰接槽 ，卡夹盖 所述一端处设有用于伸入铰接槽 内的铰接块 ，铰接块 和铰接槽 通过一第一铰接轴 连接。 6. 特高压双联悬垂绝缘子串吊装用辅助支撑工具， 卡夹盖 所述另一端处设有一截面呈“U”形的安装槽 ，安装槽 内铰接一连接螺钉 ，连接螺钉 与一连接螺母 配合，卡夹座 所述另一端处设有用于连接螺钉 卡入的连接卡孔 。 7. 特高压双联悬垂绝缘子串吊装用辅助支撑工具， 连接螺钉 尾端弯曲形成一安装环 ，安装环 通过一第二铰接轴 设于安装槽 处。 | H02G1/02
应用于污水排放口的废水预处理净化系统 | 1.一种应用于污水排放口的废水预处理净化系统， 所述应用于污水排放口的废水预处理净化系统至少包括在河道污水出口处设置的：围隔式廊道、曝气单元、人工水草挂膜单元、砾石氧化单元； 所述围隔式廊道包括若干围隔，所述围隔平行的设置在河道的两侧，所述围隔的一端连接河岸，所述围隔形成S形廊道； 所述曝气单元包括曝气机和曝气管道，所述曝气管道连接曝气机，所述曝气管道置于S形廊道中，所述曝气管道直径沿着S形廊道依次减小，使得上游曝气量大于下游曝气量； 所述人工水草挂膜单元包括若干设置在S形廊道中的人工水草； 所述砾石氧化单元设置在围隔式廊道的下游，所述砾石氧化单元包括设置在河道中的砾石，平均厚度低于水位30～50cm。 2. 应用于污水排放口的废水预处理净化系统， 所述河道中设置桩，每个所述围隔悬挂在桩上。 3. 应用于污水排放口的废水预处理净化系统， 相邻的两个围隔之间的距离为0.8～2m。 4. 应用于污水排放口的废水预处理净化系统， 所述砾石选自卵石、火山岩和石英砂中的任意一种或几种，所述砾石孔隙率为30～40％。 5. 应用于污水排放口的废水预处理净化系统， 所述桩与桩之间设置绳子，每个所述人工水草都悬挂在绳子上。 6. 应用于污水排放口的废水预处理净化系统， 曝气管道包括曝气总管以及若干个曝气支管，每个所述曝气支管上都连通曝气总管，每个所述曝气支管上都设置若干曝气孔。 | C02F9/14
一种语音提示燃气炉 | 1.一种语音提示燃气炉，包括壳体 ，所述壳体 底部设有底座 ，底座 上作用两端对称设有两个炉头 ，每个炉头 上均安装有点火针 和熄火装置 ； 每个炉头 上均安装有一个火力控制阀 ，两个火力控制阀 均与电磁阀 连接，火力控制阀 和电磁阀 均位于底座 前侧中部；底座 后侧中部安装有脉冲装置 ，脉冲装置 通过导线分别与电磁阀 和电池 连接。 2. 语音提示燃气炉， 所述壳体 为不锈钢或不锈铁材质。 3. 语音提示燃气炉， 所述脉冲装置 上安装有语音报警器。 | F24C3/12; F24C15/34
一种墙壁插座以及配套用的拆卸工具 | 1.一种墙壁插座， 具有暗盒 和面板 ，邻近所述的面板 下表面的边缘处开设有环形凹槽 ，所述的凹槽 中镶嵌有环形装饰条 ，当将面板 装配到所述的暗盒 上时，所述的装饰条 的前表面贴紧于面板 的后表面、且装饰条 的后表面贴紧于暗盒 的前表面。 2. 一种墙壁插座， 所述的装饰条 为倒有圆角的正方形或倒有圆角的长方形。 3. 一种墙壁插座， 所述的装饰条 由鲜艳色彩的橡胶制成。 4.一种与 的墙壁插座配套用的拆卸工具， 具有手柄片 和与手柄片 一体成型且可插入至装饰条 与暗盒 之间的间隙中或插入至装饰条 与面板 之间的间隙中的翘片 ，装饰条 在翘片 的撬动作用下从凹槽 中拆卸下来。 5. 与墙壁插座配套用的拆卸工具， 所述的手柄片 与翘片 之间形成有夹角，且该夹角为钝角。 6. 与墙壁插座配套用的拆卸工具， 所述的手柄片 与翘片 上一体压制成型有加强筋 。 | H01R13/73; H01R13/502; H01R43/00
一种英语听力训练用头戴式耳机 | 1.一种英语听力训练用头戴式耳机，包括左听筒、右听筒，左听筒、右听筒之间通过弧形头带连接， 在弧形头带左右两侧靠近人太阳穴位置处的外侧壁上各自内嵌一个磁铁与其外表面平齐，每个磁铁上吸附一个与其相适配的铁磁盒体，铁磁盒体的顶部开设有缺口，铁磁盒体的外周在缺口位置处套设有与铁磁盒体相适配的缺口盖，缺口盖上开设有若干气孔，所有气孔在缺口盖上所围成的区域与缺口大小相适配；铁磁盒体中注入有具有提升醒脑作用的物质。 2. 英语听力训练用头戴式耳机， 所述磁铁为圆形磁铁，铁磁盒体为卧式圆柱筒形铁磁盒体，卧式圆柱筒形铁磁盒体顶部侧壁上开设有弧形缺口，卧式圆柱筒形铁磁盒体的外周在弧形缺口位置处套设有与卧式圆柱筒形铁磁盒体相适配的圆柱筒形缺口盖，圆柱筒形缺口盖在其外周侧壁上开设有若干气孔，所有气孔在圆柱筒形缺口盖上所围成的区域与弧形缺口大小相适配。 3.如权利要求1或2所述的英语听力训练用头戴式耳机， 所述弧形头带为可伸缩调节式弧形头带。 | H04R1/10
一种具有自动升降功能的化学实验架 | 1.一种具有自动升降功能的化学实验架，包括实验架本体 、底座 、高度调节器 、固定板 、限位板 、滑块 、抽屉 、放置板 、开关 、滑槽 、凹槽 、Y355电动机 、输出轴 、丝杆 和挡板 ， 所述实验架本体 的底部设置有所述底座 ，所述底座 顶部的中部设置有所述放置板 ，所述放置板 的两侧设置有所述滑槽 ，所述滑槽 的顶部设置有所述滑块 ，所述滑块 的顶部设置有所述高度调节器 ，所述高度调节器 内部的底部设置有所述Y355电动机 ，所述Y355电动机 的顶部设置有所述输出轴 ，所述输出轴 的顶部设置有所述丝杆 ，所述丝杆 的外侧设置有所述挡板 ，所述高度调节器 的顶部设置有所述固定板 ，所述固定板 的一端设置有所述凹槽 ，所述底座 顶部的两端设置有所述限位板 ，所述底座 的底端设置有所述抽屉 ，所述抽屉 的右上角设置有所述开关 。 2. 一种具有自动升降功能的化学实验架， 所述开关 与所述Y355电动机 电性连接。 3. 一种具有自动升降功能的化学实验架， 所述实验架本体 上设置有两个所述高度调节器 。 4. 一种具有自动升降功能的化学实验架， 所述底座 与所述限位板 为一体成型设计。 5. 一种具有自动升降功能的化学实验架， 所述底座 上设置有两个所述抽屉 。 6. 一种具有自动升降功能的化学实验架， 所述滑块 与所述滑槽 之间配合使用。 7. 一种具有自动升降功能的化学实验架， 所述丝杆 与所述挡板 之间滑动连接。 | B01L9/00
带有方向盘加热功能用大电流通道的时钟弹簧 | 1.带有方向盘加热功能用大电流通道的时钟弹簧，包括时钟弹簧本体，时钟弹簧本体的一个端面具有用于与输入电源连接的第一插接件口，另一个端面具有用于与方向盘功能键之间电性连接的第二插接件口，第一插接件口和第二插接件口电性连接， 第一插接件口设置区域形成第一设置区域，第二插接件口设置区域形成第二设置区域，第一设置区域还具有第一大电流插接件口，第二设置区域还具有第二大电流插接件口，第一大电流插接件口和第二大电流插接件口电性连接。 2. 带有方向盘加热功能用大电流通道的时钟弹簧， 第一大电流插接件口和第一插接件口在同一直线上。 3. 带有方向盘加热功能用大电流通道的时钟弹簧， 第二大电流插接件口和第二插接件口在同一直线上。 | H01R35/00; H01R27/00; H01R31/06; B60R16/02
型腔取件模具 | 1.一种型腔取件模具， 包括定模底板 和动模底板 ，定模底板 的外侧设置浇口套 ，定模底板 的内侧设置定模板 ，定模板 上设置凹模 ，动模底板 上通过卸料柱 连接卸料板 ，卸料板 朝向定模板 一侧设置动模板 ，卸料板 背向定模板 一侧设置相互连接的推板 和推杆固定板 ，动模板 上设置与凹模 相配合的凸模 ；所述推杆固定板 上设置推杆 ，推杆 依次穿过卸料板 、动模板 和凸模 与型腔中的产品接触；在所述卸料板 、动模板 和凸模 上设置冷却水道 。 2. 型腔取件模具， 在所述推板 和推杆固定板 上设置第二导套 ，第二导套 中滑动设置推板导柱 。 3. 型腔取件模具， 在所述推杆固定板 上设置第一复位杆 和第二复位杆 ，第一复位杆 和第二复位杆 穿过卸料板 和动模板 。 4. 型腔取件模具， 在所述动模底板 上设置有用于对推板 的位置进行限位的限位钉 。 5. 型腔取件模具， 在所述浇口套 上设置定位环 。 6. 型腔取件模具， 在所述定模板 上设置第一导套 ，该第一导套 与动模板 上的导柱 配合。 | B29C33/44; B29C33/04
一种断路器压杆机构 | 1.一种断路器压杆机构，包括操作杆以及与操作杆连接、且与断路器主轴止转装配的连接部分， 所述连接部分包括至少两个依次拼接的拼接板，拼接后的拼接板在其中部形成与断路器主轴止转装配的装配孔。 2. 断路器压杆机构， 所述拼接板有两个。 3. 断路器压杆机构， 拼接板为半环形，拼接板的内部设有与断路器主轴的花键凹凸配合的花键槽。 4. 权利要求1或2或3所述的断路器压杆机构， 拼接板的两端设有L形凸起，在相邻两个拼接板对接时，L形凸起背对背设置，连接部分还包括将两个L形凸起锁扣在一起的C形扣板。 5. 断路器压杆机构， L形凸起与C形扣板之间过盈配合。 6. 权利要求1或2或3所述的断路器压杆机构， 所述拼接板的至少一个的外部设有用于供操作杆插装的凹槽。 7. 断路器压杆机构， 所述拼接板的其中一个的外部设有用于供操作杆插装的凹槽。 8. 断路器压杆机构， 所述凹槽位于拼接板的外部的中间部位。 9. 断路器压杆机构， 操作杆焊接在拼接板的凹槽部位。 10. 断路器压杆机构， 所述操作杆包括方杆，方杆的一端焊接在拼接板的凹槽部位。 11. 断路器压杆机构， 方杆的另一端还连接有圆杆。 | H01H71/10
一种带手机支架的托盘 | 1.一种带手机支架的托盘，包括托盘主体 和手机放置板 ， 所述托盘主体 与手机放置板 通过整体注塑方式连接，所述托盘主体 包括底板 ，所述底板 的侧边连接有凸边框 ，所述凸边框 的两侧设有托槽 ，所述底板 的下表面四周固定连接有支撑座 ，所述底板 的上表面设有橡胶防滑层 ，所述手机放置板 上设有凹槽 ，所述凹槽 的上端一侧设有限位块 ，所述凹槽 的内部设有橡胶保护垫 。 2. 一种带手机支架的托盘， 所述手机放置板 上的凹槽 的形状为U形，且凹槽 的宽度为8-12mm。 3. 一种带手机支架的托盘， 所述橡胶保护垫 与凹槽 之间通过粘结的方式固定。 4. 一种带手机支架的托盘， 所述托槽 的内部设有防滑纹路。 5. 一种带手机支架的托盘， 所述底板 的下表面上均匀设有加强筋 。 6. 一种带手机支架的托盘， 所述底板 的上表面一侧设有放置槽 。 | H04M1/04; A47G23/06
一种适用性广泛的轻薄型木塑地板 | 1.一种适用性广泛的轻薄型木塑地板， 包括： 两个地板本体； 弧形板，所述弧形板的底部开设有多个卡设凹口； 两个卡键条，所述卡键条的下端可拆卸连接有卡板，所述卡板的侧部开设有凹部； 所述卡键条卡设在所述卡设凹口中，一块所述地板本体对应一个凹部，所述地板本体卡设在所述凹部中，所述地板本体的上表面与所述弧形板的下表面贴合； 所述地板本体的上表面分别固定有一个限位条，当一个所述卡键条卡设在最左侧的所述卡设凹口中，另一个所述卡键条卡设在最右侧的所述卡设凹口中时，所述弧形板的两侧分别抵住一个所述限位条。 2. 适用性广泛的轻薄型木塑地板， 所述卡键条的两侧具有凸齿部，所述卡设凹口的内壁上具有能够与所述凸齿部啮合的凹齿部。 3. 适用性广泛的轻薄型木塑地板， 所述卡键条的底部开设有横截面为等腰梯形的凹坑，所述卡板的上端固定有横截面为等腰梯形的卡头，所述卡头卡设在所述凹坑中。 4.如权利要求3述的适用性广泛的轻薄型木塑地板， 用于卡设在所述凹部中的所述地板本体的一侧上倒有圆角。 5. 适用性广泛的轻薄型木塑地板， 所述弧形板的弧面上具有多个与所述地板本体轴向相互平行的细条纹。 6.一种适用性广泛的轻薄型木塑地板， 包括： 两个地板本体； 弧形板，所述弧形板的底部开设有多个卡设凹口； 两个卡键条，所述卡键条的下端可拆卸连接有卡板，所述卡板的侧部开设有凹部； 所述卡键条卡设在所述卡设凹口中，一块所述地板本体对应一个凹部，所述地板本体卡设在所述凹部中，所述地板本体的上表面与所述弧形板的下表面贴合； 所述地板本体的上表面分别固定有一个限位条，当一个所述卡键条卡设在最左侧的所述卡设凹口中，另一个所述卡键条卡设在最右侧的所述卡设凹口中时，所述弧形板的两侧分别抵住一个所述限位条； 所述地板本体的表面固定有多个香樟木条，所述香樟木条的上表面贴覆有防水贴面，所述地板本体的表面涂覆有纳米银层； 所述弧形板的表面贴覆有三氧化二铝耐磨贴面。 | E04F15/02; E04F15/18
一种弹性抵接式地面清理机器人 | 1.一种弹性抵接式地面清理机器人， 包括控制主体、滚轮、吸尘装置、喷雾装置、扫地装置、拖地机构；所述的控制主体的底部两侧安装滚轮；所述的两个滚轮之间依次安装吸尘装置、喷雾装置、扫地装置、拖地机构；所述的控制主体控制滚轮的移动；所述的扫地装置包括驱动电机、驱动杆、连接柱、扫把、抵压弹簧；所述的驱动电机安装在控制主体的内部；所述的驱动电机控制驱动杆的旋转；所述的驱动杆从下端向上延伸有一个螺纹槽；所述的连接柱的外侧面上设有外螺纹；所述的连接柱上端通过外螺纹连接在驱动杆的螺纹槽内，连接柱的下端和扫把固定；所述的驱动杆的螺纹槽内设有抵压弹簧；所述的连接柱的上端抵压在抵压弹簧的下端；所述的拖地机构包括拖把、弹簧、卡接机构；所述的弹簧安装在控制主体的底部；所述的卡接机构的上端和弹簧固定；所述卡接机构的下端和拖把固定。 2. 弹性抵接式地面清理机器人， 所述的卡接机构包括卡接板、穿接板；所述的卡接板上端固定在弹簧上；所述的穿接板固定在拖把上端；所述的卡接板下端设有卡接槽；所述的穿接板穿接在卡接板的卡接槽内。 3. 弹性抵接式地面清理机器人， 所述的卡接槽和穿接板均呈T形结构。 4. 弹性抵接式地面清理机器人， 所述的扫地装置还包括锁定机构；所述的锁定机构包括锁定螺杆、设于驱动杆上的穿接孔、设于连接柱上的螺纹孔；所述的锁定螺杆穿过驱动杆上的穿接孔并螺纹连接在连接柱的螺纹孔内。 5. 弹性抵接式地面清理机器人， 所述的扫把包括多个环形的扫地圈；所述的多个扫地圈直径依次递减构成同心结构。 6. 弹性抵接式地面清理机器人， 所述的扫地圈的截面呈上小下大的锥形结构。 | A47L11/00; A47L11/40
一种提高框架柱延性的对焊箍筋 | 1.一种提高框架柱延性的对焊箍筋，包括框架柱 、框架梁 ，以分布在框架柱 上的加密区箍筋 ； 所述加密区箍筋 位于框架梁 这一侧的第一个箍筋的头尾结合处分别采用闪光对焊结构 ；使第一个箍筋形成对焊封闭箍筋结构 。 2. 提高框架柱延性的对焊箍筋， 所述对焊封闭箍筋结构 的位置，分别距离框架柱 端部45mm～50mm。 3. 提高框架柱延性的对焊箍筋， 所述闪光对焊结构 位于对焊封闭箍筋结构 的中部。 | E04B1/20; E04C3/34; E04C5/06
一种生活用便于拆卸的照明装置 | 1.一种生活用便于拆卸的照明装置，包括固定座 ，所述固定座 固定安装在墙壁顶部， 所述固定座 底部中心位置设有连接槽 ，所述连接槽 的内壁上对称设有两组锁紧装置，所述连接槽 的底部固定设有接线柱 ，所述接线柱 与外部电源相连，所述固定座 的底部设有环形槽 ，所述环形槽 内胶接有环形永磁片 ，所述固定座 下方设有底座 ，所述底座 的顶部中心位置设有连接台 ，所述连接台 插接在所述连接槽 内，所述连接台 的顶部位于所述接线柱 的位置设有接线槽 ，所述接线柱 插接在所述接线槽 内，所述连接台 外壁上对应所述锁紧装置的位置设有卡槽 ，所述底座 顶部对应所述环形槽 的位置胶接有环形铁片 ，所述环形铁片 吸合在所述环形永磁片 上，所述底座 的底部固定设有灯座 ，所述灯座 与所述接线槽 通过导线相连，所述灯座 上卡接有灯管 ，所述灯管 与所述灯座 电连接，所述底座 的底部边缘上设有卡扣 ，所述底座 的下方设有灯罩 ，所述灯罩 的边缘卡接在所述卡扣 上。 2. 一种生活用便于拆卸的照明装置， 所述锁紧装置包括柱形槽 ，所述柱形槽 设置在所述连接槽 的内壁上，所述柱形槽 内卡接有球形柱 ，所述球形柱 与所述柱形槽 的底部之间固定连接有弹簧 ，所述球形柱 的球形端延伸到柱形槽 的外侧，并卡接在所述卡槽 内。 3. 一种生活用便于拆卸的照明装置， 所述灯罩 为透明结构。 4. 一种生活用便于拆卸的照明装置， 所述底座 的底部设有反光层。 5. 一种生活用便于拆卸的照明装置， 所述底座 的边缘位置上设有对应的扣槽 。 | F21S8/00; F21V17/16; F21V21/03; F21V7/28
手机指纹解锁软板专用立体补强钢片 | 1.一种手机指纹解锁软板专用立体补强钢片， 所述的钢片包括钢片主体和背胶，背胶固定设置在钢片主体背面，钢片主体一侧的左右两边分别向外伸出设置有翅板，两个翅板分别为第一翅板和第二翅板，第一翅板上开设有第一固定孔，第二翅板上开设有第二固定孔，第一翅板和第二翅板中间位置设置有竖向固定板，竖向固定板与钢片主体垂直设置，竖向固定板中间开设有通孔，竖向固定板与第一翅板之间以及竖向固定板与第二翅板之间分别设置有圆弧缺口。 2. 手机指纹解锁软板专用立体补强钢片， 所述的背胶边沿距离钢片主体边沿为0.10mm~0.15mm。 3. 手机指纹解锁软板专用立体补强钢片， 所述的第一固定孔开设在第一翅板中间位置。 4. 手机指纹解锁软板专用立体补强钢片， 所述的第二固定孔开设在第二翅板中间位置。 5. 手机指纹解锁软板专用立体补强钢片， 所述的第一固定孔和第二固定孔的直径为0.80mm~1.00mm。 6. 手机指纹解锁软板专用立体补强钢片， 所述的第一固定孔和第二固定孔的直径为0.90mm。 7. 手机指纹解锁软板专用立体补强钢片， 所述的圆弧缺口呈半圆形。 8. 手机指纹解锁软板专用立体补强钢片， 所述的半圆形圆弧缺口的半径为0.33mm。 | H04M1/02
一种LED投光灯 | 1.一种LED投光灯， 包括: 支架； 中空的挡光罩，所述挡光罩可转动地设于所述支架上； 散热器，所述散热器设于所述挡光罩内，所述散热器包括顶板以及从所述顶板底面伸出的若干散热荆条； 光源基板，所述光源基板设于所述顶板的顶面上，在所述光源基板上设置有交直流整流模块、LED光源模块以及驱动芯片，所述交直流整流模块的输入端与交流市电连接，输出端与所述LED光源模块以及所述驱动芯片连接，其中所述LED光源模块包括多个依次连接的LED灯珠，在每个所述LED灯珠上罩设有透镜，在所述挡光罩与所述散热器的顶板之间所围成的空间里灌注有密封胶以将所述光源基板密封着。 2. 一种LED投光灯， 所述支架包括左支撑板、右支撑板以及连接在所述左支撑板下端与所述右支撑板下端之间的底板，所述挡光罩可转动地设于所述左支撑板与所述右支撑板之间。 3. 一种LED投光灯， 还包括有螺丝，通过所述螺丝将所述挡光罩与所述左支撑板以及所述右支撑板安装在一起。 4. 一种LED投光灯， 所述支架是采用镀锌板制成的。 5. 一种LED投光灯， 在所述挡光罩的顶部开口内设有玻璃板。 6. 一种LED投光灯， 在所述挡光罩两侧的内壁上分别设有连接杆，所述散热器的顶板抵在所述连接杆的底面上并且通过螺丝与其锁紧在一起。 7. 一种LED投光灯， 所述散热荆条包括多条且沿所述顶板的左右方向间隔均匀排列，在相邻的2条散热筋条之间形成散热风道，每条所述散热荆条的直径由上而下逐渐减小。 | F21K9/20; F21V21/10; F21V29/70; F21V23/00; F21V19/00; F21V5/04; F21V31/00; F21V17/12; F21Y115/10
一种烧伤科用换药车 | 1.一种烧伤科用换药车，包括支架组件 、靠板 、救援药物箱 、支杆 以及床板组件 ， 所述支杆 设有四个，四个所述支杆 均安装在床板组件 下端，所述床板组件 下端安置有救援药物箱 ，所述救援药物箱 设置在四个支杆 内侧，所述靠板 安装在床板组件 上端，所述床板组件 上端安置有支架组件 ，所述支架组件 内侧设置有靠板 ； 所述支架组件 包括连接板 、移动杆 、固定杆 、电动缸 、延伸板 以及横板 ，所述移动杆 、固定杆 以及电动缸 均设有两个，所述固定杆 内部底端安置有电动缸 ，所述电动缸 上端设置有移动杆 ，所述移动杆 对称安装在连接板 下端，所述移动杆 装配在固定杆 上侧，所述连接板 右端安置有横板 ，所述横板 右端镶嵌有延伸板 ； 所述床板组件 包括上层板 、弹簧 、下层板 以及海绵 ，所述固定杆 对称安装在海绵 上端，所述海绵 下端安置有上层板 ，所述弹簧 设有两个以上，两个以上所述弹簧 均安装在上层板 下端，两个以上所述弹簧 均设置在下层板 上端，所述上层板 通过弹簧 与下层板 相连接，所述救援药物箱 和支杆 均安装在下层板 下端。 2. 一种烧伤科用换药车， 所述延伸板 和横板 下端均装配有辅助挂钩。 3. 一种烧伤科用换药车， 所述延伸板 通过滑轨与横板 相连接。 4. 一种烧伤科用换药车， 所述救援药物箱 前端安装有辅助拉手。 5. 一种烧伤科用换药车， 所述支杆 下端装配有脚轮。 6. 一种烧伤科用换药车， 所述下层板 左右两端均安装有推杆。 | A61G1/02; A61G12/00; A61G1/04
改进型养殖鱼鱼池富氧装置 | 1.改进型养殖鱼鱼池富氧装置，包括浮箱 ，浮箱 为中空结构，且浮箱 内密封有空气， 所述浮箱 上焊接有导轨 ，且导轨 的竖截面为C形结构，导轨 的两侧内壁上均开有卡槽 ，且两个卡槽 的底部内壁和底部内壁上均焊接有齿条 ，所述导轨 内安装有推进装置，所述推进装置包括壳体 ，且壳体 内设有双输出轴电机，且双输出轴电机两端的输出轴上均套接有位于壳体 外侧的齿轮 ，齿轮 位于卡槽 底部内壁和底部内壁的两个齿条 之间，且齿轮 分别与两个齿条 啮合，且壳体 的顶部通过圆杆连接有固定杆 ，固定杆 为C形结构，且固定杆 远离壳体 的两端之间设有混氧装置 ，且混氧装置 包括箱体 ，箱体 的横截面为菱形结构，且箱体 的两边外壁之间均焊接有连接杆 ，且两个连接杆 通过连杆连接，且连杆的中部固定有气泵 ，且气泵 的出气口通过导管连接有混氧器，所述混氧器包括中空结构的固定圈，且固定圈套接于气泵 的外壁，且固定圈上连接有等距离分布的导管，且导管远离固定圈的一端连接有砂头 。 2. 改进型养殖鱼鱼池富氧装置， 所述浮箱 和导轨 的横截面均为椭圆环状结构或圆环装结构，且浮箱 的浮力大于导轨 的重力。 3. 改进型养殖鱼鱼池富氧装置， 所述箱体 的外壁上设有等距离分布的通孔，且通孔的孔径为2-3mm，且箱体 前进方向上两边的夹角为30°-45°。 4. 改进型养殖鱼鱼池富氧装置， 所述壳体 底部外壁的两边均安装有万向轮，且万向轮与导轨 的底部内壁配合。 5. 改进型养殖鱼鱼池富氧装置， 所述气泵 密封于密封壳内，且气泵 的进气口连接有橡胶导管，且橡胶导管远离气泵的一端通过螺丝与导轨 的顶部外壁固定连接。 6. 改进型养殖鱼鱼池富氧装置， 所述双输出轴电机和气泵 均连接有开关，且开关连接有DATA-7311型控制器。 | A01K63/04; A01K63/00
一种护理盒 | 1.一种护理盒，包括第一盒体 、注射液存放盒 和消毒酒精存放盒 ， 所述注射液存放盒 和消毒酒精存放盒 均固定在第一盒体 的内底面上，所述注射液存放盒 包括第二盒体 和第二盒盖 ，所述第二盒体 中水平设有保温板 和隔板 ，所述隔板 的上端与保温板 的下端固定连接，所述隔板 的下侧设有冰袋 ，所述保温板 上等间距设有多个凹腔 ，所述凹腔 内设有卡紧机构 ，所述第二盒体 对应冰袋 的位置设有侧门；所述消毒酒精存放盒 包括第三盒体 和第三盒盖 ，所述第三盒盖 的前后两端均通过滑动机构 与第三盒体 连接，所述第三盒盖 上竖直设有开口，所述开口内设有限位机构 。 2. 一种护理盒， 所述卡紧机构 包括弧形弹片 、第一滑块 、第一滑槽 、第一弹簧 和竖杆 ，所述弧形弹片 对称设置在凹腔 的左右两侧，所述弧形弹片 的一端与保温板 的底面固定连接，所述弧形弹片 的另一端与第一滑块 的侧壁固定连接，所述第一滑槽 竖直设于所述弧形弹片 上方的保温板 侧壁上，所述第一滑块 位于第一滑槽 中，所述第一滑块 的上端与竖杆 的下端固定连接，所述第一滑块 的下端与第一弹簧 的一端固定连接，所述第一弹簧 的另一端与第一滑槽 的侧壁固定连接。 3. 一种护理盒， 所述滑动机构 包括第二滑块 、第二滑槽 和第二弹簧 ，所述第二滑槽 的一端与第三盒体 的外侧壁固定连接，所述第二弹簧 和第二滑块 均位于第二滑槽 中，所述第二弹簧 的一端与第二滑槽 的侧壁固定连接，所述第二弹簧 的另一端与第二滑块 固定连接，所述第二滑块 靠近第三盒体 的一端与第三盒盖 的侧壁固定连接。 4. 一种护理盒， 所述限位机构 包括限位块 、第一凸块 和第二凸块 ，所述限位块 位于开口中，所述限位块 的上端与第一凸块 固定连接，所述限位块 的下端与第二凸块 固定连接，所述第三盒盖 的下端设有与第二凸块 对应的凹槽，且所述第一凸块 和第二凸块 均大于开口的大小。 5. 一种护理盒， 所述第三盒盖 和第二凸块 的下端均设有密封圈。 6. 一种护理盒， 所述隔板 对应凹腔 底部位置均匀设有通风口。 | B65D25/10; B65D81/18
钢筋弯曲机 | 1.一种钢筋弯曲机，包括工作台 ，所述工作台 上设有转动圆盘 ，所述转动圆盘 上设有芯轴 以及弯曲轴 ，所述工作台 上还设有位于转动圆盘 外的固定部 ， 所述转动圆盘 上还设有滑动槽 ，所述弯曲轴 滑动连接于所述滑动槽 内，所述滑动槽 呈圆弧状设置，所述转动圆盘 内还设有转动空腔，所述转动空腔连通于所述滑动槽 ，且所述转动空腔内设有位于所述滑动槽 所处圆周的圆心处的转动轴 ，所述转动轴 上连接有水平设置的连接杆 ，所述连接杆 远离所述转动轴 的另一端连接于所述弯曲轴 上，所述转动轴 上还设有驱动其发生转动的转动件。 2. 钢筋弯曲机， 所述转动件包括固定于所述转动轴 上的转动手轮 ，所述转动手轮 上设有用于驱动转动手轮 发生转动的操作把手 ，所述操作把手 铰接于所述转动手轮 上表面的外缘处，所述转动盘的上表面沿转动手轮 周向设有多个限位卡槽 ，所述操作把手 卡接于所述限位卡槽 中。 3. 钢筋弯曲机， 所述滑动槽 的外缘的侧壁上设有多个限位卡爪 ，所述限位卡爪 一端转动连接于所述滑动槽 侧壁上，且另一端沿所述限位卡爪 与滑动槽 所在圆周的连接处的切线向靠近所述芯轴 的方向延伸，所述限位卡爪 靠近所述芯轴 的一端端部与所述滑动槽 内缘侧壁之间的间距等于所述弯曲轴 的直径。 4. 钢筋弯曲机， 所述限位卡爪 与所述滑动槽 侧壁连接处设有防止限位卡爪 向靠近芯轴 方向发生转动的限位板 ，所述限位卡爪 一侧抵接于所述限位板 上且另一侧上设有处于压缩状态的弹性连接件 ，所述弹性连接件 远离所述限位卡爪 的另一端固定连接于所述滑动槽 外缘侧壁上。 5. 钢筋弯曲机， 所述滑动槽 竖直方向截面成T形设置，所述弯曲轴 底部设有与所述滑动槽 配合的T形滑动部。 6. 钢筋弯曲机， 所述滑动槽 两端还连接有延伸至转动圆盘 内部的缓冲腔 ，所述缓冲腔 与所述滑动槽 处于同一个圆周上，所述滑动槽 上滑动连接有用于封闭滑动槽 上开口的封板 ，所述封板 两端滑动连接于所述缓冲腔 内。 7. 钢筋弯曲机， 所述封板 包括连接于弯曲轴 两侧的成圆弧状设置的两段，且每段所述封板 长度等于所述滑动槽 的长度。 8. 钢筋弯曲机， 所述滑动槽 至少一侧在与所述转动圆盘 上表面接触处设有标明所述弯曲轴 与芯轴 之间间距数值的刻度线 。 | B21F1/00
一种基于MSP430的低功耗数字探空仪 | 1.一种基于MSP430的低功耗数字探空仪， 包括处理器和与处理器分别相连的温度传感器、湿度传感器、压力传感器、气体颗粒物传感器、定位模块、复位电路、时钟电路、无线信号发射模块和电源模块，所述处理器包括MSP430F149单片机。 2. 一种基于MSP430的低功耗数字探空仪， 所述定位模块包括UO363D北斗定位模块。 3. 一种基于MSP430的低功耗数字探空仪， 所述气体颗粒物传感器包括DSM501A检测仪。 4. 一种基于MSP430的低功耗数字探空仪， 所述无线信号发射模块包括无线射频模块nRF401，所述无线射频模块nRF401与处理器之间通过编码调制模块进行数据通信。 5. 一种基于MSP430的低功耗数字探空仪， 所述温度传感器包括热敏电阻。 6. 一种基于MSP430的低功耗数字探空仪， 所述湿度传感器件包括湿敏电容。 7. 一种基于MSP430的低功耗数字探空仪， 所述电源模块包括风光互补型蓄电池和/或太阳能电池。 8. 一种基于MSP430的低功耗数字探空仪， 所述压力传感器包括变容式硅膜盒。 | G01W1/08
宽带滤光光谱成像仪 | 1.一种宽带滤光光谱成像仪， 包括沿光路方向依次设置的第一成像镜、狭缝、准直透镜、第一光栅组件、第一聚光透镜、空间光调制器、第二聚光透镜、第二光栅组件、第二成像镜和线阵探测器；所述空间光调制器用于实现宽带滤光并进行不同光谱向量的切换。 2. 宽带滤光光谱成像仪， 所述第一光栅组件包括沿光路方向依次设置的起偏器和第一光栅；所述第二光栅组件包括沿光路方向依次设置的第二光栅和检偏器。 3. 宽带滤光光谱成像仪， 所述空间光调制器为液晶空间光调制器。 | G01J3/28; G01J3/02
一种石材机械导轨 | 1.一种石材机械导轨，其结构包括导轨 、端盖 、滑块 、注油阀 、石材夹块 ，所述导轨 嵌设于滑块 底部，所述端盖 通过螺栓铆合连接于滑块 尾端，所述滑块 通过螺栓铆合连接于注油阀 与端盖 之间，所述注油阀 通过螺栓铆合连接于滑块 顶端，所述石材夹块 通过螺栓铆合连接于滑块 侧表面， 所述导轨 设有限位孔 ，所述限位孔 均匀等距嵌设于导轨 上表面； 所述端盖 设有端盖盖板 、滑轨锁紧调节杆 ，所述端盖盖板 通过螺栓铆合连接于端盖 外表面，所述滑轨锁紧调节杆 通过螺纹啮合连接于端盖 侧表面上； 所述滑块 设有螺栓孔 ，所述螺栓孔 均匀等距嵌设于滑块 上表面； 所述注油阀 设有刮油片 、注油嘴 、内腔 、连接杆 ，所述刮油片 通过连接杆 连接于内腔 顶部，所述注油嘴 通过螺纹啮合连接于刮油片 上表面，所述内腔 嵌设于注油阀 内部，所述连接杆 嵌设于内腔 与刮油片 之间； 所述石材夹块 设有压缩杆 、压板 、防滑橡胶垫 、固定底板 、固定孔 ，所述压缩杆 通过螺纹啮合连接于压板 与固定底板 之间，所述压板 通过螺纹啮合连接于压缩杆 顶部，所述防滑橡胶垫 嵌设于固定底板 上表面，所述固定底板 通过螺栓铆合连接于滑块 侧表面上，所述固定孔 嵌设于固定底板 侧表面。 2. 一种石材机械导轨， 所述滑轨锁紧调节杆 为圆形杆状结构，所述滑轨锁紧调节杆 通过螺纹啮合连接于端盖 侧表面上，所述滑轨锁紧调节杆 设有固定条 、锁扣 、迷宫式密封圈 、循环器 、外壳 。 3. 一种石材机械导轨， 所述固定条 通过螺栓铆合连接于外壳 外表面上，所述锁扣 贯穿固定条 嵌设于外壳 上，所述迷宫式密封圈 嵌设于外壳 与丝杠 之间，所述循环器 嵌设于丝杠 上表面，所述外壳 垂直焊接于密封板 底部。 4. 一种石材机械导轨， 所述滑轨锁紧调节杆 设有滚珠 、密封板 、丝杠 ，所述滚珠 均匀等距嵌设于丝杠 外表面上，所述密封板 垂直焊接于外壳 顶端，所述丝杠 通过螺纹啮合连接于滑块 与导轨 之间。 5. 一种石材机械导轨， 所述滚珠 为圆形实心结构，所述滚珠 嵌设于丝杠 外表面上，所述滚珠 为双排环形嵌设构造，所述滚珠 均匀等距嵌设于丝杠 与外壳 之间。 6. 一种石材机械导轨， 所述密封板 为圆形板状结构，所述密封板 设有油孔，所述油孔为圆形结构，所述油孔嵌设于密封板 侧表面上，所述油孔通过螺纹与注油阀 相连接，所述密封板 设有连接孔，所述连接孔为圆形结构，所述连接孔均匀等距嵌设于密封板 上。 7. 一种石材机械导轨， 所述压缩杆 设有顶部连接头 、支杆 、减震弹簧 、底部连接头 ，所述顶部连接头 垂直焊接于支杆 顶部，所述支杆 通过过度配合连接于压缩杆 上，所述减震弹簧 嵌设于压缩杆 内部，所述底部连接头 垂直焊接于压缩杆 底部。 | B28D7/04
一种基于花环肉质软珊瑚防污结构的防污蒙皮 | 1.一种基于花环肉质软珊瑚防污结构的防污蒙皮， 包括有底层 、胶层 、润滑液层 和凝胶层 ，底层 、胶层 、润滑液层 和凝胶层 从内到外依次结合在一起。 2. 一种基于花环肉质软珊瑚防污结构的防污蒙皮， 所述润滑液层 的润滑液粘度系数为η，航行速度ν≦5节时，1.223≤η≤1.335，航行速度5节≦ν≦10节时，1.579≤η≤2.655。 | B32B3/08; B32B5/18; B32B5/02; B32B33/00; B63B59/04
一种中心凹陷多沟道光纤 | 1.一种中心凹陷多沟道光纤， 其包括：纤芯、沟道层、内包层、外包层及保护层，所述沟道层包覆于所述纤芯，所述内包层包覆于所述沟道层，所述外包层包覆于所述内包层，所述保护层包覆于所述外包层，所述纤芯、所述沟道层、所述内包层、所述外包层及所述保护层的截面圆心重合，所述纤芯包括第一结构与第二结构，所述第一结构穿设于所述第二结构，且所述第一结构与所述第二结构的截面圆心重合，所述第二结构的折射率高于所述第一结构的折射率，所述沟道层包括沟层及道层，若干所述沟层与若干所述道层交错设置形成所述沟道层，所述道层的折射率高于所述沟层的折射率，所述第二结构的折射率高于所述道层的折射率，所述第一结构的折射率高于所述道层的折射率。 2. 中心凹陷多沟道光纤， 所述外包层和所述保护层均为有机树脂材料。 3. 中心凹陷多沟道光纤， 所述道层的折射率与所述沟层的折射率的差值为0.00035-0.0006，所述第二结构的折射率与所述道层的折射率的差值为0-0.0005。 4. 中心凹陷多沟道光纤， 所述沟层的宽度为1-10μm，所述道层的宽度为1-10μm，所述纤芯1的直径为20-50μm。 | G02B6/02; G02B6/036
粉末冶金盘毂芯极限扭矩值测试装置 | 1.一种粉末冶金盘毂芯极限扭矩值测试装置，其特征在于它包括固定的工作台板 ，所述工作台板 上的左右两侧分别设置有一个支撑座 ，所述支撑座 上固定有花键固定套 ，两个花键固定套 之间连接有花键 ，所述花键 的中部套装有待测试的粉末冶金盘毂芯 ，所述粉末冶金盘毂芯 上套装有模拟盘毂套 ，模拟盘毂套 内表面的齿槽与粉末冶金盘毂芯 外表面的齿形相互配合，所述模拟盘毂套 通过多根定位销 固定于一个旋转盘 的中心，所述旋转盘 的外圈表面设置有弧形齿条，所述工作台板 的后端设置有一个固定座 ，固定座 内螺纹连接有一个向前的螺栓 ，螺栓 的后端用于连接扳手 ，螺栓 的前端连接有前后方向的齿条 ，齿条 搁置于工作台板 上，齿条 的齿面向上且与旋转盘 上的弧形齿条相互配合，所述螺栓 与齿条 之间连接有一个压力传感器 ，所述工作台板 的前端设置有一个向后布置的数显位移表 ，数显位移表 与齿条 在同一直线上。 2. 一种粉末冶金盘毂芯极限扭矩值测试装置，其特征在于所述支撑座 上通过花键固定套夹持座 固定有花键固定套 。 3. 一种粉末冶金盘毂芯极限扭矩值测试装置，其特征在于弧形齿条设置于旋转盘 的下半段的外圈表面。 | G01N3/22
一种双盖式立式压力蒸汽灭菌装置 | 1.一种双盖式立式压力蒸汽灭菌装置， 包括外桶和位于所述外桶内的内桶，所述内桶和外桶之间设置有加热装置，所述内桶侧壁具有蒸汽流通孔，所述灭菌装置还包括第一盖和铰接在所述第一盖上的第二盖，所述第一盖铰接在所述外桶上；所述第一盖上表面具有第一凹槽，所述第一凹槽内具有电磁放气阀，所述第二盖上设置有用于控制所述电磁放气阀的控制开关，所述第二盖下表面具有喇叭形的第二凹槽，所述灭菌装置还包括喇叭形的出气装置，所述第二凹槽和出气装置通过管路连接。 2. 双盖式立式压力蒸汽灭菌装置， 所述管路为软管。 3. 双盖式立式压力蒸汽灭菌装置， 所述第一凹槽为圆柱形凹槽。 4. 双盖式立式压力蒸汽灭菌装置， 喇叭形的第二凹槽的进气口位于所述电磁放气阀正上方。 5. 双盖式立式压力蒸汽灭菌装置， 所述内桶通过支撑架固定在所述外桶内。 6. 双盖式立式压力蒸汽灭菌装置， 所述第一凹槽内还具有安全阀。 7. 双盖式立式压力蒸汽灭菌装置， 所述灭菌装置还包括控制器和操作面板。 | A61L2/07; A61L2/26
一种新型现代化生活的节能性LED灯设备 | 1.一种新型现代化生活的节能性LED灯设备，包括LED灯设备 ， 所述LED灯设备 的底端设置有支撑底座 ，所述支撑底座 的内部设置有蓄电板 ，所述支撑底座 的底端设置有吸盘 ，所述支撑底座 的顶端设置有伸缩支撑杆 ，所述伸缩支撑杆 的一端设置有安装板 ，所述安装板 分为第一安装板 和第二安装板 ，所述第一安装板 的内部设置有旋转开关 和电路板 ，所述第二安装板 的内侧设置有RIAATL电控箱 ，所述第二安装板 的内部设置有亮度调节器 和触摸感应器 ，所述安装板 的中部设置有LED灯管 ，所述LED灯管 的一侧设置有保护框 。 2. 一种新型现代化生活的节能性LED灯设备， 所述支撑底座 与吸盘 通过聚四氟乙烯粘合连接。 3. 一种新型现代化生活的节能性LED灯设备， 所述安装板 的表面设置有抗压凸块 ，所述伸缩支撑杆 与安装板 通过旋转轴连接。 4. 一种新型现代化生活的节能性LED灯设备， 所述安装板 和支撑底座 的内部设置有防潮垫。 5. 一种新型现代化生活的节能性LED灯设备， 所述保护框 与旋转开关 配合使用。 6. 一种新型现代化生活的节能性LED灯设备， 所述保护框 的表面设置有耐摩擦涂层。 7. 一种新型现代化生活的节能性LED灯设备， 所述LED灯设备本体 的表面设置有抗氧化涂层。 | F21S8/00; F21V19/00; F21V21/22; F21V23/04; F21V15/01; F21Y115/10
一种医疗辅助照明器具 | 1.一种医疗辅助照明器具， 包括圆弧形照明灯罩 ，所述圆弧形照明灯罩 的右端安装有辅助照明灯盒 ，所述辅助照明灯盒 的顶部安装有顶部固定板 ，所述顶部固定板 的正下方安装有装饰彩色亚克力材质筒 ，所述装饰彩色亚克力材质筒 内安装有装饰吊杆 ，所述装饰吊杆 的底部安装有环形蜡烛LED灯 。 2. 一种医疗辅助照明器具， 所述辅助照明灯盒 的右端安装有指示灯罩 ，所述指示灯罩 上设有警报灯器 和指示标示LED带灯 ，所述警报灯器 上安装有警报发声器座 和金属插电片 。 3. 一种医疗辅助照明器具， 所述装饰吊杆 为透明亚克力材质。 4. 一种医疗辅助照明器具， 所述环形蜡烛LED灯 的下端安装有装饰吊坠 。 | F21S8/00; F21V3/00; F21V17/12; F21Y115/10; F21W131/20
一种新型化工原料桶搬运车 | 1.一种新型化工原料桶搬运车，包括底座 ， 所述底座 的底部安装有自锁滑轮 ，且底座 的上部从左到右设置有支撑座 、支柱 和液压油箱 ，所述液压油箱 的一侧连接有液压泵 ，所述液压泵 的上方位于液压油箱 的一侧固定有蓄电池 ，所述液压油箱 的上部设置有液压杆 ，所述液压杆 的上端安装有固定片 ，所述支柱 的一侧设置有抱拖 ，所述抱拖 的同侧位于支柱 上连接有固定杆 ，所述支柱 的上端安装有把手 ，所述把手 的一侧固定有固定板 和开关 ，所述开关 在固定板 的一侧，所述支柱 的一侧固定有与固定板 连接的第一调节板 ，且支柱 的一侧安装有与把手 连接的第二调节板 ，所述第一调节板 和第二调节板 的中间位置处均开设有卡扣槽 ，所述支柱 的内部嵌有向上延伸的伸缩杆 ，所述伸缩杆 上端固定有原料桶下卡片 ，所述原料桶下卡片 的两端设置有挡板 ，所述固定片 与原料桶下卡片 通过原料桶上卡片 连接固定，所述支柱 的底端通过支撑座 连接有万向滑轮 ，所述支撑座 上设置有拖物滑轮 ，所述液压泵 和蓄电池 均与开关 电性连接。 2. 一种新型化工原料桶搬运车， 所述拖物滑轮 共设置有两个，且两个拖物滑轮 安装在支撑座 的两侧。 3. 一种新型化工原料桶搬运车， 所述把手 上包裹有防滑套。 4. 一种新型化工原料桶搬运车， 所述万向滑轮 共设置有两个，且两个万向滑轮 分别安装在支撑座 的两端。 5. 一种新型化工原料桶搬运车， 所述固定片 设置有两个，且两个固定片 通过螺栓固定连接。 | B62B3/02; B62B5/00
一种改进型汽车空调线束 | 1.一种改进型汽车空调线束，包括上线束 和下线束 ， 所述上线束 和下线束 之间设有一延展部 ，所述延展部 包括基座 、延展线 和两根基柱 ，两根所述基柱 分别焊接在所述基座 的两侧面，在所述基座 上设有一通孔，所述延展线 穿过所述通孔，所述延展线 的两端设有接口件 ，在所述上线束 和下线束 上均设有与所述接口件 相适应的插件 。 2. 一种改进型汽车空调线束， 所述延展部 外设有绝缘胶套。 3. 一种改进型汽车空调线束， 所述基柱 为圆柱结构，在所述基柱 的表面没有螺纹。 4. 一种改进型汽车空调线束， 所述延展线 为螺旋状。 | B60H1/00; B60R16/02
一种可降温升温的除湿机 | 1.一种可降温升温的除湿机，包括除湿机外壳 、降温腔 、升温腔 和进气口 ， 所述除湿机外壳 顶部固定开设有进气口 ，所述进气口 底部固定连接有进气管 ，所述进气管 中部与升温腔 固定连接，所述升温腔 靠近进气管 一侧固定安装有电热增温器 ，所述电热增温器 另一侧固定安装有竹炭吸附层 ，所述竹炭吸附层 另一侧与除湿机外壳 固定连接有固定架 ，所述固定架 上部固定安装有升温风机 ，所述除湿机外壳 对应升温风机 位置开设有升温出风口 ；所述进气管 底部与降温腔 固定连接，所述降温腔 靠近进气管 一侧固定安装有冷凝器 ，所述冷凝器 另一侧与除湿机外壳 固定连接有固定架 ，所述固定架 上部固定安装有降温风机 ，所述除湿机外壳 对应降温风机 位置开设有降温出风口 ，所述除湿机外壳 外壁位于降温出风口 与升温出风口 之间位置固定安装有控制面板 ，所述控制面板 分别与升温风机 、降温风机 、冷凝器 和电热增温器 电性连接。 2. 一种可降温升温的除湿机， 所述进气口 内部固定安装有防尘格栅 。 3. 一种可降温升温的除湿机， 所述升温出风口 与降温出风口 内部分别安装有升温调节格栅 与降温调节格栅 。 4. 一种可降温升温的除湿机， 所述降温腔 内部位于冷凝器 下方固定设置有斜坡 。 5. 一种可降温升温的除湿机， 所述斜坡 底部固定安装有出水管 ，所述出水管 与除湿机外壳 固定连接，所述出水管 另一端固定安装有止水阀 。 | F24F1/00; F24H3/02
一种环保液体混合检测仪器 | 1.一种环保液体混合检测仪器，包括底板， 所述底板上设置有储液器，所述储液器内安装有带有通孔的搅拌器，所述搅拌器上方固定有挡板，所述挡板上设置有套筒，所述套筒穿过圆环固定连接转盘，所述转盘上安装有转柄，所述搅拌器内放置有浮标，所述浮标上连接的固定杆穿过所述套筒和所述转盘连接按压轴，所述固定杆上环套有弹簧，所述储液器上方设置有漏斗，所述储液器后端设置有固定架，所述固定架连接所述圆环，所述储液器前端固定有出液管，所述出液管下方设置有存液槽。 2. 环保液体混合检测仪器， 所述漏斗有两个，分别设置在所述储液器的两侧。 3. 环保液体混合检测仪器， 所述弹簧的上端与所述按压轴接触，所述弹簧的下端与所述转盘接触。 | B01F7/16; B01F3/08
一种建筑用的高效实用型弯曲机 | 1.一种建筑用的高效实用型弯曲机，包括机箱 ， 所述机箱 的底端安装有移动轮 ，且机箱 包括有机动室 和两个储轴柜 ，所述机动室 位于两个储轴柜 之间，且储轴柜 的一侧安装有柜门 ，两个所述储轴柜 的内部均设置有若干个安放架 ，且若干个安放架 上分别设有定位轴 和弯曲轴 ，所述定位轴 和弯曲轴 均包括有安放凹槽 、轴体 和安装凸块 ，且安装凸块 固定在轴体 的一端，所述安放凹槽 开设在轴体 上，所述机动室 的内部固定有MR-J2S-5A伺服电机 ，且MR-J2S-5A伺服电机 上安装有减速箱 ，所述机箱 的顶端固定有工作台 ,且工作台 的一侧设置有调控按钮 ，所述工作台 的上方安装有弯曲盘 ，且弯曲盘 上开设有弯曲轴孔 ，所述弯曲盘 通过联轴器与减速箱 的转轴传动连接，所述弯曲盘 的两侧均设置有定位方杠 ，且定位方杠 上开设有定位轴孔 ，两个所述定位方杠 的一侧分别安装有支撑柱 ，所述MR-J2S-5A伺服电机 与调控按钮 电性连接。 2. 一种建筑用的高效实用型弯曲机， 所述储轴柜 与柜门 通过铰链转动连接。 3. 一种建筑用的高效实用型弯曲机， 所述安放凹槽 、安装凸块 、弯曲轴孔 和定位轴孔 上均设置有螺纹。 4. 一种建筑用的高效实用型弯曲机， 所述安装凸块 的直径小于安放凹槽 的直径，且安放凹槽 、弯曲轴孔 和定位轴孔 的直径均相等。 5. 一种建筑用的高效实用型弯曲机， 所述弯曲轴孔 共设置有九个，且九个弯曲轴孔 均匀设置在弯曲盘 上。 | B21F1/00
生物酶甲醛分解液喷雾装置 | 1.生物酶甲醛分解液喷雾装置， 包括用于存储生物质甲醛分解液的存储罐 ，所述存储罐 的内壁设置有腔室，所述腔室内设置有填充有相变材料，所述存储罐 上设置有可拆卸的盖子，所述存储罐 的底部通过管路与泵 的进液口连通，所述泵 的出液口通过管路与手持式喷头器 的进液口连通，所述手持式喷头器 上设置有喷头管 ，所述喷头管 位于手持式喷头器 上间隔布置多个，所述喷头管 与手持式喷头器 构成伸缩式配合。 2. 生物酶甲醛分解液喷雾装置， 所述泵 的出液口与手持式喷头器 的进液口连通的管路上设置有文丘里管 ，所述文丘里管 的管腔两端大、中间小布置，所述文丘里管 两端与管路连通，所述文丘里管 中间管段设置有可安装罐子 的接头 。 3. 权利要求1或2所述的生物酶甲醛分解液喷雾装置， 所述手持式喷头器 包括用于手持式盒体 ，所述手持式盒体 内设置有可移动的滑板 ，所述滑板 将手持式盒体 分割成两个独立腔室，所述喷头管 的一端与滑板 的板面连接，所述喷头管 的另一端伸出手持式盒体 的箱壁且构成滑动式配合。 4. 生物酶甲醛分解液喷雾装置， 所述滑板 的边缘设置有密封圈 与手持式盒体 的内壁构成滑动密封配合，所述滑板 上设置有支撑弹簧 ，所述弹簧 的两端分别与滑板 及手持式盒体 的内壁连接。 5. 生物酶甲醛分解液喷雾装置， 所述手持式喷头器 的进液口设置有连接板 ，所述连接板 上设置有通孔，所述通孔设置有连接软管 与滑板 上的连接孔 连通，所述连接孔 与喷头管 的一端连通。 6. 生物酶甲醛分解液喷雾装置， 所述存储罐 的底部设置有滚轮 ，所述存储罐 的旁侧设置有手推杆 。 | B05B9/04; B01D53/84; B01D53/72
一种银离子面料的纺织裁剪一体机 | 1.一种银离子面料的纺织裁剪一体机，包括织布机 、布料 、卷布辊 、集布桌 、红外线切割仪 、伸缩杆 、底部连接板 和控制系统 ， 所述控制系统 位于所述织布机 下侧一端，且所述布料 从所述织布机 下侧另一端出料，所述织布机 和电动机 驱动连接，所述伸缩杆 固定于所述控制系统 一端，底座 和所述控制系统 下端一侧通过所述底部连接板 固定连接，所述底座 通过底部支架 和所述卷布辊 轴心固定连接且所述卷布辊 置于所述底座 上端，所述集布桌 固定于所述底部支架 四周。 2. 一种银离子面料的纺织裁剪一体机， 所述织布机 上设置有红外线测距仪 。 3. 一种银离子面料的纺织裁剪一体机， 所述伸缩杆 远离所述控制系统 的一侧设置有红外线切割仪 且所述伸缩杆 和所述红外线切割仪 两者均和所述电动机 驱动连接。 4. 一种银离子面料的纺织裁剪一体机， 控制器 和所述电动机 驱动连接。 5. 一种银离子面料的纺织裁剪一体机， 所述控制器 上设置有长度显示屏 、触屏式屏幕 、织布机控制按钮 、切割装置控制按钮 和卷布辊控制按钮 。 6. 一种银离子面料的纺织裁剪一体机， 所述卷布辊 和所述电动机 驱动连接，导布杆 通过固定杆 和所述卷布辊 轴心固定连接。 | D06H7/22; D03J1/08X; D03D49/20
一种高效环保地下暗挖工程用混凝土搅拌站 | 1.一种高效环保地下暗挖工程用混凝土搅拌站，包括贮料场、存放物料的储存装置、与该储存装置相连的搅拌主机， 还包括传送装置、卸料装置及给料装置，所述储存装置、搅拌主机、卸料装置、传送装置均布置在地面以下的地坑内，所述贮料场、给料装置均设置在地面上，所述搅拌主机的出料口下方设置所述的卸料装置，且卸料装置通过传送装置直接将成品混凝土与施工工地相沟通，所述贮料场内设有与所述储存装置的骨料仓相连的所述给料装置，所述给料装置安装在移动小车上。 2. 高效环保地下暗挖工程用混凝土搅拌站， 所述传送装置为传送带或带有混凝土输送泵的传送管。 3. 高效环保地下暗挖工程用混凝土搅拌站， 在移动小车上安装的所述给料装置呈倾斜设置，与水平面间的夹角为35°～60°，下端出口与骨料仓相连，上端设有除尘室，所述除尘室内设有多个喷淋头。 4. 高效环保地下暗挖工程用混凝土搅拌站， 所述移动小车上设有与喷淋头连接的水箱。 5. 高效环保地下暗挖工程用混凝土搅拌站， 所述移动小车的底部设有定位装置。 6. 高效环保地下暗挖工程用混凝土搅拌站， 所述储存装置还包括粉料仓、水储存仓及外加剂仓，所述粉料仓为若干个，呈水平排列在所述搅拌主机一侧，所述骨料仓为至少两个，呈水平排列在紧邻所述粉料仓的所述搅拌主机另一侧处，所述骨料仓的底部设有与所述搅拌主机入料口相连接的输送机，所述水储存仓及外加剂仓设置在所述粉料仓与所述骨料仓之间。 7. 高效环保地下暗挖工程用混凝土搅拌站， 所述输送机采用刮板输送机或带式输送机，其布置结构为平直型或与所述搅拌主机相连的一端具有小倾角的弯折型，所述小倾角的角度为与水平呈12°～16°。 8. 高效环保地下暗挖工程用混凝土搅拌站， 所述粉料仓包括水泥仓及掺和料仓，所述搅拌主机上方设有称量系统，所述水泥仓及各掺和料仓的出料端均通过输送装置与称量系统相连；所述水储存仓及外加剂仓通过控制管路与称量系统相连。 9. 高效环保地下暗挖工程用混凝土搅拌站， 所述输送装置采用螺旋送料机或空气输送斜槽。 10. 高效环保地下暗挖工程用混凝土搅拌站， 所述搅拌站还包括布置在地面上的电控系统，与所述储存装置、搅拌主机、传送装置、卸料装置、给料装置、输送机、称量系统、输送装置电连接。 | B28C9/02; B28C7/00; B28C7/16
振动机慢启动防断装置 | 1.一种振动机慢启动防断装置，包括振动机构、电机 以及用于将振动机构和电机 相连的连接机构 ， 所述振动机构包括壳体 、振动部 和连接头防反钩 ，所述壳体 内部为空腔结构，所述连接头防反钩 设置于壳体 内，所述连接头防反钩 的一端和连接机构 相连，连接头防反钩 的另一端延伸出壳体 外部，且连接头防反钩 的延伸端与振动部 相连，所述壳体 的内壁上靠近连接头防反钩 延伸端的一端设有环形的弹性支撑件 ，所述弹性支撑件 的外表面设有一层金属镀膜层，所述电机 上设有慢启动控制系统 。 2. 一种振动机慢启动防断装置， 所述慢启动控制系统 包括整流器和控制器，所述控制器包括微控制器、功率驱动电路和电流采样电路，所述电流采样电路、微控制器、功率驱动电路和电机依次通过电性相连，所述整流器分别与微控制器、功率驱动电路通过电性相连。 3. 一种振动机慢启动防断装置， 所述连接头防反钩 和振动部 的连接处设有金属加强层。 | B06B1/00; H02P1/16
一种新型大板液晶显示面板 | 1.一种新型大板液晶显示面板，包括上片玻璃基板和下片玻璃基板，所述上片玻璃基板和下片玻璃基板内分别阵列有多个配向相同的第一上层成像单元和第一下层成像单元，且第一上层成像单元配向与第一下层成像单元配向相互垂直， 所述下片玻璃基板空白区域阵列有至少一个第二下层成像单元，所述第二下层成像单元为上片玻璃基板的第一上层成像单元经过上下镜像且逆时针旋转90°后得出；所述上片玻璃基板空白区域阵列有至少一个第二上层成像单元，所述第二上层成像单元为下片玻璃基板的第一下层成像单元经过上下镜像且逆时针旋转90°后得出。 2. 一种新型大板液晶显示面板， 所述新型大板液晶显示面板为TN型液晶显示面板。 3. 一种新型大板液晶显示面板， 所述新型液晶显示面板适用于视角为1:30、4:30、7:30、10:30的液晶显示面板。 | G02F1/1333; G02F1/1337
电子烟及其低温烟具 | 1.一种低温烟具， 所述低温烟具包括： 外筒体，设有第一侧槽； 内管体，嵌套设置在所述外筒体内，所述内管体中用于插置烟支以进行加热处理，所述内管体设置有与所述第一侧槽对应的第二侧槽； 顶出件，包括基体和凸出于所述基体外表面的推动件，所述基体设置在所述内管体中，所述推动件伸出所述第一侧槽和所述第二侧槽； 复位弹簧，套置于所述外筒体和所述内管体之间，所述复位弹簧的顶端与所述外筒体的顶部或所述内管体的顶部相抵接，所述复位弹簧的底端与所述推动件相抵接。 2. 低温烟具， 所述低温烟具还包括加热体，所述加热体贯穿所述基体插设在所述内管体中以对所述烟支进行加热。 3. 低温烟具， 所述低温烟具还包括滑动件，所述滑动件与所述推动件相连接以便于进行推动操作。 4. 低温烟具， 所述基体的外周面与所述内管体的内周面紧贴配合。 5. 低温烟具， 所述外筒体包括外管体、连接于所述外管体底端的底座以及连接于所述外管体顶部的顶罩环。 6. 低温烟具， 所述内管体的外表面设有凸出件，所述凸出件由所述顶罩环压扣，所述凸出件用于抵接所述复位弹簧的顶端。 7. 低温烟具， 所述凸出件为多块环圈设置设的凸片或一整体法兰。 8. 低温烟具， 所述加热体包括发热片和垂直连接于所述发热片底端的基座，所述发热片插设在所述内管体中，所述基座固定在所述外筒体的底端。 9. 低温烟具， 所述加热体还包括与所述基座连接并伸出所述外筒体底端的插脚。 10.一种电子烟， 所述电子烟包括电池模块以及权利要求1至9中任一项所述的低温烟具。 | A24F47/00
一种拉链的拉头骨料自动装夹设备 | 1.一种拉链的拉头骨料自动装夹设备， 设置有机架，所述机架装配有筛选骨料的振动筛盘，所述振动筛盘的出料口通过倾斜的输送轨道将骨料运输至定位装夹组件，定位装夹组件通过移位对下落的骨料依次进行装夹。 2. 一种拉链的拉头骨料自动装夹设备， 所述定位装夹组件设置有倾斜的面板，所述面板上设置有可移动的滑块组，且滑块组上固定安装有装夹板，所述面板两侧装配有驱动装夹板移动的驱动组件，所述驱动组件通过传送带与固定在装夹板底部的带夹连接，面板装配有检测装夹骨料数量和检测装夹板移位距离的检测组件。 3. 一种拉链的拉头骨料自动装夹设备， 所述检测组件包括骨料挡板，所述骨料挡板装配有两个用于检测装夹板移位距离的第一感应器，第一感应器垂直装配于骨料挡板，骨料挡板还装配有两个用于检测骨料装夹数量的第二感应器，第二感应器平行装配于骨料挡板。 4. 一种拉链的拉头骨料自动装夹设备， 所述驱动组件设置有多个导带轮座，所述每一个导带轮座均通过同步轮轴装配有同步轮，其中一个同步轮为主动同步轮，其它同步轮为从动同步轮，主动同步轮通过传送带与从动同步轮传动连接，所述主动同步轮通过装配于所述面板底部的驱动电机驱动。 5. 一种拉链的拉头骨料自动装夹设备， 所述面板位于输送轨道的出料口处装配有固定座，且固定座上装配有遮挡拉头骨料下料的限位挡件。 6. 一种拉链的拉头骨料自动装夹设备， 所述固定座装配有清洗组件，所述清洗组件设置有支撑架，所述支撑架装配有减速电机，所述减速电机的转子通过传动轴装配有清扫骨料表面废料的辊刷。 7. 一种拉链的拉头骨料自动装夹设备， 所述滑块组分为固定滑轨和移动滑块，移动滑块活动装配于固定滑轨，所述固定滑轨的剖截面为字母T形。 8. 一种拉链的拉头骨料自动装夹设备， 所述骨料挡板与装夹板的最短距离为1cm-1.3cm。 9. 一种拉链的拉头骨料自动装夹设备， 所述装夹板上的装夹齿为梯形，且装夹齿的厚度为10mm或15mm。 10. 一种拉链的拉头骨料自动装夹设备， 所述面板倾斜的角度范围为45°-60°。 | B23Q3/00; B25B11/00
显色抗老化电缆 | 1.一种显色抗老化电缆，包括内芯 以及外护套层 ，所述内芯 包括导体 以及绝缘层 ，所述绝缘层 包裹在导体 的外表面， 所述外护套层 与绝缘层 之间设置有显色层 ，所述显色层 由无水硫酸铜均匀涂覆，所述显色层 与绝缘层 之间设置有防水层 ，所述防水层 为合成高分子防水涂膜。 2. 显色抗老化电缆， 所述防水层 与绝缘层 之间设置有绕包袋层 ，绕包袋层 由玻璃纤维绕包而成。 3. 显色抗老化电缆， 所述外护套层 包括若干相互连接的保护套 ，所述保护套 包括第一套体 以及第二套体 ，且第一套体 以及第二套体 通过胶体相互连接。 4. 显色抗老化电缆， 所述保护套 一端滑移连接有连接块 ，另一端上设置有用于供连接块 嵌接的连接槽 ，所述连接块 上固定连接有限定杆 ，所述限定杆 贯穿于保护套 且凸出于保护套 的外侧壁，所述保护套 上设置有用于供限定杆 滑移的滑移槽 。 5. 显色抗老化电缆， 所述连接块 外侧壁上包覆有橡胶密封垫 ，所述橡胶密封垫 用于与连接槽 内槽壁相抵。 6. 显色抗老化电缆， 所述限定杆 包括与固定连接在保护套 上的第一杆 、铰接在第一杆 顶端上用于将滑移槽 槽口封盖的第二杆 。 7. 显色抗老化电缆， 所述保护套 外侧壁上设置有阻燃层 ，所述阻燃层 由碳化硅均匀涂覆而成。 8. 显色抗老化电缆， 所述阻燃层 外侧壁上设置有隔氧层 ，所述隔氧层 由EVA乳液均匀涂覆而成。 | H01B7/36; H01B7/28
具有防漏贴效果的连版双面胶 | 1.一种具有防漏贴效果的连版双面胶，包括依次贴合的PET膜、亚克力胶、离型纸、双面胶层和易撕离型膜，所述双面胶层呈阵列布置的孤岛， 所述离型纸上切除若干排出条，所述排出条包括围绕所述孤岛的包围部和连接包围部的连接部。 2. 具有防漏贴效果的连版双面胶， 所述排出条的宽度为1mm。 3. 具有防漏贴效果的连版双面胶， 所述离型纸留有范围超出所述孤岛的拉手。 4. 具有防漏贴效果的连版双面胶， 所述连版双面胶的周边设有若干定位孔。 | C09J7/10
一种侦查实验室用传递窗 | 1.一种侦查实验室用传递窗， 包括传递窗本体、第一柜门、第二柜门、旋转托盘、滑轨和载物板；所述第一柜门和所述第二柜门对称设于所述传递窗本体两端，且所述第一柜门和所述第二柜门的底部与所述传递窗本体铰接；所述传递窗本体内部连接所述旋转托盘；所述滑轨设有两个且分别固定在所述传递窗本体内部两侧；所述载物板与所述滑轨匹配，且所述载物板所处的水平面高于所述旋转托盘。 2. 一种侦查实验室用传递窗， 所述传递窗本体底部设有一电机，所述电机通过一传动轴驱动所述旋转托盘。 3. 一种侦查实验室用传递窗， 所述旋转托盘包括第一定位孔和第二定位孔，所述第一定位孔设于所述旋转托盘中心，所述第二定位孔设有若干个，且环形均布于所述旋转托盘上。 4. 一种侦查实验室用传递窗， 所述第一柜门和所述第二柜门侧面还设有操作面板，所述操作面板包括显示屏和与所述显示屏电性连接的按钮。 5. 一种侦查实验室用传递窗， 所述第一柜门上连接有第一气压传感器，所述第二柜门上连接有第二气压传感器，所述传递窗本体内壁上连接有第三气压传感器。 6. 一种侦查实验室用传递窗， 所述第三气压传感器旁还设有一微型摄像头，所述微型摄像头固定于所述传递窗本体内侧壁。 7. 一种侦查实验室用传递窗， 所述传递窗本体内壁顶部设有紫外线灯管。 8. 一种侦查实验室用传递窗， 所述传递窗本体内侧壁上连接有加热片。 9. 一种侦查实验室用传递窗， 所述第一柜门和所述第二柜门分别设有观察窗和把手，所述观察窗设于所述第一柜门和所述第二柜门中部，所述把手设于所述第一柜门和所述第二柜门顶部。 | B01L1/00; E06B5/00; A61L2/10
一种生物有机肥送料除杂质装置 | 1.一种生物有机肥送料除杂质装置， 包括传送带 ，所述传送带 的上方对称设置有两个除杂装置 ， 所述除杂装置 包括除杂输送带 ，所述除杂输送带 倾斜设置，且较高的一端位于所述传送带 的正上方，所述除杂输送带 的外表面设置有磁铁层 ，所述除杂输送带 的两端均设置有带轮 ，所述带轮 与同步电机 连接， 所述除杂输送带 的上方设置有与其表面平行的除杂板 ，所述除杂板 上靠近所述除杂输送带 的一侧设置有多个橡胶凸起 ，所述橡胶凸起 上设置有锯齿状海绵层 ，所述锯齿状海绵层 与所述除杂输送带 的表面接触，所述除杂输送带 的下方设置杂质收集箱 。 2. 一种生物有机肥送料除杂质装置， 所述橡胶凸起 与所述除杂输送带 表面呈45°的夹角。 3. 一种生物有机肥送料除杂质装置， 所述传送带 的环形带面包括由内至外依次设置有不锈钢网层 、玻璃纤维网格布层 以及无纺布层 ，所述传送带 带面的环形区域中间设置有风扇 。 4. 一种生物有机肥送料除杂质装置， 所述传送带 的两侧均设置有向内倾斜的挡板 ，两个所述挡板 之间设置有弧形防护板 ，所述弧形防护板 的弧形开口朝下，所述弧形防护板 呈筛网状。 5. 一种生物有机肥送料除杂质装置， 所述除杂输送带 与杂质收集箱 之间设置有引流板 ，所述引流板 与所述除杂输送带 平行设置。 | B03C1/18
压缩回弹性试验机 | 1.压缩回弹性试验机，包括实验台 ， 所述实验台 前壳体嵌入有计时显示器 ，且计时显示器 前壳体下方设有指示灯 和电源开关 ，所述实验台 上壳体一端水平中线上设有电子天平 ，所述实验台 上壳体另一端焊接有固定工件 ，且固定工件 通过转动轴承 与转动连接轴 转动连接，所述转动连接轴 上方通过固定螺丝 与连接杆 一端固定连接，所述连接杆 另一端上方设有砝码架 ，且砝码架 上套接有砝码 ，所述连接杆 另一端通过连接通孔 与压缩柱 连接。 2. 压缩回弹性试验机， 所述电子天平 的输出端与计时显示器 的输入端电性连接。 3. 压缩回弹性试验机， 所述电子天平 和压缩柱 位于同一竖直线上。 4. 压缩回弹性试验机， 所述砝码架 和砝码 与压缩柱 位于同一竖直线上。 5. 压缩回弹性试验机， 所述连接杆 的长度与电子天平 与转动连接轴 之间的距离相等。 6. 压缩回弹性试验机， 所述连接杆 的一端开设有两个固定螺孔 ，且两个固定螺孔 和连接通孔 位于同一水平线上。 | G01N3/40
耐用型叶片式助力泵 | 1.一种耐用型叶片式助力泵, 包括有一泵体、一花键主轴、一定子、一转子、多个叶片、一配油盘以及皮带轮；该泵体具有一与油液通道连通的压力腔；该花键主轴可转动地安装于压力腔内，花键主轴的外端向外伸出泵体；该定子固定安装于压力腔中，该转子套设于花键主轴外并随花键主轴同步转动，转子位于压力腔中，定子位于转子的外围，该多个叶片间隔分布在转子的外周侧面，每一叶片均相对转子径向可活动地安装于转子上并转子转动，每一叶片均包括有主体片和氮化钛包裹层，该氮化钛包裹层完全包裹住主体片；该配油盘设置于转子的前端面并位于压力腔中，并且转子的前端面凹设有悬浮油槽，该悬浮油槽正对配油盘；该皮带轮固定于花键主轴的外端并随花键主轴转动。 2. 耐用型叶片式助力泵， 所述泵体包括有主体座和安装于主体座后端的后盖，后盖与主体座之间围构形成前述压力腔。 3. 耐用型叶片式助力泵， 所述主体座包括有内层和外层，该内层为铸铝材质，该外层为碳纤维材质，该后盖为铸铝材质。 4. 耐用型叶片式助力泵， 所述主体片为W6Mo5Cr4V2高速钢。 | F04C15/00
一种管式离心机 | 1.一种管式离心机，包括底座 ，所述底座 上铰接有开关门 ， 所述底座 相对开关门 铰接处的另一侧设置有L形的锁定块 ，开关门 上设置有至少两条平行的横向导轨 ，所述导轨上滑移设置有竖直杆 ，所述竖直杆 朝向锁定块 一侧设置有架在锁定块 内的延伸杆 。 2. 一种管式离心机， 所述横向导轨 靠近锁定块 的一端连通设置有纵向导轨 ，所述延伸杆 上开设有凹槽 ，所述凹槽 架在锁定块 上。 3. 一种管式离心机， 所述开关门 上竖直设置有电动推杆 ，所述电动推杆 的前端抵触在竖直杆 的下端，所述电动推杆 连接有脚踏开关 。 4. 一种管式离心机， 所述横向导轨 与纵向导轨 的截面设置为T形，所述竖直杆 上设置有与横向导轨 与纵向导轨 适配的滑动块 ，所述滑动块 前端设置有弧形板 。 5. 一种管式离心机， 所述竖直杆 两侧设置有滑移指孔 。 | B04B7/04
换热站监控系统 | 1.一种换热站监控系统， 包括数据监控服务器系统、数据集中及控制装置以及数据采集控制装置，数据采集控制装置与数据集中及控制装置连接，数据集中及控制装置与数据监控服务器系统连接，所述的数据采集控制装置包括分别与数据集中及控制装置相连的热量表、温度传感器、压力传感器、电动调节阀，各数据采集控制装置安装于换热站一次或二次管网上。 2. 一种换热站监控系统， 所述的数据集中及控制装置包括数据整理及远传装置、输入输出控制装置、输入输出端子排、电源模块、数据显示及报警装置。 3. 一种换热站监控系统， 所述的数据监控服务器系统包括服务器、云平台、GPRS及Internet通讯。 4. 一种换热站监控系统， 所述的电动调节阀包括手轮、数码管开度显示、铝罩壳、控制机构、电动执行器、支撑架、阀杆、固定螺丝、阀盖、阀体和基座，支撑架底部通过阀盖安装在阀体上，阀体两端均设置有法兰，支撑架上端连接铝罩壳，阀体底部设置有基座，铝罩壳内设置有控制机构，铝罩壳表面设置有数码管开度显示，阀杆上端与电动执行器连接，下端与阀芯相连接,电动执行器直连有调节装置，控制机构与电动执行器电性连接。 5. 一种换热站监控系统， 所述的温度传感器包括传感器本体、环形圈、锁紧螺母、调节螺母、护套管、挡板、传输数据线，传感器本体与传输数据线连接，传感器本体连接传输数据线的一端置于护套管中，护套管的两端分别设有挡板和锁紧螺母，锁紧螺母将护套管的端部与传感器本体固定，护套管上设有调节螺母，传感器本体上设有环形圈，环形圈的材质为氟橡胶。 6. 一种换热站监控系统， 所述的传感器本体包括壳体和封装在壳体内的铂电阻，所述铂电阻，由陶瓷基片、铂金片和引线组成，所述铂金片贴敷在陶瓷基片光整面上，所述引线与铂金片的焊接点焊接，接头处使用玻璃浆密封层进行密封。 | G05D27/00; G05D27/02
一种防水套 | 1.一种防水套， 包括由柔性防水材质制成的套体，套体内形成有内腔；套体的端部固设有固定件，该固定件上设有第一开口，该第一开口用于将所述内腔与外部导通；第一开口的相对两侧壁上分别形成有弹性部，两弹性部分别用于提供使两侧壁相互靠近的两弹性应力。 2. 防水套， 固定件包括弹性布层以及橡胶层，所述柔性布层固设于橡胶层远离所述套体的端部；所述第一开口贯穿于所述柔性布层以及橡胶层。 3. 防水套， 弹性布层以热熔接的方式与橡胶层固接。 4.如权利要求1-3任一项所述的防水套， 所述套体为筒状结构，所述筒状套体的两端分别均开设有第二开口，两第二开口处均设有所述固定件；且第二开口与第一开口连通。 5.如权利要求1-3任一项所述的防水套， 所述套体的一端设有第二开口，所述套体的另一端形成封闭端；所述固定件设于第二开口处；第二开口与第一开口连通。 6. 防水套， 所述封闭端的一侧形成有斜面。 7. 防水套， 所述套体包括防水布套以及多个柔性筋条组件，所述多个柔性筋条组件绕防水布套的中心线圆周分布于防水布套的外表面，并与防水布套固接。 8. 防水套， 柔性筋条组件包括两交叉设置的柔性筋条，且各柔性筋条组件的两柔性筋条的交叉点在防水布套表面形成固定点。 | A61F5/00; A61F13/00
一种外墙保温装饰集成板 | 1.一种外墙保温装饰集成板， 包括竹木纤维板、保温层、饰面层、第一胶粘层、锚固件、螺丝钉、墙面砂浆层和墙体，所述墙体外涂抹上所述墙面砂浆层，所述竹木纤维板、所述保温层和所述饰面层依次设在所述墙面砂浆层上，所述竹木纤维板粘接所述墙面砂浆层上，所述竹木纤维板通过所述第一胶粘层和所述保温层粘接，所述饰面层涂覆在所述保温层上，所述竹木纤维板内设有若干空腔，所述竹木纤维板两端设有槽口，所述槽口内设有所述锚固件，所述锚固件通过所述螺丝钉固定在所述竹木纤维板外。 2. 一种外墙保温装饰集成板， 所述饰面层包括从下往上依次涂抹的底漆层、中涂层和面漆层。 3. 一种外墙保温装饰集成板， 所述空腔在所述竹木纤维板内均匀分布。 4. 一种外墙保温装饰集成板， 所述保温层为岩棉板、聚氨酯板、EPS板、XPS板、真空板或陶瓷板中的一种。 5. 一种外墙保温装饰集成板， 所述保温层和所述饰面层之间设有水泥板层和第二胶粘层，所述水泥板层通过所述第二胶粘层粘接在所述保温层上，所述饰面层涂覆在所述水泥板层上。 6. 一种外墙保温装饰集成板， 所述保温层和所述饰面层之间设有所述装饰面板层，所述装饰面板层包括粘接砂浆层、玻纤网格布和抹面砂浆层，所述粘接砂浆层涂覆在所述保温层上，所述玻纤网格布铺覆在所述粘接砂浆层上，所述抹面砂浆层涂覆在所述玻纤网格布上，所述饰面层涂覆在所述抹面砂浆层上。 | E04F13/075; E04F13/21; B32B9/02; B32B5/02; B32B9/04; B32B13/00; B32B9/00; B32B5/26; B32B27/40; B32B27/30; B32B3/06; B32B7/12; B32B33/00
一种生产纳米碳酸钙用双溜槽石灰窑布料器 | 1.一种生产纳米碳酸钙用双溜槽石灰窑布料器，包括料斗机构 、布料器主体 以及双溜槽机构 ， 所述料斗机构 下端设有布料器主体 ，所述布料器主体 下端安装有双溜槽机构 ； 所述料斗机构 包括锥形料斗 、过滤网 、刮刀板 、安装板 以及伺服电机 ，所述过滤网 上端设有刮刀板 ，所述刮刀板 上端安装有安装板 ，所述安装板 上端设置有伺服电机 ，所述伺服电机 下端安装有刮刀板 ，所述过滤网 固定在锥形料斗 内壁上，所述锥形料斗 内部设有刮刀板 、安装板 以及伺服电机 ，所述锥形料斗 下端安装有布料器主体 ； 所述双溜槽机构 包括溜槽壳 、挤压辊筒 、震动机 、筛网 以及缺口槽 ，所述挤压辊筒 安装在溜槽壳 内部底端，所述溜槽壳 下端设有震动机 ，所述震动机 外端设置有筛网 ，所述筛网 上方安装有缺口槽 ，所述缺口槽 加工在溜槽壳 上，所述溜槽壳 下端设有筛网 ，所述溜槽壳 安装在布料器主体 下端。 2. 一种生产纳米碳酸钙用双溜槽石灰窑布料器， 所述刮刀板 设有四组，且四组刮刀板 等距安装在转轴上，且转轴设置在伺服电机 下端，所述伺服电机 穿过安装板 与转轴相连接。 3. 一种生产纳米碳酸钙用双溜槽石灰窑布料器， 所述安装板 外端设有四个连接杆，所述安装板 通过四个连接杆与锥形料斗 内壁相连接。 4. 一种生产纳米碳酸钙用双溜槽石灰窑布料器， 所述溜槽壳 包括左溜槽以及右溜槽，且左溜槽以及右溜槽上均安装有挤压辊筒 ，所述挤压辊筒 后端安装有电机，且电机固定在溜槽壳 后端。 5. 一种生产纳米碳酸钙用双溜槽石灰窑布料器， 所述震动机 、筛网 以及缺口槽 均设有两个，所述震动机 对称安装在溜槽壳 下端，所述缺口槽 对称加工在溜槽壳 上。 6. 一种生产纳米碳酸钙用双溜槽石灰窑布料器， 所述筛网 上端设有弹簧，所述筛网 通过弹簧与溜槽壳 相连接。 | C04B2/10; C01F11/18; B82Y40/00
一种自动抛丸清理机 | 1.一种自动抛丸清理机， 包括进料室、进料输送带、驱动电机、除尘器、斗式提升机、清理室和丸渣分离器，所述进料室包括第一进料室和第二进料室，所述进料输送带包括第一进料输送带和第二进料输送带，所述驱动电机包括第一驱动电机和第二驱动电机，所述除尘器包括第一除尘器和第二除尘器，所述第一进料室和所述第二进料室分别设置在所述清理室的左右两端，所述第一进料输送带和所述第一驱动电机均设置在所述第一进料室上，所述第二进料输送带和所述第二驱动电机均设置在所述第二进料室上，所述清理室上设置有所述斗式提升机，所述斗式提升机上设置有丸渣分离器，所述第一除尘器和所述第二除尘器分别设置在所述斗式提升机的左右两端，所述第一除尘器设置在所述第一进料室上，所述第二除尘器设置在所述第二进料室上。 2. 自动抛丸清理机， 所述清理室内设置有抛丸器，所述抛丸器包括第一抛丸器、第二抛丸器、第三抛丸器、第四抛丸器和第五抛丸器，所述第一抛丸器和所述第二抛丸器均设置在所述清理室的上端，所述第三抛丸器、所述第四抛丸器和所述第五抛丸器均设置在所述清理室的中端。 3. 自动抛丸清理机， 所述第一抛丸器和所述第二抛丸器成平行设置，所述第三抛丸器、所述第四抛丸器和所述第五抛丸器成平行设置。 4. 自动抛丸清理机， 所述第二进料室上设置有吹风装置，所述吹风装置包括相连接的风机和风道。 5. 自动抛丸清理机， 所述斗式提升机上端设置有分丸装置，所述分丸装置包括气控供丸阀和输丸管，所述斗式提升机通过所述输丸管与所述丸渣分离器连通。 6. 自动抛丸清理机， 所述斗式提升机上设置有张紧装置。 | B24C3/02; B24C9/00
汽车变速器总成 | 1.一种汽车变速器总成， 包括制动器及用于支撑变速器输出轴的延伸箱；所述制动器包括底板、输出盘、制动鼓、两块弧形的摩擦片及用于驱动摩擦片的驱动机构；所述底板与延伸箱固定连接，所述制动鼓通过输出盘与变速器输出轴连接，所述摩擦片定位在底板上与制动鼓同心设置且设在制动鼓内侧，所述摩擦片在驱动机构的作用下沿径向移动而与制动鼓接触并产生制动力。 2. 汽车变速器总成， 所述延伸箱的一端面周向均匀设有用于与底板相连的连接孔Ⅰ、相对的另一端面周向均匀设有用于与变速器箱体相连的连接孔Ⅱ。 3. 汽车变速器总成， 所述输出盘呈法兰盘结构，输出盘设有用于与变速器输出轴传动连接的中心轴孔。 4. 汽车变速器总成， 所述驱动机构包括两个分别与两摩擦片对应的弧形的制动蹄，所述制动蹄定位在底板上与摩擦片同心设置且设在摩擦片内侧；两所述制动蹄的一端由回位弹簧Ⅰ拉住并通过支承销支承在底板上、另一端由回位弹簧Ⅱ拉住并由凸轮顶开，所述凸轮定位于底板并与摇臂组件相连，凸轮在摇臂组件的作用下旋转进而驱动制动蹄沿径向移动。 5. 汽车变速器总成， 所述摇臂组件由一拉索控制摆动，所述底板上设有用于定位拉索的拉索支架。 6. 汽车变速器总成， 所述制动蹄的中部设有用于限制其径向移动幅度的径向限位件。 | F16D51/22; F16D65/08
一种穹顶式框架结构中用于连接杆件和压条的连接件 | 1.一种穹顶式框架结构中用于连接杆件和压条的连接件， 包括柱体、限制部和紧固结构，所述的限制部与柱体连接，所述限制部与杆件进行配合使用，限制连接件仅能在杆件的轴向自由动作；所述紧固结构设置在所述柱体上，用于将压条固定在所述柱体上；所述的限制部包括第一回形部、第二回形部，所述第一回形部、第二回形部的接近柱体的端点分别与柱体的一端连接，第一回形部与第二回形部的远离柱体的端点不相连接，柱体、第一回形部、第二回形部包围形成所述的限制部。 2. 一种穹顶式框架结构中用于连接杆件和压条的连接件， 所述第一回形部与第二回形部结构相同，第一回形部的三条边分别为a、b、c，其范围是2≤a≤25mm，2≤b≤25mm，1.5≤c≤15mm。 3. 一种穹顶式框架结构中用于连接杆件和压条的连接件， 所述连接件总高度为5至60mm。 4. 一种穹顶式框架结构中用于连接杆件和压条的连接件， 所述第一回形部的三条边组成分别为a、b、c，长度分别为7.2mm、6.5mm、4.5mm，所述柱体的底部宽度为10mm，所述连接件总高度20mm。 5.一种穹顶式框架结构中用于连接杆件和压条的连接件， 所述连接件的轴向长度为30-100mm。 6.一种穹顶式框架结构中用于连接杆件和压条的连接件， 所述紧固结构为一个贯通的螺栓孔，所述螺栓孔在接近限制部一端为沉头限位部。 7.一种穹顶式框架结构中用于连接杆件和压条的连接件， 所述的紧固结构为供螺丝旋入的螺丝孔。 8.一种穹顶式框架结构中用于连接杆件和压条的连接件， 所述的紧固结构为螺丝，所述螺丝、柱体、限制部一体成型。 9.一种穹顶式框架结构中用于连接杆件和压条的连接件， 所述柱体的上表面具有定位线，所述定位线与所述柱体的宽度方向垂直。 | E04B1/58
RFID防盗门的天线构造 | 1.一种RFID防盗门的天线构造，作为RFID防盗门的信号发射器和信号接收器的天线， 该天线构造包括：介电层、补片层和接地层；该介电层是一种由介电材料制成的具有曲面的片状元件，该介电层包含内侧表面和相对于另一侧的外侧表面，该内侧表面是指该介电层面向曲面的曲率中心的一侧的表面；该补片层贴附于该介电层的该内侧表面，该补片层具有信号馈入点；该接地层贴附于该介电层的该外侧表面和该补片层对应的位置。 2. RFID防盗门的天线构造， 该天线构造是平板天线。 3. RFID防盗门的天线构造， 该补片层和该接地层的材质是铜、铝、其合金和导电油墨其中的任一种。 4.如 RFID防盗门的天线构造， 该导电油墨包含银浆、铜浆、铝浆、碳浆以及其复合导电油墨其中的任一种。 5. RFID防盗门的天线构造， 该介电层的材质包括：聚氯乙烯、聚苯乙烯、聚氨酯、脲醛树脂发泡塑料和具高介电常数粉体填充的发泡塑料其中的任一种。 6. RFID防盗门的天线构造， 该介电层的曲面是抛物线形状。 7. RFID防盗门的天线构造， 该介电层是一种半圆柱形的片状元件。 8. RFID防盗门的天线构造， 该介电层是一种半球面形的片状元件。 | H01Q1/22; H01Q1/38; H01Q1/48; H01Q1/50
一种用于点胶机的自动胶阀 | 1.一种用于点胶机的自动胶阀，包括胶封器 、机体 、连接器 和储气箱 ， 所述机体 左侧安装有胶封器 ，所述胶封器 左侧安装有点胶柱 ，且点胶柱 左侧安装有点胶头 ，所述胶封器 表面安装有透气孔 ，所述胶封器 右表面安装有废胶出口 ，所述机体 内部安装有旋转轴 ，且旋转轴 左侧安装有矩形转体 ，所述机体 表面安装有连接器 ，所述连接器 表面安装有卡柱 ，所述连接器 左表面安装有连接槽体 ，所述机体 右侧上方安装有气密阀杆 ，所述机体 右侧安装有过滤层 ，且过滤层 右侧安装有进胶管 ，所述机体 右表面安装有储气箱 ，所述储气箱 前表面安装有调节螺钉 ，所述储气箱 右侧安装有气流整定管 ，且气流整定管 右侧安装有密封垫 。 2. 一种用于点胶机的自动胶阀， 所述胶封器 通过点胶柱 与点胶头 相连。 3. 一种用于点胶机的自动胶阀， 所述气密阀杆 共安装有两个，且气密阀杆 为可伸缩结构。 4. 一种用于点胶机的自动胶阀， 所述进胶管 为不锈钢防腐蚀结构。 5. 一种用于点胶机的自动胶阀， 所述密封垫 为可拆卸旋转结构。 | B05C5/02; B05C11/00
一种带可降噪装置的变压器 | 1.一种带可降噪装置的变压器，包括油箱 和降噪装置 ，所述的油箱 顶部设有油枕 、油泵 以及与降噪装置 连接的油枕出油管Ⅰ 和与油箱进油口 连接的油枕出油管Ⅱ ，油箱 内部中央设有铁芯及绕组 ， 所述的油箱 内设有夹层并将油箱壁分为外壁 和内壁 ，所述的油箱内壁 各个表面设有均匀的弧形凸起 ，所述的油箱外壁 上设有散热管 ，所述的降噪装置 设在夹层内，包括多层隔热玻璃棉板 和放置在相邻隔热玻璃棉板 之间的多个冷却管，所述的冷却管的进口端 与油枕的出油管Ⅰ 连通，出口端 与散热管 连通，所述的油箱的底部设有减震保护套 ，在减震保护套的下方设有4个底垫 。 2. 一种带可降噪装置的变压器， 所述的油箱外壁 和内壁 的厚度为8~10mm。 3. 一种带可降噪装置的变压器， 所述的隔热玻璃棉板 内部呈多孔状，设置层数为2~4层。 4. 一种带可降噪装置的变压器， 所述的冷却管个数为1~3个，且多个冷却管之间相互连通。 5. 一种带可降噪装置的变压器， 所述的油箱内还设有出油口 ，且出油口与散热管 连通。 6. 一种带可降噪装置的变压器， 所述的弧形凸起 的高度为2~3mm。 7. 一种带可降噪装置的变压器， 所述的减震保护套 和底垫 的材质为高弹柔性材料，所述的底垫 上设置有固定用的接地螺钉 。 | H01F27/33; H01F27/02; H01F27/06; H01F27/14; H01F27/08
一种弓箭竞技护指 | 1.一种弓箭竞技护指，包括护指板 及真皮护指结构 ，两者通过对应的螺丝孔位连接，且两者相应位置设置有绑带穿孔 ， 所述护指板 背面设置有分指器 ，所述分指器 穿过护指板 上的 与护指板 正面的拇指托板 、拇指托板支撑 依次连接，所述拇指托板 通过螺丝与所述护指板 连接；所述分指器 上设置有一个食指绑带穿孔 ；所述护指板 正面刻有刻度线 ，所述刻度线 为弧形刻度线。 2. 一种弓箭竞技护指， 所述护指板 上还设置有六个扩展螺纹孔 ，通过其与护指板扩展结构连接。 3. 一种弓箭竞技护指， 所述护指板 上还设置有减重孔 。 4. 一种弓箭竞技护指， 所述护指板 的下端设置为钩形端 。 5. 一种弓箭竞技护指， 所述护指板 背面远真皮护指结构 端设置有受力支持斜面 。 6. 一种弓箭竞技护指， 所述护指板 为金属材料一体合成。 7. 一种弓箭竞技护指， 所述刻度线的小刻度 长度及相邻两个小刻度 的直线间隔距离均为3mm。 | A63B71/14
一种U型钣金的滚压装置 | 1.一种U型钣金的滚压装置， 包括机体、滚压槽、滚压轮组，所述机体上端设有滚压槽，滚压槽内并排同水平设置多组滚压轮组，每组滚压轮组均包括下滚轮、上滚轮，所述下滚轮轴接在滚压槽底端，下滚轮上侧相对设有上滚轮，上滚轮可上下调节的固定在滚压槽两侧，所述下滚轮、上滚轮之间设有间隙，所有轮组之间的空隙处于同一水平面上。 2. U型钣金的滚压装置， 所述滚压槽上端与上滚轮相对设有开口槽，开口槽内上下滑动设置滑块，上滚轮通过轴套接在轴承上，轴承套接在滑块内，通过控制滑块的高低，控制上滚轮的高低，进而控制下滚轮、上滚轮之间的间隙。 3. U型钣金的滚压装置， 所述开口槽上端固定压块，压块内套接螺杆，所述螺杆穿过压块，其末端顶置在滑块上，通过调节螺杆控制滑块的高低。 4. U型钣金的滚压装置， 所述滑块下端与开口槽底端之间设有弹簧。 5. U型钣金的滚压装置， 所述下滚轮通过轴套接在轴承上，轴承套接在滚压槽下端两侧。 6. U型钣金的滚压装置， 所述滚压轮组的下滚轮、上滚轮上设有相对的凹凸结构的形状，从前到后的滚压轮组的凹凸结构的位置与钣金折弯结构从两侧向中间依次相对，从前到后的滚压轮组的折弯角度由低至高递进，使得钣金依次经过各滚压轮组时，先进行钣金最外边折弯的加工，其角度由低到高加工，直至成型。 | B21D5/14
多功能加固型皮卡防护架 | 1.一种多功能加固型皮卡防护架，包括后窗防护架 ， 所述后窗防护架 底部两侧分别设置有固定在车身货箱上并延伸至货箱尾部的长杆状车身防翻骨架 ，所述长杆状车身防翻骨架 上方扣合有装饰盖板 ，每个长杆状车身防翻骨架 上均固连有弧形侧向防护架 ，所述弧形侧向防护架 穿过所述装饰盖板 后向上延伸并与后窗防护架 螺接相连，弧形侧向防护架 与后窗防护架 的连接处包覆有保护层 ，每个长杆状车身防翻骨架 上均设置有多个位于装饰盖板 下方的L形安装架 ，所述L形安装架 通过螺栓与外绳钩 相连。 | B62D33/02; B60P7/06
一种远距离输电线路的监控装置 | 1.一种远距离输电线路的监控装置，包括保护外壳 ， 所述保护外壳 内部设有内腔 ，所述内腔 内部安装有监测设备本体 ，所述监测设备本体 上下均安装有通气网 ，所述保护外壳 位于内腔 两侧的内壁内均设有散热槽 ，每个所述散热槽 均连通内腔 与外界，每个散热槽 内部均安装有两个相互平行的支撑杆 ，每个所述支撑杆 上均固定安装有上下多个相互平行的折流板 ，散热槽 的底面位于两个支撑杆 之间固定有第一触片 ，且保护外壳 内部位于每个所述散热槽 的上方均设有内嵌槽 ，每个所述内嵌槽 内部均安装有封槽板 ，所述封槽板 上固定连接有连接板 ，封槽板 的底端固定有第二触片 ，封槽板 的顶端固定有第三触片 ，所述内嵌槽 的顶面固定有第四触片 ，且内嵌槽 的上下槽壁之间连接有导向杆 ，所述导向杆 上环绕有压缩弹簧 ，所述压缩弹簧 的两端分别连接在连接板 和内嵌槽 的底壁上，所述保护外壳 的两侧面上均活动安装有积水件 ，所述积水件 和连接板 之间固定连接，且每个所述积水件 内部均设有加热片 。 2. 远距离输电线路的监控装置， 所述折流板 在每个支撑杆 上均至少设有三个，呈线性等距离排列，每个折流板 均为倾斜状，上方的折流板 的底端高度小于与之相邻的下方的折流板 顶端的高度，且每个散热槽 内部的两个支撑杆 上的折流板 相互对称。 3. 远距离输电线路的监控装置， 所述第一触片 和第二触片 的形状及尺寸均相同，且二者之间相互对应，所述第一触片 通过导线和外部电源相连接，所述第二触片 通过导线和加热片 线路上的开关电性连接。 4. 远距离输电线路的监控装置， 所述第三触片 和第四触片 的形状及尺寸均相同，且二者之间相互对应，所述第四触片 通过导线和加热片 线路上的开关电性连接。 5. 远距离输电线路的监控装置， 所述积水件 的中间设有集水槽，且积水件 和连接板 之间为焊接固定。 6. 远距离输电线路的监控装置， 所述内嵌槽 和散热槽 之间通过连接孔相互连接，所述封槽板 贯穿连接孔，且封槽板 和连接孔之间设有密封圈。 | H02B1/56; H02B1/28; H02J13/00
一种医用寻针器 | 1.一种医用寻针器，包括安装板 、嵌套设置在安装板 内的磁铁 、固定在磁铁 下端的吸针板 、设置在安装板 下端的万向轮 及铰接在安装板 上端的手柄 ， 所述安装板 远离手柄 的一端中部具有一呈半圆形设置的凹槽 ；所述吸针板 下端嵌套设置有网板 ，所述网板 远离凹槽 的一端铰接在吸针板 上，靠近凹槽 的一端两侧分别连接一调节柱 。 2. 一种医用寻针器， 所述凹槽 内侧壁上具有一橡胶垫 。 3. 一种医用寻针器， 所述安装板 及吸针板 与调节柱 对应位置处分别具有一同轴设置的空腔A 和空腔B ，所述空腔A 的直径大于空腔B 的直径，空腔A 内部设置一压缩弹簧 ；所述调节柱 沿竖直方向的截面呈T字型，下端贯穿空腔A 和空腔B 与网板 端部固定连接，上端处在压缩弹簧 上部。 4. 一种医用寻针器， 所述空腔A 的直径大于调节柱 上端部的直径。 | A61B90/00
一种水力驱动旋转射线喷嘴 | 1.一种水力驱动旋转射线喷嘴， 包括喷嘴座 、中心轴 、转动地安装在所述喷嘴座 上端出水口处的喷嘴帽 、设在所述喷嘴帽 上开口处的喷嘴盖 、设置所述喷嘴座 下端入水口处的筒状过滤网 ，所述中心轴 从下至上依次穿过所述喷嘴座 、所述喷嘴帽 后与所述喷嘴盖 连接，所述喷嘴帽 的下锥面周向均布有导流槽 ，所述导流槽 的出口端向一侧折弯，所述喷嘴座 的底端设有进水口 。 2. 水力驱动旋转射线喷嘴， 所述喷嘴座 与所述筒状过滤网 通过螺纹连接。 3. 水力驱动旋转射线喷嘴， 所述筒状过滤网 的底端密封，且所述筒状过滤网 的侧壁设有过滤孔。 4. 水力驱动旋转射线喷嘴， 所述喷嘴座 的底端周向均布有呈扇形的密封面，所述进水口 设在所述密封面上。 5. 水力驱动旋转射线喷嘴， 所述密封面的数量为4个，所述进水口 的数量大于等于1且小于等于4。 6. 水力驱动旋转射线喷嘴， 所述喷嘴座 的外壁周向均布有防滑槽，所述防滑槽的长度方向与所述喷嘴座 的轴线方向一致。 7. 水力驱动旋转射线喷嘴， 所述喷嘴盖 通过粘合油与所述中心轴 连接。 | B05B3/06; B05B3/10
一种建筑工程地下室顶板大面积积水吸水器 | 1.一种建筑工程地下室顶板大面积积水吸水器，其结构包括：保险丝电源开关 、吸水器上盖体 、上盖把手 、锁扣条板块 、密封防漏环 、上盖贴合圈口 、吸水器壳体 、散热板槽 、移动万向轮 、吸水柱筒 ，所述上盖把手 垂直固定在吸水器上盖体 上，所述吸水器上盖体 与上盖贴合圈口 通过密封防漏环 采用间隙配合，所述锁扣条板块 与密封防漏环 采用过盈配合， 所述上盖贴合圈口 水平嵌套于吸水器壳体 上，所述散热板槽 设有两个并且分别垂直嵌套于吸水器壳体 左右两侧，所述吸水柱筒 垂直固定在吸水器壳体 前，所述移动万向轮 设有四个并且均垂直焊接在吸水器壳体 下，所述保险丝电源开关 垂直固定在吸水器上盖体 内部，所述保险丝电源开关 与吸水柱筒 电连接； 所述保险丝电源开关 设有电源开关基座 、电源开关 、保险丝管 、保险丝 ，所述电源开关 与电源开关基座 采用间隙配合，所述保险丝 垂直固定在保险丝管 内部，所述保险丝管 紧贴于电源开关基座 左侧，所述电源开关基座 垂直固定在吸水器上盖体 内部，所述电源开关基座 和保险丝管 与吸水柱筒 电连接。 2. 一种建筑工程地下室顶板大面积积水吸水器， 所述上盖把手 为U型杆块结构。 3. 一种建筑工程地下室顶板大面积积水吸水器， 所述保险丝管 、吸水器壳体 、吸水柱筒 均为柱筒结构。 4. 一种建筑工程地下室顶板大面积积水吸水器， 所述移动万向轮 为圆柱轮体结构。 5. 一种建筑工程地下室顶板大面积积水吸水器， 所述电源开关基座 为矩形凹槽体结构。 | E01H1/10
一种保温性地热砖结构装置 | 1.一种保温性地热砖结构装置， 所述保温性地热砖结构装置，设置为： 拱形桥状，拱形体的两侧立有长方体型支撑块； 所述两支撑块上端及拱形体顶部中心点形成的三点一面水平面位置，置放有导热板； 所述导热板上方设置有保温板； 所述保温板上方连接有地热砖外表层。 2. 保温性地热砖结构装置， 所述拱形体的拱形顶面上设有均匀布置的孔洞，拱形体的拱形空间内置放有地暖水管。 3. 保温性地热砖结构装置， 所述导热板上设有圆柱体型孔洞。 | E04F15/02; E04F15/18; F24D3/14
空调冷媒管道入户墙面洞口防护装饰通风口 | 1.空调冷媒管道入户墙面洞口防护装饰通风口，它包括壳体底板 、新风进风段 和连接壳体 ， 所述壳体底板 固定安装于外墙表面上，通过连接壳体 将壳体底板 与新风进风段 连接固定，所述连接壳体 中部设置有冷媒管道卡槽 ，新风进风段 包括壳体 ，壳体 侧壁镂空设置有新风入口 ，室外空气由新风入口 抽入新风进风段 中；冷媒管道与室内空气连通，冷媒管道敷设完成后冷媒管道尾端设置于冷媒管道卡槽 中。 | F24F13/02
一种安全防护装置及激光清洗设备 | 1.一种安全防护装置， 其包括遮光罩 ，所述遮光罩 顶部设置有进光口 ，底部设置有出光口 ，侧壁上开设有吸尘口 和进风口 ，还包括吸尘通道 ，吸尘通道 一端连通吸尘口 、另一端靠近出光口 设置。 2. 一种安全防护装置， 所述遮光罩 中间设置有缩径部 ，吸尘通道 一端伸入缩径部 以下，进风口 设置于缩径部 以上。 3. 一种安全防护装置， 所述遮光罩 缩径部 以上为鸭嘴形，吸尘口 和进风口 分别设置于鸭嘴形部分相对的两侧壁上。 4. 一种安全防护装置， 所述遮光罩 缩径部 以下为方管形。 5. 一种安全防护装置， 环绕出光口 设置有一圈钢刷 。 6. 一种安全防护装置， 还包括吹风扇 ，设置于进风口 处。 7.一种激光清洗设备， 包括激光头 和 的安全防护装置，激光头 与遮光罩 固定，且激光头 激光束发射窗口对齐进光口 设置。 8. 一种激光清洗设备， 还包括激光测距传感器 ，固定在激光头 激光束发射窗口附近，检测激光束发射窗口与正面障碍物的实时距离并传送给激光头 ，当实时距离超过预设距离时，激光头 停止激光束发射窗口发出激光束。 9. 一种激光清洗设备， 还包括小车，装载激光头 并与之固定。 | B08B7/00; B08B5/04; B08B13/00
一种基于视觉的可进行多种零件装配的装配系统 | 1.一种基于视觉的可进行多种零件装配的装配系统， 包括工作台 ，该工作台 上安装有机器人A 和机器人B ，机器人A 的前面依次设置有第一流水线传送装置 、固定台 和第二流水线传送装置 ； 该工作台 上还安装有固定台 、装配台甲 、装配台乙 和装配台丙 ，固定台 位于机器人A 的正前方，装配台甲 、装配台乙 和装配台丙 平行安装在工作台 上，且位于机器人B 的正前方； 固定台 的两侧分别设置有第一流水线传送装置 和第二流水线传送装置 ，与三个装配台平行放置有第三流水线传送装置 ，且位于装配台甲 的一侧； 工作台 上还安装有相机支架 ，相机支架 上安装有相机 。 2. 一种基于视觉的可进行多种零件装配的装配系统， 机器人A 和机器人B 的末端均安装有夹持器。 3. 一种基于视觉的可进行多种零件装配的装配系统， 第一流水线传送装置 和第二流水线传送装置 与固定台 安放在同一直线上。 4. 一种基于视觉的可进行多种零件装配的装配系统， 相机支架 上安装有光源 。 5. 一种基于视觉的可进行多种零件装配的装配系统， 固定台 上设置有第一固定台挡板 和第二固定台挡板 ，用于对托盘 进行夹紧。 6. 一种基于视觉的可进行多种零件装配的装配系统， 固定台 还上设置有用于驱动两个固定台挡板进行夹紧的装固定台电机 。 | B25J9/16; B25J19/04; B25J11/00
一种驾驶舱地板骨架结构 | 1.一种驾驶舱地板骨架结构， 该驾驶舱地板骨架结构由多条纵梁 和多条横梁 相互垂直交叉连接而成，其中纵梁 与横梁 均为整体连续梁，纵梁 腹板上开设有供横梁 穿过的缺口，以及在纵梁 腹板边缘上设置有用于承托横梁 的垫板 ，在纵梁 与横梁 的拐角处设置有用于固定两梁的对接角片 。 2. 驾驶舱地板骨架结构， 所述横梁 由上缘条、下缘条以及垂直两者连接的中间腹板构成，其中上缘条与中间腹板组合的截面呈T字形，下缘条与中间腹板组合的截面呈L字形。 3. 驾驶舱地板骨架结构， 所述纵梁 为截面呈T字形的梁架，包括缘条以及与该缘条垂直相连的腹板，在腹板上开设有供线路穿过的通孔。 4. 驾驶舱地板骨架结构， 在所述纵梁 腹板相对缘条一侧上的缺口位置处安装有所述垫板 ，所述横梁 穿过纵梁 腹板上的所述缺口，其中横梁 上缘条贴合纵梁 缘条设置，横梁 下缘条贴合垫板 设置，在横梁 中间腹板与纵梁 腹板相接处设置L形所述对接角片 。 | B64C1/18
一种新型搅拌浓缩机 | 1.一种新型搅拌浓缩机，其结构包括电动机 、活动支撑板 、搅拌辊 、水分检测仪 、搅拌仓 、控制面板 、出料斗 、支撑架 、出料口 ， 所述电动机 设于活动支撑板 上表面中心，所述搅拌辊 上端贯穿于活动支撑板 上下面与电动机 相连接，所述搅拌辊 下端伸入搅拌仓 内部，所述活动支撑板 架在搅拌仓 上方与搅拌仓 活动连接，所述水分检测仪 设于搅拌仓 内部，所述出料斗 设于搅拌仓 下方与搅拌仓 通过电焊无缝连接，所述出料口 设于出料斗 下端，所述出料口 与出料斗 呈一体化成型结构，所述控制面板 镶嵌于搅拌仓 右侧面，所述控制面板 通过电线与电动机 相连接，所述支撑架 设于出料斗 下方与出料斗 通过电焊连接； 所述水分检测仪 由检测仪表 、数字显示屏 、电源按钮 、防水盘 、感应辊 、检测按钮 、校准按钮 组成； 所述检测仪表 架于搅拌仓 上边缘，所述数字显示屏 设于检测仪表 前表面，所述电源按钮 、检测按钮 、校准按钮 设于数字显示屏 下方，所述电源按钮 、检测按钮 、校准按钮 成一排通过按钮槽镶嵌于检测仪表 前表面，所述防水盘 设于检测仪表 下方，所述感应辊 上端与检测仪表 通过电焊垂直连接，所述感应辊 下端贯穿于防水盘 中心，所述感应辊 伸入搅拌仓 内部触到出料斗 底部。 2. 一种新型搅拌浓缩机， 所述支撑架 由连接杆 、支撑柱 、固定脚 组成，所述连接杆 两端与支撑柱 通过电焊垂直连接，所述支撑柱 上端与出料斗 外表面通过电焊连接，所述固定脚 设于支撑柱 下端与支撑柱 通过电焊连接。 3. 一种新型搅拌浓缩机， 所述固定脚 形状为正方形，其下表面设有防滑纹。 4. 一种新型搅拌浓缩机， 所述搅拌辊 下端设有3-5片的搅拌叶片，所述搅拌叶片以搅拌辊 为中心通过电焊呈放射状连接。 5. 一种新型搅拌浓缩机， 所述搅拌仓 为圆柱筒，其体积为800-1000L。 | B01F15/00; B01F7/18
一种饲料加工输送架 | 1.一种饲料加工输送架，包括框架 ，所述框架 的底部固定安装有支撑腿 ，所述框架 的内部设置有输送装置 ，所述输送装置 包括两根转轴 ，两根所述转轴 分别活动连接在框架 内腔的两端，两根所述转轴 之间通过输送带 传动连接，所述框架 的一侧固定安装有电机 ，所述电机 的输出轴穿过框架 且延伸至框架 的内部与一根转轴 的一端固定连接， 所述框架 的两侧均固定安装有保护装置 ，所述保护装置 包括壳体 ，所述壳体 的一侧与框架 的侧壁固定连接，所述框架 的内部设置有调节杆 ，所述调节杆 的一端穿过壳体 一侧开设的凹槽且延伸至壳体 的外部，所述调节杆 和壳体 之间通过固定螺丝 固定连接，所述调节杆 位于壳体 外部一端的上表面固定安装有竖板 ，所述竖板 靠近框架 的一侧固定安装有盒体 ，所述盒体 内腔远离竖板 的一端固定安装有竖杆 ，所述竖杆 的外部套接有滚动桶 ，所述滚动桶 与竖杆 活动连接，所述滚动桶 穿过盒体 且延伸至盒体 的外部与盒体 活动连接。 2. 一种饲料加工输送架， 所述固定螺丝 的一端固定安装有旋转把手 。 3. 一种饲料加工输送架， 所述电机 的外部套接有保护架 ，所述保护架 的一端与框架 的侧壁固定连接。 4. 一种饲料加工输送架， 所述壳体 一侧凹槽的出口处活动连接有与调节杆 表面接触的滑轮。 5. 一种饲料加工输送架， 所述支撑腿 的底部贴合有用于增大摩擦力的防滑垫。 | B65G47/24; B65G15/30
新型电缆固定装置 | 1.一种新型电缆固定装置，包括安装座以及设置在安装座上的固定夹，所述安装座包括立杆以及垂直设置在立杆顶部的横杆，所述固定夹设置在横杆上， 所述固定夹活动固定在横杆上，所述横杆上设置在T字型的凹槽，所述凹槽贯穿横杆远离立杆的一端，所述凹槽沿横杆的轴向设置，所述固定夹包括活动固定在横杆上的底座以及可拆卸设置在底座上的线夹体，所述底座包括设置在凹槽内的螺栓以及套装在螺栓上的螺母，所述螺栓远离凹槽的一端固定有底板，所述螺母设置在底板与横杆之间，所述螺栓的头部设置在凹槽内。 2. 新型电缆固定装置， 所述立杆与横杆之间设置有加强筋。 3. 新型电缆固定装置， 所述横杆上还设置有辅助固定装置，所述辅助固定装置包括设置在凹槽内的固定头以及设置在固定头上的螺杆，所述螺杆上设置有螺母，所述固定头上设置有用于放置了螺栓的头部的固定槽。 4. 新型电缆固定装置， 所述螺母与横杆之间设置有垫片。 | H02G7/05
一种用于社区医疗的重症病人救援装置 | 1.一种用于社区医疗的重症病人救援装置， 包括底部仓、氧气瓶、底座、固定筒、弹簧、水袋、躺板、第一连接杆、第二连接杆、第三连接杆、第四连接杆、外固定盒和强磁铁，所述底部仓内设有底座，所述底座上端连接固定筒，所述固定筒内设置弹簧，所述弹簧的一端连接底座，另一端连接缓冲腔，所述缓冲腔呈盒状且内部充满若干水袋，所述底部仓上端连接躺板，所述躺板一端通过第一转动件连接第二支撑板，另一端连接U形槽，所述U形槽顶部固定设有立杆，所述立杆上部连接第一支撑板，所述第一支撑板下端固定连接金属杆，所述金属杆底部固定连接强磁铁，所述第一连接杆底端固定连接在所述躺板侧面，所述第一连接杆、第二连接杆、第三连接杆、第四连接杆之间分别通过第二转动件连接，所述第四连接杆另一端设有调节球阀，所述调节球阀呈球状，所述调节球阀连接供氧口，所述底部仓内的底面上固定设有氧气瓶，所述氧气瓶上端连接设有呼吸软管，所述呼吸软管穿过第一连接杆、第二连接杆、第三连接杆、第四连接杆内部与所述供氧口连接，所述底部仓内还设有置物盒，所述置物盒外圈由外固定盒包住且外固定盒与置物盒之间留有空隙，所述置物盒底端与所述外固定盒之间通过滚珠连接，所述置物盒右端固定设有拉手。 2. 一种用于社区医疗的重症病人救援装置， 所述水袋为高密度不透水材料制成。 3. 一种用于社区医疗的重症病人救援装置， 所述第二转动件呈椭圆状，中间设置圆形空孔，所述呼吸软管通过圆形空孔穿过第二转动件。 4. 一种用于社区医疗的重症病人救援装置， 所述调节球阀中间位置设置圆形空孔，所述呼吸软管通过圆形空孔穿过调节球阀。 5. 一种用于社区医疗的重症病人救援装置， 所述强磁贴呈弧形状。 6. 一种用于社区医疗的重症病人救援装置， 所述氧气瓶侧面固定设置开关阀门。 7. 一种用于社区医疗的重症病人救援装置， 所述U形槽槽口宽度与所述躺板宽度一致。 8. 一种用于社区医疗的重症病人救援装置， 所述底部仓下端还设有移动轮，所述移动轮数量为四个。 | A61M16/00; A61G1/02
一种婴儿防护定型枕 | 1.一种婴儿防护定型枕，包括枕头本体、侧边定位条和后靠体，其特征在于所述的后靠体设于枕头本体的后侧，所述的后靠体的左右两侧设有后靠体固定带，所述后靠体固定带套于所述枕头本体上；所述侧边定位条设于所述枕头本体的左部和右部，所述的侧边定位条包括定位条本体和定位条固定带，所述的定位条固定带套于所述枕头本体上，且所述的定位条本体设于枕头本体的上方。 2. 一种婴儿防护定型枕，其特征在于所述的枕头本体包括枕套和枕芯，所述的枕芯包括枕芯套和枕芯填充物，所述枕芯套将枕芯分成第一填充层和第二填充层，所述的第二填充层内设有经缝纫机缝制而成的分隔栏，所述的分隔栏设于枕芯套的左部和中部。 3. 一种婴儿防护定型枕，其特征在于所述的分隔栏的左端延伸至枕芯套的左端，与枕芯套的左边缘相接，所述的分隔栏的右端延伸至枕芯套的右部，与枕芯套的右边缘之间有空隙。 4. 一种婴儿防护定型枕，其特征在于所述的枕芯填充物包括絮状填充物和颗粒填充物，所述絮状填充物设于第一填充层内，所述颗粒填充物设于第二填充层内。 5. 一种婴儿防护定型枕，其特征在于所述的后靠体和定位条本体内均设有软性填充物。 6. 一种婴儿防护定型枕，其特征在于所述的定位条固定带通过一条定位连接带相接，所述的定位连接带设于所述枕头本体的背面，所述定位条连接带的两端设有连接调节装置，穿过两条定位条固定带后相接。 7. 一种婴儿防护定型枕，其特征在于所述的连接调节装置包括纽扣、按扣和魔术贴。 8. 一种婴儿防护定型枕，其特征在于所述的枕套包括前片、第一枕套背片和第二枕套背片，所述的第二枕套背片的左端和第一枕套背片的右端相互交叠，所述的第一枕套背片和第二枕套背片的表面设有魔术贴，所述定位条固定带的内侧也设有魔术贴，两种魔术贴的交叉处相互贴在一起。 9. 一种婴儿防护定型枕，其特征在于所述的枕套边缘还设有拖拽片。 10. 一种婴儿防护定型枕，其特征在于所述的后靠体和枕头本体之间相互垂直。 | A47G9/10
一种脱硫效果好的油页岩锅炉 | 1.一种脱硫效果好的油页岩锅炉， 所述锅炉包括炉膛，还包括与炉膛相连接的炉外脱硫系统，所述脱硫系统包括与炉膛相连接的脱硫主管道，所述脱硫主管道上依次设除尘器、烟气换热器和吸收塔，所述脱硫主管道还连接烟气旁路，所述烟气旁路的一个分支连接烟囱、另一个分支经所述烟气换热器后连接所述吸收塔。 2. 油页岩锅炉， 所述吸收塔下部为石灰浆液槽，所述浆液槽管道连接位于所述吸收塔上部的喷淋头。 3.油页岩锅炉， 所述浆液槽与喷淋头之间的管道上设循环泵。 4.油页岩锅炉， 所述浆液槽还设有外接分离装置的连接口。 | F23J15/02
一种盒装螺母支架 | 1.一种盒装螺母支架，包括板状的支架本体 ，所述支架本体 上具有长管状的螺母体 ， 所述支架本体 的边沿上具有向螺母体 翻折的支撑翻边 ，所述支撑翻边 与支架本体 之间形成有空腔 ，所述支撑翻边 延伸至螺母体 并固定在螺母体 上。 2. 盒装螺母支架， 所述支撑翻边 的端部焊接固定在螺母体 的中段。 3. 盒装螺母支架， 所述支撑翻边 的端面上具有与螺母体 外周形状相适应的弧形凹口 ，所述弧形凹口 的凹面贴靠在螺母体 的外周面上。 4. 盒装螺母支架， 所述支架本体 边沿上还具有翻边一 和翻边二 ，所述翻边一 和翻边二 位于支撑翻边 的两侧，所述支撑翻边 分别与翻边一 和翻边二 焊接固定或者与翻边一 或翻边二 的其中一个焊接固定。 5. 盒装螺母支架， 所述翻边一 和/或翻边二 的端面抵靠在支撑翻边 的内表面上。 | F16B37/00
提升装置 | 1.一种提升装置， 包括提升卡头 ，所述提升卡头 包括沿其轴向方向划分的第一部分 和第二部分 ，所述第二部分 构造成锥形形状，其中，锥形的所述第二部分 的底边 宽度大于所述第一部分 的宽度，并且锥形的所述第二部分 的顶边 宽度小于所述底边 宽度。 2. 提升装置， 所述第二部分 的所述顶边 宽度小于所述第一部分 的宽度。 3. 提升装置， 所述提升卡头 的内部为中空结构。 4. 提升装置， 还包括连杆 和支撑架 ，所述连杆 穿过所述支撑架 与所述提升卡头 的所述第一部分 连接，且所述连杆 与所述支撑架 螺纹连接。 5. 提升装置， 所述连杆 包括主体部 和连接部 ，所述主体部 的外部设有外螺纹，所述连接部 与所述第一部分 连接。 6. 提升装置， 所述支撑架 包括支撑杆 和托台 ，所述支撑杆 与所述托台 固定连接，所述托台 的中间设有中空的固定部 ，所述固定部 内部设有内螺纹，所述主体部 的外螺纹与所述固定部 的内螺纹螺纹连接。 7. 提升装置， 所述主体部 的自由端设有手持部 。 8. 提升装置， 所述连接部 为中空的框架。 9. 提升装置， 所述第一部分 设有与所述连接部 连接的连接架 。 | B66F3/08; B66F13/00; E21B23/00
一种修枝机刀片 | 1.一种修枝机刀片，包括上刀片 和下刀片 ，所述上刀片 的前端的宽度大于上刀片 本体且设有若干个第一刀头 ，相邻两个第一刀头 之间设有V型缺口，所述下刀片 的前端的宽度大于下刀片 本体且设有若干个第二刀头 ，相邻两个第二刀头 之间设有V型缺口，所述上刀片 与下刀片 上下叠合且所述上刀片 的中间部位与下刀片 的中间部位转动连接，所述若干第一刀头 与若干第二刀头 上下活动贴合； 所述上刀片 的前端向靠近下刀片弯曲，所述上刀片 的尾端设有与下刀片 相抵的凸块 。 2. 一种修枝机刀片， 所述上刀片 的前端和下刀片 的前端之间设有间距。 3. 一种修枝机刀片， 所述凸块 为上刀片 向下冲压而形成的一部分。 4. 一种修枝机刀片， 所述上刀片 的中间部位与下刀片 的中间部位转动连接是指，所述上刀片 与下刀片 通过连接销 转动连接，所述连接销 的底部旋有锁紧螺栓。 | A01G3/04; A01G3/08
一种模具侧抽芯结构 | 1.一种模具侧抽芯结构，包括底座 ， 所述底座 的顶部设置有顶板 ，所述底座 顶部的两侧均固定连接有电动伸缩杆 ，所述电动伸缩杆 的输出端与顶板 的底部固定连接，所述底座 的顶部固定连接有第一压模块 ，所述第一压模块 的左侧开设有模槽 ，所述顶板 的顶部固定连接有注塑箱 ，所述注塑箱 的底部固定连接有注塑枪 ，所述底座 与第一压模块 的内部均开设有与模槽 内腔连通的注塑孔 ，所述注塑枪 延伸至顶板 的内部并与注塑孔 连通； 所述第一压模块 右侧的底部开设有与第一压模块 左侧连通的通孔 ，所述底座 的顶部且位于第一压模块 的左侧活动连接有第二压模块 ，所述第二压模块 的右侧固定连接有连接杆 ，所述连接杆 的右端穿过通孔 并延伸至第一压模块 的右侧，所述连接杆 的右端固定连接有活动块 ，所述活动块 的底部与底座 的顶部活动连接，所述顶板 的内部设置有传动杆 ，所述活动块 的内部开设有传动孔 ，所述底座 顶部的右侧开设有与传动孔 连通的凹槽 ，所述传动杆 的底部延伸至传动孔 的内腔，所述活动块 的右侧固定连接有限位块 ，所述底座 顶部的右侧固定连接有固定板 ，所述限位块 和固定板 之间固定连接有弹簧 。 2. 一种模具侧抽芯结构， 所述第二压模块 右侧的表面固定连接有密封垫 ，所述密封垫 的右侧与第一压模块 的左侧活动连接。 3. 一种模具侧抽芯结构， 所述传动杆 远离顶板 一端的倾斜角为六十度，所述活动块 内部的传动孔 倾斜角为六十度，且传动孔 的内径大于传动杆 的直径。 4. 一种模具侧抽芯结构， 所述活动块 位于凹槽 的顶部，且活动块 正表面与背表面之间的距离大于凹槽 内腔正表面和背表面之间的距离。 5. 一种模具侧抽芯结构， 所述弹簧 的劲度系数为八牛顿每厘米。 | B29C45/40; B29C45/33
一种车载平视显示系统的液晶屏光源装置 | 1.一种车载平视显示系统的液晶屏光源装置， 包括：显示屏 、扩散膜 、透镜结构 、光源 、散热片 和盒体 ，所述扩散膜 设于显示屏 与透镜结构 之间，所述透镜结构 和光源 设于盒体 内，所述透镜结构 的末端与光源 连接，所述散热片 设于盒体 的末端，所述散热片 与光源 触接。 2. 一种车载平视显示系统的液晶屏光源装置， 所述透镜结构 包括：前置透镜 和凹透镜 ，所述前置透镜 为菲涅尔透镜，所述前置透镜 与盒体 的前端连接，所述凹透镜 设于光源 的前端。 3. 一种车载平视显示系统的液晶屏光源装置， 所述盒体 为近似方型漏斗结构，所述盒体 四面内壁设有镜面 。 4. 一种车载平视显示系统的液晶屏光源装置， 所述显示屏 为TFT显示屏。 5. 一种车载平视显示系统的液晶屏光源装置， 所述光源 为LED阵列光源。 | G02F1/13357; G02F1/1335; G02B27/01
一种矿井用高散热LED照明灯结构 | 1.一种矿井用高散热LED照明灯结构，包括照明灯本体 、挡雨罩板 ， 所述照明灯本体 上设有灯头 ，所述灯头 的顶部设有盖帽 ，所述灯头 的下方设有挡雨罩板 ，灯头 的侧壁上设有开关穿线孔 。 2. 一种矿井用高散热LED照明灯结构， 所述灯头 的顶部中间设有穿线孔 ，灯头 为一个小圆柱状，灯头 的四周侧壁上设有灯头散热片 ，穿线孔 与灯头散热片 之间设有PCB电路板 ，PCB电路板 中间有个圆孔。 3. 一种矿井用高散热LED照明灯结构， 所述挡雨罩板 的中间设有电机驱动槽 ，所述电机驱动槽 的内部设有环式驱动电机 ，所述环式驱动电机 的中间设有LED安装底板 ，环式驱动电机 的周围设有散热旋叶 ，所述散热旋叶 的四周设有反光板 ，所述反光板 与散热旋叶 之间设有散热片 ，散热片 的上方边缘与挡雨罩板 连接，散热片 的下边缘与反光板 连接，所述散热片 之间设有散热槽 ，散热槽 与电机驱动槽 相互连通。 4. 一种矿井用高散热LED照明灯结构， 所述散热片 的一端通过导热金属片与LED安装底板 相互连接。 5. 一种矿井用高散热LED照明灯结构， 所述反光板 的下方设有一块透明钢化玻璃罩。 | F21S8/00; F21V29/77; F21V29/67; F21V29/89; F21V29/506; F21Y115/10; F21W131/402
钛白粉专用称重给料机 | 1.钛白粉专用称重给料机，包括底座 ， 所述底座 的顶部固定安装有送料桶 ，送料桶 为中空结构，送料桶 的顶部固定安装有进料管 ，且进料管 的一端延伸至送料桶 内，进料管 内滑动安装有进料漏斗 ，且进料漏斗 的一端延伸至进料管 的上方，进料管 的两侧内壁上对称开设有滑槽 ，进料漏斗 的两侧对称焊接有滑块 ，滑块 滑动安装在滑槽 内，滑块 的底部焊接有第一支撑杆 ，滑槽 远离进料漏斗 的一侧内壁上焊接有第二支撑杆 ，第二支撑杆 的顶部开设有凹槽 ，第一支撑杆 滑动安装在凹槽 内，进料管 的上方设有焊接在进料漏斗 一侧的连杆 ，送料桶 的顶部焊接有电动伸缩杆 ，电动伸缩杆 的顶端与连杆 焊接固定，电动伸缩杆 远离进料管 的一侧设有固定安装在送料桶 顶部的电子秤 。 2. 钛白粉专用称重给料机， 所述底座 的底部开设安装孔，安装孔内安装有螺钉，底座 通过螺钉固定安装在地面上。 3. 钛白粉专用称重给料机， 所述送料桶 的一侧开设有第一通孔，第一通孔内转动安装有轴承，轴承内转动安装有螺旋刀头，且螺旋刀头的两端均延伸至第一通孔外，底座 的顶部固定安装有伺服电机，伺服电机的输出轴与螺旋刀头位于送料桶 外的一端焊接固定。 4. 钛白粉专用称重给料机， 所述送料桶 远离伺服电机的一侧开设有第二通孔，第二通孔内固定安装有出料管，且出料管的一端延伸至送料桶 外。 5. 钛白粉专用称重给料机， 所述滑块 位于滑槽 内的一侧滚动安装有滚珠，滚珠滚动安装在滑槽 内。 6. 钛白粉专用称重给料机， 所述凹槽 的两侧内壁上均开设有限位槽，第一支撑杆 位于凹槽 内的一端焊接有限位块，限位块滑动安装在限位槽内。 7. 钛白粉专用称重给料机， 所述凹槽 远离开口的一侧内壁上焊接有弹簧，弹簧与限位块焊接固定。 | B65G65/46; B65G65/44
一种管件夹具 | 1.一种管件夹具，包括夹具台 和设在夹具台 上的夹具， 所述夹具包括用于对管件 进行锁紧的锁紧机构、用于对管件进行密封的密封机构以及对管件进行定位的定位板 ，所述定位板上设有定位销钉孔 ， 所述锁紧机构包括压板 和推动压板 左右移动的固定气缸 ，当管件 放入所述定位销钉孔 后，通过锁紧机构对管件 进行锁紧； 所述密封机构包括密封部件 、固定密封部件 的推板 和推动推板 前后移动的密封气缸 ，通过密封机构对管件 进行密封。 2. 一种管件夹具， 所述固定气缸 通过设有的固定电磁阀进行控制，所述密封气缸 通过设有的密封电磁阀进行控制。 3. 一种管件夹具， 所述夹具为2个，包括左夹具 和右夹具 ，所述左夹具 和右夹具 通过设有的气路切换电磁阀进行控制，从而实现交替工作。 4. 一种管件夹具， 所述夹具台一侧设有把手 。 | B25B11/00; G01M3/02
选区激光熔化成型设备及选区激光熔化系统 | 1.一种选区激光熔化成型设备，包含用于成型工件的成型仓， 所述成型设备还包含设置在所述成型仓外用于对所述成型仓进行冷却的冷却装置。 2. 选区激光熔化成型设备， 所述冷却装置包含供液部、与所述供液部连接且缠绕所述成型仓的冷却管，其中，所述供液部用于向所述冷却管提供所述冷却介质，所述冷却管用于对所述成型仓进行冷却。 3. 选区激光熔化成型设备， 所述冷却管包含进液口、与所述进液口相对设置的出液口，其中，所述进液口与所述出液口分别连接所述供液部。 4. 选区激光熔化成型设备， 所述冷却管包含进液口、与所述进液口相对设置的出液口，其中，所述进液口连接所述供液部。 5. 选区激光熔化成型设备， 所述冷却管对所述成型仓缠绕N圈，且所述N为大于或等于1的自然数。 6. 选区激光熔化成型设备， 当所述N大于1时，各所述冷却管的各圈依次贴合或依次隔开。 7. 选区激光熔化成型设备， 当所述冷却管的各圈依次隔开时，各圈之间隔开的距离相同。 8.一种选区激光熔化系统， 包含如权利要求1至7中任意一项所述的选区激光熔化成型设备。 | B22F3/105; B33Y30/00
微电网能量管理设备和系统 | 1.一种微电网能量管理设备， 包括发电监测终端，储能装置，负荷控制终端以及采集所述发电监测终端、所述储能装置和所述负荷控制终端的运行状态信息、获取外部系统的受电容量信息和电价信息并输出控制信号的主站； 所述主站分别与所述发电监测终端、所述储能装置以及所述负荷控制终端连接，所述主站还与所述外部系统连接； 所述主站存储有所述运行状态信息、所述受电容量信息、所述电价信息与所述控制信号的对应数据。 2. 微电网能量管理设备， 所述主站包括采集服务器和应用服务器，所述采集服务器分别与所述发电监测终端、所述储能装置、所述负荷控制终端、所述外部系统以及所述应用服务器连接，所述应用服务器分别与所述发电监测终端、所述储能装置以及所述负荷控制终端连接。 3. 微电网能量管理设备， 还包括通信装置，所述主站通过所述通信装置分别与所述发电监测终端、所述储能装置、所述负荷控制终端以及所述外部系统连接。 4. 微电网能量管理设备， 还包括支路开关，所述主站通过所述支路开关分别与所述发电监测终端、所述储能装置以及所述负荷控制终端连接。 5. 微电网能量管理设备， 所述发电监测终端包括微型燃气轮机。 6. 微电网能量管理设备， 所述发电监测终端包括太阳能光伏发电系统。 7.一种微电网能量管理系统， 包括配电调度自动化系统、电力交易数据系统以及如权利要求1-6任意一项所述的微电网能量管理设备，所述微电网能量管理设备中的所述主站分别与所述配电调度自动化系统以及所述电力交易数据系统连接。 8. 微电网能量管理系统， 还包括专网通信装置和公网通信装置，所述主站通过所述专网通信装置分别与所述发电监测终端、所述储能装置、所述负荷控制终端以及所述配电调度自动化系统连接，所述主站通过所述公网通信装置与所述电力交易数据系统连接。 | H02J3/38; H02J3/28
一种带有风量检测的中央空调清洁维护装置 | 1.一种带有风量检测的中央空调清洁维护装置，包括清洁车本体 和吸尘器本体 ， 所述清洁车本体 左右两侧均固定连接有牵引吊环 ，所述清洁车本体 顶部左侧设有吸尘器本体 ，所述吸尘器本体 右侧连接有积尘管 ，所述积尘管 右侧设有积尘罩 ，所述清洁车本体 顶部中间位置设置有旋转电机 ，所述旋转电机 输出端连接有联轴器 ，所述联轴器 一端连接有转杆 ，所述转杆 一端固定连接有卡套 ，所述卡套 上设有和转杆 垂直的清洁毛刷 ，所述旋转电机 右侧设有蓄电池组 ，所述清洁车本体 顶部右侧固定连接有支架 ，所述支架 顶部设有转速计数器 ，所述转速计数器 右侧连接有旋转风车 ，所述转速计数器 左侧设有风速转换器 ，所述旋转电机 、吸尘器本体 、转速计数器 和风速转换器 均电性连接于蓄电池组 ，所述旋转电机 、吸尘器本体 、转速计数器 和风速转换器 均电性连接于控制终端，所述清洁车本体 两侧均设有紫外线杀菌灯 。 2. 一种带有风量检测的中央空调清洁维护装置， 所述旋转电机 的个数为2个。 3. 一种带有风量检测的中央空调清洁维护装置， 所述积尘罩 为漏斗型。 4. 一种带有风量检测的中央空调清洁维护装置， 所述清洁毛刷 的个数不少于4个。 | F24F3/16; B08B9/047
防火橱柜 | 1.一种防火橱柜，包括多个柜体单元， 所述柜体单元包括箱体 、箱门 ，所述箱门 包括与箱体 转动连接且转动轴线竖直设置的下门板 、与下门板 上端一侧转动连接且转动轴线水平设置的上门板 、一开设在上门板 或下门板 上位于水平设置的转动轴线一侧上的调节槽 ，所述调节槽 包括平行设置的第一槽体 、第二槽体 以及连通第一槽体 和第二槽体 的连接槽体 ，所述调节槽 内滑动设置一限位块 ，所述限位块 滑动至第一槽体 时限位块 的一侧边同时抵接上门板 和下门板 且上门板 和下门板 重合；所述限位块 滑动至第二槽体 时限位块 相邻的两个面同时抵接上门板 和下门板 且上门板 和下门板 相互垂直。 2. 防火橱柜， 所述限位块 设置在下门板 与箱体 相对的一侧，所述箱体 上开设有与限位块 配合的限位槽 。 3. 防火橱柜， 所述上门板 背向限位块 一侧设置一限位挡边 。 4. 防火橱柜， 所述上门板 上开设嵌槽 ，所述限位挡边 嵌入嵌槽 内并凸出上门板 。 5. 防火橱柜， 所述上门板 上开设一嵌槽 连通的活动槽 。 6. 防火橱柜， 所述箱体 内设置有隔板 ，所述隔板 滑动设置在箱体 内。 | A47B77/06
一种饲料制粒装置 | 1.一种饲料制粒装置，包括加热炉、蒸汽箱、储气罐、进料口、调质器、制粒机和电机，所述蒸汽箱位于加热炉上方，所述储气罐连接蒸汽箱喷嘴，储气罐通过开关阀控制蒸汽进入调质器，调质器下端连接有制粒机，制粒机与其下端的电机相连， 所述饲料制粒装置还包括电控器，电控器电性连接所述蒸汽箱和储气罐内部设置的压力传感器和报警装置，所述蒸汽箱和储气罐外部设有电塑热套，电塑热套电性连接电机。 2. 饲料制粒装置， 所述调质器为双层调质器，两个调质器轴向排列。 3. 饲料制粒装置， 所述双层调质器之间还设置有保质器，三者由同一电机进行控制，所述保质器内部含有螺旋输送器，螺旋输送器的进料口连接上层调质器的出料口，螺旋输送器的下料口连接下层调质器的进料口。 4. 饲料制粒装置， 所述螺旋输送器叶片直径为0.8-1.2m，叶片与叶片之间的夹角为2-10°。 5. 饲料制粒装置， 所述调质器内部还设置有湿度控制器，湿度控制器电性连接电控器。 6. 饲料制粒装置， 所述蒸汽箱与储气罐之间还设置有分气缸。 7. 饲料制粒装置， 所述报警装置为声光报警器。 | A23N17/00
丝绸面料收卷装置 | 1.丝绸面料收卷装置，它包括有收卷臂 ， 收卷臂 为两条，其一端活动铰接在面料机出料口两侧的机架上，收卷臂 另一端设有下凹的U形托槽 ，U形托槽 外端的收卷臂 端部活动铰接有锁板 ，收卷辊 两端活动放置在U形托槽 内，并通过锁板 锁紧限位，收卷臂 下方的机架上设有固定座 ，固定座 上活动铰接有顶臂气缸 ，顶臂气缸 活塞杆上设有顶板 ，收卷臂 外端下部设有与顶板 相配合的卡板 ；收卷辊 下方的地面上设有动力组件，所述的动力组件包括有动力架 、动力辊 ，其中，动力架 底部设有行走轮 ，行走轮 一侧的动力架 底部设有支撑脚 ，动力辊 两端通过相应的轴承座安装在动力架 顶部，动力辊 其中一端设有传动轮，传动轮与动力架 下部的动力电机相连接，动力辊 表面包覆有防滑套 。 2. 丝绸面料收卷装置， 动力辊 为两条，平行安装在动力架 顶部，两条动力辊 之间通过齿轮啮合传动，收卷辊 位于两条动力辊 上方。 3. 丝绸面料收卷装置， 防滑套 采用橡胶或硅胶材料制作成形。 4. 丝绸面料收卷装置， 支撑脚 由调节螺栓和地垫板构成，调节螺栓活动啮合在动力架 底部，调节螺栓顶部设有旋转柄，调节螺栓底部穿过动力架 与地垫内的万向球连接。 5. 丝绸面料收卷装置， 固定座 外端设有与顶臂气缸 相配合的限位块 。 6. 丝绸面料收卷装置， 顶板 顶部设有下凹的卡槽 ，卡槽 与卡板 相配合。 7. 丝绸面料收卷装置， 锁板 一端活动铰接在收卷臂 外端端部，锁板 另一端活动铰接有限位钩 ，收卷臂 上设有与限位钩 相配合的限位销 。 | B65H18/20; B65H19/30
一种热铝棒的转运装置 | 1.一种热铝棒的转运装置， 包括倾斜设置于加热装置 出料口处的支撑架 、一端与支撑架 对接的转动架 以及用于支撑转动架 的固定台 ，所述转动架 的另一端转动设置于所述固定台 上，在所述支撑架 与转动架 上均转动设置有传送辊 ，且在固定台 上设置有用于驱动转动架 处于固定台 上转动的驱动气缸 ，所述驱动气缸 的活塞杆与转动架 铰接，且在所述转动架 上设置有限位杆 。 2. 一种热铝棒的转运装置， 在所述支撑架 上设置有限位块 ，在所述转动架 上设置有卡槽 ，所述支撑架 通过限位块 卡接于卡槽 内与所述转动架 抵触连接。 3. 一种热铝棒的转运装置， 在所述支撑架 的一侧设置有导料板 ，且所述导料板 一端与转动架 铰接。 4. 一种热铝棒的转运装置， 在所述支撑架 的另一侧固定设置有第一挡板 。 5. 一种热铝棒的转运装置， 在所述转动架 背离驱动气缸 驱动的一侧设置有第二挡板 。 6. 一种热铝棒的转运装置， 在所述转动架 上背离支撑架 的一端设置有配重块 。 | B21C33/00; B21C29/00
一种基于OBD的柴油发动机颗粒物排放快速诊断装置 | 1.一种基于OBD的柴油发动机颗粒物排放快速诊断装置， 包括测量单元、控制单元、信号采集单元；测量单元由设置于采样通道内的依次串联的电荷消除区、电离-荷电区、静电捕集区和测量区组成，采样口位于采样通道首端，所述电荷消除区设置双层金属网结构；所述电离-荷电区输入高压直流信号，采用电晕放电方式，在荷电区内产生大量离子，使颗粒物充分荷电；所述静电捕集区采用的方波脉冲电压信号，所述测量区采用法拉第杯结构并加上负直流电压，所述信号采集单元采用法拉第杯结构并接有测量导线，将电流信号导入电控单元中，经过电控单元内部滤波、放大实现信号处理，转换为颗粒物数量浓度或质量浓度，所述控制单元采用集成电路，使用型号80C196MC单片机控制。 2. 基于OBD的柴油发动机颗粒物排放快速诊断装置， 所述电离-荷电区、静电捕集区和测量区下方均置有热电阻。 | G01N15/06
一种钕铁硼废料回收用萃取槽进料装置 | 1.一种钕铁硼废料回收用萃取槽进料装置，包括储液槽 、分流管 、束流器 和支架 ， 所述支架 采用“T”型结构，且储液槽 放置在支架 的顶端，所述储液槽 内部被分隔板 间隔成多个分槽 ，且各个分槽 的底部均开设有出液孔 ，所述分流管 的上端与出液孔 相连，且分流管 的下端穿过支架 顶端的镂空处自然下垂与地面保持近似垂直的角度，所述分流管 的外壁表面嵌套安装有束流器 ，所述束流器 包括外框架 、速度齿 和调速条 ，其中外框架 采用圆柱体结构，且外框架 内部开设有一条贯穿水平中心轴的并与分流管 外壁半径相同的空腔，所述外框架 的前后侧开设有直角阶梯型速度齿 ，且直条型调速条 横跨于速度齿 内部。 2. 一种钕铁硼废料回收用萃取槽进料装置， 所述分流管 为软性透明管，且分流管 的底部设置有过滤栅格 。 3. 一种钕铁硼废料回收用萃取槽进料装置， 所述支架 的底部固定安装有重力块 。 4. 一种钕铁硼废料回收用萃取槽进料装置， 所述调速条 的两端连接有手持环 。 5. 一种钕铁硼废料回收用萃取槽进料装置， 所述储液槽 为矩形体结构，且储液槽 的顶端设置有V型加液口 。 | C22B3/02; C22B3/26; C22B7/00
一种四轴数控加工中心的夹具平台 | 1.一种四轴数控加工中心的夹具平台， 包括移动滑座 ，所述移动滑座 的底部连接有气缸 ，所述气缸 的上端连接有平台 ，在所述平台 上加工有等间距的螺纹孔 ；所述平台 、气缸 和移动滑座 共同组成夹具平台。 | B23Q3/08; B23Q1/25
一种汽车空调蒸发器钎焊夹具 | 1.一种汽车空调蒸发器钎焊夹具，包括上、下方钢和卡子， 所述上方钢的左、右端头均设有向下的口，此方钢左、右端开口处方钢内分别设有垫片一和垫片二分别与左、右集管上端的突体相对，所述下方钢的左、右端头分别与左、右集管的下端头相对。 | B23K3/08; B23K37/04
垂直式高速连接器及其导电模块 | 1.一种垂直式高速连接器， 所述垂直式高速连接器包括： 一绝缘本体；两个导电模块，插设于所述绝缘本体，并且每个所述导电模块包含有排成一列的多个导电端子及固定多个所述导电端子的一绝缘胶芯；其中，每个所述导电端子为一体成形的长条状构造且包含有： 一埋置段，埋设于相对应的所述绝缘胶芯内，并且所述埋置段的宽度介于0.28～0.42毫米； 一固定段，自所述埋置段一端延伸所形成，并且所述固定段的宽度介于0.25～0.28毫米； 一弯折段，自所述埋置段的另一端延伸所形成，并且所述弯折段的宽度介于0.35～0.42毫米；及 一接触段，自所述弯折段延伸所形成，并且所述接触段的宽度介于0.25～0.28毫米； 其中，任一个导电模块的多个所述导电端子分别面向另一个导电模块的多个所述导电端子，并且在位于不同的所述导电模块且彼此相向的任两个所述导电端子之中，两个所述接触段之间形成有一间距，而两个所述埋置段彼此平行； 其中，于每个所述导电模块之中，多个所述导电端子包含有多对差分信号端子及多个接地端子，并且相邻的任两对所述差分信号端子之间设置有一个所述接地端子，而所述垂直式高速连接器不具有连接任两个所述接地端子的一导电串接件。 2. 垂直式高速连接器， 于每个所述导电端子中，所述埋置段的相反两个侧边各形成有一凹槽，并且两个所述凹槽的槽底之间相距有0.26～0.3毫米。 3. 垂直式高速连接器， 于每个所述导电端子之中，每个所述凹槽的长度占所述埋置段的长度的50～65％。 4. 垂直式高速连接器， 于每个所述导电端子之中，所述弯折段形成有分别相连于所述接触段相反两个侧边的两个倒角，而所述埋置段形成有分别相连于所述固定段相反两个侧边的两个倒角。 5. 权利要求1至4中任一项所述的垂直式高速连接器， 两个所述绝缘胶芯为相同或对称的构造，并且两个所述绝缘胶芯彼此扣接而形成一长形构造。 6. 垂直式高速连接器， 所述绝缘本体形成有两个扣接孔，两个所述绝缘胶芯各形成有一凸出部，并且两个所述绝缘胶芯的所述凸出部分别嵌设于所述绝缘本体的两个所述扣接孔。 7. 垂直式高速连接器， 所述长形构造在其长度方向的两端处各凹设形成有一定位槽，所述绝缘本体的内部形成有彼此相向的两个定位柱，并且两个所述定位柱分别插设于所述长形构造的两个所述定位槽；其中，每个所述定位柱的末端部位突伸出相对应的所述定位槽，并且两个所述定位柱的所述末端部位的构造彼此相异。 8.一种垂直式高速连接器， 所述垂直式高速连接器适用的频段为0.05～17GHz，所述垂直式高速连接器由一绝缘本体、插设于所述绝缘本体的两个导电模块、及套设于所述绝缘本体外的一金属外壳所组成；其中，每个所述导电模块包含有排成一列的多个导电端子及固定多个所述导电端子的一绝缘胶芯；每个所述导电端子为一体成形的长条状构造且包含有： 一埋置段，埋设于相对应的所述绝缘胶芯内，并且所述埋置段的宽度介于0.28～0.42毫米； 一固定段，自所述埋置段一端延伸所形成，并且所述固定段的宽度介于0.25～0.28毫米； 一弯折段，自所述埋置段的另一端延伸所形成，并且所述弯折段的宽度介于0.35～0.42毫米；及 一接触段，自所述弯折段延伸所形成，并且所述接触段的宽度介于0.25～0.28毫米； 其中，任一个导电模块的多个所述导电端子分别面向另一个导电模块的多个所述导电端子；于每个所述导电模块之中，多个所述导电端子包含有多对差分信号端子及多个接地端子，并且相邻的任两对所述差分信号端子之间设置有一个所述接地端子。 9.一种垂直式高速连接器的导电模块， 所述导电模块包括： 一绝缘胶芯；以及 多个导电端子，排成一列并且固定于所述绝缘胶芯，每个所述导电端子为一体成形的长条状构造并且包含有： 一埋置段，埋设于所述绝缘胶芯内，并且所述埋置段的宽度介于0.28～0.42毫米； 一固定段，自所述埋置段一端延伸所形成，并且所述固定段的宽度介于0.25～0.28毫米； 一弯折段，自所述埋置段的另一端延伸所形成，并且所述弯折段的宽度介于0.35～0.42毫米；及 一接触段，自所述弯折段延伸所形成，并且所述接触段的宽度介于0.25～0.28毫米； 其中，多个所述导电端子包含有多对差分信号端子及多个接地端子，并且相邻的任两对所述差分信号端子之间设置有一个所述接地端子，而所述导电模块的任两个所述接地端子未连接于一导电串接件。 10. 垂直式高速连接器的导电模块， 于每个所述导电端子之中，所述埋置段的相反两个侧边各形成有一凹槽，并且两个所述凹槽的槽底之间相距有0.26～0.3毫米，每个所述凹槽的长度占所述埋置段的长度的50～65％。 | H01R13/02; H01R13/646; H01R13/514
多功能芯片电路 | 1.一种多功能芯片电路， 包括单刀三掷开关SP3T1、低噪声放大器LNA1、6位衰减器AT、6位移相器PH、低噪声放大器LNA2、单刀三掷开关SP3T2，所述单刀三掷开关SP3T1、低噪声放大器LNA1、6位衰减器AT、6位移相器PH、低噪声放大器LNA2、单刀三掷开关SP3T2依次串联，通过译码电路分别控制单刀三掷开关SP3T1和单刀三掷开关SP3T2的一、三支路通断的选择，同时单刀三掷开关的第二支路接50Ω电阻到地，设置为负载状态，6位数控衰减器AT采用电阻型网络结构，6位移相器PH采用高低通网络移相结构，并分别通过6个TTL数字驱动电路控制各个衰减和移相位。 | H04B3/04
一种具有自净能力的反坡式景观溢流坝 | 1.一种具有自净能力的反坡式景观溢流坝，包括由混凝土砌制而成的坝体， 在坝体的上表面形成多级反坡式台阶，每级反坡式台阶包括跌水段和蓄水段；在蓄水段底部设置有挡水墙，相邻挡水墙的两端交错开设有通水口；每级反坡式台阶的表面覆盖有光催化剂涂层，光催化剂具体为纳米二氧化钛光催化剂；在坝体的下表面形成有安装槽，安装槽的槽底与水平面平行； 反坡式台阶的宽度为40-100cm，相邻两个反坡式台阶之间的高度差为20-40cm；挡水墙宽度为10-20cm，高度为20-40cm。 | E02B8/06; C02F1/30; C02F1/72
一种电容器固定结构 | 1.一种电容器固定结构， 包括：面板、底板和拉杆，所述面板和底板之间安装有电容，所述电容通过拉杆将面板和底板拉紧，从而实现电容的固定，所述底板上具有若干安装孔，所述安装孔内穿设有紧固件，从而将底板固定在需要安装的位置。 2. 一种电容器固定结构， 所述面板在电容对应位置处具有面板定位孔，所述电容顶部从面板定位孔处露出。 3. 一种电容器固定结构， 所述底板在电容对应位置处具有底板定位孔。 4. 一种电容器固定结构， 所述面板四角具有面板拉杆孔，所述底板四角具有底板拉杆孔，所述拉杆穿设在面板拉杆孔和底板拉杆孔中。 5. 一种电容器固定结构， 所述面板和底板中部相应位置分别具有面板中部拉杆孔和底板中部拉杆孔，所述面板中部拉杆孔和底板中部拉杆孔中穿设有中部拉杆。 6. 一种电容器固定结构， 所述面板定位孔为锥度孔，所述锥度孔靠近电容一端直径较大。 7. 一种电容器固定结构， 所述锥度孔具有定位环槽，所述定位环槽内具有胶圈。 8. 一种电容器固定结构， 所述底板定位孔内具有安装环槽，所述安装环槽内具有定位胶圈。 | H01G2/04
一种电镀件的拉纹装置 | 1.一种电镀件的拉纹装置，其特征在于包括包括拉纹砂轮自动进给机构、工件自动进给机构，拉纹砂轮自动进给机构包括沿导轨前后移动的滑架、设置在滑架上的由动力带动转动的拉纹砂轮、由动力带动的摇臂、铰接在摇臂、滑架间的连杆，工件自动进给机构包括由动力带动的传送架、设置在传送架上的工件夹。 2. 电镀件的拉纹装置，其特征在于传送架是一转盘，沿转盘周边设置有若干工件夹。 | B24B19/00; B24B41/00; B24B47/04
一种超越离合器 | 1.一种超越离合器，包括：主动圈 ，从动圈 ，所述从动圈 和主动圈 之间有滚柱 ，而滚柱 两端有挡板 ，挡板 两端的装有轴用挡圈 ，主动圈 通过键与传动轴联接,使上述零件装配成一套传动机构；上述的一套传动机构通过深沟球轴承 安装在外部固定法兰 上，深沟球轴承 两端装有孔用挡圈 。 2. 超越离合器, 主动圈 为一整体式棘轮结构，通过键与传动轴联接。 3. 超越离合器， 当动力从传动轴输入，带动主动圈 逆时针转动时，主动圈 、滚柱 及从动圈 三者形成楔合，使离合器闭合，转矩由主动圈 传递至从动圈 ；当主动圈 顺时针转动或停止时，滚柱 移至楔形腔中间位置，此时离合器断开，无动力传递，从动圈 失去动力，可以自由转动。 | F16D41/064
变压器的安装固定结构 | 1.变压器的安装固定结构，包括底座 和分别焊接于底座 上的第一竖直板 和第二竖直板 ，所述第一竖直板 和第二竖直板 对称设置， 所述第二竖直板 靠近第一竖直板 的一侧开设有第一通孔 ，且第一竖直板 和第二竖直板 之间设有变压器本体 ，所述变压器本体 的外侧套设有变压器外壳 ，且变压器外壳 与第一通孔 滑动连接，所述第一竖直板 靠近第二竖直板 的一侧开设有第一凹槽 ，变压器外壳 与第一凹槽 相适配，且第一通孔 的底部内壁上开设有安装槽 ，所述安装槽 内固定安装有推杆电机 ，且推杆电机 的输出轴上连接有推动板 ，所述推动板 与变压器外壳 相接触，且第一通孔 的顶部内壁上开设有第二凹槽 ，所述第二凹槽 与推动板 相适配，且第二凹槽 远离第一竖直板 的一侧内壁上开设有第二通孔 ，所述第二通孔 内安装有滑动杆 ，且第二通孔 的顶部内壁上和底部内壁上均开设有第三凹槽 ，两个第三凹槽 内均安装有圆柱块 ，且两个圆柱块 均与滑动杆 相焊接，两个圆柱块 远离第一竖直板 的一侧均焊接有弹簧 ，且两个弹簧 远离圆柱块 的一端均分别与对应的第三凹槽 远离第一竖直板 的一侧内壁相焊接，所述推动板 远离第一竖直板 的一侧顶部开设有第四凹槽 ，且滑动杆 与第四凹槽 相适配。 2. 变压器的安装固定结构， 所述滑动杆 远离第一竖直板 的一端焊接有把手 ，且把手 位于第二竖直板 远离第一竖直板 的一侧。 3. 变压器的安装固定结构， 所述推动板 的长度比第二凹槽 的长度长。 4. 变压器的安装固定结构， 所述第一凹槽 的侧壁上安装有密封圈，且变压器外壳 与密封圈的内侧滑动连接。 5. 变压器的安装固定结构， 所述滑动杆 的外侧转动安装有第一滑轮，第二通孔 的内壁上设有第一滑轨，且第一滑轮与第一滑轨滑动连接。 6. 变压器的安装固定结构， 两个圆柱块 相互远离的一侧均转动安装有第二滑轮，两个第三凹槽 相互远离的一侧内壁上均设有第二滑轨，且第二滑轮与第二滑轨滑动连接。 | H01F27/06; H01F27/02
智能化工商管理专业展示装置 | 1.智能化工商管理专业展示装置，包括展示板， 所述展示板的正上方设置有向展示板投影幻灯片的投影仪，所述展示板上具有磁性材料层，所述磁性材料层上设置一组单个经济单位模型和决策层模型，所述单个经济单位模型和决策层模型的底部分别具有磁铁片。 2. 智能化工商管理专业展示装置， 所述单个经济单位模型包括家庭模型和厂商模型。 3. 智能化工商管理专业展示装置， 所述展示板的侧边上固定连接有L形支架，所述支架的一臂垂直于所述展示板的板面且该臂的端部与所述所述展示板的侧边固定连接，所述投影仪则固定在L形支架另外一臂的端部。 4. 智能化工商管理专业展示装置， 所述L形支架为中空结构，L形支架的两端开设有开口。 5. 智能化工商管理专业展示装置， 所述L形支架与所述展示板的侧边的连接部旁设置有盛放台。 | G09B5/02; G09B19/18
一种多孔砖简易印字装置 | 1.一种多孔砖简易印字装置，包括底座，底座上设有支撑架，所述支撑架上设有传送带， 所述支撑架上设置有连接架，连接架上连接有连接杆，连接杆上设置有热熔枪，所述连接架下方设有调节杆，调节杆连接有连杆，连杆上设有印刷辊，印刷辊通过转轴连接在连杆上。 2. 一种多孔砖简易印字装置， 所述连接架设在传送带外，热熔枪与印刷辊设在传送带上。 3. 一种多孔砖简易印字装置， 所述热熔枪为高温热风枪。 4. 一种多孔砖简易印字装置， 所述调节杆为液压伸缩杆，调节杆设有2-3个，每个调节杆下方都设有一个印刷辊。 5. 一种多孔砖简易印字装置， 所述连杆为“U”形结构，连杆焊接在调节杆上。 6. 一种多孔砖简易印字装置， 所述热熔枪设有两组，对称设在印刷辊两侧。 | B41F17/00
一种耐用的提升带 | 1.一种耐用的提升带， 包括提升带本体 ，提升带本体 的表面上设有若干道挡条 ，所述提升带本体 包括第一钢丝网层 和包覆在第一钢丝网层 两面的第一PVC层 ，第一PVC层 的外表面上包覆有第一减震层 ，所述挡条 包括第二钢丝网层 和包覆在第二钢丝网层 两面的第二PVC层 ，第二PVC层 的外表面包覆有第二减震层 ，所述第二钢丝网层 与第一钢丝网层 焊接固定。 2. 耐用的提升带， 所述第一减震层 和第二减震层 均由聚氨酯弹性体制成。 3. 耐用的提升带， 若干道挡条 均匀设置。 | B65G15/44; B65G15/36; B65G15/32; B32B15/18; B32B15/02; B32B15/082; B32B27/30; B32B27/40; B32B27/08; B32B27/06; B32B33/00
一种柱形磁芯的夹装转盘 | 1.一种柱形磁芯的夹装转盘， 所述夹装转盘的盘体周向设置有若干夹装孔，夹装转盘盘体上设有夹装组件；夹装组件包括沿夹装转盘径向设置的夹装轴，以及设置在夹装轴内端部上的弹性部件，弹性部件驱动夹装轴的外端部定位夹装孔内的工件。 2. 一种柱形磁芯的夹装转盘， 每根夹装轴的轴杆侧面上固定有拨动部件，相邻两根夹装轴上的拨动部件分别处于夹装转盘的两侧面上。 3. 一种柱形磁芯的夹装转盘， 所述拨动部件是通过转轴定位在夹装轴上的滚轮。 4. 一种柱形磁芯的夹装转盘， 弹性部件为压簧，压簧的形变方向是沿夹装转盘的盘体径向。 | B24B7/16; B24B41/06
电池导片的连接结构 | 1.一种电池导片的连接结构， 其搭接于多个电池的电极端，并包含有： 多个电池导片，每一电池导片上具有一连接面及一电力输出部；及 至少一连接膜片，其具有可挠性，且该连接膜片的一侧呈间隔设置设有所述电池导片，所述电池导片使该连接膜片上形成有多个弹性变形部，所述弹性变形部设有多个切沟，该切沟邻设该电池导片，且该切沟沿该电池导片的侧边形状延伸，又该连接膜片对应所述电极端穿设有多个穿孔； 其中，主要透过所述弹性变形部上设置有所述切沟，以供该连接膜片及所述电池导片之间可受外力作用而适当变形，使该电池导片与该电极端稳固连接。 2. 电池导片的连接结构， 所述穿孔使所述连接面形成有多个导电部，所述导电部搭接于多个电池的电极端。 3. 电池导片的连接结构， 所述切沟具有一开口端及一封闭端，该开口端位于该连接膜片的外周缘。 4. 电池导片的连接结构， 所述切沟呈长条孔状，且该切沟的形状对应所述电池导片的侧边曲线。 5. 电池导片的连接结构， 该连接膜片由弹性绝缘材质所组成。 6. 电池导片的连接结构， 该弹性绝缘材质为聚酰亚胺。 7. 电池导片的连接结构， 该电力输出部具有可挠性，且该电力输出部呈片体状。 8. 电池导片的连接结构， 该导电部设有一点焊分隔区及多个焊点，且所述导电部与所述电极端透过点焊加工相互连接。 9. 电池导片的连接结构， 其具有二连接膜片，所述连接膜片之间包覆夹设有所述电池导片，并使所述电池导片的电力输出部外露。 10. 电池导片的连接结构， 一连接膜片为弹性胶层结构，而另一连接膜片由聚酰亚胺所组成。 | H01M2/20; H01M2/34
一种跑步锻炼装置 | 1.一种跑步锻炼装置，包括底板 ， 所述底板 的上端左侧通过支架 固定连接有显示屏 ，所述支架 的右侧上端固定连接有扶手 ，所述扶手 上设有伸缩连杆 ，所述扶手 的右端固定连接有支杆 ，所述支杆 的下端固定连接有连接块 ，所述连接块 的底部通过滑块 和滑槽 与底板 滑动连接，所述连接块 上插接有限位销 ，所述底板 上设有用于固定限位销 的限位孔 ，所述支杆 上固定连接有固定带 ，所述固定带 上通过铰接件 铰接有弹簧 ，所述弹簧 的一端通过连接带 固定连接有绑带 。 2. 一种跑步锻炼装置， 所述绑带 的两面分别设有魔术贴勾面 和魔术贴毛面 。 3. 一种跑步锻炼装置， 所述绑带 的内侧固定连接有棉垫 。 4. 一种跑步锻炼装置， 所述支架 的右侧顶部设有防护海绵条 。 5. 一种跑步锻炼装置， 所述扶手 上设有防滑胶套 。 6. 一种跑步锻炼装置， 所述固定带 上设有卡扣。 | A63B22/02; A63B21/055
一种新型水性环保复合型塑胶跑道 | 1.一种新型水性环保复合型塑胶跑道，包括打底层 ， 所述打底层 上设置有由高强渗透型底漆涂覆而成的基层 ，所述基层 上设置有由EPDM颗粒、水性丙烯酸溶液和固化剂混合后涂覆而成的弹性底层 ，所述弹性底层 上设置有封闭中涂层 ，所述封闭中涂层 上设置有彩色面层 ；所述彩色面层 上向下凹陷贯穿弹性底层 、封闭中涂层 和打底层 的凹槽 ，所述凹槽 内填充有硬性透水材料，所述基层 上设置有引流槽 。 2. 一种新型水性环保复合型塑胶跑道， 所述封闭中涂层 与彩色面层 之间设置有隔温层 ，所述彩色面层 上设置有防护层 。 3. 一种新型水性环保复合型塑胶跑道， 所述基层 由高强渗透型底漆涂覆而成。 4. 一种新型水性环保复合型塑胶跑道， 所述凹槽 上设置有贯穿打底层 的通孔 。 5. 一种新型水性环保复合型塑胶跑道， 所述通孔 内填充有防护海绵 。 6. 一种新型水性环保复合型塑胶跑道， 所述通孔 朝向凹槽 的面上设置有透水弹性膜 ，所述防护海绵 与透水弹性膜 之间设置有吸水膨胀球 。 7. 一种新型水性环保复合型塑胶跑道， 所述吸水膨胀球 中设置有供水从透水弹性膜 到达防护海绵 的通道 。 | E01C13/06
一种用于服装生产的供料装置 | 1.一种用于服装生产的供料装置，包括底座 ， 所述底座 的底部四角均设有滑轮 ，所述底座 的顶部左侧设有物料放置板 ，所述底座 的顶部左侧设有L型支杆 ，且L型支杆 位于物料放置板 的左侧，所述L型支杆 的横杆底部设有摇臂 ，所述摇臂 的底部设有推杆电机 ，所述推杆电机 的底部设有推杆 ，所述推杆 的底部连接有机械爪 ，所述底座 的顶部右侧设有液压缸 ，所述液压缸 的顶部动力输出端设有置料架 ，所述置料架 的顶部中央设有支柱 ，所述置料架 的顶部设有包边带 ，且包边带 套接于支柱 的外壁，所述支柱 的外壁顶部设有红外传感器 ，所述L型支杆 的竖杆外壁设有控制装置 ，所述控制装置 分别与推杆电机 、机械爪 、液压缸 和红外传感器 电性连接。 2. 一种用于服装生产的供料装置， 所述置料架 包括底板 ，所述底板 的底部中央设有凹槽 ，所述底板 的顶部设有支杆 ，所述支杆 的顶部转动连接有托盘 。 3. 一种用于服装生产的供料装置， 所述底板 通过凹槽 与液压缸 的顶部动力输出端卡接。 4. 一种用于服装生产的供料装置， 所述摇臂 为电动伸缩摇臂，且与控制装置 电性连接。 5. 一种用于服装生产的供料装置， 所述滑轮 为带有刹车装置的万向轮。 | A41H43/02
一种无人驾驶车辆 | 1.一种无人驾驶车辆， 包括车体、设置在所述车体底部的多个电机总成、设置在所述车体顶部的太阳能充电系统、有线充电单元、无线充电单元、用于低压供电的低压辅助电池、电池包，所述多个电机总成分别设置在所述车体底部的车头位置和车尾位置，所述多个电机总成通过导线一一与所述电池包连接，所述太阳能充电系统与所述低压辅助电池连接，所述有线充电单元与所述无线充电单元分别与所述电池包连接。 2. 一种无人驾驶车辆， 所述车体的两侧都设置有车门，在所述车辆驻车后，所述车门设置成靠近路牙的那一侧的所述车门开启。 3. 一种无人驾驶车辆， 所述电池包为两个，两个所述电池包分别设置在所述车头位置和所述车尾位置，并且，两个所述电池包通过导线以串联的方式互相连接。 4. 一种无人驾驶车辆， 所述电池包为两个，两个所述电池包分别设置在所述车头位置和所述车尾位置，并且，两个所述电池包通过导线以并联的方式互相连接。 5. 一种无人驾驶车辆， 所述车辆还包括车载系统，所述车载系统设置成与后台服务器远程通信连接。 | B60L11/18; H02J7/35
一种建筑施工基坑护栏 | 1.一种建筑施工基坑护栏，包括第一立柱 、第二立柱 、基板 、第一排风块 、第三排风块 和广告牌 ， 所述第一立柱 和第二立柱 之间连接有横杆 ，所述第一立柱 、第二立柱 和横杆 之间安装有基板 ，所述基板 内部开设有第一排风口 、第二排风口 和第三排风口 ，所述第一排风口 内安装有第一排风块 ，所述第二排风口 内安装有第二排风块 ，所述第二排风口 内安装有第三排风块 ，所述基板 中部安装有护栏门 ，所述第一立柱 下侧安装有第一稳固板 ，所述第一稳固板 下侧安装有第一尖端 ，所述第二立柱 下侧安装有第二稳固板 ，所述第二稳固板 下侧安装有第二尖端 ，所述第一立柱 和第二立柱 外侧安装有荧光带 。 2. 一种建筑施工基坑护栏， 所述第一排风块 、第二排风块 和第三排风块 中部开设有通孔 ，通孔 内插接有轴杆 ，且第一排风块 、第二排风块 和第三排风块 两侧安装有限位块 ，限位块 一侧安装有弹簧 ，且弹簧 与基板 固定连接。 3. 一种建筑施工基坑护栏， 所述横杆 上侧通过外框体 安装有广告牌 。 4. 一种建筑施工基坑护栏， 所述第一稳固板 和第二稳固板 上均开设有安装孔 ，所述第一稳固板 上开设有卡槽 ，所述第二稳固板 一端下侧安装有卡块 。 5. 一种建筑施工基坑护栏， 所述卡块 与卡槽 活动卡接。 6. 一种建筑施工基坑护栏， 所述护栏门 上安装有圆孔锁 。 | E04H17/14; E04H17/16; E04H17/20; E04H17/22; E04G21/32
一种压膜机 | 1.一种压膜机，包括基座， 还包括固定在基座上的固定装置和压膜装置，基座上设有一体成型的凹槽； 所述压膜装置包括滑轨、安装在滑轨上且可沿着滑轨左右移动的若干压膜组件以及安装在压膜组件上且与压膜组件相连的驱动装置，所述滑轨下端设有滑轨支架，滑轨支架顶端分别固定在滑轨两端的下表面，滑轨支架下端分别固定在基座两侧； 所述压膜组件包括与滑轨活动连接的滑板、垂直安装在滑板上的滑条以及安装在滑条下端的上模板，滑板上开有通孔，滑板上固定有固定板，固定板内开有与滑条匹配且与通孔相接的滑槽，滑条安装在固定板内且下端穿过通孔，驱动装置安装在滑板上且位于固定板一侧； 所述固定装置包括数量与压膜组件对应且固定在凹槽内的固定滑轨、安装在固定滑轨上且可沿着固定滑轨前后移动的工作台以及设置在基座内的工作台驱动装置，工作台驱动装置与工作台连接；所述工作台内设有下模槽，下模槽内安装有下模板。 2. 压膜机， 所述上模板与滑条之间为可拆卸结构。 3. 压膜机， 所述下模板与下模槽之间为可拆卸结构。 4. 压膜机， 所述驱动装置和工作台驱动装置均为电机驱动。 | B29C43/02; B29C43/32; A44C27/00
用于在减薄抛光后进行取片的装置 | 1.一种用于在减薄抛光后进行取片的装置，其特征在于包括上端具有开口部的容器和柔性垫片，所述容器中盛装有能够溶解抛光蜡的溶剂，所述柔性垫片的至少局部区域是平展部，所述平展部铺设于所述溶剂内，所述容器开口部的尺寸大于或等于负载于研磨盘上的晶片的直径，但小于所述研磨盘的直径，当将负载有晶片的研磨盘倒置于所述容器上端的开口部上时，所述晶片整体均位于所述容器内的液面下方，但位于所述平展部上方。 2. 用于在减薄抛光后进行取片的装置， 所述晶片通过抛光蜡层与研磨盘连接，并且当将负载有晶片的研磨盘倒置于所述容器上端的开口部上时，所述晶片整体及至少是所述抛光蜡层的局部区域均位于所述容器内的液面下方。 3. 用于在减薄抛光后进行取片的装置， 当将负载有晶片的研磨盘倒置于所述容器上端的开口部上时，所述晶片及抛光蜡层均整体位于所述容器内的液面下方。 4. 用于在减薄抛光后进行取片的装置， 所述上端具有开口部的容器采用结晶皿。 5. 用于在减薄抛光后进行取片的装置， 所述柔性垫片采用无尘纸。 6. 权利要求1或5所述的用于在减薄抛光后进行取片的装置， 所述柔性垫片整体均平展铺设于所述容器内的液面下方。 7. 用于在减薄抛光后进行取片的装置， 所述上端具有开口部的容器被置于一石英缸内。 | B24B41/00
一种变速箱的新型排气装置 | 1.一种变速箱的新型排气装置， 包括变速箱壳体、设置在所述变速箱壳体内侧的内侧压强检测器和设置在所述变速箱壳体外侧的控制器，所述内侧压强检测器固定安装在所述变速箱壳体内部，所述控制器固定安装在所述变速箱壳体外部，所述控制器上表面连接有外侧压强检测器，所述控制器通过导线连接有排气阀，所述排气阀贯穿安装在所述变速箱壳体上，所述排气阀包括与所述变速箱壳体连接的阀体，所述阀体中心位置设置有电磁铁，所述电磁铁周围安装有弹簧，所述弹簧下端设置有阀芯，所述阀体下方设置有与变速箱内部空间相连通的第一气道，所述阀体内部设置有与所述变速箱壳体外部空间相连通的第二气道，所述控制器内部设置有电路板，所述电路板表面设置有控制芯片、电力输出模块、定时器和数据处理器。 2. 一种变速箱的新型排气装置， 所述内侧压强检测器与所述电路板通过导线连接。 3. 一种变速箱的新型排气装置， 所述外侧压强检测器与所述电路板通过导线连接。 4. 一种变速箱的新型排气装置， 所述电磁铁固定安装在所述阀体上部，所述弹簧套设在所述电磁铁上。 5. 一种变速箱的新型排气装置， 所述电磁铁与所述电路板通过导线连接。 6. 一种变速箱的新型排气装置， 所述控制器与汽车的主控系统电连接。 7. 一种变速箱的新型排气装置， 所述阀芯下方为球型，所述阀芯可在所述阀体内上下移动。 | F16H57/027; F16K31/06; F16K1/14
一种建筑施工用防护栏 | 1.一种建筑施工用防护栏，包括至少两个底座、分别固接在每个底座上的立柱、设置在相邻两立柱间的上围栏杆和下围栏杆、以及设置在两立柱和上下围栏杆成的四边形间的防护网， 所述两立柱的相对侧设有引导所述上围栏杆上下滑动的滑槽； 所述防护网包括设置在所述上下围栏杆的前后侧的两层，两层防护网的上端固定在所述上围栏杆上，下端固定在所述下围栏杆上，且在防护网上间隔设有若干两端伸入所述滑槽内并沿滑槽壁上下滑动的横杆； 所述上下围栏杆间设置有至少一根支撑杆，在所述上围栏杆升降时，支撑杆至少有一端沿上围栏杆或下围栏杆滑动； 展开状态下，所述支撑杆保持直立支撑；收合状态下，所述上围栏杆、下围栏杆和倾斜后的支撑杆相叠。 2. 建筑施工用防护栏， 所述的上围栏杆的两端设有滑动配合在所述滑槽内的滑块。 3. 建筑施工用防护栏， 所述的支撑杆为两根，顶端与上围栏杆固定铰接，底端与下围栏杆活动铰接。 4. 建筑施工用防护栏， 所述的下围栏杆上开设有向上的活动槽，所述活动槽内滑动配合有一滑块，该滑块上设有与所述支撑杆的底端相铰接的铰接头； 所述的上围栏杆两端的滑块固定有用于与所述支撑杆的顶部相铰接的铰接头。 5. 建筑施工用防护栏， 所述的支撑杆位于两防护网之间，支撑杆处于竖直状态时收纳在所述的滑槽中。 6. 建筑施工用防护栏， 防护网处于收合状态时，下降后的上围栏杆、各横杆和下围栏杆依次相叠，支撑杆倾斜至水平； 防护网处于展开状态时，支撑杆竖直支撑所述上围栏杆。 7. 建筑施工用防护栏， 所述的横杆的两端位于所述支撑杆与所述滑槽壁形成的隔离槽内。 8. 建筑施工用防护栏， 各支撑杆的长度和不大于两立柱的间距。 9. 建筑施工用防护栏， 所述的下围栏杆的两端伸入所述滑槽内并可沿滑槽上下滑动。 10. 建筑施工用防护栏， 所述的立柱的顶部设有用于固定所述上围栏杆的插销。 | E04G21/32
桥墩封顶支撑盖板 | 1.一种桥墩封顶支撑盖板， 包括一块第二节块 以及两块分别对称设置在第二节块 两边的第一节块 ； 在每块第一节块 的内部铺设有与对应第一节块 形状相匹配的第一钢筋网 ； 在第二节块 的内部铺设有与第二节块 形状相匹配的第二钢筋网 ； 在每块第一节块 的上面都设置有第一吊环 ，在第二节块 的上面设置有第二吊环 ； 所述第一吊环 和第二吊环 都由圆钢弯制而成，所述每个第一吊环 的两端穿入对应第一节块 的内部与对应第一钢筋网 固定连接，所述第二吊环 的两端穿入第二节块 的内部与第二钢筋网 固定连接。 2. 桥墩封顶支撑盖板， 所述每块第一节块 上都设置有两个第一吊环 ，所述两个第一吊环 对称的设置在对应第一节块 的中部。 3. 桥墩封顶支撑盖板， 所述第二节块 上设置有两个第二吊环 ，所述两个第二吊环 对称的设置在第二节块 的中部。 4. 桥墩封顶支撑盖板， 所述第二节块 为正方形且强度等级高于墩身混凝土强度等级的混凝土节块。 5. 桥墩封顶支撑盖板， 所述两块第一节块 均为拱形且强度等级高于墩身混凝土强度等级的混凝土节块。 6. 桥墩封顶支撑盖板， 所述两块第一节块 宽度与第二节块 的宽度相等，所述两块第一节块 的弧形边向外设置，所述两块第一节块 的直线边分别与第二节块 的对称的两边接连。 7. 桥墩封顶支撑盖板， 所述第一吊环 和第二吊环 都位于同一条直线上，且所述第一吊环 都设置在对应第一节块 的中轴线上，所述第二吊环 设置在第二节块 的中轴线上。 8. 桥墩封顶支撑盖板， 所述第二钢筋网 构成正方形，所述第一钢筋网 构成拱形。 9. 桥墩封顶支撑盖板， 所述第一钢筋网 和第二钢筋网 都是由间距为10cm的多条螺纹钢经纬构成，所述第一节块 和第二节块 的厚度为10cm。 10. 桥墩封顶支撑盖板， 所述第一吊环 和第二吊环 为拱形或门字形，所述第一吊环 的两端与对应第一钢筋网 的螺纹钢电焊相接，所述第二吊环 的两端与第二钢筋网 的螺纹钢电焊相接。 | E01D19/02; E01D21/00
一种可伸缩的防静电量油尺 | 1.一种可伸缩的防静电量油尺，包括手柄 、测量尺 和铜锤 ，所述测量尺 的一端与所述手柄 连接，另一端与铜锤 连接， 所述测量尺 包括若干个柱状的杆体 ，若干杆体 依次相互套接且能够伸缩，相邻两个杆体 的套接处还设有能够当杆体 处于伸长状态时将其定位的定位件，所述测量尺 内还设有导电杆 ，所述导电杆 一端连接手柄 ，另一端连接铜锤 。 2. 可伸缩的防静电量油尺， 相邻两个杆体 的套接处还设有导静电滤网 。 3. 可伸缩的防静电量油尺， 所述导静电滤网 设置在相邻两个杆体 中较小的那根杆体 的端部。 4. 可伸缩的防静电量油尺， 所述定位件包括防滑套 和定位止锁片 ，所述防滑套 设置在相邻两个杆体 中较大的那根杆体 大的内壁上，所述定位止锁片 设置在相邻两个杆体 中较小的那根杆体 大的外壁上，防滑套 上设有若干可供定位止锁片 嵌入的锁孔。 5. 可伸缩的防静电量油尺， 所述手柄 上还设有按钮 。 | G01B3/08; H05F3/00
液晶显示模组和液晶显示设备 | 1.一种液晶显示模组， 包括： 支撑框，所述支撑框包括相对设置的两个侧框条，每一侧框条包括一面向另一侧框条的基板、及设于所述基板内侧面的隔板；以及 安装于所述支撑框的显示屏和光学膜片组，所述显示屏和所述光学膜片组分设于所述隔板的相对两侧。 2. 液晶显示模组， 每一侧框条还包括设置在所述基板的内侧面的限位板，所述限位板与所述隔板相间隔设置，所述显示屏的侧边位于所述隔板与所述限位板之间。 3. 液晶显示模组， 所述限位板连接于所述基板的侧缘，并具有可相对所述基板的侧缘转动的预安装位、及与所述基板固定并与所述隔板相对的终安装位。 4. 液晶显示模组， 所述限位板与所述基板通过转动连接单元连接，或采用可弯曲变形的材料连接。 5. 液晶显示模组， 所述限位板与所述基板采用可弯曲变形的材料连接，当所述限位板处于所述预安装位时，所述限位板与所述基板处于同一平面，且所述限位板与所述基板的连接处的内侧形成有折叠凹槽。 6. 显示模组， 所述折叠凹槽的横截面呈三角形，而具有相对的两槽壁面，当所述限位板转动至所述终安装位时，所述折叠凹槽的相对两槽壁面相贴合。 7. 液晶显示模组， 所述光学膜片组和所述显示屏均固定于所述隔板。 8.液晶显示模组， 所述支撑框还包括顶框条，两个所述侧框条的顶端分别与所述顶框条的两端连接，所述支撑框的底端空置。 9. 液晶显示模组， 所述顶框条和两个所述侧框条均为挤塑件或者注塑件。 10.一种液晶显示设备， 包括壳体、以及如权利要求1至9任一项所述的液晶显示模组，所述液晶显示模组安装在所述壳体内。 | G02F1/1333
一种模具激光纹理加工装置 | 1.一种模具激光纹理加工装置， 包括设置于靠近激光管以用于进行温度检测并输出温度检测信号的温度检测装置 、预设有温度基准信号且耦接于温度检测装置 以接收温度检测信号并将温度基准信号和温度检测信号进行比较并输出电压比较信号的电压比较装置 、耦接于电压比较装置 以接收电压比较信号并输出控制信号的控制装置 、耦接于控制装置 以接收控制信号并输出计时信号的计时装置 、耦接于计时装置 以接收计时信号并响应于计时信号以切断模具激光纹理加工装置的启闭装置 。 2. 一种模具激光纹理加工装置， 还包括设置于温度检测装置 以及电压比较装置 之间以放大温度检测信号的信号放大装置 。 3. 一种模具激光纹理加工装置， 所述电压比较装置 包括用于输出温度基准信号的温度基准电路 ，以及，耦接于温度基准电路 与温度检测装置 以同时接收温度基准信号和温度检测信号并将温度基准信号和温度检测信号进行比较并输出电压比较信号的电压比较电路 。 4. 一种模具激光纹理加工装置， 还包括耦接于计时装置 以接收计时信号并响应于计时信号并响应于计时信号以实现提示的提示装置 。 5. 一种模具激光纹理加工装置， 所述提示装置 包括用于耦接于计时装置 以接收计时信号并响应于计时信号以实现灯光提示的灯光提示电路 以及耦接于计时装置 以接收计时信号并响应于计时信号以实现声音提示的声音提示电路 。 6. 一种模具激光纹理加工装置， 所述灯光提示电路 包括用于输出切换信号的切换部 以及耦接于切换以接收切换部 以接收切换信号并响应于切换信号以实现发光的发光部 。 7. 一种模具激光纹理加工装置， 还包括耦接于计时装置 以接收计时信号并响应于计时信号并响应于计时信号以延时切断声音提示电路 的延时启闭装置 。 8. 一种模具激光纹理加工装置， 还包括耦接于启闭装置 以延时启动模具激光纹理加工装置的延时启动装置 。 | B23K26/70; G01K7/22
超净排放布袋除尘器 | 1.一种超净排放布袋除尘器，包括箱体，所述箱体至上而下包括净化室、布袋除尘室，所述净化室与布袋除尘室之间设有带孔花板，所述布袋除尘室下部连接灰斗，所述灰斗一侧设有进气口，所述净化室一侧设有出气口， 所述布袋除尘室的下部固定连接带布风孔的布风板，所述布风孔的孔径由靠近进气口一侧向另一侧递增；布风板的板底连接活动钢丝网层，所述钢丝网层与布风板之间设有活性炭吸附层；所述布风板上方设有布袋装置；所述布袋装置相通连接带孔花板；所述布袋装置上方设有脉冲反吹装置；所述进气口连接进气管，进气管外圆周设有散热片。 2. 一种超净排放布袋除尘器， 所述布风板的板底设有钩环，所述钢丝网上设有可挂在钩环上的挂钩。 3. 一种超净排放布袋除尘器， 所述布风板的板底两侧均设有一根挂板，所述钢丝网层设置在挂板上。 4. 一种超净排放布袋除尘器， 所述布袋装置包括框架、设置在框架内的布袋、连接框架的文氏管。 5. 一种超净排放布袋除尘器， 所述净化室顶部设有上盖门，所述布袋除尘室一侧设有观察窗。 | B01D50/00; B01D46/02; B01D46/04
一种可更换款式的背包 | 1.一种可更换款式的背包，包括包体和背带， 所述包体包括多个挡面和连接带，所述连接带设于相邻的挡面之间，连接带和相邻挡面之间能够形成容纳空间；所述挡面的缘边上设有边缘拉链，所述连接带的两侧缘上分别设有前侧拉链和后侧拉链，所述前侧拉链和后侧拉链能够分别与所述挡面的边缘拉链适配；所述连接带的一端上设有定位扣，另一端上设有定位头，所述定位扣与定位头可拆卸连接，当定位扣与定位头连接时，所述连接带形成闭环结构。 2. 可更换款式的背包， 所述定位扣为中空的方形柱状结构，所述定位扣的相对侧壁上设有竖向开槽，所述竖向开槽内设有弹性片，所述弹性片的外侧壁设有向外突出的突起；所述定位头为设有容纳腔的方形柱状结构，所述容纳腔的腔壁上设有供所述定位扣的弹性片的突起卡入的凹槽；所述定位扣能够匹配插入于所述定位头的容纳腔中实现连接。 3. 可更换款式的背包， 所述挡面上还设有文件袋，所述文件袋与所述挡面的表面通过拉链可拆卸连接。 4. 可更换款式的背包， 所述挡面上还设有电脑袋，所述电脑袋与所述挡面的表面通过拉链可拆卸连接；所述挡面上还设有定位带，所述定位带的一端与挡面的表面固定连接，另一端通过魔术贴与电脑袋的收纳口可拆卸连接。 5. 可更换款式的背包， 所述挡面上开设有耳机线输出口，所述耳机线输出口用于耳机线的穿设伸出。 6. 可更换款式的背包， 所述挡面上还设有密码锁。 | A45F3/04; A45C13/30; A45C13/00
肾内科尿液取样装置 | 1.肾内科尿液取样装置，其特征在于包括连接套、浮球、第一进液孔、弹簧、滑套、第二进液孔、第一密封盖、顶销、排液孔、排液管，所述的浮球贯穿于连接套，所述的浮球与连接套胶水相连，所述的第一进液孔位于连接套内部下端左右两侧，所述的第一进液孔为圆形通孔，所述的弹簧位于连接套内壁底端，所述的弹簧与连接套胶水相连，所述的滑套位于弹簧顶部，所述的滑套与弹簧胶水相连，且所述的滑套与连接套滑动相连，所述的第二进液孔位于滑套内部下端左右两侧，所述的第二进液孔为圆形通孔，所述的第一密封盖位于连接套上端，所述的第一密封盖与连接套螺纹相连，所述的顶销位于第一密封盖内壁顶端中侧，所述的顶销与第一密封盖转动相连，所述的排液孔位于滑套内部右侧上端，所述的排液孔为圆形通孔，所述的排液管贯穿连接套右侧上端，所述的排液管与连接套螺纹相连。 2. 肾内科尿液取样装置，其特征在于所述的第二进液孔内部还设有第一单向阀，所述的第一单向阀与第二进液孔螺纹相连。 3. 肾内科尿液取样装置，其特征在于所述的排液管外壁还设有第二单向阀，所述的第二单向阀与排液管螺纹相连。 4. 肾内科尿液取样装置，其特征在于所述的连接套左侧上端还设有挂钩，所述的挂钩与连接套螺纹相连。 5. 肾内科尿液取样装置，其特征在于所述的连接套下端还设有第二密封盖，所述的第二密封盖与浮球螺纹相连。 6. 肾内科尿液取样装置，其特征在于所述的第二密封盖底部还设有挂环，所述的挂环与第二密封盖螺纹相连。 | G01N1/10
一种含矿物油废物的干馏装置 | 1.一种含矿物油废物的干馏装置，其特征在于它包括含矿物油废物处理管线和烟尘处理管线，含矿物油废物处理管线包括回转筒、托辊、回转筒驱动电机、回转筒加热装置、分汽包、油渣罐、出渣器、油冷凝器、水油罐和燃气水封罐，回转筒的底端设有托辊，回转筒由驱动电机驱动，回转筒由回转筒加热装置加热，回转筒的内部设有研磨剂，回转筒上设有输入口、输出口和烟尘处理管线，回转筒的输出口通过出气管道与分汽包相通，分汽包的上端设有油气管道，油气管道通过油冷凝器与水油罐相通，分汽包的底端与油渣罐相通，回转筒上设有渣料输出管道，渣料输出管道内设有输出螺旋，渣料输出管道与出渣器相通，出渣器上设有闸阀；所述水油罐的上部通过燃气管道与燃气水封罐相通；所述烟尘处理管线由烟气管道、引风机和除尘器组成，回转筒的上端设有烟气管道，烟气管道与引风机的输入口相通，引风机的输出口通过管道与除尘器相通。 2. 含矿物油废物的干馏装置， 所述回转筒加热装置是由燃气管道和燃气喷枪组成，燃气管道为燃气喷枪提供热源，燃气喷枪加热回转筒。 3. 含矿物油废物的干馏装置， 所述研磨剂用于将回转筒的内侧壁上结焦物自动脱落。 4. 含矿物油废物的干馏装置， 所述回转筒的外侧壁上设有保温壁，燃气管道设置在保温壁的外侧，燃气喷枪的加热口设置在保温壁的内侧。 5. 含矿物油废物的干馏装置， 所述燃气管道的输入端与燃气水封罐的上端输出口相通。 | C10B53/00; C10B1/00
带沿窗户下檐保温装饰构件 | 1.一种带沿窗户下檐保温装饰构件，用于覆盖建筑物的带沿窗户下檐从而对所述建筑物进行保温和装饰， 包括： 第一横向板部，与所述带沿窗户下檐的上表面相对应； 纵向板部，从所述第一横向板部的外端部向下延伸，与所述带沿窗户下檐的侧面相对应； 第二横向板部，从所述纵向板部的下端部往内侧延伸，与所述带沿窗户下檐的下表面相对应；以及 收边部，从所述第二横向板部的下端部向下延伸，与所述带沿窗户下檐的下方墙面相对应， 其中，所述第一横向板部、所述纵向板部、所述第二横向板部以及所述收边部为一体成型。 2. 带沿窗户下檐保温装饰构件， 其中，所述第一横向板部的上表面具有从该第一横向板部的内端部向外端部的向下倾斜的坡度，该坡度的值为1％～5％。 3. 带沿窗户下檐保温装饰构件， 其中，所述坡度的值为3％。 4. 带沿窗户下檐保温装饰构件， 还包括： 引水凸条，沿着所述纵向板部以及所述第二横向板部的连接线设置在所述纵向板部的下端部，并且与所述纵向板部是一体的。 5. 带沿窗户下檐保温装饰构件， 其中，所述引水凸条的截面形状为直角三角形， 所述引水凸条的一个直角边和所述纵向板部的外侧表面平齐，另一个直角边和所述第二横向板部外侧表面重合。 6. 带沿窗户下檐保温装饰构件， 其中，所述引水凸条的斜边所在面与所述纵向板部的外侧表面之间的夹角为30％～60％坡度，该斜边的长度为10mm～40mm。 7. 带沿窗户下檐保温装饰构件， 其中，所述引水凸条的斜边所在面与所述纵向板部的外侧表面之间的夹角为45％坡度，该斜边的长度为25mm。 8. 带沿窗户下檐保温装饰构件， 其中，所述第一横向板部、所述纵向板部、所述第二横向板部以及所述收边部的厚度范围为30mm～150mm。 9. 带沿窗户下檐保温装饰构件， 其中，所述第一横向板部、所述纵向板部、所述第二横向板部以及所述收边部为多层结构，至少包括由墙面侧向外侧依次设置的保温层、加固层以及砂浆层。 10. 带沿窗户下檐保温装饰构件， 其中，所述保温层为发泡聚氨酯保温板、聚苯乙烯泡沫保温板、挤塑聚苯乙烯保温板和膨胀珍珠岩保温板中的任意一种， 所述加固层为抹面胶浆复合耐碱网格布层。 | E04F19/02; E04B1/80
六氟化硫气相蒸发器 | 1.一种六氟化硫气相蒸发器， 所述六氟化硫气相蒸发器包括壳体、加热管、加热片和温度传感器，所述加热管和加热片均内置于所述壳体，所述加热片环绕分布在所述加热管的外周，所述壳体包括进口和出口，所述进口被配置为允许六氟化硫进入所述壳体，所述出口被配置为允许所述六氟化硫离开所述壳体，所述温度传感器设置于所述壳体，被配置为感测所述出口周围的六氟化硫的温度信息，当所述出口周围的六氟化硫的温度不在阈值区间内时，所述加热管加热或停止加热以使所述出口周围的六氟化硫的温度处于阈值区间内。 2. 六氟化硫气相蒸发器， 所述加热管为管状结构，所述加热管自所述进口延伸至所述出口，所述加热片自所述加热管的一端螺旋环绕延伸至所述加热管的另一端。 3. 六氟化硫气相蒸发器， 所述加热片与所述加热管的外壁和所述壳体的内壁均连接以使所述壳体内形成螺旋状的流体通道。 4. 六氟化硫气相蒸发器， 所述加热管包括管体、发热芯和散热片，所述管体为中空结构，所述发热芯内置于所述管体，所述散热片设置于所述管体和所述发热芯之间，与所述管体和发热芯均连接，所述散热片环绕分布在所述发热芯的外周。 5. 六氟化硫气相蒸发器， 所述发热芯自所述管体的一端延伸至所述管体的另一端，所述散热片自所述发热芯的一端螺旋环绕延伸至所述发热芯的另一端。 6. 六氟化硫气相蒸发器， 所述发热芯自所述管体的一端延伸至所述管体的另一端，所述散热片的数量为多个，多个所述散热片均匀环绕分布在所述管体和所述发热芯之间。 7. 六氟化硫气相蒸发器， 所述加热管和所述温度传感器均与一控制器连接，所述温度传感器被配置为将感测到的温度信息发送至所述控制器以便所述控制器判断所述温度信息是否在阈值区间外，所述加热管被配置为响应所述控制器判断所述温度信息在阈值区间外时发出的启动信号或关闭信号发热或停止发热。 8. 六氟化硫气相蒸发器， 所述加热片的数量为多个，多个所述加热片均匀环绕分布在所述加热管的外周。 9. 六氟化硫气相蒸发器， 所述进口和所述出口分别位于所述壳体的两端。 10.一种六氟化硫气相蒸发器， 包括壳体、加热管、加热片、温度传感器和控制器，所述加热管和所述温度传感器均与所述控制器连接，所述加热管和加热片均内置于所述壳体，所述加热片环绕分布在所述加热管的外周，所述壳体包括进口和出口，所述进口被配置为允许六氟化硫进入所述壳体，所述出口被配置为允许所述六氟化硫离开所述壳体，所述温度传感器设置于所述壳体，被配置为感测所述出口周围的六氟化硫的温度信息，将感测到的温度信息发送至所述控制器，所述控制器被配置为判断所述温度信息是否在阈值区间内，当所述控制器判断所述出口周围的六氟化硫的温度不在阈值区间内时，控制所述加热管加热或停止加热以使所述出口周围的六氟化硫的温度处于阈值区间内。 | H01H33/53
一种带麦克风装置的液晶电视 | 1.一种带麦克风装置的液晶电视，包括液晶电视 ， 所述液晶电视 的右侧面下端设有底座 ，所述液晶电视 的输入端与外部电源的输出端电连接，所述液晶电视 的右侧面上端设有两个对称设置的弧形卡件 ，所述液晶电视 右侧面的前端中部设有固定座 ，所述固定座 的固定套筒 内部活动穿插有伸缩杆 ，所述伸缩杆 的固定端与固定套筒 活动卡接，且伸缩杆 固定端的侧面设有紧固旋钮 ，所述伸缩杆 伸缩端的侧面设有螺纹，且伸缩杆 的伸缩端与柱形螺母 螺纹连接，所述柱形螺母 远离伸缩杆 的一端设有固定卡件 ，且固定卡件 与柱形螺母 转动连接，所述固定卡件 的上端设有麦克风 。 2. 一种带麦克风装置的液晶电视， 所述麦克风 包括壳体 ，所述壳体 与固定卡件 活动卡接，且壳体 的内部设有麦克风本体 ，所述麦克风本体 的输出端与液晶电视 的音频输入端电连接，所述麦克风本体 的左端套接有皮套 ，麦克风本体 的右端与壳体 的连接处设有减震垫。 3. 一种带麦克风装置的液晶电视， 所述麦克风本体 的侧面中部设有环形板 ，所述环形板 的左侧面和右侧面均设有弹簧减震器 ，所述弹簧减震器 远离环形板 的一端与环形件 固定连接，且环形件 与壳体 固定连接。 4. 一种带麦克风装置的液晶电视， 所述弹簧减震器 有两组，每组弹簧减震器 有四个，且两组弹簧减震器 分别位于环形板 的左侧面和右侧面，且两组弹簧减震器 分别在环形板 的左侧面和右侧面等弧度分布。 5. 一种带麦克风装置的液晶电视， 所述固定座 包括固定板 ，所述固定板 通过调节螺栓 与液晶电视 转动连接，所述调节螺栓 的侧面螺纹连接有紧固螺母 ，且紧固螺母 的左侧面与固定板 的侧面接触，所述固定板 的侧面前端设有固定套筒 ，所述固定套筒 的侧面设有紧固螺栓 。 | H04N5/64; H04R1/08
DR数字射线检测设备的安装装置 | 1.一种DR数字射线检测设备的安装装置， 包括： 悬挂杆、第一伸缩件、第二伸缩件、第三伸缩件、第一连接件、第二连接件及第三连接件； 所述第一伸缩件一端与所述悬挂杆活动连接，所述第一伸缩件另一端与所述第一连接件相连，所述第一连接件用于与DR数字射线机后部相连；所述第二伸缩件一端与所述悬挂杆活动连接，所述第二伸缩件另一端与所述第二连接件相连，所述第二连接件用于与所述DR数字射线机前部相连；所述第三伸缩件一端与所述悬挂杆活动连接，所述第三伸缩件另一端与所述第三连接件相连，所述第三连接件用于与成像板相连。 2. DR数字射线检测设备的安装装置， 还包括底座与支撑柱，所述支撑柱设置在所述底座上，所述支撑柱与所述悬挂杆相连。 3. DR数字射线检测设备的安装装置， 所述悬挂杆包括钢制管与铝合金制管，所述钢制管一端与所述支撑柱相连，所述钢制管另一端与所述铝合金制管相连，所述第一伸缩件、所述第二伸缩件均与所述钢制管活动连接，所述第三伸缩件与所述铝合金制管活动连接。 4. DR数字射线检测设备的安装装置， 所述悬挂杆包括第一L型管、第二L型管、横杆、第一关节腿锁及第二关节腿锁，所述第一L型管的一端可滑动地套接在所述第二L型管的一端外，所述第一关节腿锁用于限制所述第一L型管与所述第二L型管间的相互滑动，所述第二L型管的另一端可滑动地套接在所述横杆外，所述第二关节腿锁用于限制所述第二L型管与所述横杆间的相互滑动。 5. DR数字射线检测设备的安装装置， 所述支撑柱与所述悬挂杆之间设置有第一柱体、第二柱体、第一连接板、第二连接板及旋转接头；所述第一连接板、所述第二连接板均与所述支撑柱相连；所述旋转接头包括主轴及可转动套设在所述主轴外的外套；所述第一柱体一端与所述第一连接板相连，所述第一柱体另一端与所述主轴相连；所述第二柱体一端与所述外套可转动相连，所述第二柱体另一端与所述第二连接板相连；所述外套与所述悬挂杆相连。 6. DR数字射线检测设备的安装装置， 还包括第一推动杆、第一连杆、第二连杆、第一弹性件、楔块、齿轮盘及转动杆； 所述支撑柱内部设有第一通道，所述支撑柱侧壁设有与所述第一通道相通的第一插孔，所述第二连接板内部设有第二通道，所述第二柱体内部设有第三通道，所述第一通道与所述第二通道相连通，所述第二通道与所述第三通道相连通； 所述第一推动杆穿过所述第一插孔插入到所述第一通道中，所述第一连杆及所述第一弹性件位于所述第一通道中，所述第二连杆及所述楔块位于所述第二通道中，所述转动杆位于所述第三通道中；所述第一推动杆与所述第一连杆相连，所述第一连杆通过所述第一弹性件与所述第一通道侧壁相连，所述第一连杆与所述第二连杆相连，所述第二连杆与所述楔块相连，所述楔块用于插入至所述齿轮盘的相邻齿轮之间，所述齿轮盘与所述转动杆相连，所述转动杆与所述外套相连。 7. DR数字射线检测设备的安装装置， 所述第一伸缩件、所述第二伸缩件或所述第三伸缩件包括外管、内管及第三关节腿锁，所述内管可滑动地套设在所述外管内部，所述第三关节腿锁用于限制所述内管与外管间的相互滑动。 8. DR数字射线检测设备的安装装置， 所述第三关节腿锁包括第二弹性件、第二推动杆及插杆，所述外管侧壁设有沿所述外管轴向方向的第一条形口；所述内管侧壁设有沿所述内管轴向方向的第二条形口，所述内管侧壁还设有沿所述内管轴向方向的多个第二插孔；所述第二推动杆的第一端穿过所述第一条形口、所述第二条形口插入至所述内管中，所述第二推动杆的第一端与所述插杆相连，所述第二推动杆的第二端位于所述外管外部；所述插杆能够插入至所述第二插孔中；所述第二弹性件一端与所述外管相连，所述第二弹性件另一端与所述第二推动杆相连。 9. DR数字射线检测设备的安装装置， 所述第二推动杆的第一端连接有压板，所述第二弹性件为弹簧，所述弹簧一端与所述压板相连，所述弹簧另一端与所述外管相连。 10. DR数字射线检测设备的安装装置， 所述第一连接件、所述第二连接件或所述第三连接件为钩爪。 | F16M11/04; G01N23/04
一种可连续工作的液压泵 | 1.一种可连续工作的液压泵，包括低压吸油口 、第一液压球 、高压出油口 和传动轴 ， 所述低压吸油口 与泵体 相连接，且低压吸油口 的外部四周固定安装有泵壳 ，所述高压出油口 与油管 相连接，且油管 上下两侧安装有定位柱 ，所述定位柱 的左侧设置有第二液压球 ，且第二液压球 的左侧固定安装有伸缩柱 ，所述第二液压球 的上下两端固定安装有固定法兰 ，所述伸缩柱 的左侧固定设置有伺服阀芯 ，且伺服阀芯 的左侧固定设置有拉伸杆 ，所述拉伸杆 的左端安装有柱塞 ，且柱塞 与回程盘 相连接，所述第一液压球 的左端安装有拉伸杆 ，且第一液压球 的右端设置有伺服阀芯 ，所述传动轴 横穿回程盘 上，且传动轴 固定在泵体 上。 2. 一种可连续工作的液压泵， 所述低压吸油口 的直径大于高压出油口 的直径。 3. 一种可连续工作的液压泵， 所述第一液压球 的直径大于拉伸杆 的宽度。 4. 一种可连续工作的液压泵， 所述泵壳 的右侧固定设有提手 ，且提手 与泵壳 为一整体结构。 5. 一种可连续工作的液压泵， 所述泵体 采用不锈钢材料制成。 6. 一种可连续工作的液压泵， 所述柱塞 与回程盘 连接处的连接方式为固定连接。 | F04B1/02; F04B53/00
智能读书架 | 1.一种智能读书架，包括底座 ， 所述智能读书架还包括支撑架组件； 所述支撑架组件包括支撑架底座 和书本支撑架 ；所述支撑架底座 的底端与底座 的一端通过任意停液压支撑连接杆 连接，支撑架底座 通过任意停液压支撑连接杆 可以任意调节支撑架底座 与底座 之间的倾角，所述支撑架底座 的左右两侧分别设有线性滑轨 ，所述书本支撑架 的左右两侧分别设有与线性滑轨 相对应的滑槽，支撑架底座 和书本支撑架 之间通过线性滑轨 连接，书本支撑架 通过线性滑轨 可以在支撑架底座 上进行高度调节；所述书本支撑架 的左右两侧和底端的边沿凸起，成“凵”型，便于放置书本；在书本支撑架 上部的中间位置设有传感器 ，阅读时，通过传感器 来判断视线距离和光线强度；在书本支撑架 的侧边设有自锁旋钮 ，在书本支撑架 的高度调节到适宜时，通过旋转自锁旋钮 将书本支撑架 与支撑架底座 进行锁定； 所述底座 的侧面设置有调节控制按钮 和LED显示器 ；在底座 的底部设有电池 ，在底座 内设有处理器 ；整个书架的电源由电池 提供；所述处理器 分别与传感器 、调节控制按钮 和LED显示器 相连，通过调节控制按钮 来控制阅读时间设定，所述LED显示器 用于显示本次实际阅读时间和累计阅读时间。 2. 一种智能读书架， 所述底座 的侧面设置有报警器 和USB接口 ；所述报警器 和USB接口 分别与处理器 ，由处理器 和调节控制按钮 来控制报警器 的开关；所述USB接口 用于与外部连接，以满足不同的需求。 | A47B23/00; A47B23/06
一种新型猪舍 | 1.一种新型猪舍，包括舍棚 、活动围栏 和栏宽调节装置 ， 所述舍棚 的内部设置有滤板 ，所述滤板 的四周均固定连接舍棚 的内部侧壁，所述滤板 的下方形成有排粪通道 ，所述排粪通道 外接化粪池，所述排粪通道 的顶部设置有若干出水管 ，所述出水管 的两端均固定连接舍棚 的内部侧壁，且出水管 外接有水泵，所述出水管 的上方安装有若干喷头 ，所述喷头 的出水端朝向滤板 底部，所述滤板 的上方设置有两个固定围栏 ，所述固定围栏 的两端均固定连接舍棚 的内部侧壁，且固定围栏 的上方和下方均设置有滑杆 ； 两个所述固定围栏 之间设置有活动围栏 ，且所述活动围栏 的两端均对称设置有栏宽调节装置 ，所述栏宽调节装置 包括套管 和螺钉 ，所述套管 固定连接活动围栏 ，且套管 套设在滑杆 上，所述套管 上开设有螺纹孔 ，所述螺纹孔 内安装有与其配合的螺钉 。 2. 一种新型猪舍， 所述滤板 为网格板，且网目设置为5~20。 3. 一种新型猪舍， 所述滑杆 的截面由弧形和平面组成。 4. 一种新型猪舍， 所述出水管 等距分布在滤板 的下方，所述喷头 均匀分布在出水管 的上方。 5. 一种新型猪舍， 所述螺钉 的靠近活动围栏 的一端活动连接有橡胶垫 。 | A01K1/00; A01K1/01; A01K1/015; A01K3/00
绿化带用雨水箅子 | 1.一种绿化带用雨水箅子， 绿化带用雨水箅子包括顶部、侧壁和配装框架，顶部与侧壁围成锥台结构，顶部上开设孔，侧壁上开设孔，配装框架与绿化带下水道口配装，侧壁的底部配装在配装框架上。 2. 绿化带用雨水箅子， 顶部为长方形结构，侧壁包括左梯形侧壁、右梯形侧壁、前梯形侧壁和后梯形侧壁，左梯形侧壁、右梯形侧壁、前梯形侧壁和后梯形侧壁的上边依次分别与长方形顶部的左边、右边、前边和后边连接，左梯形侧壁的两个侧边分别与前梯形侧壁和后梯形侧壁的左侧边连接，右梯形侧壁的两个侧边分别与前梯形侧壁和后梯形侧壁的右侧边连接，左梯形侧壁、右梯形侧壁、前梯形侧壁和后梯形侧壁与长方形的顶部围成四棱锥台。 3. 绿化带用雨水箅子， 顶部上开设数量不少于三的长孔，左梯形侧壁、右梯形侧壁、前梯形侧壁和后梯形侧壁上分别开设数量不少于三的长孔，和数量不少于二的短孔。 4.绿化带用雨水箅子， 配装框架为防盗配装框架，防盗框架的一侧上开设安装孔。 | E03F5/06
一种用于连续式氢气炉的常氧量检测装置 | 1.一种用于连续式氢气炉的常氧量检测装置，包括常氧量仪表检测单元，所述常氧量仪表检测单元包括防爆显示仪、防爆抽气泵、微量流量计、微量水分析仪、精细过滤器、氧分析仪，被测气体通过二通球阀、二通电磁阀、三通、针形调节阀与防爆抽气泵一端相连，防爆抽气泵另一端通过三通球阀、四通球阀与微量流量计相连，微量流量计和防爆抽气泵之间安装有微量水分析仪、精细过滤器、氧分析仪，微量流量计与防爆显示仪相连， 还包括气体温度冷却单元，所述气体温度冷却单元包括冷却水池、水池支架、冷凝管、挂轴、挂轴座、进水阀、出水阀、冷却管路，所述冷却水池安装在水池支架上，所述挂轴座固定安装在冷却水池的池壁上，所述挂轴穿过冷凝管且挂轴连同冷凝管固定在挂轴座内，所述冷凝管的进口端与氢气炉燃烧室气体采样管路连接，出口端与常氧量仪表检测单元进口管路连接，进水阀、出水阀安装在冷却水池的池壁下部，进水阀与进水管相连，出水阀与出水管相连；所述冷却管路有两组，分别是进水管路与出水管路，所述进水管路直接从厂内管网中引出接入冷却水池下方进水孔，所述出水管路一路由冷却水池下方出水孔引出进入厂内管网，另一路通过三通与弯头折向冷却水池上方的进水孔。 2.一种用于连续式氢气炉的常氧量检测装置， 所述冷却水池由Q-235A钢板焊接而成，冷却水池池壁一侧上方加工一圆形通孔，下方加工两处圆形通孔。 3.一种用于连续式氢气炉的常氧量检测装置， 所述冷却水池呈矩形结构。 4.一种用于连续式氢气炉的常氧量检测装置， 所述水池支架由金属角钢焊接而成，呈框架式结构。 5.一种用于连续式氢气炉的常氧量检测装置， 所述水池支架顶部为框架，框架四个边角处设置四根等长立柱，立柱中点偏上部位设置四根横梁支撑。 6.一种用于连续式氢气炉的常氧量检测装置， 所述冷凝管由不锈钢无缝管盘圆加工制成，盘圆匝数为15匝，偏移角度8度，冷凝管两端加工螺纹。 7.一种用于连续式氢气炉的常氧量检测装置， 所述挂轴由不锈钢无缝管加工而成，两端端面平整。 8.一种用于连续式氢气炉的常氧量检测装置， 所述挂轴座有两件，由金属角钢加工而成，两端平整。 9.一种用于连续式氢气炉的常氧量检测装置， 所述挂轴座采用焊接方式固定在冷却水池池壁顶部居中位置，两件挂轴座的中心连线与池壁垂直，与池底平行。 10.一种用于连续式氢气炉的常氧量检测装置， 所述进水阀、出水阀为不锈钢球阀，进水阀、出水阀分别与进水管、出水管螺纹连接。 | G01N33/00; G01L19/00; C21D1/74
一种光通讯元件激光焊接固定支架 | 1.一种光通讯元件激光焊接固定支架， 包括支架、焊接管体、过渡管、PIN晶体管和通讯光纤，所述的焊接管体套在PIN晶体管管座上并且激光焊接固定，通讯光纤插入过渡管中并且与PIN晶体管连通，所述的支架与焊接管体的外壁激光焊接固定。 2. 一种光通讯元件激光焊接固定支架， 所述的支架包括弧形焊接部和延伸固定部，所述的延伸固定部设置在弧形焊接部的两侧并且沿着弧形焊接部向外平行延伸，弧形焊接部和延伸固定部之间设有过渡圆弧。 3. 一种光通讯元件激光焊接固定支架， 所述的弧形焊接部两侧的过渡圆弧之间的距离小于弧形焊接部的弧形的直径。 4. 一种光通讯元件激光焊接固定支架， 所述的过渡圆弧的半径为0.4~0.5mm，弧形焊接部的弧形的直径为5.2~5.6mm，弧形焊接部两侧的过渡圆弧之间的距离为4.5~4.7mm。 5. 一种光通讯元件激光焊接固定支架， 所述的支架与焊接管体的外壁激光焊接的厚度为0.28~0.3mm。 | G02B6/255
一种储币指尖陀螺 | 1.一种储币指尖陀螺，包括主体、轴承和轴承盖；轴承嵌设在主体中心位置，轴承盖盖设在轴承内圈上，形成静态支点； 主体外侧成双向或多向对称分布有水平嵌槽，嵌槽处于主体厚度的中间位置上，该嵌槽接近主体中心一端成半圆结构。 2. 一种储币指尖陀螺， 主体外侧双向分布有两个嵌槽，主体外形为矩形结构。 3. 一种储币指尖陀螺， 嵌槽近槽口端为浅槽段，借助该浅槽段形成限位结构。 | A63H1/00; A45C1/00
检测安全阀的开启压力的安全阀检测装置 | 1.一种检测安全阀的开启压力的安全阀检测装置， 包括： 提供气体的气体供给源； 与被测安全阀连接的具有固定容积的固定容积容腔； 流量控制单元，其设置在所述气体供给源与所述固定容积容腔之间，实时控制从所述气体供给源供给至所述固定容积容腔的气体的流量； 压力传感器，其实时检测所述固定容积容腔内的压力，并输出压力检测数据；和 控制器，其对所述流量控制单元进行控制使所述流量控制单元以规定的流量向所述固定容积容腔供给气体，并 所述流量控制单元所控制的气体的流量和所述压力检测数据确定所述安全阀的开启压力。 2. 安全阀检测装置， 所述流量控制单元为流量控制器。 3. 安全阀检测装置， 所述流量控制单元为调节阀与流量计的组合。 4. 安全阀检测装置， 所述固定容积容腔是连接所述流量控制单元与所述被测安全阀的管道。 | G01M13/00
一种汽车装饰件双侧工位旋转式喷涂上光装置 | 1.一种汽车装饰件双侧工位旋转式喷涂上光装置， 包括： 底座 ，所述底座 的中心处具有转轴 ，所述转轴 与底座驱动部 连接，所述底座驱动部 驱动所述底座 围绕所述转轴 作周向运动； 两侧边工位 ，所述两侧边工位 相对称地设置于所述底座 的相对两端，所述侧边工位 包括座体 ，所述座体 固定设置于所述底座 上，所述座体 上均设有多个转动工位 ，所述转动工位 包括安装座 以及固定安装于所述安装座 上的定位杆 ，所述定位杆 的顶部具有锥形部 ，所述锥形部 的顶部具有平面 ，所述安装座 的底部连接有转轴 ，所述转轴 与驱动部 连接，所述驱动部 驱动所述转轴 旋转； 机械手工位 ，所述机械手工位 具有机械臂 ，所述机械臂 的端部安装有喷涂头 。 2. 一种汽车装饰件双侧工位旋转式喷涂上光装置， 所述喷涂头 包括一主支架 和多个副支架 ，所述副支架 垂直于所述主支架 并与所述主支架 进行连接，喷头 安装于所述副支架 的自由端。 3. 一种汽车装饰件双侧工位旋转式喷涂上光装置， 所述主支架 和所述副支架 构成E形结构。 4. 权利要求2或3所述的一种汽车装饰件双侧工位旋转式喷涂上光装置， 从纵截面看，所述副支架 向所述机械臂 方向斜向安装。 5. 一种汽车装饰件双侧工位旋转式喷涂上光装置， 所述副支架 与所述主支架 的夹角为锐角。 6. 一种汽车装饰件双侧工位旋转式喷涂上光装置， 所述副支架 的自由端的横截面呈梯形。 7. 一种汽车装饰件双侧工位旋转式喷涂上光装置， 所述主支架 和所述副支架 的相交处设置有至少一扇形板 。 8. 一种汽车装饰件双侧工位旋转式喷涂上光装置， 所述锥形部 设置有V形腔体 。 9. 一种汽车装饰件双侧工位旋转式喷涂上光装置， 所述安装座 内开设有Y形腔体 。 | B05B13/02; B05B13/04
一种自动导正清洁器 | 1.一种自动导正清洁器，包括用于清洁的擦洗布 ， 还包括用于将擦洗布 导正的导正组件 ，所述导正组件 包括用于承载擦洗布 的粘板件 、用于放置粘板件 的底座 及用于将粘板件 导正的第一弹性件 ，所述第一弹性件 的两端分别连接粘板件 和底座 ，所述粘板件 下端面与所述底座 的上端面间隙设置。 2. 自动导正清洁器， 所述底座 靠近粘板件 的一端设置有第一凸台 、第二凸台 及位于第一凸台 和第二凸台 之间的用于容置第一弹性件 的第一容置空间 ，所述第一弹性件 的一端嵌于第一容置空间 内，所述第一弹性件 的另一端与所述粘板件 的一端抵接。 3. 自动导正清洁器， 所述第一凸台 呈圆环状，所述第二凸台 设置于第一凸台 的内侧并呈圆环状，所述第一凸台 和第二凸台 的轴心重合。 4. 自动导正清洁器， 所述底座 设置有至少一个用于连接粘板件 的空心柱体 ，所述粘板件 设置有同所述空心柱体 配合的卡件 。 5. 自动导正清洁器， 所述空心柱体 内壁设置有向内延伸的第三凸台 ，所述卡件 设有沿外壁向外延伸的至少一个第四凸台 ，所述第四凸台 的上端面与第三凸台 的下端面抵接。 6. 自动导正清洁器， 所述第三凸台 呈与所述空心柱体 同轴的圆环状。 7. 自动导正清洁器， 所述卡件 为柱体，所述卡件 的轴向方向设有一端开口的通槽 。 8. 自动导正清洁器， 所述粘板件 远离底座 的一端设置有围壁 及围壁 围成的用于容置擦洗布 的第二容置空间 。 9. 自动导正清洁器， 所述底座 设置至少一个底座通孔 ，所述粘板件 设置至少一个粘板通孔 ，所述底座通孔 的轴心同粘板通孔 的轴心重合。 10. 自动导正清洁器， 还包括设置于粘板件 与擦洗布 之间的第二弹性件 ，所述第二弹性件 的一端面与粘板件 粘接，所述第二弹性件 的另一端面与所述擦洗布 粘接。 | B08B1/00
一种铝型材输送装置 | 1.一种铝型材输送装置， 包括： 机架，所述的机架包括传输面及用于支撑传输面的支撑腿，传输面背离支撑腿的一侧上沿型材的传输方向设置有第一支撑架； 第一水平转动辊组，用于固定型材水平位置，由Q个第一水平转动辊沿型材的传输方向排成一列组成，设置在传输面背离支撑腿的一侧上； 滑槽，设置在传输面背离支撑腿的一侧上；其上设有滑道，所述的滑道设有N条，沿型材的传输方向并列排布； 滑块组，由S个滑块组成，单个的滑块滑动地设置在单个的滑道内；部分滑块上设有用于固定型材水平位置的第二水平转动辊；所述的第二水平转动辊有R个，构成第二水平转动辊组； 下转动辊组，由有M个下转动辊组成，所述的M个下转动辊均设置在与传输面平行的一平面内且沿型材的传输方向并列排布，其一端均与所述的第一支撑架固定连接，另一端从相邻的第二转动辊的间隙中或第二转动辊组沿其长度方向的两端穿出，单个的下转动辊沿其轴线旋转运动，所有下转动辊的转向一致； 转动辊支撑座，用于支撑下转动辊远离第一支撑架的一端，设置在传输面上； 其中M、N、Q、R、S均为正整数，N≥S≥R。 2.一种铝型材输送装置， 所述的支撑面与支撑腿相背离的一侧上还设有与第一支撑架并列设置的第二支撑架，所述的第一水平转动辊组设置在第二支撑架上。 3.一种铝型材输送装置， 所述的第一水平转动辊及第二水平转动辊上/内均设有液压伸缩机构，用于调整第一水平转动辊及第二水平转动辊的竖直高度。 4.一种铝型材输送装置， 所述的第一水平转动辊组与下转动辊组之间有用于伸出不规则型材的突出部的间隙。 5.一种铝型材输送装置， 所述的下转动辊的两端设有直径略小于下转动辊中部直径的阶梯台，支撑架及转动辊支撑座上均设有下转动辊让位槽，所述的阶梯台与下转动辊让位槽相配合。 6.一种铝型材输送装置， 所述的转动辊支撑座包括与传输面固定连接的支撑台，所述的支撑台背离传输面的一侧上设有支撑柱，所述的支撑柱背离支撑台的一侧上设有转动辊安装槽，下转动辊上的阶梯台与转动辊安装槽相配合。 7.一种铝型材输送装置， 所述的支撑腿下部设有脚轮，脚轮上还设有用于锁紧的自锁扣。 8.一种铝型材输送装置， 还包括一个支撑面，所述的滑块组固定连接在支撑面的一侧，所述的第二水平转动辊组设置在支撑面背离滑块组的一侧上。 9.如权利要求8中所述的一种铝型材输送装置， 还包括设置在第二水平转动辊组上/内的锁紧装置，所述的锁紧装置用于限制第二水平转动辊组的水平位移。 10.如权利要求9中所述的一种铝型材输送装置， 所述的锁紧装置为设置在支撑面一端或两端的卡紧锁，所述的传输面上设有与卡紧锁相配合的卡紧槽。 | B65G13/00; B65G41/00
一种可低温下工作的起重限制装置 | 1.一种可低温下工作的起重限制装置，其特征在于包括功率限制器 、断路器 和电控箱 ，市电电源 既和断路器 的输入侧相连又和功率限制器 的输入端相连，断路器 的输出侧和绞车的起升电机 相连，功率限制器 的输出端和所述的断路器 的输入侧相连，所述的功率限制器 安装在所述的电控箱 中，所述的电控箱 中设有加热器 及控制加热器 通断电的温控电路 。 2. 一种可低温下工作的起重限制装置，其特征在于所述的功率限制器 为HPL500功率限制器，市电电源 的火线L1和功率限制器 的5脚及7脚相连，市电电源 的火线L2、火线L3分别和功率限制器 的3脚、1脚相连，功率限制器 的8脚和断路器 输入侧的1脚相连，市电电源 的火线L2、火线L3分别和断路器 输入侧的2脚、3脚相连，断路器 输出侧的三个管脚和绞车的起升电机 相连。 3. 一种可低温下工作的起重限制装置，其特征在于所述的功率限制器 的13脚和15脚之间连接有延时开关KT1。 4. 一种可低温下工作的起重限制装置，其特征在于所述的断路器 和起升电机 的连接线路上设有正转开关1K1和反转开关1K2。 5. 一种可低温下工作的起重限制装置，其特征在于包括报警装置 ，所述的报警装置 和所述的功率限制器 相连。 | G05B19/048
一种低压母线盖板 | 1.一种低压母线盖板，包括低压母线槽 ， 所述低压母线槽 的一端设置有低压母线连接端槽 ，所述低压母线连接端槽 与低压母线槽 的连接位置处设置有连接端槽固定螺栓 ，所述低压母线槽 的上表面设置有低压母线 ，所述低压母线 的上表面设置有低压母线盖板 ，所述低压母线盖板 的上表面一侧设置有低压母线盖板连接铰链 ，所述低压母线盖板连接铰链 的上表面设置有连接铰链固定螺钉 ，所述低压母线盖板 的上表面另一侧设置有低压母线盖板公扣 ，所述低压母线盖板公扣 的一侧设置有低压母线盖板母扣 ，所述低压母线盖板母扣 的一侧设置有强化玻璃连接胶 ，所述强化玻璃连接胶 的上表面中间位置处设置有强化玻璃 ，所述低压母线盖板 的一侧设置有吸引磁条 。 2. 一种低压母线盖板， 所述低压母线槽 与低压母线盖板 通过低压母线盖板连接铰链 连接。 3. 一种低压母线盖板， 所述吸引磁条 共设置有两条，且均安装在低压母线盖板 的一侧。 4. 一种低压母线盖板， 所述强化玻璃 与低压母线盖板 通过强化玻璃连接胶 连接。 5. 一种低压母线盖板， 所述低压母线盖板 共设置有两块，且分别安装在低压母线 的上表面两侧。 | H02G5/00; H02G5/06
配电柜柜体结构 | 1.一种配电柜柜体结构， 包括柜体本体、门体、照明灯和智能散热装置，所述门体和所述柜体本体之间设有行程开关，所述行程开关电连接所述照明灯和所述智能散热装置，当所述门体相对所述柜体本体处于打开状态时，所述照明灯点亮且所述智能散热装置停止工作。 2. 配电柜柜体结构， 所述智能散热装置包括红外温度传感器、太阳能电池和风扇，当所述红外温度传感器监测到所述柜体本体内温度超过上限定值时，所述太阳能电池连接所述风扇并为其提供电源，所述风扇启动工作，但当所述行程开关检测到所述门体相对所述柜体本体处于打开状态时，所述太阳能电池与所述风扇断开，所述风扇停止工作。 3. 配电柜柜体结构， 所述柜体本体包括毗邻设置的穿线孔和消磁槽。 4. 配电柜柜体结构， 所述穿线孔处设有筛形橡胶垫片。 5. 配电柜柜体结构， 所述穿线孔四周设有防水遮掩体。 6. 配电柜柜体结构， 所述柜体本体和所述门体外表面皆依次涂覆防火层、防水层以及荧光层。 | H02B1/56; H02B1/30; H02B1/28
一种碟片激光器 | 1.一种碟片激光器，包括：LD泵浦源 ，匀化棒 ，聚焦系统 ，聚焦反射镜 ，反射镜组 ，碟片晶体 及热沉 ，输出耦合镜 ， 聚焦反射镜 为轴对称结构，其焦点位于聚焦反射镜的对称轴上，于聚焦反射镜中心开设有通孔，通孔的中心轴与聚焦反射镜的对称轴重合，于聚焦反射镜上开设有倾斜通光孔 ，倾斜通光孔的中心轴通过聚焦反射镜的焦点，于聚焦反射镜的焦点处设有碟片晶体 ，于聚焦反射镜 的反射面一侧设有成对的反射镜组 ，LD泵浦源 发出的泵浦光依次经匀化棒 、聚焦系统 、再通过聚焦反射镜 上的倾斜通光孔 直接将LD泵浦光聚焦入射到碟片晶体 表面上，泵浦光在碟片晶体 、聚焦反射镜 和反射镜组 间的反复传输泵浦，在圆形通孔外侧设有输出耦合镜 ，输出耦合镜 与碟片晶体 构成光学谐振腔，由输出耦合镜 输出激光。 2. 碟片激光器， LD泵浦源 为半导体激光器，其发射波长为808、940、968nm，可 增益介质的不同进行更换。 3. 碟片激光器， 匀化棒 为六边形或四边形光学棱柱，泵浦光从匀化棒的底面通过匀化棒时对泵浦光强度实现均匀化。 4. 碟片激光器， 聚焦系统 由1-3片镀有增透膜的透镜组成，起到将LD泵浦聚焦到碟片晶体上，均匀泵浦碟片晶体的作用；通过调节聚焦系统的距离和焦距，能够实现泵浦光斑在碟片晶体上的缩放； 聚焦系统 是与聚焦反射镜 不相关的独立光学器件，其能够单独控制LD泵浦源 发出的泵浦光在碟片晶体 上的光斑尺寸，通过控制聚焦系统 的焦距，使得碟片激光晶体 上泵浦光斑能够实现缩放，可实现碟片激光器的功率放大。 5. 碟片激光器， 聚焦反射镜 为球面或非球面的轴对称聚焦反射镜，其表面镀有泵浦光高反射薄膜，聚焦反射镜的焦点位于碟片晶体上，其几何中心轴与碟片晶体 的中心对称轴相重合。 6. 碟片激光器， 碟片激光器采用24、32、48冲程碟片激光器作为泵浦耦合腔；其中，碟片晶体 厚度为100-300μm，材料为Yb:YAG时，其输出波长为1030nm、1050nm；材料为Nd:YAG时，其输出波长为1064nm。 7. 碟片激光器， 聚焦反射镜 中心带孔，并且在其上设有一个或者2个以上倾斜通光孔 ，用来使泵浦光能够穿过，入射到碟片晶体 上，并且该倾斜通光孔 的轴心通过聚焦反射镜 的焦点，与聚焦反射镜 的几何中心轴呈10-60度倾斜；大小可随泵浦光的光束宽度适当缩放； 当开孔为2个以上时，开孔通常不在同一个同心圆上；当多通孔同时存在时，每个通孔对应设置有一个LD泵浦源 、一个和一个聚焦系统 。 8. 碟片激光器,反射镜组 位于聚焦反射镜 反射镜面一侧相对放置，为2-6对以过聚焦反射镜 的对称轴并垂直该轴的对称中心线，而成对对称设置的屋脊反射镜组，其作用是反射由聚焦反射镜 入射来的泵浦光，使得泵浦光发生位置平移并同方向反射到聚焦反射镜 上，实现泵浦光在碟片晶体 、聚焦反射镜 和反射镜组 间的反复传输，多次泵浦。 9. 碟片激光器， 于碟片晶体 远离聚焦反射镜 一侧表面设有热沉 。 10. 碟片激光器， 于聚焦反射镜中心开设的通孔为圆形通孔；于聚焦反射镜上开设有倾斜通光孔 为圆形通孔。 | H01S3/06; H01S3/081; H01S3/091; H01S3/04; H01S3/042
一种陆上移动式平板电脑车 | 1.一种陆上移动式平板电脑车， 包括平板电脑 、支撑板 、底座 ，所述平板电脑 设置于所述支撑板 的上方，所述支撑板 固定设置于所述底座 的上方，所述平板电脑 的底端通过连接销轴 与所述支撑板 的一端转动连接，所述底座 的底部设置有万向轮 ，所述支撑板 与所述底座 的侧部还设置有插座 ，所述插座 与所述平板电脑 电联接。 2. 一种陆上移动式平板电脑车， 所述平板电脑 的侧边开设有条形槽 ，所述条形槽 的内部设置有相配合的支撑条 ，所述支撑条 的一端与所述平板电脑 转动连接，所述支撑条 的另一端与所述底座 的顶面相接触。 3. 一种陆上移动式平板电脑车， 所述底座 的顶面设置有限位机构 ，所述限位机构 与所述支撑条 的一端卡接。 4. 一种陆上移动式平板电脑车， 所述限位机构 包括间隙分布在所述底座 顶面上的限位突起 、限位槽 。 5. 一种陆上移动式平板电脑车， 所述底座 的底部还设置有支撑杆 ，所述支撑杆 的一端与所述万向轮 的中心转动连接，所述支撑杆 的另一端通过紧固销轴 与所述底座 转动连接。 6. 一种陆上移动式平板电脑车， 所述万向轮 与所述底座 之间还设置有可伸缩的连接杆 ，所述连接杆 的一端与所述万向轮 的中心转动连接，所述连接杆 的另一端与所述底座 转动连接。 7. 一种陆上移动式平板电脑车， 所述平板电脑 对称分布设置于所述支撑板 的两侧。 8. 一种陆上移动式平板电脑车， 所述插座 对称设置于所述支撑板 与所述底座 的两侧。 | F16M11/10; F16M11/22
一种儿童玩沙用智力开发玩具 | 1.一种儿童玩沙用智力开发玩具， 包括有底框 、导套 、第一转轴 、第一叶片 、竖板 、导流管 、打散桶 、第一连接板 、动力驱动装置 、料斗 和间歇下料装置 ，底框 的左侧上部开有导孔 ，底框 的内侧顶部通过螺栓连接有导套 ，导套 内设有第一转轴 ，第一转轴 的左侧位于导孔 内，导孔 与导套 之间的第一转轴 上通过螺栓均匀间隔的连接有多个第一叶片 ，底框 的顶部竖直连接有竖板 ，竖板 左侧的底框 的顶部连接有导流管 ，导流管 与底框 相连通，导流管 位于第一叶片 的正上方，导流管 的顶部连接有打散桶 ，打散桶 的右侧面下部与竖板 的左侧面之间连接有第一连接板 ，打散桶 上设有动力驱动装置 ，打散桶 的顶部连接有料斗 ，料斗 上设有间歇下料装置 ，间歇下料装置 的下料部件与动力驱动装置 的驱动部件相连接。 2. 一种儿童玩沙用智力开发玩具， 间歇下料装置 包括有第一框体 、第一滑轨 、第一滑块 、弹簧 、挡板 、第一连接杆 和第一齿条 ，料斗 下部的左右两侧均开有第一通孔 ，料斗 下部的左侧面连接有第一框体 ，第一框体 内的底部通过螺栓水平连接有第一滑轨 ，第一滑轨 上设有与其滑动配合的第一滑块 ，第一滑块 的左侧面与第一框体 内左侧之间连接有弹簧 ，第一滑块 的顶端通过螺栓连接有挡板 ，挡板 的左侧开有第一开口 ，挡板 的右端穿过第一通孔 并通过螺栓竖直连接有第一连接杆 ，第一连接杆 的底端通过螺栓水平连接有第一齿条 ，第一齿条 与动力驱动装置 的驱动部件之间有连接。 3. 一种儿童玩沙用智力开发玩具， 动力驱动装置 包括有第二转轴 、第一皮带轮 、摇杆 、搅拌叶片 、第二框体 、第二皮带轮 、扇形齿轮 和平皮带 ，打散桶 的轴心位置设有第二转轴 ，第二转轴 贯穿打散桶 的前侧面，打散桶 前侧的第二转轴 外围通过平键连接的方式连接有第一皮带轮 ，第二转轴 的轴心位置上连接有摇杆 ，摇杆 位于第一皮带轮 的前侧，打散桶 内的第二转轴 上均匀间隔的连接有多个搅拌叶片 ，竖板 的左侧面上部通过螺栓连接有第二框体 ，第二框体 左侧面的下部开有两个第二通孔 ，两个第二通孔 上下对称，第二框体 左侧面的上部开有第三通孔 ，挡板 穿过第三通孔 位于第二框体 内，第二框体 内后侧的中部转动式连接有第二皮带轮 ，第二皮带轮 的前侧通过螺栓连接有扇形齿轮 ，扇形齿轮 与第一齿条 啮合，第二皮带轮 与第一皮带轮 之间连接有平皮带 ，平皮带 穿过第二通孔 。 4. 一种儿童玩沙用智力开发玩具， 还包括有下料辅助装置 ，第二框体 内设有下料辅助装置 ，下料辅助装置 包括有第二滑轨 、第二滑块 、第二齿条 和第二连接杆 ，第二滑轨 的左侧面通过螺栓与第二框体 内左侧连接，第二滑轨 的右侧面通过螺栓与竖板 的左侧面连接，第二滑轨 位于第二皮带轮 的下方，第二滑轨 上设有与其滑动配合的第二滑块 ，第二滑块 的顶部通过螺栓水平连接有第二齿条 ，第二齿条 与扇形齿轮 啮合，第二齿条 的左侧面与第一齿条 的左侧面之间通过螺栓连接有第二连接杆 ，第二齿条 的右侧面与第一齿条 的右侧面之间也通过螺栓连接有第二连接杆 。 5. 一种儿童玩沙用智力开发玩具， 还包括有喷射装置 ，底框 内设有喷射装置 ，喷射装置 包括有水箱 、加水管 、缸体 、第一水管 、第一单向阀 、转杆 、圆盘 、第三连接杆 、活塞 、出水管 、第二单向阀 和喷头 ，水箱 的底部通过螺栓与底框 的内侧底部连接，水箱 位于导套 的下方，水箱 的前侧面上部连接有加水管 ，水箱 右侧的底框 内侧底部通过螺栓连接有缸体 ，缸体 与水箱 之间连接有第一水管 ，第一水管 上设有第一单向阀 ，第一转轴 的右端通过螺栓水平连接有转杆 ，转杆 的右端通过螺栓连接有圆盘 ，圆盘 的偏心位置上通过销钉铰接连接有第三连接杆 ，第三连接杆 的底端连接有活塞 ，活塞 位于缸体 内，缸体 的右侧下部连接有出水管 ，出水管 上设有第二单向阀 ，出水管 的末端贯穿底框 并连接有喷头 。 6. 一种儿童玩沙用智力开发玩具， 还包括有振动装置 ，料斗 的左侧下方设有振动装置 ，振动装置 包括有摆动杆 、滑轮 、敲打块 和斜杆 ，第一框体 的顶部开有第三开口 ，挡板 的顶部左侧通过销钉铰接连接有摆动杆 ，摆动杆 穿过第三开口 位于料斗 的左侧下方，摆动杆 的前侧面开有滑槽 ，滑槽 内设有与其滑动配合的滑轮 ，摆动杆 的左端连接有敲打块 ，敲打块 位于料斗 的左侧下方，第三开口 左侧的第一框体 的顶部连接有斜杆 ，斜杆 的顶端与滑轮 连接。 7. 一种儿童玩沙用智力开发玩具， 还包括有水回收装置 ，底框 的右侧面上部设有水回收装置 ，水回收装置 包括有透明塑料罩 和回流水管 ，透明塑料罩 通过螺栓与底框 的右侧面上部连接，透明塑料罩 的左侧上部开有第二开口 ，喷头 穿过第二开口 位于透明塑料罩 内，透明塑料罩 的底部连接有回流水管 ，回流水管 的末端通入水箱 内。 8. 一种儿童玩沙用智力开发玩具， 竖板 的底部通过螺栓连接的方式与底框 的顶部相连接，竖板 连接在底框 的顶部右侧，竖板 的形状为长方体，竖板 的制作材料为塑料。 9. 一种儿童玩沙用智力开发玩具， 底框 的形状为长方体，底框 的制作材料为塑料。 | A63H33/32
自动磨刀系统 | 1.自动磨刀系统， 它包括有磨刀台 、固定夹刀板 、活动夹刀板 ，其中，磨刀台 台面上设有下磨刀石 ，下磨刀石 一侧的磨刀台 台面上设有立柱 ，固定夹刀板 一端活动铰接在立柱 顶部，固定夹刀板 另一端悬空，其悬空端位于下磨刀石 一侧，活动夹刀板 一端活动铰接在固定夹刀板 中部，另一端与固定夹刀板 的悬空端相配合，固定夹刀板 的悬空端与活动夹刀板 之间设有锁刀螺栓 ，活动夹刀板 底部活动铰接有夹刀板调节杆 ，夹刀板调节杆 下部活动插装在磨刀台 台面上的夹刀板调节套筒 内，并通过夹刀板调节螺栓锁紧；下磨刀石 另一侧的台面上设有支架 ，支架 顶部安装有上磨刀石 ，上磨刀石 位于下磨刀石 上方，上磨刀石 、下磨刀石 之间形成刀具活动通道，上磨刀石 、下磨刀石 分别通过相应的旋转电机带动运转，支架 上设有喷水管 ，喷水管 出口位于刀具活动通道内。 2. 自动磨刀系统， 立柱 顶部活动插装有立柱调节杆 ，立柱 一侧设有与立柱调节杆 相配合的立柱调节螺栓，固定夹刀板 活动铰接在立柱调节杆 顶部。 3. 自动磨刀系统， 磨刀台 台面上设有集水槽 ，磨刀台 内设有集水室 ，集水槽 与集水室 连接，支架 底部设有水箱 ，集水室 一侧设有与水箱 连接的出水口，出水口处设有滤网 ，水箱 内设有水泵，水泵与喷水管 连接。 4. 自动磨刀系统， 下磨刀石 、上磨刀石 均呈圆形，下磨刀石 、上磨刀石 分别通过相应的旋转座安装在磨刀台 、支架 上；磨刀台 、支架 上设有与旋转座连接的旋转电机。 5. 自动磨刀系统， 下磨刀石 、上磨刀石 均呈长条形，下磨刀石 、上磨刀石 分别通过相应的滑块安装在磨刀台 、支架 的滑槽内，磨刀台 、支架 一侧设有旋转电机，旋转电机传动轴上安装有转盘，转盘边缘处设有销轴，销轴与滑块之间通过连杆连接传动。 | B24B3/36; B24B41/06; B24B55/03; B24B47/12; B24B41/02
直线砂边机 | 1.一种直线砂边机，包括机架 、固设在机架 上的支撑装置 、设置在支撑装置 上侧并且与支撑装置 相配合的下压装置 以及固设在机架 上的砂边装置 ， 所述下压装置 包括设置在支撑装置 上侧的下压梁 ，在下压梁 与支撑装置 之间设有将下压梁 固定在支撑装置 上的连接组件，下压梁 下侧开有第二放置槽 并且在第二放置槽 的侧壁上转动连接有多个相互平行的张紧连杆 ，在张紧连杆 的另一端设有与张紧连杆 铰接的平衡连杆 ，在张紧连杆 靠近平衡连杆 的一端固设有抵接在板材上的下压组件，在下压梁 上设有驱动张紧连杆 转动的驱动组件。 2. 直线砂边机， 驱动组件包括转动连接在第二放置槽 内壁上的蜗轮 以及固设在蜗轮 的侧壁上的驱动杆 ，在驱动杆 的另一端的侧壁上固设有驱动凸块 ，在张紧连杆 上对应驱动凸块 的位置开有滑动通槽 ，所述驱动凸块 嵌设在滑动通槽 内并且与张紧连杆 滑移连接，在第二放置槽 的内壁上设有驱动蜗轮 旋转的限位组件。 3. 直线砂边机， 所述限位组件包括转动连接在第二放置槽 内壁上并且与蜗轮 相互啮合的蜗杆 以及套设在蜗杆 上并且与蜗杆 沿蜗杆 长度方向滑移的锁定套筒 ，在锁定套筒 上固设有与锁定套筒 同轴设置的锁定齿轮 ，在下压梁 上的端面上对应锁定齿轮 的位置开有与锁定齿轮 相互配合的齿轮卡槽 。 4. 直线砂边机， 在蜗杆 与锁定套筒 之间设有锁定弹簧 ，锁定弹簧 的两端分别与蜗杆 以及锁定套筒 固定连接。 5. 直线砂边机， 在锁定套筒 的侧壁上开有方形槽 并且在蜗杆 上对应方形槽 的位置固设有与方形槽 滑移连接的限位滑块 。 6. 直线砂边机， 支撑装置 包括固设在机架 上方的支撑台 ，在支撑台 上表面开有第一放置槽 并且在第一放置槽 的侧壁上转动连接有多个相互平行的第一滚动轮 ，在第一滚动轮 下侧的第一放置槽 侧壁上转动连接有第一主动轮 ，在第一主动轮 和从动轮 上套设有第一传送带 ，所述第一传送带 顶端突出第一放置槽 设置。 7. 直线砂边机， 所述连接组件包括固设在对应下压梁 的机架 侧壁上的第一液压缸 ，第一液压缸 的底座与机架 固定连接，第一液压缸 的活塞杆与下压梁 之间设有将两者相互固定的调节组件。 8. 直线砂边机， 所述调节组件包括固设在第一液压缸 上的第二连接块 、滑移连接在第二连接块 上的第一连接块 以及将第一连接块 和第二连接块 相互固定的螺钉 ，所述第一连接块 与下压梁 固定连接。 9. 直线砂边机， 所述砂边装置 包括固设在机架 上的磨削台 以及固设在磨削台 上的砂边组件，所述砂边组件包括固设在磨削台 上的第三电机 、转动连接在磨削台 上的两个第一从动轮 以及套设在第三电机 输出轴和两个第一从动轮 上的砂带 ，在磨削台 上设有驱动砂带 朝向支撑装置 方向凸起的气缸 。 10. 直线砂边机， 所述下压组件包括固设在张紧连杆 上的张紧弹簧 、固设在张紧弹簧 另一端的张紧块 、转动连接在张紧块 上的张紧轮 以及套设在张紧轮 上并且与板材相抵接的第二传送带 。 | B24B21/10; B24B27/00; B24B41/00; B24B47/00; B24B55/00
一种自主导航的移动机器人 | 1.一种自主导航的移动机器人， 包括机器人底盘框架、驱动系统、操作控制板、传感系统、电脑主机、电源系统、机器人控制器和遥控装置，所述机器人底盘框架由顶板、底板和围绕且固定安装在两者之间的围板组成，所述驱动系统固定安装底板的底端，所述操作控制板固定在围板一端，所述电脑主机、电源系统、机器人控制器和遥控装置均安装在机器人底盘框架内部的底板上方，所述电脑主机通过电脑支撑板安装在底板上，所述电脑主机的输入输出 接口与操作控制板相连接，所述电脑主机通过输入输出接口与机器人控制器进行通讯，所述操作控制板的背面安装有直流到直流变压模块，所述电源系统通过直流到直流变压模块与电脑主机、机器人控制器和遥控装置分别连接；所述传感系统包括激光雷达传感器、立体摄像头、若干个超声波传感器和传感器数据采集接口模块，所述超声波传感器固定安装在围板上，用来探测激光雷达传感器无法测到的障碍物，所述围板在安装所述操作控制板的相对端设有凹槽，所述激光雷达传感器和立体摄像头固定安装在凹槽内，所述传感器数据采集接口模块固定安装在底板上，所述激光雷达传感器和立体摄像头将获取的传感数据通过传感器数据采集接口模块实时传送给与其相连的电脑主机。 2. 一种自主导航的移动机器人， 所述电脑主机的运行操作系统为PC主机或者单板电脑 中的一种，所述单板电脑 的操作系统可以为Linux或Windows系统中的一种；所述电脑主机为开放的软件架构，所述软件架构包括地图绘制模块、路径规划模块、自动避障模块、自主导航模块、传感器数据采集接口模块和通信接口模块，所述软件架构的各模块之间相互连接，均固定安装在底板上，软件架构的各模块之间以及模块与服务器/外部系统之间通过标准的通信协议和定制的数据格式进行通信；所述服务器或外部系统为外接电子设备的管理系统或者业务流程系统中的一种。 3. 一种自主导航的移动机器人， 所述驱动系统包括驱动轮、万向轮、直流电机、电机减速机和电机驱动器，所述直流电机与电机减速机相连，用来输出更大的扭矩，所述电机减速机与驱动轮相连，驱动轮随电机减速机旋转而旋转，电机驱动器安装在底板上，通过输入输出接口与附属设备进行连接；所述驱动轮至少两个且彼此位置对称，分别连接至独立的电机减速机，采用差速驱动方式，通过电机驱动器调节两个电机的不同转速，来控制机器人的前进和转向；所述万向轮至少为两个且彼此位置对称，分别位于底板的前方和后方，起到支撑的作用。 4. 一种自主导航的移动机器人， 所述直流电机与电机减速机紧密连接，通过配置不同减速比的电机减速机，来获得要求的输出力矩性能；所述电机减速机与固定安装在底板上方的电机支架相连接，所述电机减速机的电源线及控制线可穿过底板上的通孔与电机驱动器和直流到直流变压模块相连；所述顶板上开具不同的通孔或螺孔，用来固定附属设备。 5. 一种自主导航的移动机器人， 所述操作控制板设有实现用户的控制操作以及机器人的状态显示的电源开关、紧急停止开关、遥控器开关、用户按钮、LED指示灯、USB接口、视频接口、充电孔和电源指示灯，所述电源开关连接到主电路，作为主开关控制整个机器人的供电开断，紧急停止开关用来在紧急情况下命令机器人紧急停车，遥控器开关用来启动遥控装置，切换到遥控控制模式，用户按钮和LED指示灯可通过编程来定义其功能，USB接口和视频接口可 需要连接至电脑主机和机器人控制器，以方便调试，充电孔用于电池充电，电源指示灯通过不同的颜色来标示电池的电量信息。 6. 一种自主导航的移动机器人， 所述电源系统包括电池仓、多块串联/并联的电池、充电/供电电路和电源分配板，所述电池安装在电池仓中，所述电池仓固定在底板上，所述电池仓盖板采用分离式设计，可以通过调节两侧的螺丝的长度来适配不同规格的电池，所述螺丝与电池仓将电池紧密固定，防止电池移动及掉落；所述电源分配板上安装若干个直流到直流变压模块，所述直流到直流变压模块的一端与电池连接，一端输出电压。 7. 一种自主导航的移动机器人， 所述遥控装置由遥控接收器和手持遥控器组成，所述遥控接收器通过输入输出接口与机器人控制板相连，所述遥控接收器接收手持遥控器发出的指令，通过输入输出接口上报给机器人控制器。 8. 一种自主导航的移动机器人， 所述机器人控制器包含计算及存储模块、数字及模拟输入输出端口、传感器接口、IMU模块、RS485模块和USB模块；所述机器人控制器运行电机的PID调速算法、IMU混合算法与电脑主机进行通信，接收电脑主机下发的命令及上报实时数据。 | G05D1/02
一种铅笔软化板板面平整度测量装置 | 1.一种铅笔软化板板面平整度测量装置，包括第一横板 ， 所述第一横板 的上表面开设有圆孔 ，所述圆孔 的内部固定连接有千分表 ，所述第一横板 的上表面固定连接有竖板 ，所述竖板 的顶部固定连接有第二横板 ，所述第二横板 的上表面开设有凹槽 ，所述凹槽 的内壁上固定连接有玻璃板 ； 所述第一横板 的上表面固定镶嵌有轴承 ，所述轴承 的内表面固定连接有螺纹杆 ，所述第一横板 的下表面固定连接有固定板 ，且两个固定板 形成的夹缝中活动连接有支撑板 ，所述支撑板 的上表面开设有螺纹孔 ，所述螺纹杆 螺纹连接在螺纹孔 的内部，所述螺纹杆 的顶部固定连接有旋钮 ，且旋钮 的表面开设有防滑纹 。 2. 一种铅笔软化板板面平整度测量装置， 所述千分表 的数量为三个，且三个千分表位于同一条水平线上。 3. 一种铅笔软化板板面平整度测量装置， 所述第一横板 中点和第二横板 的中点位于同一条竖直线上。 4. 一种铅笔软化板板面平整度测量装置， 所述竖板 的数量两个，且两个竖板 以过第一横板 中点的竖直线为对称轴对称设置。 5. 一种铅笔软化板板面平整度测量装置， 所述轴承 的数量为两个，且三个千分表 均位于两个轴承 之间。 6. 一种铅笔软化板板面平整度测量装置， 所述千分表 的型号为543-451B-0-25mm，且三个千分表 均位于两个竖板 之间。 | G01B5/28
一种畜牧养殖用的饮水装置 | 1.一种畜牧养殖用的饮水装置， 包括上下并列设置的支撑杆及饮水槽，该饮水槽长度方向两侧的地面上还设置有两排安装孔，所述饮水槽内沿其长度方向设置有将其等分成两部分的格板，其中饮水槽及格板顶部均匀设置有与两者之间垂直相交的挡板，且任意相邻的两组挡板之间构成一组饮水单元，所述挡板底端中间处设置有呈凸字状且罩在饮水槽及格板上的缺口，其中挡板顶部中间处设置有用于支撑杆穿过的圆孔，且其底部两侧还分别设置有凸块，所述凸块上设置有对应安装孔的螺孔。 2. 一种畜牧养殖用的饮水装置， 所述螺孔内设置有螺栓，且螺栓底端插入对应的安装孔内。 3. 一种畜牧养殖用的饮水装置， 所述支撑杆的其中一端由支撑框架支撑固定，且支撑杆上沿其长度方向还设置有刻度表。 4. 一种畜牧养殖用的饮水装置， 所述格板底部均匀设置有通孔。 | A01K7/00
塑料板材定型装置 | 1.塑料板材定型装置， 包括操作台 、定位机构 和固定机构 ， 所述操作台 为水平台面，所述操作台 用于放置塑料板材，所述定位机构 位于操作台 上，所述固定机构 固定在定位机构 上，所述定位机构 用于定位固定机构 的位置，所述固定机构 用于将塑料板材固定在操作台 上； 所述固定机构 包括固定座 、固定部 、连接部 和调节部 ，所述固定座 固定在定位机构 上，所述固定座 的一端与连接部 的一端铰接，所述固定座 的另一端与固定部 的一侧铰接，所述调节部 包括把手 和连接杆 ，所述连接杆 上设有第一铰接部 和第二铰接部 ，所述第一铰接部 与所述连接部 的另一端铰接，所述第二铰接部 与所述固定部 的另一侧铰接； 所述固定部 设有第一杆体 和第二杆体 ，所述第二杆体 垂直连接在第一杆体 上，所述第二杆体 的末端设有胶垫 ，所述胶垫 包裹在第二杆体 的末端上，下压所述把手 ，带动第一铰接部 位置下降，第一铰接部 带动第二铰接部 位置上移，第一杆体 的一端上移，带动第二杆体 下降，第二杆体 将胶垫 紧压在塑料板材的边缘。 2. 塑料板材定型装置， 所述第二杆体 为螺杆，所述螺杆垂直穿过第一杆体 ，所述第一杆体 与第二杆体 连接处的两侧分别设有螺母，所述螺母将螺杆与第一杆体 连接。 3. 塑料板材定型装置， 所述定位机构 包括包括定位槽和定位基板，所述定位槽固定在定位基板上，所述定位槽上设有多个定位孔 ，所述定位孔 等间距分布。 4. 塑料板材定型装置， 所述定位基板上设有多个连接孔 ，多个所述连接孔 所形成的排列与多个所述定位孔 形成的排列垂直设置，所述定位槽通过连接孔 固定在定位基板上。 5. 塑料板材定型装置， 还包括支架，所述支架上设有多层操作台 ，多层所述操作台 上下平行设置，多层所述的操作台 上均设有定位机构 和固定机构 。 6. 塑料板材定型装置， 还包括托盘，所述托盘用于放置塑料板材。 7. 塑料板材定型装置， 所述固定机构 为多个，所述定位机构 为多个，所述定位机构 分别设置在托盘的两侧，多个所述固定机构 均匀设置在托盘的两侧。 | B29C35/16; B26D7/27
偏心旋转式紧固装置 | 1.一种偏心旋转式紧固装置，衔接在驱动工具与待旋动件之间， 所述偏心旋转式紧固装置包含： 旋转座，其沿旋转轴心旋转，且所述旋转座具有驱动端及紧固端，所述驱动端能够拆卸地连接所述驱动工具，而所述紧固端则能够拆卸地连接带动所述待旋动件；以及 至少一个冲击件，其具有虚拟重心位置，且所述至少一个冲击件连接所述旋转座的外侧，所述虚拟重心位置与所述旋转轴心相隔一间距。 2. 偏心旋转式紧固装置， 所述旋转座与所述冲击件彼此一体连接。 3. 偏心旋转式紧固装置， 所述旋转座与所述冲击件彼此能够拆卸地连接。 4. 偏心旋转式紧固装置， 所述旋转座环绕所述旋转轴心设有至少两个嵌合座；及 所述冲击件相对应所述两个嵌合座设有两个嵌合部，所述两个嵌合部分别能够拆卸地嵌接于所述两个嵌合座。 5. 偏心旋转式紧固装置， 所述旋转座具有凹槽，所述凹槽的内缘设有螺轨；及 所述冲击件相对应所述凹槽设有凸部，所述凸部能够拆卸地螺接于所述螺轨。 6.一种偏心旋转式紧固装置，衔接在驱动工具与待旋动件之间， 所述偏心旋转式紧固装置包含： 旋转座，其沿旋转轴心旋转，且所述旋转座具有驱动端及紧固端，所述驱动端能够拆卸地连接所述驱动工具，而所述紧固端则能够拆卸地连接带动所述待旋动件；以及 冲击件，其具有虚拟重心位置，且所述冲击件能够拆卸地组接于所述旋转座的外侧，所述冲击件外伸凸出至少一个重力部，所述重力部被所述旋转座带动而环绕所述旋转轴心产生切线冲击力，所述虚拟重心位置对应所述重力部，且所述虚拟重心位置与所述旋转轴心相隔一间距。 7. 偏心旋转式紧固装置， 所述旋转座环绕所述旋转轴心设有至少两个嵌合座；及 所述冲击件相对应所述两个嵌合座设有两个嵌合部，所述两个嵌合部分别能够拆卸地嵌接于所述两个嵌合座。 8.一种偏心旋转式紧固装置，衔接在驱动工具与待旋动件之间， 所述偏心旋转式紧固装置包含： 旋转座，其沿旋转轴心旋转，且所述旋转座具有驱动端及紧固端，所述驱动端能够拆卸地连接所述驱动工具，而所述紧固端则能够拆卸地连接带动所述待旋动件； 多个冲击件，其连接所述旋转座的外侧，各所述冲击件具有虚拟重心位置，所述多个冲击件依据所述多个虚拟重心位置形成整合重心位置，所述整合重心位置与所述旋转轴心相隔一间距。 9. 偏心旋转式紧固装置， 所述旋转座具有多个凹槽，各所述凹槽的内缘设有螺轨；及 各所述冲击件相对应其中一个所述凹槽设有凸部，所述凸部能够拆卸地螺接于所述螺轨。 10. 偏心旋转式紧固装置， 所述多个冲击件与所述驱动端分别相隔多个驱动间距，所述多个驱动间距彼此不同。 11. 偏心旋转式紧固装置， 所述旋转座与所述多个冲击件彼此一体连接。 12. 偏心旋转式紧固装置， 所述旋转座与其中一个所述冲击件彼此一体连接，且所述旋转座与其中另一个所述冲击件能够拆卸地连接。 | B25B21/02; B25B23/00
一种具有电动吹风功能的摄影用灯箱 | 1.一种具有电动吹风功能的摄影用灯箱，包括主箱体 ， 所述的主箱体 正面设有开口，所述的主箱体 内部通过上置隔板 和下置隔板 分隔成上腔室 、中腔室 和下腔室 ，所述的上腔室 内部固定连接有上置电动吹风装置 ，所述的下腔室 内部固定连接有下置电动吹风装置 ，所述的中腔室 内壁上固定连接有用于照明的平板式LED灯 ，所述的主箱体 正面位于上置隔板 和下置隔板 之间固定连接有用于柔光布 ，所述的主箱体 正面对应上腔室 位置连接有上置翻转布 ，所述的主箱体 正面对应下腔室 位置连接有下置翻转布 ，所述的上置翻转布 外侧面上固定连接有用于控制上置电动吹风装置 的上磁性控制开关 ，所述的下置翻转布 外侧面上固定连接有用于控制下置电动吹风装置 的下磁性控制开关 ，所述的主箱体 底端固定连接有用于支撑主箱体 的底部支撑脚 。 2. 一种具有电动吹风功能的摄影用灯箱， 所述的上腔室 和下腔室 大小相同。 3. 一种具有电动吹风功能的摄影用灯箱， 所述的上置翻转布 和下置翻转布 大小相同。 4. 一种具有电动吹风功能的摄影用灯箱， 所述的上磁性控制开关 和下磁性控制开关 大小相同。 | G03B15/06; G03B15/07
一种无齿根齿条轨道 | 1.一种无齿根齿条轨道， 包括无齿根齿条 、蒸汽口 和轨道基体 ，所述无齿根齿条 位于轨道基体 的上方并与其固定连接，所述蒸汽口 位于无齿根齿条 和轨道基体 的侧边，所述蒸汽口 与无齿根齿条 和轨道基体 固定连接。 2. 一种无齿根齿条轨道， 所述蒸汽口 与无齿根齿条 和轨道基体 之间设置有挡板 ，所述挡板 与蒸汽口 与无齿根齿条 固定连接。 3. 一种无齿根齿条轨道， 所述无齿根齿条 与轨道基体 通过固定螺栓 固定连接。 4. 一种无齿根齿条轨道， 所述轨道基体 的下侧两头设置有固定垫块 ，所述固定垫块 与轨道基体 固定连接。 5. 一种无齿根齿条轨道， 所述无齿根齿条 的每个齿之间设置有滑落孔隙。 | E21B19/00
一种自动上料机 | 1.一种自动上料机，包括加料仓、进料管、筛分箱、震动电机、抽料泵、输料管、输料管支架、底座、底座支架以及自动控制系统， 所述加料仓为漏斗形，所述进料管一端与加料仓相连，一端与筛分箱上层相连，所述筛分箱固定于底座上，并通过水平设置的震动筛网平均分为上、下两层，所述震动筛网与所述震动电机相连，所述上层的底侧面开设有上层出料口，所述下层的底侧面开设有下层出料口，所述上层出料口与下层出料口设于相对的两侧，所述抽料泵一端与筛分箱的下层出料口相连，一端与输料管相连，所述输料管固定于输料管支架上，所述底座底部均匀设有底座支架，所述震动电机和抽料泵均与自动控制系统电性相连。 2. 一种自动上料机， 所述进料管设有气动阀门，所述气动阀门与自动控制系统电性相连。 3. 一种自动上料机， 所述底座支架底部设有带固定装置的万向轮。 4. 一种自动上料机， 所述震动筛网的网格为10目。 5. 一种自动上料机， 所述输料管通过挂钩固定于均匀设置在输料管支架上的挂钩孔中。 6. 一种自动上料机， 所述筛分箱的上下层均设置有观察窗。 | B29C31/00; B29B13/10
一种等离子体土壤修复装置 | 1.一种等离子体土壤修复装置， 该装置由高压供电系统、电气控制系统及介质阻挡放电反应器组成；所述反应器的高压电极连接高压供电电源，低压电极接地；所述反应器为圆盘平板反应釜，所述的高压电极与低压电极为两块相同的圆形不锈钢平板；两电极之间放置石英介质板，作为绝缘介质；所述反应釜一端的进气口，控制气体流量并将臭氧气体鼓入，另一端设有出气口；将受抗生素污染的土壤置于圆盘平板反应釜中进行处理；反应釜的底部均匀分布有钼酸铋催化剂。 2. 一种等离子体土壤修复装置， 所述的圆盘平板反应釜为直径为300-400 mm，高为4-6 mm；所述的石英介质板为直径200-300 mm，高8-10 mm。 3. 一种等离子体土壤修复装置， 所述的钼酸铋催化剂为粉末状，其粒径为50-100nm。 4. 一种等离子体土壤修复装置， 所述的介质阻挡放电所采用电源为高频交流电源。 | B09C1/08
一种全自动钢筋捆扎设备 | 1.一种全自动钢筋捆扎设备，包括机架， 所述机架上设置有送丝装置、导向装置与捆扎装置； 所述送丝装置包括放丝盘与定长送丝收丝机构，所述放丝盘与定长送丝收丝机构之间设置有若干个调直辊，所述定长送丝收丝机构用于将放丝盘上的捆扎丝向导向装置输送/收回预设的长度，所述调直辊一侧设置用于使捆扎丝始终保持涨紧状态的涨紧机构，所述涨紧机构与送丝盘之间设置有能够使捆扎丝处于锁紧状态的锁紧机构； 所述导向装置包括相对设置的上导向机构与下导向机构，所述上导向机构与下导向机构相对的表面分别设置有上送丝偏心式导向槽与下送丝导向槽，所述上送丝偏心式导向槽与下送丝导向槽围绕形成的区域为捆扎区，所述上导向机构连接第一动力部，以驱动所述上导向机构能够相对于所述下导向机构移动，以使捆扎区打开/闭合，当所述捆扎区闭合时，所述上送丝偏心式导向槽与下送丝导向槽形成导向轨迹； 所述下送丝导向槽中部具有一开口，所述开口内设置有捆扎装置的夹爪，所述开口一侧边下部具有凸起的刃口，所述刃口对应设置有一旋转式裁刀，所述刃口一侧具有送丝导向孔，所述送丝导向孔与捆扎丝进口导通，所述夹爪夹紧部下部设置有与送丝导向孔对应的送丝导向口，以使所述捆扎区闭合时，所述定长送丝收丝机构能够将捆扎丝沿捆扎丝进口、送丝导向孔、送丝导向口输送至导向轨迹内，并沿导向轨迹输送一圈后使捆扎丝端部进入到夹爪夹紧部内，所述夹爪连接第二动力部以驱动所述夹爪能够夹紧/松开捆扎丝端部，所述夹爪与旋转式裁刀连接第三动力部，以驱动所述夹爪与旋转式裁刀同时转动，以使旋转式裁刀通过刃口将裁断送丝导向孔输送的捆扎丝裁断，同时夹爪完成打拧捆扎工序。 2. 全自动钢筋捆扎设备， 所述定长送丝收丝机构包括送丝轮与夹紧轮，所述送丝轮与夹紧轮之间具有预设的间隔距离以夹紧捆扎丝，所述送丝轮传动第四动力部，所述送丝轮与夹紧轮一侧设置有输送长度编码器，所述输送长度编码器连接第四动力部，以驱动所述送丝轮 输送长度编码器的设定向导向装置输送/收回预设的长度。 3. 全自动钢筋捆扎设备， 所述旋转式 裁刀包括空心圆柱状裁刀本体，所述裁刀本体上端设置有开口槽，所述开口槽靠近刃口一侧为刀刃，所述裁刀本体下部表面设置有传动齿轮，所述传动齿轮传动连接伺服电机，所述开口槽内设置有夹爪，所述夹爪连接设置于裁刀本体内的推杆，所述推杆下部通过压簧与裁刀本体连接，所述推杆底部相对一侧设置有万向滚珠，所述万向滚珠连接夹爪气缸，当夹爪气缸活塞向上移动时，所述万向滚珠推动所述推杆，以使推杆与裁刀本体通过压簧夹紧，同时推杆推动夹爪呈夹紧状态，所述伺服电机驱动所述旋转式裁与夹爪转动。 4. 全自动钢筋捆扎设备， 所述锁紧机构包括锁紧气缸，所述锁紧气缸通过转轴连接锁紧摆臂，所述锁紧摆臂端部通过压簧连接压块。 5. 全自动钢筋捆扎设备， 所述涨紧机构包括曲臂，所述曲臂两端分别设置有涨紧轮，其中一涨紧轮一侧设置有拉簧，所述拉簧连接机架。 | B65B13/04; B65B13/18; B65B13/26; B65B27/10
一种折叠式日光温室屋面 | 1.一种折叠式日光温室屋面， 包括：铰接于前屋面顶部的保温板，所述保温板的板面面向所述前屋面，所述前屋面顶部设置有由电机驱动的转动轴，所述转动轴沿所述前屋面的长度方向设置，所述保温板通过轴承固定于所述转动轴上。 2. 一种折叠式日光温室屋面， 所述保温板朝向所述前屋面的前板面上设置有集水槽，所述集水槽沿所述保温板的长度方向设置，所述保温板的长度方向与所述前屋面的长度方向平行，且所述集水槽靠近所述保温板的末端，所述末端远离所述前屋面顶部。 3. 一种折叠式日光温室屋面， 所述保温板朝向所述前屋面的前板面上设置有集水槽，所述集水槽沿所述保温板的长度方向设置，所述保温板的长度方向与所述前屋面的长度方向平行，且所述集水槽靠近所述前屋面顶部。 4.如权利要求2或3所述的一种折叠式日光温室屋面， 所述保温板上设有引水槽，所述引水槽沿所述保温板的厚度方向贯穿所述保温板，且所述引水槽与所述集水槽相连通。 5. 一种折叠式日光温室屋面， 所述引水槽与地面植物种植的垄间或集水设施对应设置。 6. 一种折叠式日光温室屋面， 所述引水槽为多个。 7. 一种折叠式日光温室屋面， 所述保温板包括本体和围绕所述本体的边框，所述本体采用聚苯板。 8.一种折叠式日光温室屋面， 所述保温板的前板面以及与所述前板面相对的后板面均设置有限位开关。 | A01G9/22; A01G9/24
轨道光带分布检测车与设备 | 1.一种轨道光带分布检测车， 所述轨道光带分布检测车包括车体平衡架、第一滚动装置、第二滚动装置以及密封箱，所述车体平衡架围成有拍摄空间，所述第一滚动装置、所述第二滚动装置设置于所述车体平衡架的底部相对的两端，所述密封箱安装于所述车体平衡架且覆盖所述拍摄空间，所述密封箱的顶部设置有至少两个图像采集装置，所述至少两个图像采集装置的拍摄方向不同，且每个所述图像采集装置的拍摄方向与所述拍摄空间对应。 2. 轨道光带分布检测车， 所述第一滚动装置与所述第二滚动装置均分别包括连接板、两个轴承、滚动轮以及光轴，所述两个轴承分别套设于所述光轴的两端，所述滚动轮套设于所述光轴外，且所述滚动轮位于两个轴承之间，所述连接板分别与所述车体平衡架的两个相对的内侧连接。 3. 轨道光带分布检测车， 所述第一滚动装置与所述第二滚动装置均分别还包括有两个支撑块，每个所述支撑块分别位于所述连接板与一个所述轴承之间。 4. 轨道光带分布检测车， 所述轨道光带分布检测车包括有行程检测装置，所述行程检测装置包括支撑架与编码器，所述支撑架套设于所述编码器外，且所述支撑架与所述编码器转动连接，所述编码器与所述光轴连接。 5. 轨道光带分布检测车， 所述车体平衡架的一端的两侧还分别设置有一个支撑片，每个所述支撑片连接有一个导向轮。 6. 轨道光带分布检测车， 所述车体平衡架的外侧设置有安装盒，所述安装盒内设置有电源及数据接收仪，所述电源分别与所述数据接收仪、两个所述图像采集装置电连接。 7. 轨道光带分布检测车， 所述密封箱的内部还设置有与所述图像采集装置数量相等的标定板，每个所述标定板位于一个图像采集装置的拍摄范围内。 8.一种轨道光带分布检测设备， 所述轨道光带分布检测设备包括连接架以及两个 的轨道光带分布检测车，两个所述轨道光带分布检测车连接于所述连接架的两端。 9. 轨道光带分布检测设备， 所述连接架设置有载物台，所述载物台设置有安装盒，所述安装盒内设置有电源及数据接收仪，所述电源分别与所述数据接收仪、两个所述图像采集装置电连接。 10. 轨道光带分布检测设备， 所述第一滚动装置与所述第二滚动装置均分别包括连接板、两个轴承、滚动轮以及光轴，所述两个轴承分别套设于所述光轴的两端，所述滚动轮套设于所述光轴外，且所述滚动轮位于两个轴承之间，所述连接板分别与所述车体平衡架的两个相对的内侧连接。 | B61K9/08; B61D15/08
一种煤仓间转运站下沉式输煤系统 | 1.一种煤仓间转运站下沉式输煤系统， 包括输入端与贮煤场相连的卸煤系统带式输送机 ，卸煤系统带式输送机 的一端设置地下煤斗；所述卸煤系统带式输送机 的输出端连接细筛机 的输入端，细筛机 的输出端经过细碎机 与斗式提升机 的末端连接，所述的斗式提升机 下沉设置，斗式提升机 的顶端与煤仓层带式输送机 连接，煤仓层带式输送机 的下方设置有原煤斗。 2. 煤仓间转运站下沉式输煤系统， 所述的细碎机 通过设置在其出口的落煤管连接斗式提升机 。 3. 煤仓间转运站下沉式输煤系统， 所述斗式提升机 的末端设置有配合细碎机 出料的落煤漏斗。 4. 煤仓间转运站下沉式输煤系统， 所述的斗式提升机 顶端通过Y型管及落煤管连接煤仓层带式输送机 。 5. 煤仓间转运站下沉式输煤系统， 所述的细碎机 与细筛机 组成细碎机室，细碎机室以及卸煤系统带式输送机 、斗式提升机 、煤仓层带式输送机 均设置有检修起吊设备、楼梯以及检修孔。 6. 煤仓间转运站下沉式输煤系统， 所述细碎机室的高度为9.765m，所述斗式提升机 的下沉深度3.8m。 | E04H5/02
一种防卡死投影银幕 | 1.一种防卡死投影银幕，包括外转管、内转管、牵引索、分别设置在幕布上的幕布上杆和幕布下杆， 还包括设置在内转管长度方向两端的动力助推装置； 所述内转管套嵌在外转管的内侧； 所述牵引索一端安装在内转管上，另一端与幕布上杆相连接； 所述外转管和动力助推装置上均设有用于容纳幕布上杆的容纳槽； 所述幕布上杆扣合在容纳槽内，幕布收起后，幕布上杆停放在外转管的上部。 2. 防卡死投影银幕， 所述动力助推装置为内管联动转轮。 3. 防卡死投影银幕， 所述内管联动转轮的外边缘与外转管边缘相互平齐。 4. 防卡死投影银幕， 所述内管联动转轮与外转管之间设有安装间隙。 5. 防卡死投影银幕， 所述幕布上杆的停放位置与外转管中轴线的夹角范围为0-45度。 6. 防卡死投影银幕， 所述外转管上容纳槽的宽度与幕布上杆的宽度相匹配。 7. 防卡死投影银幕， 所述动力助推装置上容纳槽的宽度比幕布上杆的宽度大三分之一到二分之一。 8. 防卡死投影银幕， 所述外转管上设有用于与牵引索相抵靠的牵引索压块。 9. 防卡死投影银幕， 所述牵引索压块的边缘与外转管边缘相平齐。 10. 防卡死投影银幕， 还包括牵引索转轮，所述牵引索通过牵引索转轮安装在内转管上。 | G03B21/58
汽车发动机冷却系统除气室盖 | 1.一种汽车发动机冷却系统除气室盖，包括螺接于发动机冷却系统除气室上的盖体 ， 所述盖体 内设置有纵剖面呈U形的阀体安装座 ，所述阀体安装座 的上口沿外翻形成与盖体 顶壁相贴合的卡固唇边 ，所述卡固唇边 下表面贴合设置有密封垫圈 ，所述密封垫圈 密封卡固于阀体安装座 外侧壁与盖体 内侧壁之间；在所述阀体安装座 底壁中部开设有上大下小的锥形排气孔，所述排气孔内紧密贴合设置有泄压阀板 ，在所述泄压阀板 中部开设有上小下大的锥形进气孔，所述进气孔内垂直穿射有与其孔壁紧密贴合的进气阀柱 ；所述进气阀柱 上端向上延伸进所述阀体安装座 内腔中，其端部螺接有阀柱上推板 ，所述进气阀柱 下端向下延伸出所述盖体 ，其端部固设有阀柱下推板 ；在所述阀柱上推板 与所述泄压阀板 之间的进气阀柱 上套装有第一回位弹簧 ，在所述阀体安装座 与所述阀柱下推板 之间的进气阀柱 上套装有第二回位弹簧 ；在所述盖体 侧壁上沿周向均匀间隔开设有若干与所述阀体安装座 内腔相连通的出气口 。 2. 汽车发动机冷却系统除气室盖， 在所述阀柱上推板 下表面与所述泄压阀板 上表面上开设有卡装所述第一回位弹簧 的第一回位弹簧卡槽；在所述阀体安装座 底壁下表面与所述阀柱下推板 上表面上开设有卡装所述第二回位弹簧 的第二回位弹簧卡槽。 | F01P11/02; F01P11/00
转子加工机构及具有其的空调器加工装置 | 1.一种转子加工机构， 包括： 轴承装配部 ； 导轨部 ，所述导轨部 与所述轴承装配部 相邻地设置，所述导轨部 用于将待装配的转子运送至预设位置； 机械手臂 ，所述机械手臂 用于将位于所述预设位置的待装配的所述转子运送至所述轴承装配部 上； 控制部 ，所述控制部 用于控制所述轴承装配部 以将所述轴承装配部 上的轴承安装于待装配的所述转子上。 2. 转子加工机构， 所述轴承装配部 包括： 承载台 ，所述承载台 用于承载待装配的所述转子； 轴承安装部 ，所述轴承安装部 与所述承载台 相邻地设置，部分的所述轴承安装部 相对所述承载台 可移动地设置，所述轴承安装部 用于将待装配的所述轴承安装于待装配的所述转子上。 3. 转子加工机构， 所述轴承安装部 包括： 第一容纳部 ，所述第一容纳部 用于容纳待安装在所述转子的转轴的第一端上的轴承； 第二容纳部 ，所述第二容纳部 与所述第一容纳部 相对设置，所述第二容纳部 用于容纳待安装在所述转轴的第二端上的轴承，所述承载台 位于所述第一容纳部 和所述第二容纳部 之间，所述第一容纳部 和所述第二容纳部 中的至少一个相对所述承载台 可移动地设置。 4. 转子加工机构， 所述轴承装配部 还包括传动部，所述传动部包括： 驱动部 ； 传动丝杠 ，所述传动丝杠 的第一端与所述驱动部 连接，所述第一容纳部 设置于所述传动丝杠 上，所述第二容纳部 与所述传动丝杠 的第二端相邻地设置，所述承载台 设置于传动丝杠 上，所述承载台 可相对所述传动丝杠 滑动，所述驱动部 驱动所述传动丝杠 带动所述第一容纳部 朝向所述第二容纳部 移动，直至位于所述第一容纳部 和所述第二容纳部 内的轴承安装于所述转轴上。 5. 转子加工机构， 所述转子加工机构还包括： 扭力传感器，所述扭力传感器与所述控制部 电连接，所述扭力传感器用于监测所述驱动部 的输出扭矩，和/或 位移传感器 ，所述位移传感器 与所述控制部 电连接，所述位移传感器 用于监测所述第一容纳部 的移动距离。 6. 转子加工机构， 所述轴承装配部 还包括送料机构，所述送料机构包括第一送料部，所述第一送料部与所述第一容纳部 相邻地设置，所述第一送料部用于将待安装的轴承放置于所述第一容纳部 内。 7. 转子加工机构， 所述送料机构包括第二送料部，所述第二送料部与所述第二容纳部 相邻地设置，所述第二送料部用于将待安装的轴承放置于所述第二容纳部 内。 8. 转子加工机构， 所述第一送料部包括： 送料平台 ，所述送料平台 用于放置待安装的轴承； 卸料部 ，所述卸料部 与所述送料平台 相邻地设置，所述卸料部 用于将放置在所述送料平台 上的轴承推送至所述第一容纳部 内。 9. 转子加工机构， 所述第一送料部还包括： 送料盒 ，所述送料盒 位于所述送料平台 的下方，所述送料盒 内设置滑道 ，所述滑道 的第一端与所述送料平台 相邻设置，所述滑道 的第二端与所述第一容纳部 相邻设置，所述卸料部 推动轴承以使其掉落至所述滑道 内并从所述滑道 的第一端移动至所述滑道 的第二端处； 送料推杆 ，所述送料推杆 与所述送料盒 相连接，所述送料推杆 相对所述送料盒 可活动地设置，所述送料推杆 用于将位于所述滑道 的第二端处的轴承推送至所述第一容纳部 内。 10. 转子加工机构， 所述第一送料部还包括轴承保持架 ，所述轴承保持架 与所述送料平台 相邻地设置，所述轴承保持架 包括： 轴承芯棒 ，所述轴承芯棒 的第一端与所述轴承保持架 可拆卸地相连接，所述轴承芯棒 的第二端朝向所述送料平台 延伸并与所述送料平台 具有预设距离，待安装在所述转轴上的轴承沿所述轴承芯棒 的长度方向套设在所述轴承芯棒 上。 11. 转子加工机构， 所述轴承保持架 还包括： 缺料感应环 ，所述缺料感应环 套设于所述轴承芯棒 上，所述缺料感应环 位于套设在所述轴承芯棒 上的轴承的上方； 感应器 ，所述感应器 与所述控制部 电连接，所述感应器 设置于所述送料平台 上，当所述感应器 检测到所述缺料感应环 时，所述控制部 发出轴承缺料信号。 12. 转子加工机构， 所述轴承芯棒 为多个，多个所述轴承芯棒 沿水平方向间隔地设置。 13. 转子加工机构， 所述第一送料部还包括 送料支架 ，所述送料平台 、所述卸料部 、所述送料盒 、所述轴承保持架 均设置于所述送料支架 上； 其中，所述卸料部 包括卸料板 和第一气缸 ，所述第一气缸 与所述送料支架 相连接，所述第一气缸 的活塞杆与所述卸料板 相连接，所述第一气缸 驱动所述卸料板 相对所述送料平台 运动以将轴承推送至所述送料盒 内。 14. 转子加工机构， 所述预设距离与待安装于所述转轴上的轴承的高度相同。 15. 转子加工机构， 所述第一送料部还包括： 第二气缸 ，所述第二气缸 与所述送料盒 相连接，所述第二气缸 的活塞杆与所述送料推杆 相连接，所述第二气缸 驱动所述送料推杆 移动。 16. 转子加工机构， 所述第一送料部还包括： 轴承传感器 ，所述轴承传感器 与所述控制部 电连接，所述轴承传感器 设置于所述滑道 内，当所述轴承传感器 检测到所述滑道 内没有轴承时，所述控制部 控制所述卸料部 将所述送料平台 上的轴承推送至所述滑道 内。 17. 转子加工机构， 所述导轨部 包括： 第一板体 ； 第二板体 ，所述第二板体 与所述第一板体 相对设置，所述第一板体 与所述第二板体 之间具有距离地设置以形成让位空间，所述第一板体 与所述第二板体 中的一个可相对另一个可移动地设置以调整所述让位空间的宽度。 18. 转子加工机构， 所述第一板体 的靠近所述轴承装配部 的一端上设置有第一止挡凸起 ，所述第二板体 的靠近所述轴承装配部 的一端上设置有第二止挡凸起 ，所述第一止挡凸起 与所述第二止挡凸起 相对设置以将所述转子限位于所述预设位置。 19. 转子加工机构， 所述导轨部 还包括调整组件，所述调整组件包括： 第一轴承座 ，所述第一轴承座 与所述第一板体 相邻地设置并位于所述第一板体 的外侧； 第一调节杆 ，所述第一调节杆 穿设于所述第一轴承座 上，所述第一调节杆 的第一端与所述第一板体 或所述第二板体 相连接，转动所述第一调节杆 以使所述第一板体 和所述第二板体 中的一个相对另一个移动。 20. 转子加工机构， 所述导轨部 还包括定位组件，所述定位组件包括： 第二轴承座 ，所述第二轴承座 与所述第二板体 相邻地设置并位于所述第二板体 的外侧； 第二调节杆 ，所述第二调节杆 穿设于所述第二轴承座 上，所述第二调节杆 的第一端朝向所述第二板体 延伸； 限位板 ，所述限位板 与所述第二调节杆 的第一端相连接，转动所述第二调节杆 的第二端可使所述限位板 朝向所述第二板体 移动以将位于所述第一板体 和所述第二板体 上的所述转子推送至所述预设位置。 21. 转子加工机构， 所述转子加工机构还包括： 吹扫部 ，所述吹扫部 设置于所述导轨部 上，所述吹扫部 用于对移动至所述预设位置前的所述转子进行吹扫。 22. 转子加工机构， 所述机械手臂 包括夹持部，所述夹持部包括： 夹持本体 ； 固定爪 ，所述固定爪 与所述夹持本体 相连接； 移动爪 ，所述移动爪 与所述夹持本体 相连接，所述移动爪 相对所述固定爪 可移动地设置，所述移动爪 具有夹持位置和释放位置，所述移动爪 可沿第一方向朝向所述固定爪 移动至所述夹持位置，以及所述移动爪 可沿与所述第一方向相反的第二方向移动至所述释放位置。 23. 转子加工机构， 所述夹持部还包括： 直线导轨 ，所述直线导轨 与所述夹持本体 相连接，所述移动爪 可活动地设置于所述直线导轨 上； 第三气缸 ，所述第三气缸 与所述夹持本体 相连接，所述第三气缸 的活塞杆与所述移动爪 相连接，所述第三气缸 驱动所述移动爪 沿所述直线导轨 移动至所述夹持位置或所述释放位置。 24. 转子加工机构， 所述转子加工机构还包括： 支撑架 ，所述轴承装配部 、所述导轨部 、所述机械手臂 以及所述控制部 均设置于所述支撑架 上。 25.转子加工机构， 所述转子加工机构还包括： 涂油轨道 ，所述涂油轨道 设置于所述支撑架 上，所述涂油轨道 用于给装配后的转子涂油。 26.一种空调器加工装置，包括转子加工机构， 所述转子加工机构为权利要求1至25中任一项所述的转子加工机构。 | H02K15/14; H02K15/02; H02K15/12
一种具有抗电磁干扰的HDMI高频数据线 | 1.一种具有抗电磁干扰的HDMI高频数据线，包括两个连接插头和数据线， 所述连接插头包括接头芯、金属屏蔽壳和塑壳，所述接头芯通过尾端的接线端子与数据线电连接，所述金属屏蔽壳包裹所述接头芯，距离所述接线端子5-10mm处还设有滤波磁环，所述塑壳包裹所述金属屏蔽壳和滤波磁环。 2. 具有抗电磁干扰的HDMI高频数据线， 所述塑壳包括前壳和后壳，所述前壳和后壳通过双色模具模内注塑成型，前壳包覆连接插头上端外表面及数据线上端外表面，后壳包覆连接插头下端外表面及数据线下端外表面。 3. 具有抗电磁干扰的HDMI高频数据线， 所述塑壳为特氟龙塑壳，厚度为0.6mm。 4. 具有抗电磁干扰的HDMI高频数据线， 所述数据线包括线芯和屏蔽层，所述线芯的材料为28AWG的高纯度镀银无氧铜。 5. 具有抗电磁干扰的HDMI高频数据线， 所述屏蔽层包括多层超高覆盖率镀锡铜导体编织网及双层铝箔，覆盖率不小于130%。 | H01R31/06; H01R13/6581
一种用于塑料破碎机的集料装置 | 1.一种用于塑料破碎机的集料装置，所述塑料破碎机上设有出料斗 ； 所述出料斗 内设有用于加速出料的振动组件 ；所述用于塑料破碎机的集料装置包括与出料斗 相配合的集料斗 ，所述集料斗 的一端设有出料口 ，所述出料口 处设有开合阀门 。 2. 用于塑料破碎机的集料装置， 所述振动组件 包括若干与出料斗内壁平行设置的振动片 和设于出料斗 外壁的振动电机 ，所述振动片 与所述振动电机 间设有振动弹簧 。 3. 用于塑料破碎机的集料装置， 所述振动片 的一端连接有筛网结构 ，所述筛网结构 的孔径为5mm~15mm。 4. 用于塑料破碎机的集料装置， 所述出料斗 内设有螺旋结构，所述螺旋结构由转动轴 与螺旋带 组成，所述螺旋带 呈S型缠绕设于所述转动轴 上；所述转动轴 的一端连接有第一驱动电机 。 5. 用于塑料破碎机的集料装置， 所述集料斗 为方形料斗，包括连接段 、集料段 以及出料段 ，所述连接段 、出料段 设于所述集料段 的两端；所述出料段 的一侧平齐于所述集料段 ，对侧与集料段 形成的夹角为钝角。 6. 用于塑料破碎机的集料装置， 所述连接段 设有滚动组件，所述滚动组件包括连接轴 以及与连接轴 相配合的齿轮 ；所述连接轴 水平连接于连接段 ，所述齿轮 设于连接段 中心处；所述连接轴 的一端连接有第二驱动电机。 7. 用于塑料破碎机的集料装置， 所述集料斗 上设有抽风装置 ，所述抽风装置 与集料斗 的连接处设有过滤网。 8. 用于塑料破碎机的集料装置， 所述集料斗 内设置有位置探测器 ，所述位置探测器 的输出端连接有驱动气泵 ，所述驱动气泵 的输出端连接于开合阀门 。 9. 用于塑料破碎机的集料装置， 所述集料斗 上设有用于观察集料斗内部状态的透明组件 ；所述透明组件 为腰形孔结构，所述透明组件 与集料斗 连接处设有刻度。 | B29B17/04; B02C23/00; B02C23/20
一种应用于医疗器械装配的保护衬垫 | 1.一种应用于医疗器械装配的保护衬垫， 包括长方形底垫本体 ，及设置在长方形底垫本体 上的凸起长方形垫块 ，及对称设置在长方形底垫本体 且与凸起长方形垫块 相配合使用的一组第一限位块 、一组第二限位块 ，及分别设置在长方形底垫本体 上且位于一组第一限位块 、一组第二限位块 之间的第一限位凹槽 、第二限位凹槽 ，及设置在长方形底垫本体 两端且分别与第一限位凹槽 、第二限位凹槽 相配合使用的第一定位圈 、第二定位圈 ；所述长方形底垫本体 、凸起长方形垫块 、第一限位块 、第二限位块 、第一限位凹槽 、第二限位凹槽 、第一定位圈 和第二定位圈 为一体成型结构。 2. 一种应用于医疗器械装配的保护衬垫， 所述应用于医疗器械装配的保护衬垫，还包括位于长方形底垫本体 上且对称设置在凸起长方形垫块 两侧的第一定位底座板 、第二定位底座板 ，及分别设置在第一定位底座板 、第二定位底座板 上的第一卡板 、第二卡板 ；所述长方形底垫本体 、凸起长方形垫块 、第一限位块 、第二限位块 、第一限位凹槽 、第二限位凹槽 、第一定位圈 、第二定位圈 、第一定位底座板 、第二定位底座板 、第一卡板 和第二卡板 为一体成型结构。 3. 一种应用于医疗器械装配的保护衬垫， 所述凸起长方形垫块 的厚度是长方形底垫本体 两倍，第一定位底座板 、第二定位底座板 的宽度分别大于第一卡板 、第二卡板 。 | A61B6/00
一种触感舒适的织唛商标 | 1.一种触感舒适的织唛商标， 包括织唛商标主体 、切口 、塑胶片 、商标图案 、防伪码 、二维码 和子母贴 ，所述织唛商标主体 上设有切口 ，所述切口 的掀开部的背面粘接有塑胶片 ，所述塑胶片 上自上而下印制有商标图案 、防伪码 和二维码 ，所述切口 的掀开部的背面的自由端与切口 的内侧设有相配合的子母贴 。 2. 一种触感舒适的织唛商标， 所述织唛商标主体 由兔皮或羊皮制成。 3. 一种触感舒适的织唛商标， 所述塑胶片 为软质塑料制成。 4.一种触感舒适的织唛商标， 所述商标图案 为文字或图形或字母或数字或三维标志或颜色组合，所述防伪码 由十六位、十二位或二十位数字组成。 | G09F3/02
支持多种安装方式的传感器安装托架 | 1.支持多种安装方式的传感器安装托架， 包括立板和安装板，假定传感器安装在立板的前侧面，安装板沿水平方向设置且安装板的后侧边沿与立板下侧边沿垂直固定连接；安装板上开设有传感器插设安装孔，立板上部开设有关于立板的垂直中线左右对称的两条第一上活动式轨道孔，立板下部开设有关于立板的垂直中线左右对称的两条第一下活动式轨道孔，两条第一上活动式轨道孔和两条第一下活动式轨道孔关于立板的水平中心上下对称设置，第一上活动式轨道孔、第一下活动式轨道孔均呈具有水平段和竖直段的L型结构。 2. 支持多种安装方式的传感器安装托架， 还包括水平设置的顶板，顶板的后侧边沿与立板上侧边沿垂直固定连接，顶板上开设有至少两个吊顶安装孔。 3. 支持多种安装方式的传感器安装托架， 立板上部开设有关于立板的垂直中线左右对称的两条第二上活动式轨道孔，两条第二上活动式轨道孔位于两条第一上活动式轨道孔下方，立板下部开设有关于立板的垂直中线左右对称的两条第二下活动式轨道孔，两条第二下活动式轨道孔位于两条第一下活动式轨道孔上方，两条第二上活动式轨道孔和两条第二下活动式轨道孔关于立板的水平中心上下对称设置，第二上活动式轨道孔、第二下活动式轨道孔均呈具有水平段和竖直段的L型结构。 4. 支持多种安装方式的传感器安装托架， 立板上沿水平方向开设有位于两条第一上活动式轨道孔之间并位于两条第二上活动式轨道孔上方的第三上活动式轨道孔，立板上沿水平方向开设有位于两条第一下活动式轨道孔之间并位于两条第二下活动式轨道孔下方的第三下活动式轨道孔。 5. 支持多种安装方式的传感器安装托架， 左侧的第一上活动式轨道孔的水平段的左端与竖直段的上端贯通，左侧的第一下活动式轨道孔的水平段的左端与竖直段的下端贯通；左侧的第二上活动式轨道孔的水平段的右端与竖直段的下端贯通，左侧的第二下活动式轨道孔的水平段的右端与竖直段的上端贯通。 6. 支持多种安装方式的传感器安装托架， 安装板上开设有以传感器插设安装孔中心圆形阵列并设置在传感器插设安装孔周围的至少三个传感器固定孔。 | G01D11/30
一种应用于光纤防干扰的高分子隔音箱体 | 1.一种应用于光纤防干扰的高分子隔音箱体，包括由高分子材料制成的隔音箱主体 和设于其上的隔音箱盖板 ， 所述隔音箱盖板 的下表面四周设有凸起，所述隔音箱主体 的上表面四周设有与所述凸起对应咬合的凹槽。 2. 一种应用于光纤防干扰的高分子隔音箱体， 所述凸起和凹槽为梯形体。 3. 一种应用于光纤防干扰的高分子隔音箱体， 所述隔音箱体主体 的内部设有用于缠绕光纤 的中心圆柱体 。 4. 一种应用于光纤防干扰的高分子隔音箱体， 所述中心圆柱体 到隔音箱体主体 的四周设有空槽。 5. 一种应用于光纤防干扰的高分子隔音箱体， 所述空槽为环形。 6. 一种应用于光纤防干扰的高分子隔音箱体， 所述隔音箱主体 上表面设有光纤进出口 ，与空槽相通。 7. 一种应用于光纤防干扰的高分子隔音箱体， 所述隔音箱盖板 的下表面设有与光纤进出口 相对应的光纤防压迫出口 。 8. 一种应用于光纤防干扰的高分子隔音箱体， 所述光纤防压迫出口 是由凸起内凹形成。 | G01D11/24
集成电路测试系统时间传递标准器组 | 1.一种集成电路测试系统时间传递标准器组， 所述时间传递标准器组包括第一时间传递标准器和第二时间传递标准器； 所述第一时间传递标准器包括第一集成电路，所述第一集成电路包括有第一信号输入端和分别与该第一信号输入端连接的第一延时电路、第二延时电路、第三延时电路、第四延时电路、第五延时电路和第六延时电路，所述第一延时电路、第二延时电路、第三延时电路、第四延时电路、第五延时电路和第六延时电路对应的延时时间分别为10ns、20ns、30ns、40ns、50ns和100ns，所述第一延时电路、第二延时电路、第三延时电路、第四延时电路、第五延时电路和第六延时电路的信号输出端分别连接有一个输出引脚； 所述第二时间传递标准器包括第二集成电路，所述第二集成电路包括有第二信号输入端和分别与该第二信号输入端连接的第七延时电路和第八延时电路，所述第七延时电路和第八延时电路对应的延时时间分别为2ns、5ns，所述第七延时电路和第八延时电路的信号输出端分别连接有一个输出引脚。 2. 集成电路测试系统时间传递标准器组， 所述第一时间传递标准器还包括：容纳所述第一集成电路的第一外壳和第一底板，所述第一底板固定到所述第一外壳上，所述第一底板上有两排引脚孔，所述引脚孔的数量大于或等于所述第一集成电路引脚的数量，所述引脚孔的排列形式和距离均和第一集成电路的输出引脚的排列形式相对应，以使所述集成电路的输出引脚通过所述引脚孔穿出所述第一底板； 所述第二时间传递标准器还包括：容纳所述第二集成电路的第二外壳和第二底板，所述第二底板固定到所述第二外壳上，所述第二底板上有两排引脚孔，所述引脚孔的数量大于或等于所述第二集成电路引脚的数量，所述引脚孔的排列形式和距离均和第二集成电路的输出引脚的排列形式相对应，以使所述集成电路的输出引脚通过所述引脚孔穿出所述第二底板。 3. 集成电路测试系统时间传递标准器组， 所述第一集成电路和所述第二集成电路的封装形式均为双列直插式。 4. 集成电路测试系统时间传递标准器组， 所述第一集成电路和所述第二集成电路标称尺寸均为300mil，引脚间距均为2.54mm。 5. 集成电路测试系统时间传递标准器组， 所述第一集成电路采用精密时间发生芯片EP6400-1实现，所述第二集成电路采用精密时间发生芯片EP6400-6来实现。 | G01R35/00; G01R31/00
一种船用压载水管道取样管 | 1.一种船用压载水管道取样管，包括取样管本体 和取样管座 ；所述取样管本体 为下部设置盲板法兰 、底部接弯管法兰 的L型取样弯管 ；所述取样管座 为上接压载水管道 、下设支管法兰 的支管 ； 所述L型取样弯管 经支管 管口伸入所述压载水管道 ，其下端盲板法兰 接所述支管法兰 ，底部弯管法兰 接取样阀门 。 2. 一种船用压载水管道取样管， 所述L取样管本体 所述盲板法兰 与取样管座 所述支管法兰 间设置垫片 ，用螺栓连接。 3. 一种船用压载水管道取样管， 所述L型取样弯管 的端口位于压载水管道 中心线，且迎向流体方向。 4. 一种船用压载水管道取样管， 所述L型取样弯管 的端口为斜切口。 | G01N1/20
抗冲击瓦楞纸 | 1.抗冲击瓦楞纸，包括面板 和底板 ， 所述面板 下表面粘接有上半圆柱纸棒 ，所述底板 表面粘接有下半圆柱纸棒 ，上半圆柱纸棒 和下半圆柱纸棒 直接粘接波形纸 ，所述波形纸 由两层，两层波形纸 之间粘接夹层纸板 。 2. 抗冲击瓦楞纸， 所述上半圆柱纸棒 与波形纸 波峰两侧边相切，切面涂覆有胶水，所述下半圆柱纸棒 与波形纸 波峰两侧边相切，切面涂覆有胶水。 3. 抗冲击瓦楞纸， 所述波形纸 表面设有多个出气孔。 4. 抗冲击瓦楞纸， 所述夹层纸板 上设有圆柱形纸棒，圆柱形纸棒位于波形纸 的两个波峰之间。 | D21H27/40; D21H27/10; B32B7/12; B32B3/30; B32B3/26; B32B33/00
一种手摇升降式音乐家座椅 | 1.一种手摇升降式音乐家座椅，由座椅底架、座垫底座、座垫、靠垫支架和靠垫构成； 所述座椅底架中部位置设置有肋杆，所述肋杆中部位置安装有伸缩套筒，伸缩套筒设置有伸缩杆，所述伸缩套筒和伸缩杆螺纹配合；所述伸缩杆顶部安装在座垫底座内，座垫底座上对应伸缩杆设置有手摇机构，手摇机构与伸缩杆采用斜锥齿轮传动连接；座垫底座上侧设置有座垫，靠垫支架顶部设置有靠垫。 2. 手摇升降式音乐家座椅， 所述座椅底架为框架式支撑腿。 3. 手摇升降式音乐家座椅， 所述座椅底架底部设置有万向套脚。 4. 手摇升降式音乐家座椅， 所述座垫前侧通过座椅前侧连接件和中部连接螺栓与座垫底座连接。 5. 手摇升降式音乐家座椅， 所述座垫底座后侧端部设置有用于靠垫支架固定、上下调节和仰度调节功能的靠背调节机构，靠背调节机构由底部气弹簧和固定杆组成，所述靠背调节机构上套装有靠垫支架，座垫底座侧边对应靠垫支架设置有锁紧螺旋。 6. 手摇升降式音乐家座椅， 所述靠垫通过具有上下调节功能的塑料扣碗固定在靠垫支架上。 | A47C3/40; A47C1/024; A47C7/00
一种电子设备的散热结构 | 1.一种电子设备的散热结构，包括散热基体 ，所述散热基体 内部设置有放置腔 ，所述放置腔 内安装有多个散热扇 ， 所述散热扇 通过导线 连接有导电插头 ，所述放置腔 上端面覆盖有散热板 ，所述散热板 上均匀等间距的开有多个散热孔 ，所述散热基体 下方设置有工字型板 ，且所述散热基体 和工字型板 四角均设置有安装孔 ，所述工字型板 一侧固定有连接耳 ，且所述连接耳 与散热基体 底面一侧铰接，所述散热基体 底面另一侧固定有连接耳 ，所述连接耳 铰接有支撑杆 ，所述支撑杆 下端转动连接有滑杆 ，所述工字型板 侧壁开有条形孔 ，所述滑杆 滑动连接在条形孔 内，所述滑杆 端部延伸至条形孔 外侧，且所述滑杆 端部螺接有锁紧件 。 2. 一种电子设备的散热结构， 所述散热基体 顶面远离支撑杆 一端设置有容纳槽 ，所述容纳槽 内铰接有挡板 ，且所述挡板 上安装有内嵌式把手 。 3. 一种电子设备的散热结构， 所述散热基体 顶面边缘安装有多个照明灯 ，且所述照明灯 通过导线 与导电插头 连接。 4. 一种电子设备的散热结构， 所述工字型板 底面四角连接有防滑垫片 。 5. 一种电子设备的散热结构， 所述工字型板 外侧壁涂覆有磨砂层 ，且所述磨砂层 位于条形孔 两侧。 | H05K7/20
转子冲片 | 1.一种转子冲片，包括冲片本体 ，所述冲片本体 上周向分布有若干冲片槽 ，所述冲片本体 外边沿处设置有与冲片槽 相连通的连接槽 ，且连接槽 沿冲片本体 的径向延伸， 所述连接槽 相对的内槽壁上均固定连接有挡片 ，且挡片 的长度方向与连接槽 的内槽壁相垂直，所述挡片 采用塑料材质制成，且挡片 用于与漆包线相抵进而防止漆包线从连接槽 处脱出。 2. 转子冲片， 所述冲片本体 中心处贯穿设置有安装孔 ，所述安装孔 的孔口形状为圆形，所述冲片本体 上贯穿设置有限定孔 ，限定孔 的数目为两个且以安装孔 为中心呈对称分布。 3. 转子冲片， 所述冲片本体 上贯穿设置有散热孔 ，所述散热孔 的数目为两个且对称分布在安装孔 两侧，且两个散热孔 之间的连线垂直于两个限定孔 之间的连线。 4. 转子冲片， 所述散热孔 内部固定连接有散热片 ，所述散热片 采用铍青铜材料制成。 5. 转子冲片， 所述散热片 上均匀分布有若干透气孔 ，所述透气孔 沿冲片本体 的轴向设置。 6. 转子冲片， 所述冲片槽 内槽壁上固定连接有若干半球形的凸块 ，且凸块 的小端朝向远离冲片槽 内槽壁一侧。 7. 转子冲片， 所述冲片槽 靠近连接槽 一侧的内槽壁上设置有弧形槽 ，所述弧形槽 的槽宽向着冲片本体 外边沿一侧逐渐减小，且弧形槽 靠近安装孔 一侧的槽宽与冲片槽 远离安装孔 一侧的槽宽相同。 | H02K1/26; H02K1/32
一种使用方便的纺织用清洗设备 | 1.一种使用方便的纺织用清洗设备，包括清洗设备本体 ， 所述清洗设备本体 的内部固定连接有与清洗设备本体 相适配的支撑板 ，所述支撑板 将清洗设备本体 分隔成动力室 和清洗室 ，且动力室 位于清洗室 的下方； 所述支撑板 的中部固定镶嵌有密封轴承 ，所述动力室 的内底壁上固定连接有电机 ，所述电机 的输出端固定连接有转动轴 ，所述转动轴 远离电机 的一端贯穿密封轴承 并延伸至清洗室 的内部，且转动轴 的外表面和密封轴承 的内圈固定连接； 所述清洗设备本体 的顶部开设有呈圆环状的滑槽 ，所述清洗室 的顶部开设有呈圆形状的缺口 ，且缺口 位于滑槽 的内侧，所述清洗室 的内部放置有呈圆盘状的固定块 ，且转动轴 的顶端和固定块 底面的中部固定连接； 所述固定块 上表面的中部开设有呈十字状的卡接槽 ，所述固定块 上表面的边缘处固定连接有呈圆管状的第一清洗筒 ，所述固定块 的顶部放置有呈圆盘状的锁定块 ，所述锁定块 的底部开设有与卡接槽 相适配的卡接块 ，所述锁定块 上表面的边缘处固定连接有呈圆管状的第二清洗筒 ，所述第二清洗筒 顶端的外表面固定连接有呈圆环状的限位环 ，且第二清洗筒 的顶部放置有密封盖 。 2. 一种使用方便的纺织用清洗设备， 所述清洗设备本体 的右侧面固定连接有排水管 ，且排水管 和清洗室 相连通。 3. 一种使用方便的纺织用清洗设备， 所述排水管 的外端放置有密封塞 ，所述排水管 的底部和支撑板 的上表面均位于同一水平线上。 4. 一种使用方便的纺织用清洗设备， 所述限位环 的底部固定连接有两个相对称的滚珠 ，且滚珠 和滑槽 相适配。 5. 一种使用方便的纺织用清洗设备， 所述限位环 的顶部固定连接有两个相对称的把手 ，且两个把手 分别位于密封盖 的两侧。 6. 一种使用方便的纺织用清洗设备， 所述锁定块 的直径值小于第一清洗筒 内圈的直径值，所述锁定块 的直径值和第二清洗筒 外圈的直径值相等，且第二清洗筒 外圈的直径值小于缺口 的直径值。 | D06F23/02; D06F39/08; D06B23/18; D06B23/20
一种单根丝的纤维纱线 | 1.一种单根丝的纤维纱线， 线体，所述的线体包括第一波节、波底、波峰、第二波节；所述的线体由若干个第一波节与若干个第二波节交错连接组成，所述的第一波节为椭圆形结构，所述的波峰位于第一波节短轴的最高点处，所述的第二波节为腰部向内凹陷的圆柱形结构，并且波底位于凹陷的最低点处，所述的线体为波浪形状的长丝，所述的第一波节的长度满足L=10d～15d，第一波节的最大宽度满足h=0.5d ～2.5d其中d为第二波节的最小直径。 2. 一种单根丝的纤维纱线， 所述的线体的直径为0.50mm-1.20mm之间。 3. 一种单根丝的纤维纱线， 所述的线体受到5-10N负荷时，负荷伸长率0.10-0.13%，破断伸长率1.0-3.6%。 4. 一种单根丝的纤维纱线， 所述的线体为由粘胶纤维纱为材料制成的线体。 5. 一种单根丝的纤维纱线， 所述的第二波节的长度满足L=1d～2d。 6. 一种单根丝的纤维纱线， 所述的第一波节与第二波节的总数大于230个，或第一波节与第二波节的总数等于230个。 7. 一种单根丝的纤维纱线， 所述的线体的横截面为椭圆型结构。 | D02G3/02; D02G3/34
一种防火安全电梯 | 1.一种防火安全电梯，包括电梯轿厢 ， 所述电梯轿厢 的内部设有补氧装置 ，电梯轿厢 的顶部设有洒水降温装置 ，电梯轿厢 的侧壁上集成有探测装置 ，所述补氧装置 、洒水降温装置 以及探测装置 均与设置在电梯轿厢 内部的控制装置 电性连接，所述电梯轿厢 分为三层，最外层为防火钢板冲压成型的防火层 ，中间层为水封层 ，最内层为真空绝热层 。 2. 一种防火安全电梯， 所述补氧装置 包括氧气瓶 、喷氧头 、输氧管 和氧浓度传感器 ，所述电梯轿厢 的内部安装有氧浓度传感器 ，所述输氧管 通过固定件连接在电梯轿厢 的内部上方，所述输氧管 上设有喷氧头 ，所述电梯轿厢 的右侧设有挂筒 ，所述氧气瓶 设置在挂筒 的内部，所述氧气瓶 的出氧口处安装有电磁阀，所述输氧管 通过支管与电磁阀相连接。 3. 一种防火安全电梯， 所述洒水降温装置 包括水箱 和洒水架 ，所述水箱 设置在电梯轿厢 的顶部，所述洒水架 通过水泵 与水箱 连接，所述洒水架 上安装有若干个洒水头 。 4. 一种防火安全电梯， 所述探测装置 包括烟雾传感器 和温度传感器 ，且二者设置不少于两组。 | B66B11/02; B66B5/02
一种污水回收环保系统 | 1.一种污水回收环保系统，包括水箱 、进水口 、一级过滤器 、蒸发腔 、导管 、蓄冷器 和蓄水桶 , 所述水箱 上加工进水口 ，所述水箱内且位于进水口 下方设有一级过滤器 ，所水箱 内下表面设有蒸发腔 ，所述水箱 上表面一侧且位于一级过滤器 下方加工开口，所述开口处连接有导管 ，所述导管 内设有蓄冷器 ，所述导管 下方设有蓄水桶 。 2. 一种污水回收环保系统， 所述蒸发腔 是内设有热电阻丝 。 3. 一种污水回收环保系统， 所述水箱 材质为金属。 4. 一种污水回收环保系统， 所述导管 与蓄水桶 为螺旋连接。 | C02F9/10
宽苗带小麦精密播种施肥机单体 | 1.一种宽苗带小麦精密播种施肥机单体， 包括：机架 、肥箱 、排肥器 、勾型孔式排种器 、种层厚度调节装置 、种箱 、V型槽式输种管 、输肥管 、组合式开沟器 、传动装置和镇压装置； 所述勾型孔式排种器 的上方设有进种口，下方设有排种口，所述排肥器 的上方设有进肥口，下方设有落肥口； 所述组合式开沟器 包括开沟器铧体 、防缠绕装置 、防缠绕栅条 、U型柱 、凸型板 、开沟器立柱 、落肥管 、播种刮土板 、输种管挡板 、扭簧支撑轴 、扭簧 和锯齿马蹄型覆土翼板 ； 所述镇压装置包括镇压轮 、镇压弹簧 、镇压弹簧安装杆 、镇压力调节旋钮 、镇压轮轴 、镇压装置安装架 和镇压装置安装轴； 肥箱 和种箱 并排设置，肥箱 固定在机架 的上部前端，种箱 固定在机架 的上部后端，勾型孔式排种器 的上端固定在种箱 的下方，排肥器 的上端固定在肥箱 的下方；种层厚度调节装置 位于种箱 的内部，通过螺栓固定连接在种箱 的左右两侧，并覆盖住勾型孔式排种器 的进种口，与种箱 底部形成可调的间隙；V型槽式输种管 的上端位于排种口的正下方，V型槽式输种管 的下端依靠自身重力搭接在组合式开沟器 的输种管挡板 前方；输肥管 的上端位于落肥口的正下方，输肥管 的下端位于组合式开沟器 的落肥管 内，组合式开沟器 位于勾型孔式排种器 的前方，通过U型柱 和凸型板 固定在机架 的底部横梁上；镇压装置安装在机架 的后方，传动装置安装在机架 的两侧，为排种和施肥提供动力。 2. 宽苗带小麦精密播种施肥机单体，其特 征在于，所述种层厚度调节装置 包括种层厚度调节装置箱体 、种层厚度调节装置安装架 和种层厚度调节装置方锥顶 ；其中，种层厚度调节装置箱体 为立方体薄壁结构，种层厚度调节装置箱体 的顶部固定有种层厚度调节装置方锥顶 ；种层厚度调节装置方锥顶 的倾角为32°～40°，种层厚度调节装置箱体 与种层厚度调节装置方锥顶 的连接处设有种层厚度调节装置安装架 ，种层厚度调节装置安装架 的两端通过螺栓固定连接在种箱 左右两侧的种层厚度调节安装孔 内，且上下位置可调。 3. 宽苗带小麦精密播种施肥机单体， 所述排肥器 采用外槽轮式排肥器；排肥器 的中部通过排肥方轴固定在机架 的中下部横梁上。 4. 宽苗带小麦精密播种施肥机单体， 所述勾型孔式排种器 包括排种轮 、清种片 、清种片安装架 、排种壳 和排种方轴；排种轮 的中心位置处设置了排种方轴安装孔 ，排种方轴穿过排种方轴安装孔 固定在机架 的中下部横梁上，排种轮 的圆周上设置了勾型孔 和清种卡槽 ；其中，排种轮 的宽度为8～10cm，勾型孔 的高度 小麦种子的厚度和宽度设置为4～6mm，分四列均匀的分布在排种轮 的圆周上；清种片 通过清种片安装架 安装在排种壳 的下部，清种片安装架 通过螺栓固定在排种壳 的下部，清种片 等距固定在清种片安装架 上，与排种轮 上的勾型孔 相对应；排种壳 的上端设有螺纹连接孔，排种壳 的上端通过螺纹连接固定在种箱 的下方。 5. 宽苗带小麦精密播种施肥机单体， 所述勾型孔 包括投种滑槽 、勾型孔平底 和储种槽 ；其中，储种槽 的深度为4～6mm，投种滑槽 与排种轮 圆心线的夹角为30°～45°，勾型孔平底 与排种轮 的圆心线重合；储种槽 的宽度和投种滑槽 的宽度 最大小麦种子的长度确定为7～9mm。 6. 宽苗带小麦精密播种施肥机单体， 所述组合式开沟器 的宽度为8～10cm，开沟器铧体 呈上宽下窄的形式，入土角为15°～20°；开沟器立柱 固定在开沟器铧体 的上方；开沟器立柱 伸出的长度可以调节；防缠绕装置 的两侧对称固定四根防缠绕栅条 ，夹角为45°～60°，防缠绕装置 和落肥管 分别固定在开沟器立柱 的前后两侧；凸型板 的凸出部分固定在开沟器立柱 的上端，U型柱 固定在凸型板 的两侧，开沟器立柱 通过U型柱 固定在机架 的底部横梁上；播种刮土板 向后倾斜8°～15°，固定在落肥管 的下侧后方；播种刮土板 的后方安装有输种管挡板 ，输种管挡板 的后方活动安装有扭簧支撑轴 ，锯齿马蹄型覆土翼板 呈马蹄型，下部有锯齿结构，上宽下窄，通过扭簧 铰接在扭簧支撑轴 上。 7. 宽苗带小麦精密播种施肥机单体， 所述V型槽式输种管 包括矩形输种管道 、V型输种管隔板 、落种杯 和输种管安装轴 ；其中，落种杯 成倒锥形，下部宽度与矩形输种管道 的宽度一致为8cm，落种杯 的前端设有一输种管安装孔 ，输种管安装轴 穿过输种管安装孔 并固定在机架 的底部横梁上，矩形输种管道 固定在落种杯 的下方，落种杯 与矩形输种管道 内设置有四个V型输种管隔板 ，矩形输种管道 内的V型输种隔板 均匀分布。 8. 宽苗带小麦精密播种施肥机单体， 所述传动装置包括万向节Ⅰ 、传动轴 、传动链条 、排肥链轮 和排种链轮 ；其中，镇压轮轴 右侧伸出端与万向节Ⅰ 的一端连接，排种方轴右侧伸出端与万向 节Ⅱ的一端连接，传动轴 的两端分别与万向节Ⅰ 的另一端和万向节Ⅱ的另一端连接，排种方轴的左侧伸出端固定安装有排种链轮 ，排肥方轴的左侧伸出端固定安装有排肥链轮 ，排种链轮 和排肥链轮 之间安装有传动链条 。 9. 宽苗带小麦精密播种施肥机单体， 所述镇压装置安装架 的两侧铰接在镇压装置安装轴上，镇压装置安装轴固定安装在机架 的后部下端；镇压轮 通过镇压轮轴 铰接在镇压装置安装架 上；镇压弹簧安装杆 铰接在镇压装置安装架 的两侧，镇压弹簧安装杆 的上端设有镇压弹簧 ，镇压弹簧安装杆 的顶端穿过机架 的后部上端通孔，镇压力调节旋钮 旋入并固定在镇压弹簧安装杆 的顶端。 | A01C7/18; A01C7/20; A01C7/06; A01C5/06; A01C19/00
电路板保护结构 | 1.一种电路板保护结构， 包括电路板、设于所述电路板上的散热片、包裹所述电路板并将所述散热片显露于外的注塑内壳、包裹所述注塑内壳并将所述散热片显露于外的注塑外壳。 2. 电路板保护结构， 所述电路板安装电子元件的一面上还设有固定胶层，以固定所述电子元件。 3. 电路板保护结构， 所述散热片为金属板。 4. 电路板保护结构， 所述散热片设置于所述电路板的背面。 5. 电路板保护结构， 所述注塑内壳和所述注塑外壳上分别设有显露所述散热片的散热窗口。 6. 电路板保护结构， 所述散热片全部或者部分显露于所述散热窗口。 7. 电路板保护结构， 所述电路板为电池保护板。 8. 电路板保护结构， 所述注塑内壳为低压注塑壳，所述注塑外壳为高硬度塑胶壳。 | H05K5/02; H05K1/02; H05K7/20
一种嵌入式工业机器人用的定位控制器 | 1.一种嵌入式工业机器人用的定位控制器， 包括机器人控制柜 和操作手柄 两部分，机器人控制柜 包括支撑脚铁 、吊耳 、启动开关 、散热通风口 、电路单元 、中央处理单元 、数据线接口 、电机控制按钮 及挂钩 ，操作手柄 包括触摸显示屏 、旋转扭杆 、无线信号单元 、调节旋钮 、红外感应接收器 、数据采集接收器 、方向移动按钮 、判断键 、开始暂停键 、内存卡插入口 、散热口 及把手 ； 所述机器人控制柜 下端与支撑脚铁 连接，通过紧固螺钉固定，机器人控制柜 上端设置有两个吊耳 ，操作手柄 后端的把手 挂于机器人控制柜 右端侧壁的挂钩 上； 所述机器人控制柜 前端设置有启动开关 及电机控制按钮 ，左端上方设置有中央处理单元 ，两边分布着数据线接口 ，左端下方设置有电路单元 ，后端下方设置有散热通风口 ； 所述操作手柄 前端中部为触摸显示屏 ，触摸显示屏 两边分别设有旋转扭杆 ，左边的旋转扭杆 下方设有判断键 及开始暂停键 ，右边的旋转扭杆 下方设有方向移动按钮 ； 所述操作手柄 上端设有无线信号单元 、调节旋钮 、红外感应接收器 及数据采集接收器 ，右端底部设有内存卡插入口 ，左端底部设有散热口 。 2. 一种嵌入式工业机器人用的定位控制器， 所述的机器人控制柜 接收操作手柄 发出的命令，控制机器人的运动，存储机器人运动的位置和速度信息，操作手柄 通过数据采集接收器 收到数据后通过触摸显示屏 进行实时显示。 3. 一种嵌入式工业机器人用的定位控制器， 所述的操作手柄 控制电机的间歇工作，实现实时控制。 4. 一种嵌入式工业机器人用的定位控制器， 所述的调节旋钮 用于调节触摸显示屏 的亮度。 5. 一种嵌入式工业机器人用的定位控制器， 所述的方向移动按钮 、判断键 及开始暂停键 均采用橡胶制材料。 | B25J13/02; B25J13/06; G05B19/04
一种悬臂式叶轮拆装工具 | 1.一种嵌入式工业机器人用的定位控制器， 包括机器人控制柜 和操作手柄 两部分，机器人控制柜 包括支撑脚铁 、吊耳 、启动开关 、散热通风口 、电路单元 、中央处理单元 、数据线接口 、电机控制按钮 及挂钩 ，操作手柄 包括触摸显示屏 、旋转扭杆 、无线信号单元 、调节旋钮 、红外感应接收器 、数据采集接收器 、方向移动按钮 、判断键 、开始暂停键 、内存卡插入口 、散热口 及把手 ； 所述机器人控制柜 下端与支撑脚铁 连接，通过紧固螺钉固定，机器人控制柜 上端设置有两个吊耳 ，操作手柄 后端的把手 挂于机器人控制柜 右端侧壁的挂钩 上； 所述机器人控制柜 前端设置有启动开关 及电机控制按钮 ，左端上方设置有中央处理单元 ，两边分布着数据线接口 ，左端下方设置有电路单元 ，后端下方设置有散热通风口 ； 所述操作手柄 前端中部为触摸显示屏 ，触摸显示屏 两边分别设有旋转扭杆 ，左边的旋转扭杆 下方设有判断键 及开始暂停键 ，右边的旋转扭杆 下方设有方向移动按钮 ； 所述操作手柄 上端设有无线信号单元 、调节旋钮 、红外感应接收器 及数据采集接收器 ，右端底部设有内存卡插入口 ，左端底部设有散热口 。 2. 一种嵌入式工业机器人用的定位控制器， 所述的机器人控制柜 接收操作手柄 发出的命令，控制机器人的运动，存储机器人运动的位置和速度信息，操作手柄 通过数据采集接收器 收到数据后通过触摸显示屏 进行实时显示。 3. 一种嵌入式工业机器人用的定位控制器， 所述的操作手柄 控制电机的间歇工作，实现实时控制。 4. 一种嵌入式工业机器人用的定位控制器， 所述的调节旋钮 用于调节触摸显示屏 的亮度。 5. 一种嵌入式工业机器人用的定位控制器， 所述的方向移动按钮 、判断键 及开始暂停键 均采用橡胶制材料。 | B23P19/02; B23P19/00
一种复合式空冷系统 | 1.一种复合式空冷系统， 包括复合式空冷器 、循环水系统 和第一循环水泵 ，所述复合式空冷器 包括水箱 、第二循环水泵 、冷却水喷嘴 和风扇 ，所述风扇 设置在所述水箱 的顶部，所述风扇 的下方的水箱 内设置有冷却水喷嘴 ，所述冷却水喷嘴 和所述水箱 内的循环水槽 之间通过所述第二循环水泵 与管线相连接；所述复合式空冷器 的循环水槽 通过第一循环水泵 和管线与所述循环水系统 相连接。 2. 一种复合式空冷系统， 所述冷却水喷嘴 与所述循环水槽 之间设置有水平管束 ，所述水平管束 的一端与所述冷却水喷嘴 相连接，所述水平管束 的另一端通过管线与所述第二循环水泵 相连接。 3. 权利要求1或2所述的一种复合式空冷系统， 所述循环水系统 包括通过管线依次连接的循环水池 、第三循环水泵 、供水管线 、用水机构 、回水管线 和冷却塔 ，所述循环水池 通过管线与所述冷却塔 相连接，所述回水管线 通过管线与所述第一循环水泵 的排水管相连接，所述供水管线 通过管线与所述循环水槽 的进水管相连接。 4. 一种复合式空冷系统， 与所述第一循环水泵 、所述第二循环水泵 和所述第三循环水泵 的两侧相连接的管线上均设置有隔离阀。 | F28B1/02
一种钢结构平台 | 1.一种钢结构平台， 包括设置在库房内用于存放货物或办公的平台本体，所述平台本体包括沿横向方向并列设置的多个主梁，在相邻的两个主梁之间设有多个次梁，多个次梁沿竖向方向并列设置，每一个次梁的两端分别通过螺栓固定安装在相邻的两根主梁上； 在所述平台本体底部设有用于支撑平台本体的支撑柱，所述支撑柱的上端通过螺栓固定安装在平台本体上； 在所述平台本体的一侧设有用于将需要存放的货物输送至其上部的升降机构，在所述平台本体的另一侧设有用于将需要出库的货物从其上部输送至其下部的滑道； 在所述平台本体的一侧设有用于供办公人员上下的楼梯，所述楼梯的上端通过螺栓固定安装在平台本体上。 2. 一种钢结构平台， 在所述支撑柱的底部设有底脚。 3. 一种钢结构平台， 在所述平台本体的四周设有护栏。 4. 一种钢结构平台， 在所述楼梯的两侧设有侧护栏。 5. 一种钢结构平台， 在所述滑道与货物接触的表面涂覆有防磨层。 | E04B1/24
一种土工布收卷装置 | 1.一种土工布收卷装置， 所述土工布收卷装置包括工作台 、打卷装置 、第一支架 、第一压板 、第二压板 、卷辊 、旋转电机 ，所述工作台 放置于地面上，所述工作台 工作面上设有第一支架 ，所述第一支架 顶部的正中心处开设有螺纹孔，所述螺纹孔内设有与螺纹孔相配合的螺杆 ，所述螺杆 的底部焊接有第一压板 ，所述第一支架 两侧的外壁上开设贯通槽 ，所述第一压板 的两端插接在贯通槽 内，所述第一压板 的顶面上设有警报器 ，所述第一压板 的底部设有压力板 ，所述压力板 内部设有压力开关，所述压力开关与警报器 电性连接，所述压力板 的底部设有弹簧组 ，所述弹簧组 的底部设有第二压板 ，所述第二压板 底部的第一支架 上设有卷辊 ，所述卷辊 对应位置的第一支架 的外壁上设有旋转电机 ，所述旋转电机 的输出端与卷辊 连接。 2. 一种土工布收卷装置， 所述打卷装置 右侧的工作台 面上设有进布装置 ，所述进布装置 包括一对第二支架 和进布对辊 ，所述第二支架 上对应设有进步辊安装孔 ，所述进步辊安装孔 内安装有进布对辊 。 3. 权利要求1或2所述的一种土工布收卷装置， 所述打卷装置 和进布装置 间的工作台 面上设有出布装置 ，所述出布装置 包括一对第三支架 和出布对辊 ，所述第三支架 上对应设有出步辊安装孔 ，所述出步辊安装孔 内安装有出布对辊 。 4. 一种土工布收卷装置， 所述螺杆 的顶部焊接有旋转盘 。 5. 一种土工布收卷装置， 所述第二压板 的横截面为弧形结构。 6. 一种土工布收卷装置， 所述旋转电机 的转速小于15转每分钟,最佳转速为10转每分钟。 | B65H18/10; B65H18/26; B65H23/26
一种不对称励磁定子错角双凸极电机 | 1.一种不对称励磁定子错角双凸极电机， 包括： 电机机壳、电机转轴、覆盖于电机转轴的导磁材料、中央电励磁线圈、两组凸极定子、两组凸极转子和定子绕组；所述电机机壳的一端设置有电机前端盖，电机机壳的另一端设置有电机后端盖，电机前端盖和电机后端盖分别设有中间孔，电机转轴的一端穿过电机前端盖的中间孔，电机转轴的另一端穿过电机后端盖的中间孔；两组凸极定子分别固定于电机机壳内部两端，中央电励磁线圈环绕电机转轴，中央电励磁线圈连接直流电源，两组凸极转子固定于电机转轴的导磁材料上；两组凸极定子分别位于两组凸极转子外侧，且凸极定子与凸极转子间有气隙；第二组凸极定子相对于第一组凸极定子错开一定机械角度放置，两组凸极转子相对于电机转轴中垂面对称，定子凸极绕有定子绕组，每组凸极定子上定子绕组分为A、B、C三相。 2. 不对称励磁定子错角双凸极电机， 所述中央电励磁线圈位于两组凸极定子中间。 3. 不对称励磁定子错角双凸极电机， 所述每组凸极转子上均匀分布有4个凸极齿即转子齿，每组凸极定子上均匀分布有6个凸极齿定子齿，转子极弧为30°，定子极弧为40°。 4. 不对称励磁定子错角双凸极电机， 所述第二组凸极定子相对于第一组凸极定子错开30°机械角度放置。 5. 不对称励磁定子错角双凸极电机， 所述电机两侧凸极定子A、B、C三相交错即电机一侧凸极定子A相凸极齿对应电机另一侧凸极定子B相凸极齿和C相凸极齿中间位置。 | H02K7/00; H02K5/04; H02K1/14; H02K1/24; H02K3/28; H02K16/00
一种组合式气泡浴垫 | 1.一种组合式气泡浴垫， 包括主控装置、浴垫机构，主控装置通过软管与浴垫机构连接；所述浴垫机构由气泡浴垫接头、四通气泡浴垫、直通气泡浴垫、组合连接盒、连接管、出风口塞子自由组合而成；所述四通气泡浴垫、直通气泡浴垫、组合连接盒上均设有均匀分布的出气孔。 2. 一种组合式气泡浴垫， 所述四通气泡浴垫、直通气泡浴垫、组合连接盒上均设有均匀分布的按摩凸点。 3. 一种组合式气泡浴垫， 所述组合连接盒和连接管内均安装有负离子石。 4. 一种组合式气泡浴垫， 所述主控装置包括送风电机、入风口，在入风口处设有消声装置。 5. 一种组合式气泡浴垫， 所述主控装置上设有MP3模块，MP3模块上设有音频输入接口。 6. 一种组合式气泡浴垫， 所述主控装置上设有无线信号接收模块。 7. 一种组合式气泡浴垫， 所述主控装置上设有插卡模块。 | A47K3/00; A47G27/02; A61H39/04; A61N1/44
一种旋钮开关 | 1.一种旋钮开关， 包括PCB板 、锅仔片 、第一旋转机构 、第二旋转机构 、旋转帽 、接触片 、螺钉 ，所述第二旋转机构 通过螺钉 固定在PCB板 上，所述第二旋转机构 与第一旋转机构 相接，所述第一旋转机构 一端与旋转帽 连接，所述第一旋转机构 另一端与接触片 连接，所述接触片 与锅仔片 相接，所述锅仔片 与PCB板 相接。 2. 一种旋钮开关， 所述PCB板 上设置多个与锅仔片 相接的输出端子。 3. 一种旋钮开关， 所述输出端子均与MCU控制器连接。 | H01H25/06; G05B19/042
一种蜂巢式缓冲包装制品 | 1.一种蜂巢式缓冲包装制品， 包括底部固定吸盘、电机调速箱、操作控制面板和型材压紧器，所述底部固定吸盘上方安装有包装制品支架，所述包装制品支架上方安装有三相驱动电机，所述三相驱动电机上方安装有所述电机调速箱，所述电机调速箱上方设置有控制开关，所述控制开关上方安装有型材运送槽，所述型材运送槽上方安装有蜂巢式包装膜，所述蜂巢式包装膜上方连接有所述操作控制面板，所述操作控制面板下方安装有热压合头，所述热压合头下方安装有加热器，所述加热器下方连通有温度控制器，所述温度控制器上方安装有所述型材压紧器，所述型材压紧器上方安装有限位挡板。 2. 一种蜂巢式缓冲包装制品， 所述底部固定吸盘与所述包装制品支架连接，所述三相驱动电机上方设置有所述电机调速箱。 3. 一种蜂巢式缓冲包装制品， 所述控制开关与所述三相驱动电机连接，所述蜂巢式包装膜与所述操作控制面板连接。 4. 一种蜂巢式缓冲包装制品， 所述热压合头与所述加热器连接，所述温度控制器与所述加热器连接。 5. 一种蜂巢式缓冲包装制品， 所述限位挡板设置在所述型材运送槽左侧，所述型材压紧器设置在所述型材运送槽上方。 6. 一种蜂巢式缓冲包装制品， 所述温度控制器通过导线与所述操作控制面板连接。 7. 一种蜂巢式缓冲包装制品， 所述底部固定吸盘共有6组。 8. 一种蜂巢式缓冲包装制品， 所述热压合头设置在所述蜂巢式包装膜右侧。 | B65B11/02; B65B51/14
一种可调节角度的教学用画板 | 1.一种可调节角度的教学用画板，包括主体支架 ， 所述主体支架 下方设置有固定支杆 ，所述固定支杆 底部设置有底座 ，且底座 两端套接有防滑套 ，所述主体支架 前表面一侧通过调节螺母 固定有升降片 ，所述主体支架 前表面开设有滑槽 ，所述滑槽 内通过滑板 与抽屉 插接，所述抽屉 前表面开设有拉手 ，所述抽屉 上表面设置有颜料格 和画笔放置格 ，且颜料格 和画笔放置格 之间设置有隔板 ，所述画笔放置格 内设置有笔架 ，所述主体支架 上方通过铰链 连接有画板 。 2. 一种可调节角度的教学用画板， 所述防滑套 共设置有两个，且两个防滑套 之间关于底座 中心线处相互对称。 3. 一种可调节角度的教学用画板， 所述固定支杆 共设置有两个，且两个固定支杆 之间下方焊接有固定横杆 。 4. 一种可调节角度的教学用画板， 所述画板 内部嵌入有磁板 。 5. 一种可调节角度的教学用画板， 所述画板 上表面设置有固定铁块 。 6. 一种可调节角度的教学用画板， 所述画板 宽度大小与主体支架 宽度大小相同。 | B44D3/18
一种45度斜槽加工固定装置 | 1.一种45度斜槽加工固定装置， 包括方块状的固定座，所述固定座上设有直角状的固定槽，所述固定槽呈V字型居中设置在固定座上，所述固定槽的两侧设有垂直在固定座上的固定条，所述固定条上设置有限位槽。 2. 45度斜槽加工固定装置， 所述固定条通过固定螺丝活动对称设置在所述固定槽的两侧。 3. 45度斜槽加工固定装置， 所述固定座的材质为不锈钢。 | B23H11/00; B23H7/02
一种农业温室湿度调节装置 | 1.一种农业温室湿度调节装置，包括环形喷水头 、控制箱 、底部支杆 、水泵箱 和控制面板 ， 所述水泵箱 内部安装有高压水泵 ，所述水泵箱 下方固定连接有移动滚轮 ，所述水泵箱 一侧嵌入连接有进水接口 ，所述水泵箱 上表面一侧安装固定有移动手柄 ，所述水泵箱 上方固定连接有底部支杆 ，所述底部支杆 通过固定外圈 和控制箱 固定连接，所述底部支杆 上方安装固定有喷水管 ，且喷水管 上方安装有环形喷水头 ，所述环形喷水头 上表面中心处安装有湿度传感器 ，所述环形喷水头 侧面固定连接有喷水支管 ，且喷水支管 上方固定安装有高压喷水口 ，所述控制箱 表面上方嵌入有显示屏 ，所述控制箱 表面下方安装有控制面板 ，所述控制面板 表面沿水平方向从左之右依次设置有电源开关 、调节旋钮 和电源指示灯 。 2. 一种农业温室湿度调节装置， 所述湿度传感器 的输出端与控制箱 的输入端电性连接。 3. 一种农业温室湿度调节装置， 所述喷水支管 共安装有六个，且六个喷水支管 成圆形均匀安装在环形喷水头 的上方。 4. 一种农业温室湿度调节装置， 所述高压喷水口 共安装有六个，且六个高压喷水口 分别安装在六个喷水支管 的上端。 5. 一种农业温室湿度调节装置， 所述移动滚轮 共固定连接有四个，且四个移动滚轮 分别固定连接在水泵箱 四个拐角的下方。 | A01G9/24
一种太阳能外墙天窗 | 1.一种太阳能外墙天窗，包括固定块 ， 所述固定块 的底端固定连接有连接块 ，所述连接块 的底端卡接有led灯 ，所述固定块 的顶端一侧设置有窗框 ，所述窗框 的底端固定安装有蓄电池 ，所述蓄电池 的顶部卡接有玻璃 ，所述窗框 的一侧焊接有拉扣 ，所述拉扣 的底端栓接有螺栓 ，所述螺栓 的一侧固定设置有卡块 。 2. 一种太阳能外墙天窗， 所述窗框 的顶端一侧固定安装有吸尘棒 ，所述吸尘棒 为静电吸尘。 3. 一种太阳能外墙天窗， 所述窗框 的另一侧固定连接在连接杆 一端，所述连接杆 的另一端设置有螺圈 ，所述螺圈 可转动。 4. 一种太阳能外墙天窗， 所述玻璃 的外部包覆有反射膜层 ，所述反射膜层 的外部设置有发热层 。 5. 一种太阳能外墙天窗， 所述玻璃 的内部设置有太阳能板 ，所述太阳能板 为半球形结构。 6. 一种太阳能外墙天窗， 所述卡块 的一侧包覆有密封圈 。 | E04D13/03; E06B7/16
一种软性排线定位组件 | 1.一种软性排线定位组件，包括印刷电路板 、软排线 、绝缘皮套 、安装槽 、定位凸起 和限位机构 ，所述印刷电路板 的上面开设有安装槽 ，所述软排线 的外侧除了端部焊接头外其他区域包裹有绝缘皮套 ， 所述安装槽 包括焊接区 和定位区 ，所述焊接区 开设在定位区 的一侧，所述定位区 远离焊接区 的位置开设有定位凸起 ，所述绝缘皮套 的外侧与定位凸起 相对应的位置分别开设有定位凹槽 ，所述印刷电路板 在焊接区 的中间设置有限位机构 ，所述限位机构 包括空腔 、活动板 、限位块 和复位弹簧 ，所述空腔 设置有两个，且其分别开设在印刷电路板 的两侧，所述空腔 的内侧套接连接有活动板 ，所述空腔 的相对侧分别开设有与安装槽 连通的通孔 ，所述活动板 靠近通孔 的一端固定设置有限位块 ，所述活动板 另一侧与空腔 之间均匀的固定设置有两条复位弹簧 。 2. 一种软性排线定位组件， 所述安装槽 在定位区 的中间均匀的开设有四个凹孔 ，所述软排线 的绝缘皮套 的中间与凹孔 相对的位置分别开设有连通孔 。 3. 一种软性排线定位组件， 所述限位块 设置为半球形结构，且其直径长短不大于通孔 直径的长短。 4. 一种软性排线定位组件， 所述定位凸起 与印刷电路板 设置为一体结构。 5. 一种软性排线定位组件， 所述软排线 暴露在绝缘皮套 外侧的导电部分的长度与安装槽 的焊接区 的竖向长度设置为相等。 | H01R13/629; H01R12/62
一种具有调节功能和人体降温功能的计算机显示器 | 1.一种具有调节功能和人体降温功能的计算机显示器，包括底座 ， 所述底座 上部前后两端对称设有两个轴承座 ，轴承座 上安装有转动轴 ，转动轴 顶部安装有盒体 ，盒体 内部中间穿设有丝杆 ，丝杆 与盒体 转动连接，丝杆 下部安装有第一斜齿轮 ，第一斜齿轮 与第二斜齿轮 啮合，第二斜齿轮 右侧固定连接有转动手柄 ，所述丝杆 顶部贯穿盒体 并延伸至盒体 上方，丝杆 上部套接有丝杆套筒 ，所述丝杆 左侧设有滑轨 ，丝杆套筒 一侧固定连接有连接块 ，连接块 上安装有球形铰链 ，球形铰链 与显示器 背面中间连接，显示器 顶部设有摄像头 ，摄像头 后方设有风扇 ，风扇 下方设有收纳腔 ，风扇 左右两侧外侧壁与收纳腔 两内侧壁滑动连接，所述底座 左上部设有手机放置架 。 2. 具有调节功能和人体降温功能的计算机显示器， 所述底座 底部设有防滑垫 。 3. 具有调节功能和人体降温功能的计算机显示器， 所述转动手柄 与盒体 右侧壁转动连接。 4. 具有调节功能和人体降温功能的计算机显示器， 所述丝杆套筒 与滑轨 滑动连接。 5. 具有调节功能和人体降温功能的计算机显示器， 所述风扇 顶部设有拉手。 6. 具有调节功能和人体降温功能的计算机显示器， 所述手机放置架 底部设有充电接口 。 | G06F1/16; F16M11/28; F16M11/14
一种应用于泵闸合建的下游整流墩结构 | 1.一种应用于泵闸合建的下游整流墩结构， 包括自上游至下游的进水前池段、进水池段、站身段、整流墩、出水池段，所述整流墩设置于出水池段下游位置，所述整流墩为若干六面体型整流墩块。 2. 一种应用于泵闸合建的下游整流墩结构， 整流墩为对称设置的品字形结构，品字形结构包括中间整流墩块和左右两侧墩块。 3. 一种应用于泵闸合建的下游整流墩结构， 所述整流墩为钢筋混凝土结构。 4. 一种应用于泵闸合建的下游整流墩结构， 所述整流墩设置于出水池导流墩下游位置，中间整流墩块向下游突出，且其下游面与下游翼墙平行，长度为单侧闸宽1/3，宽度为单侧闸宽1/6，墩高设置与消力池坎高相同。 5. 一种应用于泵闸合建的下游整流墩结构， 所述整流墩块左右两侧墩块与单侧闸站宽度平行，宽度长度及高度与中间整流墩块相同。 6. 一种应用于泵闸合建的下游整流墩结构， 所述中间整流墩块距需与左右两侧墩块中间形成一定距离，距离设置为1/12单侧闸宽。 | E02B8/06
一种可改变辊身长度的轧辊铸造装置 | 1.一种可改变辊身长度的轧辊铸造装置， 该铸造装置包括浇口杯 、浇注管 、冒口 、多用冷型 、底箱 和特制芯圈 ； 所述冒口 、多用冷型 和底箱 由上而下依次连接，且冒口 、多用冷型 和底箱 的内部相互连通形成用于铸造轧辊的浇注腔，所述冒口 内部和底箱 内部均设有辊头浇注腔 ，所述多用冷型 内部设有辊身浇注腔 ；所述特制芯圈 位于辊身浇注腔 底部且活动放置在底箱 的上方，所述特制芯圈 的内径与底箱 内部的辊头浇注腔 的内径相同，特制芯圈 的外壁与多用冷型 的内壁贴合； 所述浇注管 位于底箱 的上方，底箱 内部设有连通管 ，所述连通管 一端与底箱 内部的辊头浇注腔 连通，另一端与浇注管 内部连通；所述浇注管 顶部设有浇口杯 。 2. 一种可改变辊身长度的轧辊铸造装置， 所述特制芯圈 底部设有环形内凹圈 ，所述底箱 顶部设有嵌入环形内凹圈 的定位凸圈 。 3. 一种可改变辊身长度的轧辊铸造装置， 所述特制芯圈 的规格有多种，不同规格的特制芯圈 的高度不同。 4. 一种可改变辊身长度的轧辊铸造装置， 所述冒口 与多用冷型 之间活动连接，所述多用冷型 和底箱 之间活动连接。 | B22C9/28; B22C9/08
一种三角形多定位式汽车装饰件检测定位治具 | 1.一种三角形多定位式汽车装饰件检测定位治具， 包括： 底架 ； 第一定位部 ，其固定安装于所述底架 上，所述第一定位部 呈三角形并形成第一定位侧面 以及相对称且位于所述第一定位侧面 两侧的两第二定位侧面 ，所述第一定位侧面 具有两相对称的第一弧边 ，所述两第一弧边 相交并形成凹陷部 ，所述第二定位侧面 呈内凹的弧面； 两对称设置的第二定位部 ，其固定安装于所述底架 上，所述两对称设置的第二定位部 分设于所述第一定位部 的相对两侧，所述第二定位部 与所述第二定位侧面 之间形成通道 ，所述通道 内设置有第一定位块 ； 第一压杆部 ，其固定安装于所述底架 上，所述第一压杆部 具有第一压杆座 以及铰接于所述第一压杆座 上的第一压杆 ，所述第一压杆 压于所述第一定位部 的中部； 多个第二压杆部 ，其固定安装于所述底架 上，所述多个第二压杆部 沿着所述两第二定位侧面 均匀布置，所述第二压杆部 具有第二压杆座 以及铰接于所述第二压杆座 上的第二压杆 。 2. 一种三角形多定位式汽车装饰件检测定位治具， 所述凹陷部 处开设有U形槽 。 3. 一种三角形多定位式汽车装饰件检测定位治具， 所述第一定位部 与所述第二定位部 的交接处设置有第二定位块 ，所述第二定位块 的中部开设有定位槽 。 4. 一种三角形多定位式汽车装饰件检测定位治具， 所述第二定位块 垂直于所述第一定位部 设置。 5. 一种三角形多定位式汽车装饰件检测定位治具， 所述第二定位部 的一侧面具有台阶面 。 6. 一种三角形多定位式汽车装饰件检测定位治具， 所述第一压杆 上开设有定位孔 ，其内设置有定位杆 。 7. 一种三角形多定位式汽车装饰件检测定位治具， 所述定位孔 下开设有腔室 ，其内设置有弹性元件 。 | G01B5/00
一种可快速降温的电发夹 | 1.一种可快速降温的电发夹， 所述电发夹由第一夹板和第二夹板组成，所述第一、第二夹板由铰链连接在一起，所述夹板一端为手持部，另一端为发热部，所述夹板发热部内侧设置有金属发热板，所述金属发热板上侧面设有均匀分布的风道，所述夹板内侧中部设有挡风部件，所述挡风部件由转轴、挡板和旋钮组成，所述转轴活动设置在夹板内侧中部，所述挡板和旋钮分别套接在转轴末端，所述夹板手持部上设置有散乱分布的凸点。 2. 一种可快速降温的电发夹， 所述挡板长度与金属发热板相等，高度小于金属发热板。 3. 一种可快速降温的电发夹， 所述第一夹板外侧设置有开关按钮。 | A45D1/04; A45D1/08; A45D6/12; A45D7/02
一种便于储存物体的汽车座椅 | 1.一种便于储存物体的汽车座椅，包括座椅本体 ， 所述座椅本体 的底端设置有支撑外框 ，所述支撑外框 的一侧设置有空腔 ，所述空腔 的一侧设置有支撑内框 ，所述支撑外框 的顶端和支撑外框 的一侧均设置有透气孔 ，所述支撑内框 的顶端设置有弹性支撑柱 ，所述支撑外框 的内侧和支撑内框 的外侧均设置有加固条 ，所述支撑内框 的内侧的底端设置有滑槽 ，所述滑槽 的内侧设置有存储盒 ，所述存储盒 的表面设置有自粘防水垫 ，所述存储盒 的内部设置有防潮垫 ，所述存储盒 的两端均设置有密封垫 ，所述存储盒 的一端的内部设置有KSD301温控器 、MR400温度传感器 和RIAATL电控箱 ，所述存储盒 的一端的表面设置有控制开关 ，所述存储盒 的内侧一端设置有节能灯 ，所述KSD301温控器 、MR400温度传感器 、节能灯 和控制开关 均与RIAATL电控箱 电性连接。 2. 一种便于储存物体的汽车座椅， 所述弹性支撑柱 的一端与支撑外框 通过天然胶粘合连接，所述弹性支撑柱 的另一端与支撑内框 通过天然胶粘合连接。 3. 一种便于储存物体的汽车座椅， 所述支撑内框 的表面设置有隔热涂层。 4. 一种便于储存物体的汽车座椅， 所述支撑外框 的一侧设置有防护板 ，所述防护板 与支撑外框 通过铰链连接。 5. 一种便于储存物体的汽车座椅， 所述支撑内框 的一端的一侧设置有按压开关 ，所述按压开关 与节能灯 电性连接。 6. 一种便于储存物体的汽车座椅， 所述座椅本体 为一种塑料材质的构件，所述座椅本体 的表面设置有抗氧化涂层。 7. 一种便于储存物体的汽车座椅， 所述空腔 的内部设置有支撑杆。 | B60R7/04; B60N2/90; B60Q3/225
一种具有高效热传导率的烫光辊 | 1.一种具有高效热传导率的烫光辊，包括辊壳和装在辊壳两端的轴头Ⅰ、轴头Ⅱ， 沿着辊壳的内表面设有热传导壳，辊壳的内表面与热传导壳的外壁紧密接触，在热传导壳内设有内胆，内胆与热传导壳之间设有加热机构。 2. 具有高效热传导率的烫光辊， 所述热传导壳的两端与辊壳固定连接为一体，在热传导壳的外壁上靠近热传导壳的两端各设有一道端部环形槽，热传导壳的外壁轴向开有若干道连通上述端部环形槽的直槽，上述环形槽与直槽内填充有高热传导率的介质。 3. 具有高效热传导率的烫光辊， 热传导壳外壁上还开有若干中部环形槽，中部环形槽与直槽相连通。 4. 具有高效热传导率的烫光辊， 所述加热机构为设置在内胆与热传导壳之间的电加热管。 5. 具有高效热传导率的烫光辊， 所述加热机构为设置在内胆与热传导壳之间的加热烟气通道，内胆内设有燃烧室，燃烧室通过设置在内胆壁上的若干加热透烟孔与加热烟气通道相通。 6. 具有高效热传导率的烫光辊， 所述加热机构为设置在内胆与热传导壳之间的加热烟气通道，内胆内设有燃烧室，燃烧室通过设置在内胆壁上的若干加热透烟孔与加热烟气通道相通；加热烟气通道设置有若干电加热管安装通道，电加热管安装通道沿着辊壳的轴向设置，电加热管安装通道内装有电加热管。 7. 具有高效热传导率的烫光辊， 所述的轴头Ⅰ、轴头Ⅱ均设有中心通孔，燃烧室由设在内胆内的隔板分隔而成，燃烧室靠近辊壳的其中一个轴头Ⅰ设置并与该轴头Ⅰ的中心通孔相连通，另一个轴头Ⅱ的中心通孔与加热烟气通道相通构成出烟通道。 | D06C15/08
一种充电枪测试系统电磁锁升温模组 | 1.一种充电枪测试系统电磁锁升温模组，包括机壳 ， 机壳 两侧设置有接口，其中一侧设置有开关，机壳 内部设置有主板 ，上部设置有显示屏 ，主板 上包括控制电路和显示屏 ，主板 上设置有温度传感器，外部充电插座中设置的温度传感器信号也通过接口连接主板 ，主板 控制显示屏 和控制充电插座上的电磁锁开关。 2. 一种充电枪测试系统电磁锁升温模组， 所述的主板 为双层主板，上层主板包括控制电路和显示驱动电路，下层主板包括测试电路。 3. 一种充电枪测试系统电磁锁升温模组， 机壳 一侧为环境温度测试接口 、RS232接口 、开关 和电源接口 ，另一侧为电磁锁测试接口 和插座温度测试接口 。 4. 一种充电枪测试系统电磁锁升温模组， 机壳 上部还设置有USB接口 。 5. 一种充电枪测试系统电磁锁升温模组， 所述测试电路包括电磁锁工作模式测试电路和电磁锁温升测试电路，分别通过电磁锁测试接口 和插座温度测试接口 与电磁锁和外部插座连接。 6. 一种充电枪测试系统电磁锁升温模组， 所述的机壳 内部设置有喇叭，喇叭对应的壳体部位设置有喇叭孔。 7. 一种充电枪测试系统电磁锁升温模组， 机壳 底部四个角分别设置有支脚。 8. 一种充电枪测试系统电磁锁升温模组， 机壳 两侧设置有水平设置的固定边，固定边为机壳 底面沿伸出底面的矩形结构。 9. 一种充电枪测试系统电磁锁升温模组， 两侧的固定边两端分别设置有固定孔。 10. 一种充电枪测试系统电磁锁升温模组， 固定边底部设置有弹性层。 | G01K7/16; G01R31/00; G05B19/042; G01R1/04; G01R31/02
一种附墙爬升脚手架 | 1.一种附墙爬升脚手架，包括由多个内立杆 和多个外立杆 组成的平台支撑杆，平台框架 与所述各平台支撑杆固定连接，所述各内立杆 分别与附墙支座 连接， 所述平台框架 与所述各平台支撑杆通过支撑杆-连接耳活接结构固定连接，所述支撑杆-连接耳活接结构为：在所述平台框架 的两侧分别设有与该侧两个平台支撑杆相连接的支撑杆连接耳 ，所述支撑杆连接耳 设有截面为U型的U型凹槽 ；所述支撑杆连接耳 设有贯穿于U型凹槽的支撑杆连接耳销轴孔 ，所述平台支撑杆截面为矩形，所述矩形的宽度与所述U型凹槽 的宽度相适配，在所述平台支撑杆上沿所述平台支撑杆长度方向均布与所述支撑杆连接耳销轴孔 相适配的平台支撑杆销轴孔；所述平台支撑杆嵌于所述支撑杆连接耳 的U型凹槽 内，并通过贯穿于平台支撑杆销轴孔和支撑杆连接耳销轴孔 的销轴将所述平台支撑杆与所述支撑杆连接耳 固定连接在一起。 2. 一种附墙爬升脚手架， 在所述平台框架 的两侧分别设有四个支撑杆连接耳 ，所述四个支撑杆连接耳 在所述平台框架 的侧面对角设置，位于同侧的上下两个支撑杆连接耳 为一对，所述两对支撑杆连接耳 分别固定在两个平台支撑杆上。 3. 一种附墙爬升脚手架， 所述平台框架 由两个以上子平台框架通过平台框架-连接耳活接结构固定连接，所述平台框架-连接耳活接结构包括：在相连接的两个所述子平台框架中，其中一个子平台框架连接侧对角设置两对平台框架连接耳 ，所述平台框架连接耳 与所述支撑杆连接耳 结构相同，其中另一个子平台框架连接侧设有与平台框架连接耳 的U型凹槽相适配的截面为矩形的连接块，在所述连接块上设有连接块销轴孔，所述连接块嵌于平台框架连接耳 的U型凹槽内，并通过贯穿于连接块销轴孔和平台框架连接耳 的销轴孔的销轴将所述相邻的两个子平台框架固定连接在一起。 4. 一种附墙爬升脚手架， 所述截面为矩形的连接块为组成所述子平台框架的横梁 的端部。 | E04G3/28
一种便携式台球杆 | 1.一种便携式台球杆， 包括： 前节杆 ，所述前节杆 的一端设有螺纹杆 ，所述前节杆 的另一端设有先角 ，所述先角 套设在所述前节杆 上，且所述先角 远离所述前节杆 的一端设有皮头 ，所述前节杆 的外径尺寸在所述螺纹杆 至所述先角 的方向上逐渐变小； 中节杆 ，所述中节杆 形成为中空管状结构，所述中节杆 的一端设有与所述螺纹杆 适配旋接的螺纹孔 ，所述中节杆 的另一端形成有螺纹管 ，所述螺纹管 的内径尺寸等于所述前节杆 中部的外径尺寸； 后节杆 ，所述后节杆 形成为中空管状结构，所述后节杆 的一端设有橡皮座底 ，所述后节杆 的另一端设有与所述螺纹管 适配旋接的安装孔 ，所述安装孔 的内径尺寸与所述前节杆 外径尺寸的最大值相等。 2. 一种便携式台球杆， 所述后节杆 的内腔设有与所述螺纹杆 适配旋接的固定螺孔 。 3. 一种便携式台球杆， 所述中节杆 与所述后节杆 的轴向长度之和大于所述前节杆 的轴向长度。 4. 一种便携式台球杆， 所述前节杆 为白蜡木材质。 5. 一种便携式台球杆， 所述后节杆 外壁面上设有防滑套 。 | A63D15/08
一种研磨膏制备及灌注装置 | 1.一种研磨膏制备及灌注装置，它包括机架及安装在机架上的驱动装置和盛料筒 ，盛料筒 的中心轴线与水平面垂直，驱动装置驱动盛料筒 绕其中心轴线旋转， 在盛料筒 上连接有超声波纳米材料分散器 ，在盛料筒 的周壁上设有圆筒状出料嘴 ，在出料嘴 的外壁上设有卡接部 。 2. 研磨膏制备及灌注装置， 在所述出料嘴 的端部活动连接有筒盖或筒塞。 3. 研磨膏制备及灌注装置， 所述出料嘴 向下倾斜，其轴线与盛料筒 中心轴线之间的夹角为45°—90°。 4. 研磨膏制备及灌注装置， 所述卡接部 为套设在出料嘴 上的圆筒，在卡接部 的壁面上设有L形卡槽。 | B01F11/02; B01F15/02
一种8芯光缆终端盒 | 1.一种8芯光缆终端盒， 包括底壳及盖体，所述底壳包括底板，所述底板上设有集纤盘；所述集纤盘包括相对设置的第一止挡板、第二止挡板，集纤盘还包括相对设置的第一弧形板及第二弧形板；所述第一止挡板、第二止挡板、第一弧形板及第二弧形板围合形成容置空间；所述第一止挡板、第二止挡板、第一弧形板及第二弧形板的顶端均设有朝向所述容置空间的止挡片，所述止挡片倾斜设置，止挡片靠近容置空间中心的一端较低；所述第一止挡板、第二止挡板及第一弧形板之间设有弧形的第一止挡条，所述第一止挡条通过所述止挡片压装于所述底板上，所述第一止挡条与止挡片及底板均贴合；所述第一止挡板、第二止挡板及第二弧形板之间设有弧形的第二止挡条，所述第二止挡条通过所述止挡片压装于所述底板上，所述第二止挡条与止挡片及底板均贴合；所述第一止挡条的顶部为斜面结构，其靠近容置空间中心的一端较低。 2. 8芯光缆终端盒， 所述第一止挡条及第二止挡条用橡胶制成，所述第一止挡条及第二止挡条的高度大于所述止挡片与所述底板之间的距离。 3. 8芯光缆终端盒， 所述第一止挡条采用金属制成，其顶部对称地设置有两个连接片，所述连接片为L形，所述连接片与第一止挡条铰接。 4. 8芯光缆终端盒， 所述连接片远离所述第一止挡条的一端位于所述第一止挡板的外侧。 5. 8芯光缆终端盒， 所述底板相对的两个侧部设置有与底板垂直的翻边，所述翻边上开设有连接孔；所述连接片上设有限位孔，所述限位孔与所述连接孔同轴设置。 6. 8芯光缆终端盒， 所述盖体相对的两侧设置有与盖体相垂直的连接板，所述连接板盖合于所述翻边的外侧。 7. 8芯光缆终端盒， 所述底壳的一端设有两个进入孔，所述底壳的另一端设有八个接口，八个所述接口位于同一直线上。 8. 8芯光缆终端盒， 所述底壳及盖体通过螺栓相连，所述螺栓穿过所述连接孔并伸入所述限位孔，所述螺栓与所述第一止挡板间隔设置。 | G02B6/44
一种监控摄像机固定装置 | 1.一种监控摄像机固定装置， 所述监控摄像机固定装置 包括： 底座 ，所述底座 上设有一带内螺纹的通孔 ； 固定环 ，所述固定环 设有内螺纹； 摄像机镜头 ，所述摄像机镜头 设有外螺纹； 其中，所述固定环 通过内螺纹旋转固定于所述摄像机镜头 并且通过所述摄像机镜头 旋转固定于所述底座 从而互相紧固。 2. 监控摄像机固定装置， 所述监控摄像机固定装置 还包括一内固定环 ，所述内固定环 设有内螺纹且通过所述摄像机镜头 锁死紧固于所述底座 。 | H04N5/225; F16M11/04
一种符合青蛙运动习性的便携式生物通道 | 1.一种符合青蛙运动习性的便携式生物通道， 包括板梯和固定部，所述板梯上呈阶梯分布有若干落脚部，所述板梯和所述固定部之通过连接轴连接，所述板梯和所述固定部可绕所述连接轴转动来调节两者间的夹角，所述板梯倾斜立于渠道内侧斜坡，由渠道底通向渠道上端面，所述固定部用于将所述板梯固定在渠道侧。 2. 便携式生物通道， 所述固定部包括连接部和嵌入部，所述连接部连接嵌入部和板梯，固定所述板梯时将所述嵌入部嵌入渠道外的土层中进行固定。 3. 便携式生物通道， 所述板梯上设有若干连接轴，沿所述连接轴旋转所述板梯可将部分板梯进行折叠或舒展，进而调节所述通道的长度。 4. 便携式生物通道， 所述连接轴两端设有固定件，通过连接轴调节角度后通过所述固定件将板梯和固定部之间的夹角进行固定。 5. 便携式生物通道， 所述连接轴两端设有固定件，通过连接轴将所述板梯进行折叠或舒展后，通过所述固定件将连接轴两侧板梯之间的夹角进行固定。 6. 便携式生物通道， 所述落脚部为固定在板梯表面的若干横条，所述板梯爬行面设有粗糙纹理。 7. 便携式生物通道， 所述板梯为木板，木板爬行面糊有水泥形成粗糙面，所述板梯上的爬行面上点缀有用于增加摩擦力的碎石。 8. 便携式生物通道， 所述板梯上的爬行面上设有锯齿状反坡阶梯。 9. 便携式生物通道， 所述连接部平置于渠岸，所述嵌入部垂直于地面插入。 10. 便携式生物通道， 所述固定部和所述板梯之间通过铆钉连接，所述板梯可折叠处通过铆钉连接。 | E02B5/00; E02B5/08
一种可实现内外圆周放射孔抽芯的机构 | 1.一种可实现内外圆周放射孔抽芯的机构， 包括由上至下依次设置的定模块 、动模块 、型芯固定板 、垫块 和模脚圈 ，所述动模块 的中心处设有型腔 ，所述型芯固定板 的中心处设有与型腔 相配合的型芯 ； 动模块 的底面设有第一圆环状凹槽，所述第一圆环状凹槽内设置有套设在型腔 外的轴销定位板 ，所述轴销定位板 内沿圆周均布有多个径向设置的型芯板 ，每个型芯板 向型腔 内延伸有外圆周抽芯部 ，所述型芯固定板 的顶面设有第二圆环状凹槽，所述第二圆环状凹槽内设有外侧抽芯转盘 ，动模块 上设有底端带有弯钩 的弯销 ，弯销 由上至下依次贯穿轴销定位板 、外侧抽芯转盘 和型芯固定板 ，型芯板 内竖直设置有轴销 ，轴销定位板 上圆周均布有多个径向设置的径向滑槽 ，外侧抽芯转盘 上设有斜孔 ，所述轴销 的顶端卡入径向滑槽 内，轴销 的底端卡入斜孔 内，注塑后，弯销 上移并带动外侧抽芯转盘 使得外圆周抽芯部 拔出，完成外圆周放射孔抽芯； 所述模脚圈 内设有推出板 ，所述推出板 上圆周均布有多个斜推杆 ，每个斜推杆 由下至上依次穿过垫块 、型芯固定板 和型芯 ，并向内倾斜设置，斜推杆 顶部沿径向设有向型腔 外延伸的内圆周抽芯部 ，注塑后，斜推杆 顶部随着推出板 上移而向内移动，使得内圆周抽芯部 拔出，完成内圆周放射孔抽芯。 2. 一种可实现内外圆周放射孔抽芯的机构， 所述外侧抽芯转盘 与第二圆环状凹槽的竖直接触面处设有滚针轴承 。 3. 一种可实现内外圆周放射孔抽芯的机构， 所述外侧抽芯转盘 与第二圆环状凹槽的水平接触面处设有第一滚珠 。 4. 一种可实现内外圆周放射孔抽芯的机构， 所述外侧抽芯转盘 与轴销定位板 之间的接触面处设有第二滚珠 。 5. 一种可实现内外圆周放射孔抽芯的机构， 所述动模块 与轴销定位板 之间圆周均布有多个竖直设置的复位杆 。 6. 一种可实现内外圆周放射孔抽芯的机构， 所述斜孔 内设有与轴销 外壁接触的含有润滑油的粉末冶金柱 。 | B29C45/33; B29C45/40
一种建筑工程用螺旋输送机 | 1.一种建筑工程用螺旋输送机，包括壳体及设置于壳体内且两端伸出壳体外的转轴，该转轴位于壳体内的外壁上设有螺旋片，且所述转轴一端还连接有设置于壳体外的动力装置，所述壳体靠近动力装置一端的上方设有料斗，另一端设有位于转轴下方的出料口， 所述螺旋片之间的螺距由靠近料斗的一端往远离料斗的一端逐渐变小，所述转轴的轴径由靠近料斗的一端往远离料斗的一端逐渐变大。 2. 一种建筑工程用螺旋输送机， 所述壳体内且位于出料口上方处设置有导向斜板。 3. 一种建筑工程用螺旋输送机， 所述料斗呈喇叭状，所述料斗的口径由内往外逐渐变大。 4. 一种建筑工程用螺旋输送机， 所述出料口呈喇叭状，所述出料口的口径由内往外逐渐变大。 5. 一种建筑工程用螺旋输送机， 所述转轴两端伸出壳体外且还分别设有一个用于支撑转轴的支撑座。 | B65G33/30; B65G33/24
基于GPRS与单片机的森林防火水井远程监测传输装置 | 1.一种基于GPRS与单片机的森林防火水井远程监测传输装置， 包括传感器组，电池组及电源管理电路，数据采集单元MCU，GPRS数据传输系统，以及监控中心服务器； 所述传感器组用于检测森林防火水井的实时状态，并将检测到的数据传送至数据采集单元MCU；数据采集单元MCU对接收到的数据进行处理分析后发送至GPRS数据传输系统，并经GPRS数据传输系统传送至监控中心服务器；所述电池组及电源管理电路用于整个监测装置中各个模块的供电； 整个监测装置采用定时器电路进行定时唤醒控制，定时上传检测数据至监控中心服务器以实现远程监测数据的读取。 2. 一种基于GPRS与单片机的森林防火水井远程监测传输装置， 所述数据采集单元MCU采用STC15F2K60S2系列单片机，GPRS数据传输系统采用SIM900A通信模块。 3. 一种基于GPRS与单片机的森林防火水井远程监测传输装置， 所述传感器组包括温度传感器和液位传感器。 4. 一种基于GPRS与单片机的森林防火水井远程监测传输装置， 还包括通信机箱，所述电池组及电源管理电路、数据采集单元MCU和GPRS数据传输系统安装在通信机箱内，传感器组布设在通信机箱外。 | G01D21/02; G08C17/02
一种新型车身安全气囊系统 | 1.一种新型车身安全气囊系统，包括气囊装置 、超声波探测仪 和系统控制开关 ，所述气囊系统由汽车发动机转动提供电力支撑工作， 所述气囊装置 与滑动变阻器 相连接，所述超声波探测仪 与车速电子信号转化器 连接，所述车速电子信号转化器 分别与欢动变阻器 和热敏电阻 相连接，所述热敏电阻 连接有信号显示灯 ，所述气囊装置包括依次紧贴连接的电爆管 、点火仓 、气体发生器 和气囊 ，所述气体发生器 通过气流单向阀 与气囊 连通。 2. 一种新型车身安全气囊系统， 所述气囊装置 和滑动变阻器 、所述热敏电阻 和信号显示灯 分别与车速电子信号转化器 成串联连接。 3. 权利要求1或2所述一种新型车身安全气囊系统， 所述气囊装置 和滑动变阻器 与所述热敏电阻 和信号显示灯 成并联连接。 4. 一种新型车身安全气囊系统， 所述滑动变阻器 通过电爆管 与气囊装置 相连接。 5. 一种新型车身安全气囊系统， 所述气囊装置 表层包裹有防水材料，且其表面涂有防火涂料。 6. 一种新型车身安全气囊系统， 所述气囊装置 和超声波探测仪 设置于车体外侧周边。 | B60R19/20
一种隔离开关 | 1.一种隔离开关，包括壳体、操作机构、触头系统、分合闸指示件，所述的触头系统包括动触头支架、与动触头支架联动设置的动触头、与动触头相配合的静触头、与动触头支架相配合的复位弹簧， 所述的操作机构包括手柄、与手柄联动设置且用于驱动动触头支架的驱动座、连接在手柄与驱动座之间的储能弹簧，所述的壳体内活动设置有阻挡在驱动座的合闸运动轨迹上的限位件，所述的驱动座上设置有与限位件相配合的限位凸块，所述的限位件的一侧上依次设置有与限位凸块相配合的储能限位槽、释能导向面，当驱动座随手柄向合闸方向转动时，驱动座上的限位凸块滑动至储能限位槽内且使储能弹簧储能，当手柄驱动驱动座且解锁限位件时，驱动座上的限位凸块滑动至释能导向面上且使储能弹簧释能，且驱动座可快速转动至合闸位置。 2. 隔离开关， 所述的驱动座上设置有联动凸块，所述的手柄上设置有与联动凸块相配合的拨槽，所述的联动凸块卡装在拨槽内且构成手柄与驱动座的联动配合。 3. 隔离开关， 所述的驱动座与动触头支架之间通过U型连杆连接，U型连杆的一端连接在联动凸块上，U型连杆的另一端连接在动触头支架的上端上。 4. 隔离开关， 所述的壳体内设置有与限位件的相配合的扭簧，壳体内对应限位件的另一侧处设置有定位杆，所述的扭簧套装在定位杆上，扭簧的一端抵触在限位件上，扭簧的另一端抵触在壳体内的限位杆上。 5. 隔离开关， 所述的动触头支架上设置有安装槽，所述的动触头卡装在安装槽内，安装槽内设置有将动触头压紧的触头弹簧，触头弹簧的下端抵触在动触头的中部上，触头弹簧的另一端卡装在安装槽内的定位凸台上。 6. 隔离开关， 所述的分合闸指示件的中部上设置有套装在壳体内的转轴上的通孔，分合闸指示件的上端设置有指示部，指示部的上端面对应壳体上的指示窗口处设置有分闸指示标志和合闸指示标志，所述的分合闸指示件的下部上设置有导向拨槽，所述的动触头支架上设置有穿插在导向拨槽内的拨杆，所述的拨杆随动触头支架动作且可在导向拨槽内滑动，且驱动分合闸指示件绕转轴转动，实现分合闸指示件的分闸或合闸指示。 | H01H31/02
弧面反射镜旋转定位输送台 | 1.一种弧面反射镜旋转定位输送台， 所述弧面反射镜旋转定位输送台包括承载和输送弧面反射镜的输送机构 、将弧面反射镜进行旋转的旋转机构 、吸附固定弧面反射镜的反射镜吸附框架 、将弧面反射镜进行举升或下降的升降机构 、对所述弧面反射镜进行定位的定位装置 及支撑底座 ；所述输送机构 设置在所述弧面反射镜旋转定位输送台的上方并安装在所述支撑底座 上；所述反射镜吸附框架 设置在所述输送机构 的中间，并安装在所述升降机构 的上方；所述旋转机构 设置在所述反射镜吸附框架 的下方；所述升降机构 设置在反射镜吸附框架 的下方并固定在所述支撑底座上；所述定位装置 安装在所述输送机构 上的预设位置。 2. 弧面反射镜旋转定位输送台， 所述反射镜吸附框架 包括框架 、吸盘 、转盘 及安装板 ，所述框架 固定在所述转盘 上，所述吸盘 设置在所述框架 的边角上，所述转盘 可转动地安装在所述安装板 上，所述安装板 安装固定在所述升降机构 上。 3. 弧面反射镜旋转定位输送台， 所述框架 呈田字形，所述吸盘 朝上设置在所述框架 的四角上。 4. 弧面反射镜旋转定位输送台， 所述旋转机构 包括气缸 、铰接座 及铰接关节 ，所述气缸 通过所述铰接座 安装到所述反射镜吸附框架 的所述安装板 上，所述气缸 的活塞杆末端通过所述铰接关节 与所述反射镜吸附框架 的所述转盘 铰接。 5. 弧面反射镜旋转定位输送台， 所述气缸 的一个活塞运动行程带动所述转盘 转动90°。 6. 弧面反射镜旋转定位输送台， 所述定位装置 包括定位气缸和设置在所述输送机构 上预设位置的二个定位柱，所述定位气缸驱动所述定位柱从所述输送机构 上升起以阻挡弧面反射镜的直边。 7. 弧面反射镜旋转定位输送台， 所述输送机构 采用同步带沿所述同步带的运送方向输送弧面反射镜。 | B65G49/06
一种气体压强与流速关系的简易演示装置 | 1.一种气体压强与流速关系的简易演示装置，包括风机、底座体， 所述风机固定在底座体上，在风机前设有风机通风管道，在所述的底座体上设有固定凹槽A、固定凹槽B以及固定凹槽C，所述的固定凹槽B设置在底座体的中间部位，前后两侧分别设有一个；所述的固定凹槽A在前侧固定凹槽B的左侧，所述的固定凹槽C在前侧固定凹槽B的右侧，所述的固定凹槽A内插接有纸带，所述前侧固定凹槽B内插接有前侧固定板，所述后侧固定凹槽B内插接有后侧固定板，所述前侧固定板以及后侧固定板之间固定有固定架B，所述前侧固定板上设有内啮合式的棘轮，所述固定架B由锥形筒、前连接杆以及后连接杆组成，锥形筒固定在前连接杆以及后连接杆之间；所述前连接杆上前端设有制动棘爪，在前端中心部位设有摇杆，所述前连接杆固定在前侧固定板上，所述前侧固定板上的棘轮以及固定架B上的前连接杆组成内啮合式的棘轮机构；所述固定凹槽C内插接有右侧固定板，所述右侧固定板由中间连接板、左连接板以及右连接板组成，所述中间连接板固定在左右连接板底部之间。 2. 演示装置， 所述底座体上设有螺孔，所述的风机通过螺栓固定在底座体螺孔内。 3. 演示装置， 所述后侧固定板上设有圆孔，所述后连接杆插接在后侧固定板上。 4. 演示装置， 所述左连接板和右连接板上分别设有圆孔，左右连接板之间固定有固定架C，固定架C插接在左连接板和右连接板的圆孔内。 | G09B23/12
建筑施工用钢架专用塑胶卡扣 | 1.建筑施工用钢架专用塑胶卡扣，包括限位盘 和十字插装体 ， 所述限位盘 为实心结构且外部呈矩形结构，所述限位盘 外壁开有四个限位孔，四个所述限位孔相对壁面开有簧槽 ，该簧槽 内嵌装第一垫片 ，所述第一垫片 上安装第二垫片 ，所述第二垫片 上固定弹簧 ，所述弹簧 上安装限位件 ，所述限位件 外部呈矩形，所述限位孔为矩形凹槽，且其上下相对壁面开有滑槽 ，所述滑槽 开口延伸至限位孔端面开口处，所述限位件 上下两个端面分别配装在滑槽 内，所述十字插装体 中心部位固定压紧板 ，所述压紧板 外壁固定按压件 ，所述十字插装体 四角部位固定插装体 ，所述插装体 外壁等角度开有多个配合槽 ，所述配合槽 与所述限位件 配合，所述插装体 外壁呈圆柱形，且外部具有外螺纹，所述配合槽 纵截面为楔形。 2. 建筑施工用钢架专用塑胶卡扣， 所述限位盘 外壁开有嵌装槽 ，所述嵌装槽 内部嵌装荧光片。 3. 建筑施工用钢架专用塑胶卡扣， 所述插装体 通过外螺纹啮合螺母 ，所述螺母 上套装旋转手 。 4. 建筑施工用钢架专用塑胶卡扣， 所述限位盘 外壁四角部位固定胶皮垫件 ，所述胶皮垫件 与限位盘 的四角部位的大小相匹配。 5. 建筑施工用钢架专用塑胶卡扣， 所述按压件 上开有按压槽 ，所述按压槽 呈弧形，且内部具有多道防滑棱。 6. 建筑施工用钢架专用塑胶卡扣， 所述十字插装体 为塑胶材质的十字板，所述限位盘 为橡胶材质的矩形板。 | E04G7/02
切口扩张器 | 1.切口扩张器， 包括扩张器本体 ，以及设置在扩张器本体 上端的第一扩张环 和扩张器本体 下端的第二扩张环 ，所述扩张器本体 内侧壁上设置有用于胸腔镜摄像头通过的通道 ； 所述扩张器本体 内侧壁上下端设置有用于供所述通道 转动的轨道槽 ，所述通道 上下端设置有嵌入所述轨道槽 并带动所述通道 转动的转动环 。 2. 切口扩张器， 所述第一扩张环 、上端的轨道槽 和上端的转动环 上设置有对应的固定孔 。 3. 切口扩张器， 所述第一扩张环 的直径等于或大于第二扩张环 的直径。 4. 切口扩张器， 所述上端的轨道槽 下部的固定孔 为盲孔。 5. 切口扩张器， 所述盲孔结构的固定孔 内设置弹性套。 | A61B17/02; A61B90/00
一种生态养殖遥控水质分析仪 | 1.一种生态养殖遥控水质分析仪，包括水质分析仪本体 和底板 ， 所述水质分析仪本体 的底部对称设置有浮杆 ，且浮杆 的端部均设置有动力桨 ，所述浮杆 的顶部设置有底板 ，所述底板 上从左至右依次设置有水质测定仪 、微型水箱 和支架 ，所述水质测定仪 上设置有信号发射器 ，所述微型水箱 的内部设置有感应器 ，且微型水箱 的一侧通过细管连通有自吸式抽水机 ，所述支架 的中间位置处设置有转轴 ，所述转轴 的一侧通过传动轴与电机 传动连接，所述转轴 上缠绕有水管 ，所述水管 的一端与自吸式抽水机 连通，且水管 的另一端连接有金属块 。 2. 一种生态养殖遥控水质分析仪， 所述底板 上位于转轴 的正下方开设有便于水管 自由通过的开孔。 3. 一种生态养殖遥控水质分析仪， 所述水质分析仪本体 的内部设置有AVR中央控制处理器，且AVR中央控制处理器的输出端通过导电线与自吸式抽水机 、电机 和动力桨 的输入端电性连接。 4. 一种生态养殖遥控水质分析仪， 所述感应器 共设置有三个。 5. 一种生态养殖遥控水质分析仪， 所述金属块 的内部开设有滤水孔，且滤水孔的底部设置有微型滤网。 | G01N33/18
一种跌倒保护手环 | 1.一种跌倒保护手环，包括前盖 、内环 、后盖 、控制电路 、安全气囊 、压缩气瓶 和锂电池 ， 所述内环和前盖，后盖组成封闭环状盒体；所述锂电池与控制电路相连，压缩气瓶通过三通阀 与控制电路相连，且锂电池、控制电路和压缩气瓶安装于前盖和内环之间；所述安全气囊安装于后盖和内环之间，且与压缩气瓶直接相连；所述控制电路 包括电源管理电路 、数据处理电路 、光电式心电传感器 、人体运动传感器 。 2. 一种跌倒保护手环， 所述前盖 安装有开关 和触控显示屏 。 3. 一种跌倒保护手环， 所述后盖 上装有无线充电线圈 。 4. 一种跌倒保护手环， 所述内环 内侧安装有光电式心电传感器检测窗口 ，且控制电路 覆盖于其正上方。 5. 一种跌倒保护手环， 所述安全气囊 由高强度涤纶纤维制成。 6. 一种跌倒保护手环， 所述压缩气瓶 内所充气体为高压氮气。 | A44C5/00
手术室麻醉波纹管夹装置 | 1.一种手术室麻醉波纹管夹装置， 包括支撑座 、支撑杆 、可塑性连接杆 、过渡杆 和管夹板 ，支撑杆 的下端通过螺钉固定连接在支撑座 上面的一端，过渡杆 的上端与管夹板 为磁性吸附连接，在支撑杆 的上端与过渡杆 的下端之间分别通过螺纹与可塑性连接杆 的两端固定连接，在管夹板 的周边，设有复数个圆角缺口 。 2. 手术室麻醉波纹管夹装置， 所述过渡杆 为带磁金属过渡杆 ，在带磁金属过渡杆 的上端设有弧面端头 ，在管夹板 的中间，设有凹腔，在凹腔中放置磁环 ，在凹腔底部，设有磁环 防脱落承肩 ，磁环 下端的内周线与弧面端头 为可转动、滑动吸附接触连接。 3. 手术室麻醉波纹管夹装置， 在管夹板 的周边，设置有2-3种孔径规格的圆角缺口，分别作为儿童型号螺纹管固定口、成人型号螺纹管固定口和活夹固定口，活夹固定口用于血压计及血脉氧管道的固定。 | A61M16/01; A61M25/02
一种柔性拖链电缆 | 1.一种柔性拖链电缆， 包括：多根轴线共面、外径相同且并列紧密排布的导体、多条连接在各导体之间的带状连接体，每条带状连接体与其连接的俩导体之间形成伸缩空腔、以及设置在伸缩空腔内连接各导体的粘连剂；所述的导体包括缆芯、线芯外侧的无纺布绕包布以及无纺布绕包布外的护套；所述的线芯包括抗拉线体、抗拉线体外侧设置的四组芯线、相邻芯线之间设置的侧抗拉线体。 2. 一种柔性拖链电缆， 所述的芯线包括芯线导体和芯线导体外侧包裹的芯线绝缘层。 3. 一种柔性拖链电缆， 所述的抗拉线体包括凯夫拉纤维和凯夫拉纤维外侧包裹的中心线体包套层。 4. 一种柔性拖链电缆， 所述的侧抗拉线体包套层为PVC包套层。 5. 一种柔性拖链电缆， 所述的粘连剂为有弹性的粘连剂。 6. 一种柔性拖链电缆， 所述的侧抗拉线体包括侧聚酯纤维层以及侧聚酯纤维层外侧包裹的侧抗拉线体包套层。 | H01B7/04; H01B7/08; H01B7/18
水果采摘装置 | 1.一种水果采摘装置， 包括： 储存箱，其内部中空； 移动架，其沿着X轴方向可滑动设于所述储存箱上表面； 采摘设备，其包括沿着Y轴方向可滑动设于所述移动架上的采摘架，竖直固定于所述采摘架上的内部中空的伸缩杆，以及固定于所述伸缩杆顶部的采摘爪；所述采摘爪与所述储存箱通过一容许水果通过的软管连通； 其中，所述采摘爪包括彼此对称的一对呈弧形的切割爪以及用于引导水果掉落方向的呈弧形的导向爪，所述导向爪固定于所述伸缩杆顶部，每个所述切割爪的下端固定连接一手刹线一端，该手刹线另一端伸入所述伸缩杆内部与位于外部的手刹把手连接； 当所述采摘爪处于工作状态时，两个切割爪顶端相抵，对水果进行切割，且两个切割爪与导向爪形成一侧有第一开口的封闭结构，该第一开口与所述导向爪的凹陷部呈相对对立设置。 2. 水果采摘装置， 所述储存箱上表面沿着X轴方向设有一对彼此平行的第一滑轨； 所述移动架可滑动设在所述第一滑轨上。 3. 水果采摘装置， 所述移动架包括： 架主体，其可滑动设在所述第一滑轨上； 横杆，其沿着Y轴方向设置于所述架主体上， 其中，所述采摘设备中的采摘架沿着Y轴方向可滑动设于所述横杆上。 4. 水果采摘装置， 所述切割爪的厚度沿其长度方向由下往上依次减少。 5. 水果采摘装置， 所述伸缩杆包括彼此活动套设的多个内中空的杆体，其中，对于任意两个相邻杆体，当其处于套设拉伸状态时，位于内部的杆体的外表面上与位于外部的杆体相接触的位置包覆一层橡胶层。 6. 水果采摘装置， 所述软管下端从所述储存箱的一角处与其内部连通。 7. 水果采摘装置， 还包括缓冲设备，其包括： 网体，其位于所述储存箱内部，所述网体为上端敞开的圆柱状结构，所述网体的上端与所述软管的下端连通；所述网体的底部设有刚好允许水果通过的第二开口；该第二开口边缘处缝制一圈弹性皮筋； 多个竖直挡板，其彼此间隔竖直固定于所述储存箱内的顶部；沿着远离所述软管下端的方向，竖直挡板的高度增大； 多个水平挡板，其彼此间隔水平固定于所述储存箱内的侧壁，沿着远离所述软管下端的方向，竖直挡板的高度增大； 所述竖直挡板、水平挡板均包括位于中间的硬质塑料板以及位于两侧的柔性橡胶板，所述柔性橡胶板表面向外形成多个圆弧状凸起。 | A01D46/247; A01D46/20; A01D46/22
一种智能生态果园科普旅游采摘系统 | 1.一种智能生态果园科普旅游采摘系统， 包括采摘器和后台数据存储器；所述采摘器包括采摘杆、伸缩杆、夹刀、网兜架、网兜、太阳能电池、GPS定位器、伸缩控制器、夹刀控制器、显示屏、讲解器和WIFI装置；所述后台数据存储器包括园区地图存储器和果树科普信息存储器； 所述采摘杆外部从下往上依次设有夹刀控制器、伸缩控制器、讲解器、GPS定位器、WIFI装置、显示屏和太阳能电池；所述伸缩杆设于采摘杆内部，所述伸缩杆顶部设有夹刀和网兜架，所述夹刀后方设有网兜架，所述网兜架连接网兜；所述太阳能电池为夹刀控制器、伸缩控制器、讲解器、GPS定位器、WIFI装置和显示屏供电；所述园区地图存储器和显示屏、GPS定位器相连；所述果树科普信息存储器和讲解器、GPS定位器相连。 2. 一种智能生态果园科普旅游采摘系统， 所述夹刀控制器包括收刀按钮和放刀按钮。 3. 一种智能生态果园科普旅游采摘系统， 所述伸缩控制器包括伸杆按钮和缩杆按钮。 4. 一种智能生态果园科普旅游采摘系统， 所述太阳能电池包括太阳能电池板和电能装置；所述电能装置用于存储电能和输出电能。 5. 一种智能生态果园科普旅游采摘系统， 所述WIFI装置包括卡槽和信号发射装置。 | A01D46/30; G09F27/00; H04W84/12
一种具有破碎功能的混凝土泵 | 1.一种具有破碎功能的混凝土泵， 包括车轮 、车体 、液压支撑杆 、液压缸 、出料口 、破碎机 、料斗 、喷头 、泵体 、操作台 、手持控制器 和拖钩 ，所述的车轮 安装在车体 下部；所述的车体 侧部设置液压缸 ；所述的液压缸 与液压支撑杆 相连；所述的出料口 安装在车体 尾部；所述的出料口 上部设置破碎机 ；所述的料斗 安装在破碎机 的上部；所述的喷头 设置在泵体 的侧部；所述的泵体 端部安装操作台 ；所述的手持控制器 设置在操作台 的侧部；所述的车体 尾部安装拖钩 。 2. 具有破碎功能的混凝土泵， 所述的破碎机 采用挤压式破碎机；所述的破碎机 底部安装有搅拌装置。 3. 具有破碎功能的混凝土泵， 所述的喷头 端部设置开关阀门；所述的喷头 与尼龙出水管相连；所述的喷头 与泵体 之间设置挂钩。 4. 具有破碎功能的混凝土泵， 所述的液压支撑杆 底部设置橡胶垫板。 5. 具有破碎功能的混凝土泵， 所述的手持控制器 通过电缆与操作台 进行连接。 | F04B15/02; F04B53/00; F04B49/00
一种污水处理池浮泥渣集边去除装置 | 1.一种污水处理池浮泥渣集边去除装置，包括电动机 、外壳 、气缸 、支撑腿 、橡胶垫 、刮板 、不完全齿轮 、弹簧 、盛放板 、转轴 、出料管 、齿条 、固体泵 以及进料管 ， 所述气缸 设有四个，四个所述气缸 对称固定在外壳 前后两端面上，所述气缸 上固定有支撑腿 ，所述电动机 设有两个，两个所述电动机 对称固定外壳 上端面上，所述电动机 下端固定有转轴 ，所述转轴 上设置有不完全齿轮 ，所述不完全齿轮 与齿条 相啮合，所述齿条 安装在外壳 内，所述齿条 下端安装有刮板 ，所述外壳 下端固定有盛放板 ，所述刮板 依次穿过外壳 以及盛放板 ，所述刮板 内安装有固体泵 ，固体泵 下端安装有进料管 ，所述进料管 下端穿过刮板 ，并延伸至外部，所述固体泵 右端安装有出料管 ，所述出料管 右端穿过刮板 延伸至盛放板 内部。 2. 一种污水处理池浮泥渣集边去除装置， 所述支撑腿 下端固定有橡胶垫 。 3. 一种污水处理池浮泥渣集边去除装置， 所述齿条 通过弹簧 与外壳 相连接。 4. 一种污水处理池浮泥渣集边去除装置， 所述电动机 通过转轴 与不完全齿轮 相连接。 | C02F1/40
一种励磁电机转子 | 1.一种励磁电机转子， 包括转子铁芯、绕组、槽楔和加固环，所述转子铁芯包括圆环柱体和绕条，环绕所述圆环柱体的外侧壁均匀设有多个绕条，所述绕条位于所述圆环柱体的直径方向上，两根相邻的所述绕条构成U型槽，所述U型槽内设有绝缘纸，所述绕组绕设在由所述绝缘纸覆盖的所述绕条上，所述绕条的端部分别向两侧延伸形成覆盖翼片，每条所述绕条的覆盖翼片之间设有空隙，所述绕组与所述覆盖翼片的内侧之间设有槽楔，所述绕组分别突出于所述转子铁芯的两个端面，所述转子铁芯的两个端面设有加固环，所述加固环的外侧与多个所述绕组的内侧相抵，所述槽楔与所述加固环共同作用于固定所述绕组。 2. 励磁电机转子， 所述绕条与所述圆环柱体为一体结构。 3. 励磁电机转子， 所述绕组由铜线绕制而成。 4. 励磁电机转子， 所述圆环柱体的端面上设有多个通孔，多个所述通孔排列成圆形，所述通孔与所述圆环柱体的侧壁平行设置。 5. 励磁电机转子， 所述圆环柱体的内壁上设有凹槽，所述凹槽与所述圆环柱体的侧壁平行设置。 6. 励磁电机转子， 所述槽楔的材质为环氧玻璃板。 | H02K1/26; H02K3/487
一种捉鸡用机器人 | 1.一种捉鸡用机器人， 包括机器人本体、转盘和转轴，所述机器人本体上设置有机器手，所述转盘可转动设置于所述机器手上，所述转盘或所述机器手上设置有用于驱动所述转盘转动的驱动源，所述转轴为多根，多根所述转轴沿所述转盘的径向间隔设置于所述转盘的外缘，所述转轴远离所述转盘的一端向所述转盘方向弯曲形成用于捕捉鸡脚的卡勾部。 2. 一种捉鸡用机器人， 多根所述转轴在所述转盘的外缘呈水平环形阵列设置。 3. 一种捉鸡用机器人， 所述捉鸡用机器人还包括履带结构，所述履带结构设置于所述机器人本体的底部，以驱动所述机器人本体移动。 4. 一种捉鸡用机器人， 所述卡勾部具有弧形槽和开口部，所述开口部连通所述弧形槽，且所述开口部的宽度小于所述弧形槽，所述开口部为弹性结构。 | B25J11/00; A01K45/00
一种酒店用地毯存放架 | 1.一种酒店用地毯存放架，包括U型支架，所述U型支架包括底板和设置在底板上的两立柱， 还包括支撑板，所述支撑板为镂空结构，所述支撑板上均匀间隔设置有多个用于放置地毯的凹槽，所述两立柱上均设有多个滑槽，所述支撑板的两侧滑动布置于处于同一水平面的两立柱的滑槽内，所述底板上设有鼓风机，所述鼓风机的出口设有电加热丝，所述立柱采用透明材质，所述立柱为中空结构，所述立柱中设有照明装置。 2. 一种酒店用地毯存放架， 所述照明装置包括串联的照明灯、开关和蓄电池，所述开关设置在立柱顶部。 3. 一种酒店用地毯存放架， 所述立柱材质选用透明塑料。 4. 一种酒店用地毯存放架， 所述底板底四角处均设有移动机构。 5. 一种酒店用地毯存放架， 所述移动机构为万向轮，所述万向轮上设有锁定装置。 6. 一种酒店用地毯存放架， 所述立柱上设有推杆，所述推杆通过连接件与立柱固定连接。 | A47F7/17
一种可调高度的折叠高跟鞋 | 1.一种可调高度的折叠高跟鞋，包括鞋体、设于鞋体下部的鞋底以及设于鞋底后部的第一鞋跟，其特征在于，所述鞋底与第一鞋跟的结合部设有一个调节机构、与所述调节机构连接的支撑杆以及与所述支撑杆可拆卸连接的第二鞋跟；所述调节机构包括以用于固定在所述鞋底的固定单元、一个可转动导轨和一个限位卡块，所述可转动导轨的一端与所述固定单元转动连接，所述固定单元还包括一个通孔，限位卡块包括一个限位端、一个一端与所述限位端连接的滑动部，所述滑动部被弹性限定于所述固定单元的通孔中；所述支撑杆包括可移动的安装于所述可转动导轨中的导引部以及一端与所述导引部固定连接，另一端与所述第二鞋跟可拆卸连接的支撑部。 2.可调高度的折叠高跟鞋，所述第一鞋跟的横截面为U型结构。 3.可调高度的折叠高跟鞋，所述第一鞋跟还包括一个设于底部的加强跟。 4.可调高度的折叠高跟鞋，所述加强跟的横截面为U型结构。 5.可调高度的折叠高跟鞋，所述第二鞋跟的顶部包括一个可容纳所述加强跟的凹槽。 6.可调高度的折叠高跟鞋，所述滑动部的另一端还包括一个沿所述滑动部滑动方向凸出于所述通孔的凸块。 7.可调高度的折叠高跟鞋，所述凸块凸出于所述通孔的尺寸大于与所述支撑杆的支撑部在所述滑动部滑动方向的宽度。 8.可调高度的折叠高跟鞋，所述鞋底与第一鞋跟的结合部设有一个容纳所述支撑杆及其连接的第二鞋跟的收纳槽。 9.的可调高度的折叠高跟鞋，所述鞋底的前掌与脚心之间设置有一软性材料层。 10.可调高度的折叠高跟鞋，所述软性材料层为弹性体层或橡胶层。 | A43B3/24; A43B7/38; A43B21/42
一种控制器的端子结构 | 1.一种控制器的端子结构， 包括： 端子座，安装在控制器中，通过其底部具有的定位部保持于所述控制器的指定位置处；以及 端子，具有依次连接的第一插接部、连接部及第二插接部，且所述第一插接部及所述第二插接部相互并行设置，所述第一插接部及所述第二插接部由所述端子座顶部穿射并伸出所述端子座底部，然后与所述控制器导通连接； 其中，所述连接部位于所述端子座顶部，通过螺栓的螺杆部分穿射过所述连接部并保持于所述端子座顶部，使所述端子与所述端子座保持固定， 所述控制器的指定接线至于所述螺栓的大头端与所述连接部之间，所述螺栓的大头端为方形体且同时与所述指定接线及所述连接部贴合。 2. 端子结构， 所述第一插接部、所述连接部及所述第二插接部主要由长条状铜片弯折成凹状。 3. 端子结构， 所述端子座还包括： 基座，为所述端子座的底部，呈水平设置的方形板状，其底面朝下凸起形成有所述定位部；以及 凸台，呈方形体并朝上凸起于所述基座的顶面，所述凸台与所述控制器顶面开设的第一通孔相配合，所述凸台为所述端子座的顶部，所述连接部、所述指定导线及所述螺栓保持于所述凸台顶部。 4. 端子结构， 所述凸台顶部竖向朝下开设有方形凹腔，所述方形凹腔底面开设有与所述螺栓配合的螺纹孔， 所述凸台的顶部的两个相对侧壁分别开设有引线槽，两个所述引线槽沿着水平方向贯通设置。 5. 端子结构， 通过所述方形凹腔的底面开设有两个第二通孔并分别与所述第一插接部及所述第二插接部配合，使所述第一插接部及所述第二插接部由所述端子座顶部穿射并伸出所述端子座底部，所述第一插接部及所述第二插接部的侧壁形成有固定齿，所述第二通孔侧壁形成有固定槽，通过所述固定齿与所述固定槽相配合，以阻止所述第一插接部及所述第二插接部竖向移动。 6. 端子结构， 所述连接部的两侧朝向所述长条状铜片的宽度方向分别形成有第一凸起部，所述方形凹腔的底面形状与所述连接部及所述第一凸起部形状相一致，通过所述方形凹腔的底面与所述连接部及所述第一凸起部相配合，以阻止所述连接部相对于所述方形凹腔转动。 7. 端子结构， 所述定位部为两个并相互呈间距设置，通过所述第一插接部及所述第二插接部设置于所述间距中并分别与一个所述定位部相贴合，以阻止所述第一插接部及所述第二插接部被弯折损坏。 8. 端子结构， 所述定位部包括： 板状部，在所述基座的底面处竖直朝下凸起，两个所述定位部的板状部相对平行设置，所述第一插接部及所述第二插接部分别与一个所述板状部的板面贴合设置；以及 柱状部，在所述基座的底面处竖直朝下凸起，所述柱状部与所述板状部相固定； 并且，所述第一插接部及所述第二插接部的底端分别与所述控制器导通连接，所述第一插接部及所述第二插接部的底端中央处开设有凹槽，所述凹槽与所述柱状部的顶端相对设置。 9. 端子结构， 所述控制器为电动车控制器，所述螺栓的大头端为M6方向螺母，所述第一插接部及所述第二插接部的厚度均为1.5mm。 10. 端子结构， 所述引线槽的截面宽度小于所述方形凹腔的截面宽度。 | H01R9/00
单绕高速乘客电梯 | 1.单绕高速乘客电梯， 包括井道 ，井道 上端设有机房 ，机房 内的一侧设有控制柜 ，机房 内的另一侧设有承重结构 ，承重结构 上方设有曳引机 ，曳引机 输出端设有曳引轮 ，曳引轮 上设有钢丝绳 ，钢丝绳 一端连接有对重装置 ，钢丝绳 另一端连接有轿架 ，轿架 上设有轿厢 ；所述的井道 内的左右两侧设有轿架导轨 ，轿架 位于轿架导轨 之间，井道 的后侧设有两根平行布置的对重导轨 ，对重装置 位于对重导轨 之间；所述的井道 底部还设有缓冲机构。 2. 单绕高速乘客电梯， 所述的承重结构 包括设置在机房 底板上的减震座 ，减震座 上设有两根平行布置的承重梁 ，承重梁 上方设有搁机平台 ，搁机平台 和承重梁 之间设有圆柱减震垫 ，曳引机 位于搁机平台 上方，且曳引机 和搁机平台 之间还设有橡胶垫 。 3. 单绕高速乘客电梯， 所述的轿厢 包括轿壁组件 ，轿壁组件 上下两端分别设有轿顶组件 和轿底组件 ；所述的轿壁组件 包括左右两侧的侧面轿壁 ，侧面轿壁 前后两侧分别设有前门轿壁 和后侧轿壁 ；所述的侧面轿壁 和后侧轿壁 均为双层轿壁，双层轿壁之间设有隔音海绵；所述的前门轿壁 上端设有门楣 ，右侧的侧面轿壁 上设有储梯内轿壁 和储梯外轿壁 。 4. 单绕高速乘客电梯， 所述的轿顶组件 包括左右两根侧边框 ，侧边框 之间设有前轿顶板 和后轿顶板 ，后轿顶板 中部设有天窗 ，天窗 一侧设有铰链 ，天窗 经铰链 与后轿顶板 铰接，天窗 的另一侧设有磁铁开关装置 ，天窗 上方设有天窗磁铁连接板 ，天窗磁铁连接板 上设有磁铁装配组件 ，磁铁装配组件 连接有锁装配结构 ，锁装配结构 与磁铁开关装置 相配合；所述的后轿顶板 两侧还设有导风箱 。 5. 单绕高速乘客电梯， 所述的前轿顶板 和后轿顶板 上均设有消音海绵。 6. 单绕高速乘客电梯， 所述的磁铁开关装置 包括固定在后轿顶板 上的开关连接板 ，开关连接板 上设有触点开关 ；所述的锁装配结构 包括固定在天窗 上的三角锁组件 ，三角锁组件 上设有与触点开关 相对应的触点打板 。 7. 单绕高速乘客电梯， 所述的轿底组件 包括侧边框 ，侧边框 内设有加强筋 ，加强筋 上下两侧分别设有轿底板 和反面盖板 ，所述的侧边框 外侧面还设有轿壁托架 。 8. 单绕高速乘客电梯， 所述的缓冲机构包括设置在井道 底部呈高低布置的轿厢缓冲结构 和对重装置缓冲结构 ；所述的轿厢缓冲结构 和对重装置缓冲结构 均包括固定在井道 底部的缓冲座 ，缓冲座 上设有缓冲杆 ，缓冲杆 外套设有弹簧 ，弹簧 上方设有固定圆盘 ，固定圆盘 下方还设有开关打板 ；所述的缓冲座 侧面设有第二触点开关 ，第二触点开关 与开关打板 相接触。 | B66B7/00; B66B11/04; B66B11/02
一种衣柜灯 | 1.一种衣柜灯，其包括灯杆以及LED灯带，该LED灯带设置在该灯杆中， 该灯杆包括两个侧板，在两个该侧板之间设置有顶板以及灯板，借助该顶板以及两个该侧板在该灯杆顶部围绕形成一顶槽，该顶槽中嵌设有防滑条，借助该灯板以及两个该侧板在该灯杆底部围绕形成一灯槽，该LED灯带设置在该灯槽中，该灯槽的开口位于该灯杆的底部。 2. 一种衣柜灯， 该LED灯带固定设置在该灯板的底面上。 3. 一种衣柜灯， 该灯板底面的两侧凸设有凸肋，面罩卡接在两个该凸肋之间。 4. 一种衣柜灯， 两个该侧板之间的距离从该顶板向该灯板方向递增。 5. 一种衣柜灯， 在一个该侧板上开设有感应孔，该感应孔中设置有感应头。 6. 一种衣柜灯， 该灯杆两端分别插设有堵头。 7. 一种衣柜灯， 该衣柜灯还包括两个安装支架，该安装支架包括固定板以及托板，该托板固定连接在该固定板底部，该灯杆两端分别架设在该安装支架的该托板上。 | F21S4/24; F21V33/00; F21Y115/10; F21W131/301
一种蝶阀长手柄 | 1.一种蝶阀长手柄，包括手柄本体， 所述手柄本体的头部底侧设置有用于旋转连接齿盘的旋转座，所述旋转座的中心开设有用于固定连接阀杆的安装孔，所述手柄本体的尾部底侧从靠近头部的一端向远离头部的一端依次设置有第一减重槽、第二减重槽、第三减重槽和第四减重槽，所述第一减重槽与第二减重槽之间通过第一凹槽连通，所述第一凹槽的两旁侧壁分别向下延伸有用于安装卡爪的前支架，所述第三减重槽的底部中间开设有连通第二减重槽和第四减重槽的第二凹槽，所述第二凹槽的两旁侧壁分别向下延伸有用于安装卡爪的倒U形支架，所述第三减重槽的两旁侧壁对称开设有用于穿设铰接轴以固定卡爪的铰接孔，所述第四减重槽内设置有靠近第三减重槽并用于套设弹簧的定位柱及其基座。 2. 蝶阀长手柄， 所述手柄本体的头部包含尖头部和前平行部，所述手柄本体的尾部包含收缩部和后平行部，所述尖头部通过前平行部与收缩部平滑过渡连接，所述收缩部与后平行部平滑过渡连接，所述尖头部的宽度由远离前平行部的一端向靠近前平行部的一端逐渐变大，所述前平行部的宽度不变，所述收缩部的宽度由靠近前平行部的一端向靠近后平行部的一端逐渐变小，所述后平行部的宽度不变。 3. 蝶阀长手柄， 所述第一减重槽、第二减重槽和第四减重槽的两旁侧壁厚度均相等，所述第三减重槽为长方形凹槽，所述第一凹槽和第二凹槽均为长方形凹槽。 4. 蝶阀长手柄， 所述第一减重槽的底部中间开设有凸肋，所述凸肋和第一凹槽的宽度相等，所述凸肋为长方形凹槽。 5. 蝶阀长手柄， 所述第四减重槽的底部开设有远离定位柱的通孔。 6. 蝶阀长手柄， 所述旋转座的上端设置有用于加强头部结构强度的圆台，所述安装孔贯穿于圆台的中心。 7. 蝶阀长手柄， 所述安装孔为方孔。 8. 蝶阀长手柄， 所述手柄本体的长度为125~200mm。 9. 蝶阀长手柄， 所述手柄本体的材质为灰口铸铁。 | F16K1/22; F16K31/60
一种天然右旋龙脑提取装置 | 1.一种天然右旋龙脑提取装置， 包括： 底座，所述底座上端一侧设有加热盘，所述加热盘上端设有升华皿，所述升华皿上端设有上盖，所述上盖顶端设有连接口，所述连接口与升华皿内部连通，所述连接口上设有连接软管，所述连接软管另一端设有冷凝管，所述冷凝管包括内管与外管，所述连接软管与内管相连通； 所述底座上端远离加热盘的一侧设有集液瓶，所述集液瓶的通口与冷凝管的内管出口端连通，所述集液瓶的一侧设有固定架，所述固定架与冷凝管固定连接。 2. 一种天然右旋龙脑提取装置， 所述加热盘的一侧设有显示屏，所述显示屏的一侧设有控制开关。 3. 一种天然右旋龙脑提取装置， 所述冷凝管下部设有进水口，所述冷凝管上部设有出水口，所述进水口、出水口分别于冷凝管的外管连通。 4. 一种天然右旋龙脑提取装置， 所述升华皿内设有温度传感器，所述温度传感器与显示屏电连接。 5. 一种天然右旋龙脑提取装置， 所述升华皿与上盖为可拆卸密封连接。 | C07C29/76; C07C29/78; C07C29/80; C07C35/30
多通道散热器和具有其的功率模块 | 1.一种多通道散热器， 包括： 多个散热管，所述多个散热管在第一方向上间隔分布，并且多个散热管相互平行，所述多个散热管包括第一外侧散热管、至少一个中间散热管和第二外侧散热管，所述中间散热管位于所述第一外侧散热管和所述第二外侧散热管之间，每个所述散热管内设有散热通路，每个所述散热管上设有与所述散热通路连通的进口通孔和出口通孔，所述多个散热管的所述出口通孔依次连通以限定出出口流路； 进口管和出口管，所述进口管与所述第一外侧散热管的进口通孔连通，所述出口管与所述第一外侧散热管的出口通孔连通； 多个流量控制阀，每个所述流量控制阀内设有流通流路，每个所述流量控制阀的外周壁设有与所述流通流路连通的节流口，每个所述散热管的进口通孔设有所述流量控制阀，每个所述散热管上的所述流量控制阀通过相应的所述节流口与相应的所述散热通路连通，多个所述进口通孔处的所述流量控制阀依次相连以限定出与所述进口管连通的进口流路，在所述进口流路内液体的流动方向上，位于下游的所述节流口的开口总面积大于位于上游的所述节流口的开口总面积。 2. 多通道散热器， 相邻的两个所述流量控制阀通过插接方式配合连通。 3. 多通道散热器， 相邻的两个所述流量控制阀的连接处焊接连接。 4. 多通道散热器， 所述流量控制阀包括： 配合部，所述配合部为中空件，所述配合部内设有流通流路； 分流部，所述分流部的至少一端与所述配合部相连，所述分流部的外周壁上设有多个所述节流口，每个所述节流口均与相对应的所述流通流路连通以实现分流；其中， 相邻所述流量控制阀之间的所述配合部配对组合。 5. 多通道散热器， 每个所述散热管和所述流量控制阀焊接连接。 6. 多通道散热器， 每个所述散热管的所述出口通孔均设有所述流量控制阀，多个所述出口通孔处的所述流量控制阀依次相连以限定出所述出口流路。 7. 多通道散热器， 在所述出口流路内液体的流动方向上，位于上游的所述节流口的开口总面积大于位于下游的所述节流口的开口总面积。 8. 多通道散热器， 每个所述散热管上的两个所述流量控制阀的所述节流口的开口总面积相同。 9. 多通道散热器， 每个所述流量控制阀上设有多个所述节流口。 10. 多通道散热器， 每个所述流量控制阀的多个所述节流口在周向上均匀间隔分布。 11. 多通道散热器， 还包括密封垫，所述密封垫设置在相邻两个所述流量控制阀的连接处。 12. 多通道散热器， 每个所述散热管的外周壁设有定位部，所述多通道散热器还包括至少一个固定连接件，每个所述固定连接件依次穿过所述多个散热管的所述定位部。 13.一种功率模块， 包括： 多个功率器件； 多通道散热器，相邻所述散热管之间至少设有一个所述功率器件。 | H01L23/367; H01L23/473
一种服装加工布料收卷装置 | 1.一种服装加工布料收卷装置，包括左控制机箱 和右控制机箱 ， 所述左控制机箱 的一侧设有右控制机箱 ，且左控制机箱 和右控制机箱 之间的上端通过转轴 套设有卷筒 ，且转轴 套接在左控制机箱 和右控制机箱 内置的电机上，所述左控制机箱 和右控制机箱 之间的中心处固定有限位横杆 ，且左控制机箱 和右控制机箱 之间的底端固定有布料置放盒 ，所述布料置放盒 的上端固定有翻盖 ，所述翻盖 通过卡扣 固定在布料置放盒 上，且翻盖 的上壁前端固定有拉环 ，所述左控制机箱 的前壁上端设有启动按钮 ，且右控制机箱 的前壁上端设有停止按钮 。 2. 一种服装加工布料收卷装置， 所述卷筒 的两侧外壁中心处开设有固定螺孔 ，且固定螺孔 的外侧固定有固定垫片 ，所述固定垫片 的外壁两侧对称设有小孔 。 3. 一种服装加工布料收卷装置， 所述卡扣 共设置有两个，且两个卡扣 分别设置在布料置放盒 和翻盖 的后端连接处两侧，且翻盖 的中心处开设有凹口。 4. 一种服装加工布料收卷装置， 所述转轴 共设置有两个，且两个转轴 分别套设在卷筒 的两侧，且转轴 的外壁刻设有螺纹。 5. 一种服装加工布料收卷装置， 所述启动按钮 和停止按钮 的输出端分别通过内置AVR控制器与内置电机的输入端电性连接。 | B65H18/10; B65H19/30; B65H26/00
除雪除冰装置 | 1.除雪除冰装置， 包括车架、设置在所述车架下侧的行走轮、与所述车架上侧球铰接的伸缩杆、设置在所述车架上的用于驱动所述伸缩杆伸缩运动的驱动控制机构、固设在所述伸缩杆上端的绝缘杆以及设置在所述绝缘杆上端的用于除雪除冰的清理机构。 2. 除雪除冰装置， 所述清理机构为冲击头或气动往复式除冰锤或吹扫头。 3. 除雪除冰装置， 所述清理机构包括与所述绝缘杆的上端固定连接的固定盘、与所述固定盘转动连接的转动盘、设置在所述转动盘上的清理工具以及用于驱动所述转动盘转动的驱动单元。 4. 除雪除冰装置， 所述清理工具包括冲击头、气动往复式除冰锤及吹扫头。 5. 除雪除冰装置， 所述驱动单元包括驱动电机、设置在所述驱动电机的电机轴上的蜗杆以及固设在所述转动盘上的蜗轮。 6. 除雪除冰装置， 所述伸缩杆为气动伸缩杆。 7. 除雪除冰装置， 所述驱动控制机构包括用于控制所述伸缩杆伸缩的控制按钮、用于与所述气动伸缩杆连通的并用于连接压缩气源的压缩空气接头。 8. 除雪除冰装置， 所述驱动控制机构还包括气泵。 9. 除雪除冰装置， 所述伸缩杆与所述车架通过万向球头连接。 10. 除雪除冰装置， 所述伸缩杆上设有便于手持的操作把手 | H02G7/16
一种阀门打压装置 | 1.一种阀门打压装置， 包括： 底座，其中部设有长方体的一级凹槽，所述一级凹槽左侧设有二级凹槽，所述底座上端右侧设有气缸，所述气缸的气缸轴与推板相连，所述底座通过支撑柱与横梁相连； 压板，其包括上下对应设置的上压板、下压板，所述上压板位于横梁正下方，所述下压板位于一级凹槽内部，所述上压板、下压板的四个角端处分别贯穿设有一级螺孔、二级螺孔，所述一级螺孔与二级螺孔内的螺纹旋向相反，所述上压板的底端压设有一级橡胶垫板，所述一级橡胶垫板的中心部位设置有一级进水透孔，所述下压板上设有三级凹槽，所述三级凹槽内压设有二级橡胶垫板，所述二级橡胶垫板的中心部位设置有二级进水透孔； 转杆，其数量为四个，分别竖直转动设于横梁与底座之间，所述转杆的上、下半部分别设有旋向相反的外螺纹，所述转杆的上、下半部分别螺接有上压板、下压板； 进水管，其包括上进水管、下进水管，所述上进水管向下依次穿过横梁、上压板，并与一级进水透孔相连通，所述上进水管上依次设有一级开关阀、一级水压表以及一级水泵、水箱，所述下进水管向上依次穿过底座、下压板，并与二级进水透孔相连通，所述下进水管上依次设有二级开关阀、二级水压表以及二级水泵、水箱。 2. 一种阀门打压装置， 所述二级凹槽内设有传输组件，所述传输组件包括相配合的输送带和皮带轮，所述皮带轮中部设有中心轴，所述皮带轮分别通过安装架安装于二级凹槽内，且左侧的所述安装架前端设有二级电机，所述二级电机的输出端与皮带轮的中心轴传动连接。 3. 一种阀门打压装置， 所述转杆的上、下端分别通过轴承与横梁、底座转动连接，且所述转杆的上端伸出横梁以上并设有一级传动轮，四个所述一级传动轮之间通过皮带传动连接，所述皮带为依次环绕四个一级传动轮的封闭结构，所述横梁上还设有一级电机，所述一级电机的电机轴上设有二级传动轮，所述二级传动轮通过皮带与一级传动轮传动连接。 4. 一种阀门打压装置， 所述转杆的上半部设有的外螺纹与一级螺孔相螺合，所述转杆的下半部设有的外螺纹与二级螺孔相螺合。 5. 一种阀门打压装置， 所述二级橡胶垫板的形状与尺寸与三级凹槽相匹配，且所述二级橡胶垫板的上表面与下压板的上表面相齐平。 6. 一种阀门打压装置， 所述下压板的尺寸小于一级凹槽的尺寸。 7. 一种阀门打压装置， 所述横梁、底座上分别设有一级通孔、二级通孔，所述一级通孔套设于上进水管外，所述二级通孔套设于下进水管外。 | G01M3/02
一种用于糊盒机的送纸装置 | 1.一种用于糊盒机的送纸装置，包括机架 及两组平行设置于机架 上的支架板 ，两所述支架板 之间至少设有两组用于输送盒纸的皮带轮机构 ，两支架板 之间还架设有两组呈平行设置的支架轴 ，所述皮带轮机构 包括皮带 及两组用于架设皮带 的带轮 ，两所述带轮 分别套设于两支架轴 上， 所述支架板 与机架 沿支架轴 的轴向呈滑移设置，且所述机架 上设有用于驱动支架板 平移的调节组件 ；所述带轮 与支架轴 呈滑移设置，两所述支架轴 上均设有用于轴向定位带轮 的定位组件 。 2. 一种用于糊盒机的送纸装置， 所述机架 上设有用于安装支架板 的支撑轴 ，所述支撑轴 平行间隔设置有两组，且所述支撑轴 与支架轴 呈平行设置；所述支架板 长度方向的两侧均可拆卸固定有套筒 ，两所述套筒 分别滑移设置于两支撑轴 上。 3. 一种用于糊盒机的送纸装置， 所述调节组件 包括与支撑轴 呈平行设置的双向螺杆 ，所述双向螺杆 的两端分别与机架 宽度方向的两侧转动连接；所述双向螺杆 水平穿设两支架板 ，并与两所述支架板 螺纹连接。 4. 一种用于糊盒机的送纸装置， 所述双向螺杆 与任一支架板 之间的螺纹升角小于螺旋副的当量摩擦角。 5. 一种用于糊盒机的送纸装置， 所述双向螺杆 的一端同轴固定连接有手轮 。 6. 权利要求1或5所述的一种用于糊盒机的送纸装置， 所述定位组件 包括分架板 ，所述分架板 一一对应设置于任意两相邻皮带轮机构 之间；所述分架板 的长度方向的两端分别滑移套设于两支架轴 上，所述分架板 上螺纹连接有用于锁紧分架板 与支架轴 的锁紧手柄 ；相邻两所述分架板 之间、任一支架板 与相邻分架板 之间均设有用于定位皮带轮机构 的弹性组件 。 7. 一种用于糊盒机的送纸装置， 各所述分架板 在两支架板 之间呈等分设置。 8. 一种用于糊盒机的送纸装置， 所述弹性组件 包括定位套管 和压缩弹簧 ，所述定位套管 和压缩弹簧 均套设于支架轴 上，所述定位套管 的两端分别与带轮 和压缩弹簧 相抵接；所述压缩弹簧 背离定位套管 的一端抵紧于分架板 或支架板 上；所述弹性组件 在带轮 的两侧对称设有两组。 9. 一种用于糊盒机的送纸装置， 所述支架轴 上均固定套设有轴套 ，所述带轮 通过轴套 滑移设置于支架轴 上。 10. 一种用于糊盒机的送纸装置， 所述定位套管 上螺纹连接有用于锁紧定位套管 与支架轴 的紧固螺栓 。 | B31B50/04; B31B50/62
一种喂料控制系统 | 1.一种喂料控制系统，它包括料斗 ，所述料斗 处分别设有上料位计 和下料位计 ， 所述料斗 顶部设有顶盖板 ，所述顶盖板 的中部设有翻盖 ，所述翻盖 呈闭合的圆弧状，所述翻盖 包括圆弧边 和弦边 ，所述翻盖 以弦边 为轴心于顶盖板 上翻转，所述料斗 的下部设有下料控制器 ，所述料斗 的下部外侧还套接有保护壳 ，所述料斗 的下方设有粉碎机 ，所述下料控制器 和粉碎机 均由变频电机 驱动； 其中，所述下料控制器 包括电流互感器 ，所述电流互感器 连接至隔离变送器 ，所述隔离变送器 连接至控制模块 ，所述控制模块 连接至驱动模块 ，所述驱动模块 连接至变频电机 。 2. 一种喂料控制系统， 所述料斗 的一侧设有支撑架 ，所述料斗 通过连接杆 与支撑架 固定连接。 | B02C23/02; B02C25/00
一种垂直循环立体车库充电装置及垂直循环立体车库 | 1.一种垂直循环立体车库充电装置， 包括电控箱、滑触线、充电电路组件以及车位充电组件； 电控箱，固定于地面，用于连接外部供电网，为所述充电装置提供充电电力； 滑触线，与电控箱连接，固定于钢结构框架一侧，用于将电控箱提供的电能向所述充电电路组件传输； 充电电路组件，包括集电器和电滑环，所述电滑环连接于各个载车板顶部悬梁的一端，所述集电器至少设置两个，分置于两个载车板上，集电器和顶部悬梁分别连接翼状板，通过翼状板连接传动链，集电器随载车板做循环移动，在移动过程中保持至少两个集电器分别与滑触线和电滑环电连接； 车位充电组件，至于各个载车板上，并与所述电滑环连接，为停放在载车板上的汽车充电。 2. 垂直循环立体车库充电装置， 所述车位充电组件，包括车位充电桩和充电手柄，车位充电桩固定于载车板上，与所述电滑环连接，充电手柄放置于载车板的固定杆上，通过充电手柄为停放在载车板上的汽车充电。 3. 垂直循环立体车库充电装置， 相邻所述载车板之间通过电缆连接。 4.一种带有 充电装置的垂直循环立体车库， 包括钢结构框架、驱动系统、载车板及充电装置，钢结构框架作为车库的主体结构，所述钢结构框架一侧设置带弧形的轨道，驱动系统的传动链设置在钢结构框架两侧循环转动，所述载车板为多个，分两列布置在钢结构框架内，载车板一端连接轨道，载车板的两端分别与传动链连接并随传动链沿轨道移动，形成两排可循环移动的停车位；充电装置布置在钢结构框架以及载车板上为载车板上的汽车充电。 5. 垂直循环立体车库， 所述钢结构框架包括两个焊接钢结构组件以及多个横梁；两个焊接钢结构组件相对布置，横梁均匀支撑在两个焊接钢结构组件之间。 6. 垂直循环立体车库， 所述载车板包括底部焊接托盘、四个侧支梁、顶部悬梁以及两个连接杆，两个连接杆通过四个侧支梁与底部焊接托盘的两端连接，顶部悬梁穿过两个连接杆，两端分别固定连接翼状板，通过翼状板连接传动链，以形成一个能带动车辆移动的整体结构。 7. 垂直循环立体车库， 所述载车板处于静态驻留位置时为停车位，最底部一个停车位为车库出入口，最顶部为一个停车位，其余停车位分紧密排列于钢结构框架左右两侧。 8. 垂直循环立体车库， 所述驱动系统包括布置在所述钢结构框架内的主动轮电机组件、传动组件、回转支承组件以及传动链，主动轮电机组件与传动组件的从动链轮连接，驱动传动组件的小齿轮连接回转支承组件，回转支承组件与传动链连接传递动力给传动链，传动链带动载车板循环移动。 | E04H6/14; B60L11/18
一种隐形回卷浴帘 | 1.一种隐形回卷浴帘 ， 其包括浴帘本体 、与所述浴帘本体 左端可拆卸连接的U型外盖 和与所述浴帘本体 右端可拆卸连接的转管 ； 其中，所述U型外盖 通过第一连接件 和第二连接件 可拆卸的与浴室墙体相连接； 其中，所述转管 通过上托件 和下托件 可转动的与浴室另一面墙体相连接； 并且还包括扭转弹簧组件 ，所述扭转弹簧组件 一端固定于所述转管 内，另一端与设置在所述上托件 上的扭力开关 相连接，通过调节所述扭力开关 能够调节所述扭转弹簧组件 的扭力，从而调节浴帘张开的拉力与回卷的动力。 2. 隐形回卷浴帘 ， 在所述浴帘本体 的左端设置有第一连接部 ；在所述U型外盖 的内部底面 上设置有锁边条 ；所述浴帘本体 的第一连接部 与所述锁边条 相连接，使所述浴帘本体 与所述U型外盖 可拆卸的连接在一起。 3. 隐形回卷浴帘 ， 所述第一连接部 由一条状物穿入所述浴帘本体 左端而形成的突起； 在所述锁边条 上设置有带开口的三角槽 ，所述第一连接部 从所述锁边条 的一端插入所述带开口的三角槽 内，从而使所述浴帘本体 的左端可拆卸的与所述U型外盖 内的锁边条 相连接。 4. 隐形回卷浴帘 ， 还包括设置于所述锁边条 上端并用于封堵所述带开口的三角槽 上端口的锁边条上封头 和设置于所述锁边条 下端并用于封堵所述带开口的三角槽 下端口的锁边条下封头 。 5. 隐形回卷浴帘 ， 所述第一连接件 设置于所述U型外盖 的外部底面 上，所述第二连接件 用于安装在浴室墙体上； 在使用状态下，所述第一连接件 和所述第二连接件 可拆卸的相连接，使所述U型外盖 固定在浴室墙体上。 6. 隐形回卷浴帘 ， 还包括第三连接件 ；所述第三连接件 设置于所述第二连接件 下方的浴室墙体上，用于固定所述U型外盖 的下端。 7. 隐形回卷浴帘 ， 在所述浴帘本体 的右端设置有第二连接部 ；在所述转管 上沿轴向设置有连接槽 ； 所述第二连接部 由一条状物穿入所述浴帘本体 右端而形成的突起，所述第二连接部 从所述转管 的一端插入所述连接槽 内，从而使所述浴帘本体 的右端可拆卸的与所述转管 上的连接槽 相连接。 8. 隐形回卷浴帘 ， 还包括一L形挡水边 ，所述L形挡水边 粘合于浴室地面上； 在使用状态下，所述浴帘本体 的下端与所述L形挡水边 重叠，使水不能溅出。 9. 隐形回卷浴帘 ， 还包括上封头 和下封头 ； 所述扭转弹簧组件 通过所述上封头 与设置在所述上托件 上的扭力开关 相连接； 所述转管 的下端通过所述下封头 与所述下托件 相连接。 10. 隐形回卷浴帘 ， 所述第一连接件 为挂钩，所述第二连接件 为挂套；所述第一连接件 和所述第二连接件 均为不锈钢材质。 | A47K3/38
一种CNC机组清洗用工作台 | 1.一种CNC机组清洗用工作台，包括一个立方形的柜子，所述柜子正面设有敞口，其余的面均用板材进行包裹，柜子内部空间被分隔成上中下三层，中间层沿横向划分成两格， 所述中间层左侧一格上部设有固定隔板，所述中间层右侧一格上部设有可翻转盖板；所述可翻转盖板在不使用时可以盖住中间层右侧一格，在使用时可以翻转起来靠在柜子的背板上。 2. 一种CNC机组清洗用工作台， 所述中间层右侧一格内部设有滤水装置，滤水装置用于滤干加工清洗后的产品。 3. 一种CNC机组清洗用工作台， 所述滤水装置为一倾斜放置的滤水网。 4. 一种CNC机组清洗用工作台， 所述柜子中间层的顶板之上设有垂直于背板的可拆卸挡板，可拆卸挡板的高度低于柜子上层的高度。 5. 一种CNC机组清洗用工作台， 所述柜子顶部设有清洗装置，所述柜子内部设有排水管路，排水管路用于将所有的废水排出柜子外。 | B08B3/00
一种新型安全阀组 | 1.一种新型安全阀组，包括阀体 ， 所述阀体 的下侧形成有进入通道 ，阀体 的右侧形成有流出通道 ，阀体 的左侧形成有泄压通道 ，进入通道 内设置有一阀球 ，阀球 与一阀杆 连接，位于阀球 出口处和流出通道 的交汇处设置有止逆组件 ，该止逆组件 包括旋合于阀体 之上的止逆阀盖 、设置于止逆阀盖 下端的止逆芯盖 、滑动设置于止逆阀盖 内部的止逆芯 以及设置于止逆芯 和止逆阀盖 之间的止逆弹簧 ，止逆芯盖 相抵于阀球的出口处，止逆芯 在止逆弹簧 的作用下压紧于止逆芯盖 之上，止逆阀盖 的下部周向形成有多个贯穿孔 ，在所述泄压通道 上设置有泄压组件 ，该泄压组件 包括设置于泄压通道 外端部的排水尾管 、螺纹连接于泄压通道 侧壁上的泄压阀座 、滑动设置于泄压阀座 内部的泄压杆 、设置于泄压杆 下端部的橡胶密封座 、套设于泄压杆 之上的泄压弹簧 ，所述泄压通道 的中部形成有连通泄压通道 外端部和流出通道 的阻隔口 ，橡胶密封座 在泄压弹簧 的作用下压紧于阻隔口 之上。 2. 新型安全阀组， 所述泄压杆 上套设有一弹簧座 ，弹簧座 压紧于泄压弹簧 的上端，所述泄压阀座 上螺纹连接有一调节螺钉 ，调节螺钉 的下端相抵于弹簧座 之上。 3. 新型安全阀组， 所述泄压阀座 上套设有一手轮 ，该手轮 与所述泄压阀座 卡装。 4. 新型安全阀组， 所述止逆芯 的下端形成有外壁成半球状的止逆部。 5. 新型安全阀组， 所述阀体 上位于所述阀球 处转动设置有一拨杆 ，拨杆 的一端形成有插装条 ，所述阀球 上开设有与插装条 相适配的插装槽 ，拨杆 的另一端开设有螺纹槽 ，所述阀杆 和拨杆 的另一端通过一螺钉 进行连接，所述拨杆 的外侧壁上形成有拨条 ，所述阀杆 上形成有与该拨条 相适配的卡槽。 | F16K17/04; F16K15/06
用于生产镀膜玻璃的镀膜装置 | 1.一种用于生产镀膜玻璃的镀膜装置， 所述镀膜装置包括传输单元、气体隔离单元、抽真空单元、冷却单元、至少3个隔离腔室、以及阴极靶材； 其中3个所述隔离腔室分别为第一隔离腔室，第二隔离腔室、第三隔离腔室，3个所述隔离腔室依次连接，每个隔离腔室的顶部都设置可打开的盖板； 每个所述隔离腔室的内部的下部都设置传输单元，所述传输单元贯通所有隔离腔室； 所述第一隔离腔室以及所述第三隔离腔室内设置气体隔离单元； 所述第一隔离腔室以及所述第三隔离腔室的盖板上都设置抽真空单元； 所述第二隔离腔室中设置阴极靶材以及冷却单元。 2. 用于生产镀膜玻璃的镀膜装置， 所述镀膜装置还包括前隔离腔室，所述第一隔离腔室连接前置隔离腔室，所述传输单元也贯通前隔离腔室。 3. 用于生产镀膜玻璃的镀膜装置， 所述镀膜装置还包括后隔离腔室，所述第三隔离腔室连接后置隔离腔室，所述传输单元也贯通后隔离腔室。 4. 用于生产镀膜玻璃的镀膜装置， 每个所述隔离腔室都是规则的6面体且大小一致。 5. 用于生产镀膜玻璃的镀膜装置， 相邻的两个隔离腔室之间还设置抽气孔，每个所述盖板和每个所述隔离腔室之间设有密封圈。 6. 用于生产镀膜玻璃的镀膜装置，所述气体隔离单元包括横向设置的横向隔板和纵向设置的纵向隔板，所述横向隔板位于传输单元的上方，所述纵向隔板上端达到隔离腔室的顶部，下端达到横向隔板。 7. 用于生产镀膜玻璃的镀膜装置， 所述传输单元采用传输辊道，所述传输辊道包括若干辊子。 8. 用于生产镀膜玻璃的镀膜装置， 所述辊子之间设置横截面为T形的T形隔板。 9. 用于生产镀膜玻璃的镀膜装置， 所述冷却单元包括设置在第二隔离腔室内下方的冷却水管道，所述冷却水管道与外部水源连通。 | C23C14/56; C23C14/35
梯形状的面盆阀体内胆 | 1.梯形状的面盆阀体内胆，包括内胆本体， 所述内胆本体上设有阀芯固定槽，所述内胆本体内部设有与其一体注塑成型的冷水管和热水管，所述内胆本体内部设有填充物，所述内胆本体下端设有通过超声波焊接的密封盖，密封盖用于密封填充物，所述内胆本体上端设有与其一体成型的出水安装头，所述出水安装头的一侧设置螺丝孔以及与螺丝孔相连通的螺母固定槽。 2. 梯形状的面盆阀体内胆， 所述冷热水管的端头均设置有螺纹连接头。 3. 梯形状的面盆阀体内胆， 所述螺纹连接头采用铜材料制成。 4. 梯形状的面盆阀体内胆， 所述内胆本体采用无纤材料制成。 | F16K27/00
一种新型动态轴向压缩柱气动控制结构 | 1.一种新型动态轴向压缩柱气动控制结构， 由气动控制组件、液压控制组件、液压驱动组件和执行原件组成；所述气动控制组件包括气源开关 、气压调节阀 和手动气路四通换向阀 ，所述液压驱动组件包括气动液压泵 、齿轮泵 和调速阀 ，所述液压控制组件包括气控方向切换阀Ⅰ 、气控方向切换阀Ⅱ 和溢流阀 ，执行原件为油缸 ；气源通过气源开关 后分成两条支路，一条经气压调节阀 到达气动液压泵 进气口，一条通过手动气路四通换向阀 后与气控方向切换阀Ⅰ 、气控方向切换阀Ⅱ 进气口相连，气动液压泵 、齿轮泵 分别从油箱 中抽出液压油并合成一路，液压油流经溢流阀 后再回到油箱，调速阀 与齿轮泵 并联，气控方向切换阀Ⅰ 、气控方向切换阀Ⅱ 油路出口与油缸 相连，直接控制油缸 的上下运动。 2. 一种新型动态轴向压缩柱气动控制结构， 调速阀 为截止阀。 | F15B21/00; F15B21/04; F15B13/02; F15B11/072; F15B11/17
一种液位计以及结晶器 | 1.一种液位计， 包括旁通管 、稀释管 和膜片式料位仪 ； 所述旁通管 的上部和下部分别设置有用于与结晶器连通的高位连接口 和低位连接口 ； 所述稀释管 与所述旁通管 的底端连通，用于向所述旁通管 内注入稀释液； 所述旁通管 的下部形成有沉降区 ，所述膜片式料位仪 设置在所述沉降区 的上部。 2. 液位计， 所述稀释管 呈U型； 所述稀释管 的一端与所述旁通管 连通，所述稀释管 的另一端悬空。 3. 液位计， 所述旁通管 上还设置有磁翻板式料位仪 ； 所述磁翻板式料位仪 与所述膜片式料位仪 对应设置。 4. 液位计， 所述旁通管 上还设置有多个观察孔 ； 多个所述观察孔 沿所述旁通管 的轴向均匀设置，用于观察旁通管 内的液位。 5. 液位计， 所述旁通管 上部的直径大于下部的直径。 6. 液位计， 所述旁通管 的上部直径为80mm，所述旁通管 的下部直径为60mm。 7. 液位计， 所述稀释管 与所述旁通管 的连接处设置有第一控制阀门 ； 所述旁通管 通过所述第一控制阀门 与结晶器的内腔连通或闭合。 8. 液位计， 所述稀释管 上设置有第二控制阀门； 所述稀释管 通过所述第二控制阀门与稀释液的源头连通或闭合。 9.一种结晶器， 包括如权利要求1-8中任一项所述的液位计。 10. 结晶器， 包括结晶器筒体，所述结晶器筒体包括结晶筒体 和延长筒体 ； 所述液位计的旁通管 的高位连接口 与所述延长筒体 连通，所述液位计的旁通管 的低位连接口 与所述结晶筒体 连通。 | G01F23/16; B01D9/02
一种电热鼓风干燥箱 | 1.一种电热鼓风干燥箱， 包括箱体 、箱门 ，所述箱体 连有用于连接箱门 的转轴 ,所述箱体 分为干燥腔 及控制室 ，所述控制室设有控制器 及电源开关 ，所述箱体 底部设有鼓风机 ，所述鼓风机 连有蛇形管 ，所述蛇形管 内部设有电加热丝，所述干燥腔 内设有隔热板 ，所述隔热板 与箱体 内壁之间形成气体流道 ，所述气体流道 与蛇形管 的气体出口 相连，所述隔热板 均布有若干连通气体流道 和干燥腔 的气流通孔，所述箱体 顶部设有排湿口 。 2. 一种电热鼓风干燥箱， 所述箱门 上还设有真空玻璃做成的观察窗 ，所述观察窗 与箱门 之间设有橡胶密封圈。 3. 一种电热鼓风干燥箱， 所述干燥腔 内设有温湿度感应器 ，所述温湿度感应器 与控制器 相连。 4. 一种电热鼓风干燥箱， 所述干燥腔 底部设有可移出的接料盘 。 5. 一种电热鼓风干燥箱， 所述箱体 设有与箱门 相配合的橡胶密封圈，所述箱体 在干燥腔 外还设有一层隔热层 。 | F26B23/06; F26B21/00; F26B23/10; F26B25/00
一种基于大数据物联网消防系统 | 1.一种基于大数据物联网消防系统，所述基于大数据物联网消防系统包括主控制器、实时时钟模块、火焰检测模块、烟雾检测模块、温度检测模块、照度检测模块、语音提示模块、逃生门驱动模块、应急灯模块、故障检测模块、备用灯模块、驱动模块、电梯模块、喷水阀、排烟风机、交流电源、调压模块、备用电源模块、通信接口、大数据处理平台、互联网、消防终端，所述交流电源的输出端连接着调压模块的输入端；所述调压模块的输出端连接着主控制器的输入端；所述交流电源的输出端连接着备用电源模块的输入端；所述备用电源模块的输出端连接着调压模块的输入端；所述实时时钟模块的输出端连接着主控制器的输入端；所述火焰检测模块的输出端连接着主控制器的输入端；所述烟雾检测模块的输出端连接着主控制器的输入端；所述温度检测模块的输出端连接着主控制器的输入端；所述照度检测模块的输出端连接着主控制器的输入端；所述主控制器的输出端连接着驱动模块的输入端；所述驱动模块的输出端连接着电梯模块的输入端；所述驱动模块的输出端连接着喷水阀的输入端；所述驱动模块的输出端连接着排烟风机的输入端；所述主控制器的输出端连接着逃生门驱动模块的输入端；所述主控制器的输出端连接着应急灯模块的输入端；所述应急灯模块连接着故障检测模块；所述故障检测模块的输出端连接着主控制器的输入端；所述主控制器的输出端连接着备用灯模块的输入端；所述主控制器的输出端连接着语音提示模块的输入端；所述大数据处理平台通过通信接口连接着主控制器；所述消防终端通过互联网连接着大数据处理平台。 2. 一种基于大数据物联网消防系统， 所述主控制器采用MSP430单片机。 3. 一种基于大数据物联网消防系统， 所述备用电源模块采用UPS电源。 4. 一种基于大数据物联网消防系统， 所述烟雾检测模块采用MQ-2烟雾传感器。 5. 一种基于大数据物联网消防系统， 所述照度检测模块采用TSL230B光照强度传感器。 6. 一种基于大数据物联网消防系统， 所述驱动模块包括74LS07芯片和TLP521-4光电耦合器。 | A62C37/40; G08B17/00; G05B19/418; H04L29/08
一种水暖节能系统 | 1.一种水暖节能系统，包括泵房、泵房温度调控装置、与所述泵房连接的上水管和回水管、以及支路设施， 所述支路设施包括支路暖气、支路控制中心，所述支路暖气的管路上设有电磁阀门，所述支路设施的管路上设有支路上水测温器以及支路回水测温器，所述电磁阀门以及所述支路上水测温器和所述支路回水测温器与所述支路控制中心通讯连接。 2. 水暖节能系统， 所述支路设施还包括支路环境测温器，所述支路环境测温器也与所述支路控制中心通讯连接。 3. 水暖节能系统， 还包括总控制中心，所述上水管和所述回水管上分别设有上水管测温器和回水管测温器，所述上水管测温器和所述回水管测温器与所述总控制中心通讯连接，所述支路控制中心也与所述总控制中心通讯连接。 4. 水暖节能系统， 所述总控制中心还与大气测温器通讯连接。 5. 水暖节能系统， 所述总控制中心与所述泵房温度调控装置通讯连接。 6. 水暖节能系统， 所述支路控制中心以及所述总控制中心为PLC自动控制。 | F24D19/10
一种会计用查询装置 | 1.一种会计用查询装置，包括柜体、支撑板和固定装置， 所述柜体底端开设有凹槽，凹槽的两侧通过第一转轴铰接有支臂，支臂的底端转动安装有行走轮，两个支臂相对的位置上设置有第二转轴，第二转轴上铰接有轴杆，两根轴杆之间设置有轴管，轴管内设置有弹簧；所述柜体的底端左侧设置有加热装置，加热装置的一端连通有进风管，加热装置的另一端与柜体内部连通，柜体的顶端设置有吸风机；所述柜体内部左右两侧设置有若干支撑装置，支撑装置包括L形支板；所述L形支板的侧部通过第一螺纹杆与开设在柜体侧壁上的第一螺纹孔螺纹连接，L形支板的上端设置有支撑板，L形支板的上部通过第二螺纹杆与开设在支撑板上的第二螺纹孔螺纹连接；所述支撑板上表面上开设有多个插槽，插槽内插设有挡板，挡板的前侧面设置有卡槽，支撑板上开设有多个通风孔。 2. 会计用查询装置， 所述弹簧的两端与轴杆连接。 3. 会计用查询装置， 所述加热装置与柜体的连通处设置有空气滤网。 4. 会计用查询装置， 所述吸风机通过出风管与柜体内部连通。 5. 会计用查询装置， 所述卡槽向挡板的后端凹陷。 6. 会计用查询装置， 所述通风孔均匀布置在支撑板上。 | A47B63/00
一种机动车行驶防护罩 | 1.一种机动车行驶防护罩，所述机动车行驶防护罩包括至少一片由弹性材料制成的覆盖机动车至少一半车体的罩体， 所述机动车行驶防护罩的罩体包括前罩体、后罩体和车顶罩体，前罩体、后罩体和车顶罩体三部分独立固定在车体上，所述前罩体覆盖左前车门后侧到右前车门后侧，所述后罩体覆盖左后车门前侧到右后车门前侧，所述车顶罩体覆盖车顶和A柱、C柱并露出机动车前后挡风玻璃和两侧的车窗，所述前罩体与前车门后侧接触的部分设置有带钩挂片、后罩体与后车门前侧接触的部分设置有带钩挂片，所述车顶罩体边缘设置有吸盘，所述罩体的靠近机动车底盘的边设置有底盘固定装置，用于将罩体底边固定于车身底边，所述底盘固定装置为沿罩体底边设置的平行于罩体底边的底盘固定挂片，所述底盘固定挂片横截面为L型，所述前罩体对应于机动车发动机盖的位置设置有带钩挂片，所述带钩挂片横截面为L型、其挂片长度小于底盘固定挂片。 2. 一种机动车行驶防护罩， 所述前罩体、后罩体的带钩挂片外各设置有延长部。 3. 一种机动车行驶防护罩， 所述前罩体覆盖反光镜。 4. 一种机动车行驶防护罩， 所述吸盘材质为橡胶。 | B60J11/04
一种电极阻力设备 | 1.一种电极阻力设备，设于电极挤出设备的挤出口一侧， 包括支撑架、圆柱形的倒入管道以及阻力设备，其中，所述圆柱形的倒入管道设有靠近挤出口的进电极口和远离挤出口的出电极口，所述阻力设备自所述出电极口伸入倒入管道内，所述阻力设备设有座体、阻力件以及调整组件，所述座体包含两间隔设置的侧板，两侧板之间设有枢轴；所述阻力件设于座体的两侧板之间，阻力件具有阻力块及轴杆，阻力块位于两侧板之间，轴杆穿过阻力块并设于座体，且轴杆的两端分别通过两侧板；所述调整组件设于座体，调整组件包含管座、调整杆及压块，调整杆可移动地设于管座，压块设于调整杆的底端并连接两侧板，压块位于枢轴与阻力件的轴杆之间，压块的前端位于阻力块后端的上方。 2. 一种电极阻力设备， 所述调整杆包含头部及杆体，头部位于管座的上方，杆体设于头部并通过管座，所述压块设于杆体。 3. 一种电极阻力设备， 所述调整组件包含挡片及弹性件，挡片设于杆体并位于管座中，弹性件设于杆体，且弹性件的两端分别抵接挡片与管座。 4. 一种电极阻力设备， 所述压块内形成空间，以及压块的侧面上设置有连通空间的贯孔，杆体的底端设有长槽孔，且调整组件具有装配杆，装配杆通过贯孔、长槽孔与空间，且装配杆的两端分别设于座体的两侧板。 5. 一种电极阻力设备， 所述压块内形成有空间，以及压块的侧面上设有连通空间的贯孔，杆体的底端设有长槽孔，且调整组件具有装配杆，装配杆通过贯孔、长槽孔与空间，且装配杆的两端分别设于座体的两侧板。 | B21C23/14
一种生物安全柜 | 1.一种生物安全柜，包括风箱结构区和设置在所述风箱结构区下方的工作区，所述风箱结构区包括风机和排风过滤器， 还包括排风传感器、排风调节机构和控制器；所述排风调节机构包括可调式排风板和用于驱动所述可调式排风板开度的电机，所述可调式排风板设置在所述排风过滤器上方；所述排风传感器设置在所述排风过滤器和所述可调式排风板之间且用于采集排出风速；所述风机、电机和排风传感器均与所述控制器电连接。 2. 生物安全柜， 所述可调式排风板包括框体和设置在所述框体中的多个导风板，各导风板均具有转轴，所述电机驱动所述转轴可转动。 3. 生物安全柜， 所述电机通过链条、皮带或齿轮中的任一种与所述转轴传动连接。 | B01L1/00
一种汽车传感器机器人自动上下料工作站 | 1.一种汽车传感器机器人自动上下料工作站， 包括机器人安装底座、检测台、第一机器人、第二机器人、待检料萃盘、已检料萃盘、上料翻转台和下料翻转台，其中： 所述机器人安装底座与所述检测台一前一后地设置； 所述检测台上设置有检测台冶具； 所述第一机器人和第二机器人一前一后地设置在所述机器人安装底座上； 所述待检料萃盘、已检料萃盘、上料翻转台和下料翻转台分别固定在所述机器人安装底座上，且所述待检料萃盘和已检料萃盘一一对应地位于所述第一机器人的两侧，所述上料翻转台和下料翻转台一一对应地位于所述第二机器人的两侧； 所述第一机器人的末端和第二机器人的末端分别设置有夹爪机构。 2. 一种汽车传感器机器人自动上下料工作站， 所述上料翻转台和下料翻转台的结构相同，均包括翻转台底座、旋转装置、夹紧装置和辅助定位装置，其中： 所述翻转台底座固定在所述机器人安装底座上； 所述旋转装置包括旋转气缸固定板、旋转轴支撑座、旋转气缸和旋转轴，所述旋转气缸固定板和旋转轴支撑座一左一右地设置在所述翻转台底座上，且所述旋转气缸固定板和旋转轴支撑座相对设置，所述旋转气缸设置在所述旋转气缸固定板上，所述旋转轴固定在所述旋转轴支撑座上； 所述夹紧装置设置在所述旋转气缸和旋转轴之间，所述夹紧装置包括夹紧框架、翻转台滑板、弹簧导向轴、双向气缸和连杆，所述夹紧框架包括左连接板、右连接板、支撑板和翻转台固板，所述左连接板与所述右连接板相对设置，所述左连接板的前端与所述旋转气缸相连，所述右连接板的前端可旋转地设置在所述旋转轴上，所述支撑板跨接在所述左连接板的后端和右连接板的后端之间，所述翻转台固板跨接在所述左连接板和右连接板之间，且所述翻转台固板位于所述支撑板的前方；所述翻转台滑板可前后移动地设置在所述夹紧框架内；所述翻转台滑板和所述支撑板之间设置有两个所述弹簧导向轴，每个所述弹簧导向轴的前后端一一对应地与所述翻转台滑板和所述支撑板相连，且每个所述弹簧导向轴上套接有弹簧；所述双向气缸固定在所述翻转台底座上，且所述双向气缸位于所述夹紧框架的下方；所述连杆的一端与所述双向气缸相连，另一端通过螺母与所述翻转台滑板相连； 所述翻转台固板的后表面上从左至右依次开设有若干前夹持槽，所述翻转台滑板的前表面上从左至右依次开设有若干后夹持槽，所述若干前夹持槽和若干后夹持槽一一对应地设置，且每个前夹持槽和与其对应的后夹持槽组成一个工件卡接槽，每个所述后夹持槽内设置有一个弹簧顶针头，每个所述前夹持槽和后夹持槽内分别设置有工件垫高块； 所述辅助定位装置包括辅助定位支撑块和若干组仿形定位机构，所述辅助定位支撑块设置在所述翻转台底座上，且位于所述夹紧装置的正前方，所述若干组仿形定位机构从左至右依次设置在所述辅助定位支撑块的顶端，每组仿形定位机构均包括一左一右相对设置的两个仿形定位块，每组仿形定位机构的两个仿形定位块之间设置有一个定位传感器。 3. 一种汽车传感器机器人自动上下料工作站， 所述左连接板的内侧和右连接板的内侧分别设置有滑轨，所述翻转台滑板的左右侧分别设置有滑块，所述滑块可前后移动地设置在所述滑轨上。 4. 一种汽车传感器机器人自动上下料工作站， 所述双向气缸通过双向气缸底座固定在所述翻转台底座上，所述连杆和双向气缸之间设置有一底爪挡块。 5. 一种汽车传感器机器人自动上下料工作站， 所述翻转台固板的后表面的左右端分别设置有一个限位柱，且所述限位柱位于所述翻转台固板和翻转台滑板之间。 6. 一种汽车传感器机器人自动上下料工作站， 所述前夹持槽的数目、后夹持槽的数目和仿形定位机构的数目相等，均为四个，且每个所述定位传感器对应一个所述工件卡接槽。 7. 一种汽车传感器机器人自动上下料工作站， 所述夹爪机构包括四轴连接器、上料侧气缸连接板、下料侧气缸连接板、八个气缸夹指组件、一个上料侧电磁阀和四个下料侧电磁阀，其中： 所述下料侧气缸连接板和上料侧气缸连接板一一对应地设置在所述四轴连接器的左右侧； 所述八个气缸夹指组件分为四个上料侧气缸夹指组件和四个下料侧气缸夹指组件，所述四个上料侧气缸夹指组件从前至后依次设置在所述上料侧气缸连接板的右端；所述四个下料侧气缸夹指组件从前至后依次设置在所述下料侧气缸连接板的左端； 所述上料侧电磁阀设置在所述四轴连接器的前侧，且所述上料侧电磁阀分别与所述四个上料侧气缸夹指组件电连接； 所述四个下料侧电磁阀从左至右依次设置在所述四轴连接器的后侧，且所述四个下料侧电磁阀一一对应地与所述四个下料侧气缸夹指组件电连接。 8. 一种汽车传感器机器人自动上下料工作站， 每个所述气缸夹指组件均包括气缸和与其相连的夹指，所述夹指的夹持面与待夹持工件的夹持面的外形相适配，且所述夹指的夹持面上设置有定位台阶。 | B25J11/00; B25H1/10
新型计算机主机箱装置 | 1.一种新型计算机主机箱装置， 包括计算机主机箱、固定钢板、固定凸起、滑动底座、固定臂、移动底座、固定底板、支撑柱，所述计算机主机箱底部具有滑动轨道，所述计算机主机箱两侧具有多个紧固螺钉孔，所述紧固螺钉孔具有内螺纹，所述紧固螺钉孔内部连接紧固螺钉，所述紧固螺钉孔与紧固螺钉相啮合，所述紧固螺钉连接固定钢板，所述固定钢板具有固定凸起，所述固定凸起具有滑动块，所述固定凸起连接滑动底座，所述滑动底座内部具有滑动槽，所述滑动槽内部连接滑动块，所述滑动槽与滑动块相适应，所述滑动底座连接固定臂上部，所述固定臂下部连接移动底座，所述移动底座具有多个固定螺钉孔，所述固定螺钉孔具有内螺纹，所述移动底座上部连接固定底板，所述固定底板上部具有滑动凸起，所述滑动凸起插入滑动轨道中，所述滑动凸起与滑动轨道相适应，所述滑动凸起在滑动轨道上滑动。 2. 新型计算机主机箱装置， 所述固定底板内部连接多个固定螺钉，所述固定螺钉插入固定螺钉孔中，所述固定螺钉与固定螺钉孔相啮合；所述移动底座下部连接多个支撑柱，所述支撑柱连接地面。 | G06F1/18
自动注油装置及汽车零部件生产设备 | 1.一种自动注油装置， 所述自动注油装置包括机架以及设置在所述机架上的固定机构和注油机构； 所述固定机构用于将需要注油的物体固定在所述机架上； 所述注油机构用于向固定在所述固定机构上的物体进行注油。 2. 自动注油装置， 所述注油机构包括有注油枪支架、注油枪和第一驱动单元； 所述注油枪包括枪杆和枪头，所述注油枪水平固定在所述注油枪机架上，并且所述注油枪的枪头朝向所述固定机构的方向，用于对所述固定机构上固定的物体进行注油； 所述第一驱动单元与注油枪连接，用于驱动所述注油枪沿水平方向移动。 3. 自动注油装置， 所述机架上设置有滑动轨道，所述注油枪支架安装在所述滑动轨道上； 所述注油机构还包括有第二驱动单元，所述第二驱动单元与注油枪支架相连接，用于驱动所述注油枪支架沿所述滑动轨道滑动。 4. 自动注油装置， 所述注油枪的数量为两个，两个所述注油枪相对设置。 5. 自动注油装置， 所述第一驱动单元和第二驱动单元为气缸。 6. 自动注油装置， 所述固定机构包括有固定底板和固定支架，所述固定支架与固定底板之间可拆卸地连接； 所述固定支架用于将需要注油的物体固定在所述机架上。 7. 自动注油装置， 所述固定支架的数量为多个。 8. 自动注油装置， 所述自动注油装置还包括有注油确认机构，所述注油确认机构用于检测所述注油机构是否注油成功。 9. 自动注油装置， 所述注油确认机构包括有光电传感器和光电传感器支架； 所述光电传感器固定在所述光电传感器支架上，所述光电传感器用于向固定在所述固定机构上的物体的注油位置发射光线，并 反射回来的光线确定是否注油成功。 10.一种汽车零部件生产设备， 所述汽车零部件生产设备包括自动注油装置。 | B05C5/02; B05C13/02; B05C11/10
一种可收纳线束的平板电脑支架 | 1.一种可收纳线束的平板电脑支架， 包括基座和支撑板； 支撑板与基座铰接，所述支撑板上设置有挡板，支撑板上开设有至少一个以上的孔； 基座包括底板、左侧板和右侧板； 所述左侧板为“L”形状，左侧板上开设有一个以上、相互平行的可收纳线束的凹槽。 2. 一种可收纳线束的平板电脑支架， 所述左侧板端面上的凹槽上部开口宽度尺寸大于凹槽底部宽度尺寸。 3. 一种可收纳线束的平板电脑支架， 所述左侧板端面上部分凹槽两侧面设置有具有弹性的凸台，两凸台之间的最小宽度略小于待收纳线束的直径；所述凸台为圆弧形。 4. 一种可收纳线束的平板电脑支架， 所述凹槽边沿粘贴有标注线束名称的标签。 5. 一种可收纳线束的平板电脑支架， 所述支撑板与基座通过转轴连接，支撑板可绕转轴相对于基座转动，实现支撑板与基座间位置角度的调节。 6. 一种可收纳线束的平板电脑支架， 所述转轴为阻尼转轴。 7. 一种可收纳线束的平板电脑支架， 所述支撑板包括第一支撑组件、第二支撑组件和滑移机构，第一支撑组件和第二支撑组件通过滑移机构实现支撑板宽度方向的调节。 8. 一种可收纳线束的平板电脑支架， 所述滑移机构包括位于第一支撑组件上的动滑轨和位于第二支撑组件上的静滑轨，静滑轨和动滑轨之间配合连接。 9. 一种可收纳线束的平板电脑支架， 所述支撑板上设有固定平板电脑的卡盘。 | A47B23/04
一种单元管道式热流道系统 | 1.一种单元管道式热流道系统， 包括至少一个进胶单元、至少一个转接单元和至少一个出胶单元，进胶单元、转接单元及出胶单元各自的内部均设有热熔胶流道，进胶单元与转接单元通过热熔胶管道连通，转接单元与出胶单元通过热熔胶管道连通，进胶单元连接有主射嘴，出胶单元连接有分热嘴，进胶单元、转接单元及出胶单元均能从热熔胶管道卸下。 2. 单元管道式热流道系统， 进胶单元、转接单元及出胶单元均具有连接凸台，连接凸台的顶壁或底壁设有连通热熔胶流道的开口，热熔胶管道的两端均具有接驳部，接驳部具有两个彼此相对的表面，其中一个表面为接合面，接合面开设有连通热熔胶管道的开孔，接合面能贴靠在连接凸台的顶壁或底壁，以使连接凸台的开口与接驳部的开孔对准。 3. 单元管道式热流道系统， 包括若干个压紧扣，每个连接凸台均配合有一个压紧扣，压紧扣呈“匚”字状或“C”字状，压紧扣具有横梁段，横梁段的两端同向地延伸出两个伸出柱，伸出柱用于与安装板连接，压紧扣套在接驳部与连接凸台外，伸出柱与所述安装板通过螺纹连接件相互连接，从而压紧扣将接驳部压至贴靠在连接凸台。 4. 单元管道式热流道系统， 接驳部的与所述接合面相对的表面为压紧面，压紧面与横梁段之间夹有垫片。 5. 单元管道式热流道系统， 所述接驳部与所述垫片通过定位销相互定位。 6. 单元管道式热流道系统， 各连接凸台的底面均设有中心钉，中心钉的两端分别用于插入连接凸台和所述安装板，以使连接凸台与所述安装板相互定位。 7. 单元管道式热流道系统， 伸出柱与横梁段相互垂直。 8. 单元管道式热流道系统， 包括若干个转接单元，两个相邻的转接单元之间通过热熔胶管道连通，每个转接单元均连接有至少一个出胶单元。 | B29C45/27
一种玻璃纤维绝缘套管生产导引装置及生产装置 | 1.一种纤维玻璃套管生产导引装置，包括支座和设置在支座内的导引轴单元，所述导引轴单元包括导引轴，导引轴的两端均固定有可在支座内转动的圆盘，两个圆盘沿其径向在圆周上均匀设置有若干限位孔， 所述限位孔深度和大小均可以容纳定位珠，所述定位珠上设有沿其直径的通孔，所述通孔内穿设过弹性线，所述弹性线的两端固定在圆盘上限位孔开口处。 2. 纤维玻璃套管生产导引装置， 每个限位孔开口处至少设置有两个U型孔，所述弹性线从U型孔的第一孔进入，从U型孔的第二孔穿出。 3. 纤维玻璃套管生产导引装置， 所述通孔的数量为一个或两个。 4. 纤维玻璃套管生产导引装置， 所述弹性线采用橡皮筋。 5. 纤维玻璃套管生产导引装置， 所述定位珠采用柔性橡胶。 6. 纤维玻璃套管生产导引装置， 所述定位珠上设置有环形防护垫，所述环形防护垫采用柔性橡胶。 7. 纤维玻璃套管生产导引装置， 所述限位孔中设置有压簧，压簧直径小于限位孔开口。 8. 纤维玻璃套管生产导引装置， 所述压簧数量为两个以上。 9.一种纤维玻璃套管生产装置，包括权利要求1-8任一项所述的生产导引装置， 坯材输送装置和沿坯材输送方向依次设置的加热涂覆装置和光源固化装置，所述加热涂覆装置连接有加料装置，所述坯材输送装置包括位于坯材输送方向前端的胚管引导装置和位于坯材输送方向末端的套管牵引装置，所述导引装置设置在套管牵引装置进口处。 10. 纤维玻璃套管生产装置， 所述光源固化装置包括线性光源和沿线性光源外圆周面上设置且在同一平面内分别呈90°均布的四个柱面反光板，每个反光板是沿线性光源长度方向排布的至少两块反光板，所述反光板的垂直截面是椭圆，所述坯材设置于每个反光板相邻的椭圆焦点线上，所述线性光源设置于四个反光板的互相重合的椭圆焦点线上。 | H01B13/06; H01B13/16; H01B13/22; G02B6/44
一种长输送管道的试压后背 | 1.一种长输送管道的试压后背， 包括封闭管道的盲板，以及安装在所述盲板背面的千斤顶和加固机构，所述千斤顶的端部顶紧所述盲板，背部通过所述加固机构支撑固定在开挖的沟槽内； 所述加固机构包括方木，夹持在所述方木两侧的前钢板和后钢板，以及位于后钢板背面的枕木，所述前钢板、方木、后钢板和枕木之间两两相贴，前钢板的表面贴合在所述千斤顶的背面，所述枕木埋设于沟槽底部的土方内。 2. 长输送管道的试压后背， 所述加固机构包括至少3层枕木，各层枕木之间两两相贴，且相邻两层枕木之间的纵横交错放置。 3. 长输送管道的试压后背， 贴合于所述后钢板背面的枕木的放置方向与所述方木的放置方向相错。 4. 长输送管道的试压后背， 所述千斤顶的底部垫有木方，千斤顶的中心与所述盲板的中心同心。 5. 长输送管道的试压后背， 所述前钢板的厚度至少为20 mm，后钢板的厚度至少为15mm。 6. 长输送管道的试压后背， 所述盲板为钢法兰盲板或球墨铸铁承插堵。 | G01N3/12; G01N3/02
带应急装置的商用恒温空调机 | 1.带应急装置的商用恒温空调机，包括空调机 , 空调机 下表面加工一对圆形开口，每个所述圆形开口内嵌装有喷头 ，所述空调机 内设有机壳 ，所述机壳 内部为空心结构，且形状为矩形，所述机壳 侧表面加工一对排水口，每个所述排水口内设有与圆形开口内相匹配的折型管 ，所述机壳 内设有微型泵 ，所述微型泵 上设有与折型管 相连接的Y型管 ，所述Y型管 上设有一号电磁控制阀 ，所述机壳 上表面加工进水口，所述进水口内嵌装有进水管 ，所述进水管 上设有二号电磁控制阀 ，所述空调机 下表面加工矩形凹槽，所述矩形凹槽内上表面设有驱动支撑架 ，所述驱动支撑架 下表面设有一号电动推杆 ，所述一号电动推杆 一端设有安装块 ，所述安装块 上表面加工一号圆形凹槽，所述一号圆形凹槽内设有照明灯 。 2. 带应急装置的商用恒温空调机， 所述空调机 侧表面设有二号圆形凹槽，所述二号圆形凹槽内设有扬声器 ，所述空调机 侧表面设有与二号圆形凹槽相匹配的筛网壳体 。 3. 带应急装置的商用恒温空调机， 所述照明灯 上设有保护壳 。 4. 带应急装置的商用恒温空调机， 所述空调机 内设有蓄电池 。 5. 带应急装置的商用恒温空调机， 所述机壳 上表面设有矩形通孔，所述矩形通孔内设有密封盖 。 6. 带应急装置的商用恒温空调机， 所述空调机 上表面四角处设有折型板 ，每个所述折型板 上设有螺纹孔，每个所述螺纹孔内设有螺钉 。 | F24F5/00; F24F11/89; F24F13/20
一种LED封装结构 | 1.一种LED封装结构， 包括用于与外部电源连接的金属支架、反射杯和LED芯片，所述金属支架上表面与所述反射杯的底端连接，所述LED芯片设于所述金属支架上表面且设于所述反射杯内，所述LED芯片与所述金属支架电连接，所述反射杯包括多个依次连接的反射面，多个所述反射面与所述金属支架上表面形成的锐角夹角从所述反射杯的底端往上依次增大。 2. LED封装结构， 所述LED芯片上方还设有混有荧光粉的封装胶，且所述荧光粉设于所述反射杯内。 3. LED封装结构， 所述金属支架包括互相电性隔离的第一电极和第二电极，所述第一电极和所述第二电极大小一致且所述第一电极和所述第二电极与所述反射杯的底端连接。 4. LED封装结构， 所述第一电极与所述第二电极平行相对设立。 5. LED封装结构， 所述第一电极上的所述LED芯片的数量与所述第二电极上的所述LED芯片的数量一致。 6. LED封装结构， 所述LED芯片相互平行。 7. LED封装结构， 所述LED芯片靠近所述第一电极的边沿与第一电极边沿的角度为-10°～10°或35°～55°或80°～100°或125°～145°。 8. LED封装结构， 每个所述第一电极上的所述LED芯片与所述第二电极上的相邻所述LED芯片通过导线串联连接。 9. LED封装结构， 所述导线避开所述LED芯片正面的发光强度最高处。 10. LED封装结构， 多个所述第一电极上的所述LED芯片互相形成并联连接。 | H01L33/48; H01L33/60; H01L33/62; H01L33/50
一种生物质燃料多回程内循环沸腾气送干燥系统 | 1.一种生物质燃料多回程内循环沸腾气送干燥系统， 包括蔗渣除髓烘干机、接料漏斗、第一送料管、变径干燥管和第二送料管， 所述接料漏斗大径端与蔗渣除髓烘干机的细物料出口连接，所述接料漏斗小径端经过第一送料管连接至竖直设置的变径干燥管下端，变径干燥管上端与第二送料管连接；所述蔗渣除髓烘干机上设置有第一热风入口，所述变径干燥管由大径管和小径管交替连接而成。 2. 生物质燃料多回程内循环沸腾气送干燥系统， 还包括细物料除杂分离漏斗，细物料除杂分离漏斗设有一个大径端和两个小径端，大径端连接在接料漏斗上，两个小径端一个为杂质出口，另一个为精细物料出口，精细物料出口经过第一送料管连接至竖直设置的变径干燥管下端，细物料除杂分离漏斗上还设置有第二热风入口。 3. 生物质燃料多回程内循环沸腾气送干燥系统， 所述蔗渣除髓烘干机包括壳体、转轴、电机、打磨桨叶和第一筛网，所述转轴通过两端的轴承安装在壳体内，转轴一端与电机输出轴连接，转轴径向上安装多根打磨桨叶，筛网位于转轴下方，所述第一热风进口和物料入口位于转轴的上方，粗物料出口设置在筛网上方的壳体壁面上，筛网下方即为细物料出口。 4.生物质燃料多回程内循环沸腾气送干燥系统， 所述第二送料管连接至锅炉燃烧室。 5.生物质燃料多回程内循环沸腾气送干燥系统， 所述细物料除杂分离漏斗的两个小径端之间由第二筛网分隔。 6.生物质燃料多回程内循环沸腾气送干燥系统， 所述蔗渣除髓烘干机的物料入口处设置锁气式强制喂料器。 7.生物质燃料多回程内循环沸腾气送干燥系统， 所述蔗渣除髓烘干机的粗物料出口处设置有螺旋送料机。 8.生物质燃料多回程内循环沸腾气送干燥系统， 所述第一热风进口和物料入口的轴线互相垂直。 9.生物质燃料多回程内循环沸腾气送干燥系统， 所述第二热风入口和接料漏斗小径端出口的轴线互相垂直。 10.生物质燃料多回程内循环沸腾气送干燥系统， 所述的生物质燃料包括蔗渣、蔗叶、蔗髓、蔗梢、树皮、玉米杆、秸秆、锯末、稻糠、花生壳、玉米芯、油茶壳和棉籽壳。 | F26B17/20; F26B21/00; F26B21/10
一种方便安装的起升高度限制装置 | 1.一种方便安装的起升高度限制装置，包括：起升卷筒轴 、连接轴 、圆螺母 、万向节 、输入轴 、高度限制器 、凸台 ；所述的输入轴 垂直穿过高度限制器 的一端，并且与高度限制器 相连，所述的高度限制器 的另一端设有固定螺栓； 所述的起升卷筒轴 为圆柱形结构，并且一端设有凸台 ，所述的连接轴 的一端设有螺纹，另一端设有凸起，并且凸起上设有通孔，连接轴 的一端通过螺纹由位于起升卷筒轴 一端的凸台 的圆心处，穿透凸台 连接于起升卷筒轴 内部，并且连接处设有圆螺母 ，所述的圆螺母 被连接轴 穿过，并且圆螺母 与起升卷筒轴 相接触，所述的万向节 的两端均通过铰链分别连接于连接轴 的另一端凸台的通孔与输入轴 的一端。 2. 一种方便安装的起升高度限制装置， 所述的连接轴 的两端均设有倒角。 3. 一种方便安装的起升高度限制装置， 所述的圆螺母 与起升卷筒轴 之间设有止动垫圈。 4. 一种方便安装的起升高度限制装置， 所述的输入轴 可在高度限制器 内进行转动。 5. 一种方便安装的起升高度限制装置， 所述的连接轴 与万向节 为不锈钢或硬质合金为材料制造的连接轴 与万向节 。 6. 一种方便安装的起升高度限制装置， 所述的连接轴 的直径大于输入轴 的直径或连接轴 的直径等于输入轴 的直径。 | E01F13/04
一种保险箱 | 1.一种保险箱，包括箱体 ， 所述箱体顶部设有摄像头 ，所述箱体的门上设有显示面板；所述显示面板上设置有显示屏 、虹膜识别器 、人脸识别器 和指纹识别器 ； 所述箱体的底部设有暗箱 ；所述暗箱内部设有防盗设备 ； 所述防盗设备包括MCU、震动传感器、喇叭、电源、SD卡、GPS模块和通信模块；所述电源为室电与/或电池；所述电源分别与所述喇叭、所述GPS模块、所述通信模块、所述显示面板和所述MCU电性连接；所述MCU分别与所述显示面板、所述喇叭、所述震动传感器、所述通信模块、所述GPS模块和所述SD卡电性连接； 所述摄像头通过局域网与所述MCU通讯连接。 2. 一种保险箱， 所述震动传感器有4个，且分别位于所述暗箱的四个角落。 3. 一种保险箱， 所述通信模块为WIFI模块，用于与局域网无线通讯连接。 4. 一种保险箱， 所述摄像头带有内置电池与内置存储模块。 5. 一种保险箱， 所述GPS模块自带录音模块，支持录音功能。 | E05G1/10
密封离心管 | 1.一种密封离心管， 包括盖子、管体和管底，所述管体顶端设有相配螺纹I，所述盖子位于管体上端，所述盖子内壁上设有相配螺纹II，所述相配螺纹I与相配螺纹II螺接配合，所述盖子内壁顶端设有橡胶垫，所述橡胶垫与盖子粘接，所述管体内壁上设有玻璃内管，所述玻璃内管与管体一体制成，所述管底位于管体下端，所述管底与管体一体制成，所述管底形状为圆锥体，所述管底外壁上设有刻度表I。 2. 密封离心管， 所述管体长度为L，所述玻璃内管长度为M，其中，1/3L≤M≤2/3L，所述玻璃内管厚度为N，其中，1mm≤N≤3mm。 3. 密封离心管， 所述管体外壁上设有刻度表II。 4. 密封离心管， 所述盖子外壁上设有摩擦条。 | B01L3/14
一种弹性内衬 | 1.一种弹性内衬， 包括支撑板和支撑筒，所述支撑筒的两端为开口，所述支撑筒为中空结构；所述支撑筒的侧壁底部与所述支撑板的上表面连接，所述支撑筒的侧壁上具有连通所述支撑筒内部和外界的固定槽； 所述支撑筒具有两个，两个所述支撑筒分别布置在所述支撑板上表面相对的两端，将产品的两端通过两个所述支撑筒的所述固定槽，分别插入两个所述支撑筒的内部，所述固定槽的槽底或槽壁支撑所述产品。 2. 一种弹性内衬， 所述固定槽具有若干个，若干个所述固定槽沿所述支撑筒的轴向布置。 3. 一种弹性内衬， 所述固定槽包括第一通槽和第二通槽，所述第一通槽的外开口与所述第二通槽的外开口相互连通；所述第一通槽位于所述支撑筒的侧壁顶部，所述第二通槽位于所述支撑筒与所述支撑板垂直朝向并所述支撑板的侧壁上。 4. 一种弹性内衬， 所述第一通槽包括第一槽底、第一左槽壁和第一右槽壁；所述第一槽底连接有第一限位片，所述第一右槽壁与所述第一限位片连接，所述第一左槽壁与所述第一限位片之间具有空隙，所述第一左槽壁、第一槽底和第一限位片围绕形成第一卡口，所述产品的端部侧面插入所述第一卡口内。 5. 一种弹性内衬， 所述第二通槽包括第二槽底、第二左槽壁和第二右槽壁；所述第二槽底连接有第二限位片，所述第二右槽壁与所述第二限位片连接，所述第二左槽壁与所述第二限位片之间具有空隙，所述第二左槽壁、第二槽底和第二限位片围绕形成第二卡口，所述产品的端部底面插入所述第二卡口内。 6. 一种弹性内衬， 所述支撑板裁切有第一卡位片，所述第一卡位片在所述支撑板上翻转，并在所述支撑板上形成第一裁切口； 所述支撑筒的端部裁切有与所述第一卡位片匹配的第二卡位片，所述第二卡位片在所述支撑筒上翻转，并在所述支撑筒上形成第二裁切口； 所述第一卡位片朝向所述第二卡位片翻转插入所述第二裁切口，并与所述第二卡位片共同插入所述支撑筒的内部，用于阻止所述支撑筒沿所述支撑板的上表面产生翻转。 7. 一种弹性内衬， 所述第一卡位片和第二卡位片分别为梯形结构，使得所述第一裁切口和第二裁切口也分别为梯形结构，所述第一卡位片和所述第二卡位片的较短的底边分别与所述支撑板和支撑筒连接； 所述第一卡位片的两腰和较长的底边翻转并插入所述第二裁切口时，所述第一卡位片的两腰与第二裁切口的侧壁相互挤压，使所述第一卡位片与所述支撑筒相互固定，以阻止所述支撑筒沿所述支撑板的上表面产生翻转。 8. 一种弹性内衬， 所述支撑筒的两端分别裁切第二卡位片，所述支撑板上裁切有分别与所述支撑筒的两端的第二卡位片对应的第一卡位片。 9. 一种弹性内衬， 所述支撑筒与支撑板为由同一纸板制成的一体式结构。 10. 一种弹性内衬， 所述支撑筒为将所述纸板的一侧进行折边并围绕形成横截面为四边形的筒状结构。 | B65D81/127
一种新型防潮湿垫片 | 1.一种新型防潮湿垫片， 包括垫片壳体 ；所述垫片壳体 内部设有活性炭颗粒，所述垫片壳体 上表面设有活性炭通孔 ，所述活性炭通孔 内设有透气网；所述垫片壳体 侧壁设有活性炭更换口，所述垫片壳体 下表面设有铝箔复合膜 ，所述铝箔复合膜 下表面设有EVA发泡层 。 2. 一种新型防潮湿垫片， 所述活性炭通孔 为圆柱形。 3. 一种新型防潮湿垫片， 所述活性炭更换口设有可拉开的挡板。 4. 一种新型防潮湿垫片， 所述垫片壳体 上表面设有防滑条 。 5. 一种新型防潮湿垫片， 所述防滑条 设有八条。 6. 一种新型防潮湿垫片， 所述垫片壳体 为矩形壳体。 | B65D81/26
一种引流管的固定装置 | 1.一种引流管的固定装置,包括有基座 ， 所述基座 的固定端面上设置有固定敷料 ，所述基座 远离所述固定敷料 的端面上开设容纳槽 ，所述容纳槽 的两端分别与所述基座 的两平行侧壁贯通，所述容纳槽 为蛇形，所述容纳槽 的内壁设置有防滑层，所述容纳槽 的槽口沿所述容纳槽 的长度方向间隔设置有多个限位件 ，各所述限位件 使得引流管保持在所述容纳槽 内，引流袋连接所述引流管且与所述基座 连接。 2. 固定装置， 所述限位件 包括第一弹性片和第二弹性片，所述第一弹性片和所述第二弹性片分别设置与所述容纳槽 的槽口两侧，所述第一弹性片与所述第二弹性片之间的距离小于所述容纳槽 的槽口宽度。 3. 固定装置， 所述容纳槽 沿其长度方向的垂直截面为U型，引流管的外壁贴合于所述容纳槽 的内壁。 4. 固定装置， 所述防滑层为硅胶层。 5. 固定装置， 所述固定敷料 垂直投影在所述固定敷料 上的面积小于所述固定敷料 的面积。 6. 固定装置， 还包括盖板 ，所述盖板 的一端通过连接件 转动设置在所述基座 的一端，所述盖板 的自由端通过固定件 与所述基座 固定。 7. 固定装置， 所述固定件 包括卡勾 和卡槽 ，所述卡勾 设置在所述盖板 的自由端，所述卡槽 开设在所述基座 与所述卡勾 对应的位置上。 8. 固定装置， 所述连接件 为弹性片。 9. 固定装置， 所述盖板 远离所述基座 的端面上设置有具有开口的挂件 ，所述引流袋挂接在所述挂件 上。 10. 固定装置， 所述挂件 的开口处转动设置有止退件，所述止退件与所述挂件 之间设置有弹簧 ，所述弹簧 使得所述止退件的自由端抵靠于所述挂件 的内侧。 | A61M25/02
一种新型多功能面条储纳盒 | 1.一种新型多功能面条储纳盒，包括相配合使用的筒体 和组合盖体， 所述组合盖体自下而上包括下盖体 、功能盖体 、上盖体 ，所述下盖体 底部与筒体 的顶部螺纹连接，所述下盖体 的顶面居中的设有中轴 ，所述功能盖体 、上盖体 分别与中轴 轴向转动连接，所述下盖体 上设有扇环形的底孔 ，所述底孔 的扇形区域小于120°，所述功能盖体 上设有让位孔 、网孔板 和密封块 ，所述让位孔 、网孔板 和密封块 的轮廓与底孔 相对应，所述密封块 为硅胶弹性凸块且其周侧设有圆弧倒角，所述密封块 的厚度大于所述上盖体 与功能盖体 之间的距离，所述上盖体 上设有与底孔 相对应的顶孔 。 2. 一种新型多功能面条储纳盒， 所述功能盖体 的直径大于下盖体 和上盖体 ，所述功能盖体 周侧设有齿状纹理。 3. 一种新型多功能面条储纳盒， 所述中轴 的侧壁上设有凹槽，所述凹槽为三个且沿中轴 周侧环形阵列，所述凹槽内设有弹簧 和顶珠 ，所述弹簧 的一端与凹槽的底面连接，所述弹簧 的另一端与顶珠 连接，所述顶珠 自凹槽伸出，所述功能盖体 上居中的设有轴套 ，所述轴套 套接于中轴 上且与中轴 转动连接，所述轴套 的内圈侧壁上环形阵列有三个球冠形卡槽 ，所述卡槽 与顶珠 相配合使用。 4. 一种新型多功能面条储纳盒， 其中一个所述凹槽与底孔 的中间相对应，三个所述卡槽 分别与让位孔 、网孔板 和密封块 的中部相对应。 5. 一种新型多功能面条储纳盒， 所述下盖体 顶面的边缘设有一圈第一环形槽 ，所述功能盖体 的底面设有与第一环形槽 滑动连接的转动滑块 ，所述转动滑块 的底侧设有凸出的弧形卡头 。 6. 一种新型多功能面条储纳盒， 所述功能盖体 顶面的边缘设有一圈第二环形槽 ，所述上盖体 的底面设有与第二环形槽 滑动连接的密封环 。 7. 一种新型多功能面条储纳盒， 所述中轴 向上依次贯穿功能盖体 和上盖体 ，且其顶端螺纹连接有堵帽 。 8. 一种新型多功能面条储纳盒， 所述上盖体 的底面上设有与轴套 活动套接的环形凸块 。 | A47J47/01
一种无纺布覆膜机出料辊轴的更换装置 | 1.一种无纺布覆膜机出料辊轴的更换装置， 包括机架 ，以及设置在机架 上的一对出料架 ，两个所述出料架 的底端通过转轴 固定连接，所述转轴 的两端与机架 转动连接，所述出料架 的顶端开设有一辊轴槽 ，所述的辊轴槽 内放置辊轴 ，所述辊轴 的两端在与辊轴槽 相接触的位置分别固定有一辊轴槽轴承 ，所述的机架 上设置有推动出料架 绕转轴 转动的出料气缸 ，所述出料气缸 的气缸座与机架 铰接在一起，活塞杆的顶端与出料架 的中部铰接，所述机架 两侧在出料架 的内侧位置固定有一对向上凸起的侧板 ，所述侧板 的顶部开设有一待用轴承槽 ，所述的待用轴承槽 内放置需要更换的辊轴 ，所述机架 的内侧在待用轴承槽 的下方设置有一通过电机驱动转动的旋转台 ，所述旋转台 的侧部固定有一辊轴更换手 ，所述辊轴更换手 的前端开设有一更换辊轴槽 ，所述更换辊轴槽 开口朝上时，更换辊轴槽 相对于出料架 的另一侧为活动板 ，所述活动板 的底部与辊轴更换手 弹性转动连接，所述的活动板 高于辊轴更换手 的另一侧，所述辊轴 在与更换辊轴槽 相接触的位置固定有一对更换轴承 。 2. 一种无纺布覆膜机出料辊轴的更换装置， 所述辊轴 的两端在辊轴槽轴承 的外侧固定有一对机架轴承 ，所述机架 的两侧上方开设有一对与机架轴承 相匹配的轴承槽 。 | B65H27/00
一种生态绿化景观墙砌块 | 1.一种生态绿化景观墙砌块，包括网笼 ，其内部码放多个块石 ， 所述块石 之间的空隙填充复合植生材料 和植物种子 ，所述块石 之间的接触处采用黏合剂黏结固定，所述块石 与所述网笼 的接触处采用所述黏合剂黏结固定； 所述网笼 的至少一个侧面上设置有片石饰面 ，所述片石饰面 由若干个片石 拼合而成，所述片石饰面 与所述网笼 采用所述黏合剂黏结固定。 2. 生态绿化景观墙砌块， 所述片石饰面 为含内置光源的发光面，所述内置光源为LED灯带 ，所述片石 的表面覆盖有透光层 ，所述LED灯带 位于所述片石 的表面与所述透光层 之间。 3. 生态绿化景观墙砌块， 所述透光层 与所述片石 的表面贴实密封。 4. 生态绿化景观墙砌块， 所述透光层 由透明或有色的环氧树脂制成。 5. 生态绿化景观墙砌块， 所述片石 为彩色和/或所述LED灯带 为彩色。 6. 生态绿化景观墙砌块， 相邻两个所述片石 之间的片石接缝 处填充所述复合植生材料 和植物种子 。 7. 生态绿化景观墙砌块， 所述黏合剂由改良性混凝土或树脂材料制成。 8. 生态绿化景观墙砌块， 所述复合植生材料 包括种植土、有机质和植生添加剂。 | E04C1/39; A01G9/02; F21S4/24; F21V33/00; F21Y115/10
一种安全防火型高层玻璃幕墙 | 1.一种安全防火型高层玻璃幕墙，包括镜面玻璃 、惰性气体层 、钢化玻璃 、钢化玻璃连接块 、玻璃粘合胶块 、硅酮结合胶 、固定压块 、玻璃安装扣 、温度传感器 、喷淋头 、紧固螺栓 、主龙骨 、雾化器 、电控阀 、水管 和控制器 ， 所述玻璃安装扣 安装在主龙骨 的一侧，所述主龙骨 与玻璃安装扣 呈直角位置的另一侧设置有喷淋头 ，所述玻璃安装扣 远离主龙骨 的一侧设置有钢化玻璃连接块 ，所述钢化玻璃连接块 的一侧设置有钢化玻璃 ，所述钢化玻璃 靠近喷淋头 的一侧设置有温度传感器 ，所述温度传感器 的一侧设置有控制器 ，所述钢化玻璃 的另一侧设置有惰性气体层 ，所述惰性气体层 的一侧设置有镜面玻璃 ，所述镜面玻璃 的一侧设置有硅酮结合胶 ，所述固定压块 和主龙骨 通过紧固螺栓 安装连接，且固定压块 的一端安装在玻璃安装扣 中，所述温度传感器 和控制器 电性连接。 2. 一种安全防火型高层玻璃幕墙， 所述喷淋头 包括雾化器 、电控阀 和水管 ，所述电控阀 安装在水管 的一端，所述电控阀 远离水管 的一端设置有雾化器 ，所述雾化器 和控制器 电性连接。 3. 一种安全防火型高层玻璃幕墙， 所述镜面玻璃 和钢化玻璃 通过玻璃粘合胶块 固定连接。 4. 一种安全防火型高层玻璃幕墙， 所述玻璃安装扣 和主龙骨 通过螺钉连接。 5. 一种安全防火型高层玻璃幕墙， 所述镜面玻璃 和玻璃安装扣 与钢化玻璃连接块 均通过粘合剂连接。 6. 一种安全防火型高层玻璃幕墙， 所述控制器 的型号为S15-R421A。 | E04B2/96; E04B1/94
一种防护等级IP66电气自动化箱 | 1.一种防护等级IP66电气自动化箱，包括箱体 、前门板 和锁紧装置， 所述前门板 设于所述箱体 正面，所述前门板 右侧与所述箱体 铰接，所述前门板 上方设有飘出式门楣 ，所述前门板 内侧边缘设有半圆形密封条一 ，所述箱体 与所述前门板 配合处设有配合所述半圆形密封条一 压入的U型水槽 ，所述前门板 上还设有透明玻璃窗 ，所述箱体 背面还设有后封板 ，所述后封板 与所述箱体 通过后封板紧固螺母 固接，所述箱体 与所述后封板 拼接处设有凹入框 ，所述凹入框 背面设有半圆形密封条二，所述后封板 设有与所述密封条二 配合的内折边 ，所述前门板 上设有门锁 ，所述箱体 上侧和底部均设有出线孔 ，所述箱体 左侧设有把手 ，所述把手 通过把手安装螺母 与所述箱体 固接。 2. 一种防护等级IP66电气自动化箱， 所述门锁 为天地型门锁。 3. 一种防护等级IP66电气自动化箱， 所述出线孔 为敲落式出线孔。 4. 一种防护等级IP66电气自动化箱， 所述箱体 上侧设有吊装安装螺母 ，所述箱体背面 还设有背装安装螺母 。 5. 一种防护等级IP66电气自动化箱， 所述把手安装螺母 、所述吊装安装螺母 以及所述背装安装螺母 均为沉头盲孔铆螺母。 6. 一种防护等级IP66电气自动化箱， 所述前门板 下部设有排水孔 。 7. 一种防护等级IP66电气自动化箱， 所述玻璃窗 与所述前门板 拼接处设有加强框 。 8. 一种防护等级IP66电气自动化箱， 所述玻璃窗 中玻璃 与所述门板之间设有压条 和U型密封条 。 | H05K5/06
一种热泵式分体壁挂空调的控制系统 | 1.一种热泵式分体壁挂空调的控制系统， 包括模拟输入电路、单片机处理电路、接口驱动电路和输出电路；所述模拟输入电路包括温度检测电路、过流检测电路、电压过零检测电路、速度反馈电路和遥控按键输入电路；所述输出电路包括温度指示电路、室内风向电机控制电路、室内风机调速电路和继电器实时控制电路。 2. 一种热泵式分体壁挂空调的控制系统， 所述温度检测电路包括第一～第三热敏电阻、第一～第三电阻、第一～第三电容、第一二极管和第二二极管。 3. 一种热泵式分体壁挂空调的控制系统， 所述过流检测电路包括第一电感、第三二极管、第四电容、第四和第五电阻。 4. 一种热泵式分体壁挂空调的控制系统， 所述电压过零检测电路包括第二电感、整流桥、第六电阻和第七电阻。 5. 一种热泵式分体壁挂空调的控制系统， 所述单片机处理电路包括单片机芯片、石英晶振、第五～第九电容和第八电阻。 6. 一种热泵式分体壁挂空调的控制系统， 所述室内风机调速电路包括双向晶体管、脉冲变压器、三极管、风扇马达、第四～第五二极管、第十～第十三电容、第九和第十电阻。 7. 一种热泵式分体壁挂空调的控制系统， 所述单片机芯片为28pin PIC16C72型号芯片。 | F24F11/88
能链接互联网的保健袜 | 1.一种能链接互联网的保健袜， 包括罗口、袜筒、袜身和袜头，罗口连接袜筒，袜筒与袜身连接，袜身前端为袜头，所述罗口内表面设置有一圈对应脚部穴位的第一石墨稀织物层，所述袜身与袜头连接端的底部设置有一条对应脚部穴位的第二石墨稀织物层，所述罗口处设置有一NFC模块，所述NFC模块为贮存网站链接的NFC标签。 2. 能链接互联网的保健袜， 所述NFC模块封装在一装饰钮扣内，所述装饰钮扣设置在罗口的外侧。 3. 能链接互联网的保健袜， 所述NFC模块封装在一防水的硬质片内，所述硬质片设置在罗口的二层织物之间。 4. 能链接互联网的保健袜， 所述第一石墨稀织物层和第二石墨稀织物层的宽度均为1-3cm。 | A41B11/00; A41B17/00; A61N5/06
适用于商业体建筑外墙的绝热墙体 | 1.适用于商业体建筑外墙的绝热墙体， 包括从内至外依次设置的第一水泥砂浆层 、第一隔热层 、第二水泥砂浆层 、第二隔热层 、第三水泥砂浆层 ；第一水泥砂浆层 与第二水泥砂浆层 之间、第二水泥砂浆层 与第三水泥砂浆层 之间均固定连接金属加强筋 ；所述第一隔热层 、第二隔热层 内部均设置若干处于充气状态的气囊 。 2. 适用于商业体建筑外墙的绝热墙体， 所述金属加强筋 为钢筋。 3. 适用于商业体建筑外墙的绝热墙体， 所述第一隔热层 为无机保温材料，所述第二隔热层 为有机保温材料。 4. 适用于商业体建筑外墙的绝热墙体， 所述无机保温材料为膨胀珍珠岩、闭孔珍珠岩、岩棉中的一种。 5. 适用于商业体建筑外墙的绝热墙体， 所述有机保温材料为聚苯乙烯泡沫板、硬质泡沫聚氨酯、聚碳酸酯中的一种。 6. 适用于商业体建筑外墙的绝热墙体， 所述气囊 包括外壳 ，外壳 内设置内壳 。 7. 适用于商业体建筑外墙的绝热墙体， 所述外壳 、内壳 之间充气，所述内壳 内部为真空。 8. 适用于商业体建筑外墙的绝热墙体， 所述内壳 为密闭的塑料球结构。 9. 适用于商业体建筑外墙的绝热墙体， 所述外壳 由丁腈橡胶制作而成。 10. 适用于商业体建筑外墙的绝热墙体， 所述第三水泥砂浆层 的外部还涂覆有防水腻子 。 | E04B1/80; E04C2/288
一种雨衣帽下方带有伸缩结构的新型雨衣 | 1.一种雨衣帽下方带有伸缩结构的新型雨衣，包括雨衣本体； 所述的雨衣本体由雨衣帽和雨披组成，雨披包括前片雨披和后片雨披，所述的雨衣帽两侧设有透明片，雨衣帽和雨披连接部分设有伸缩结构，所述的伸缩结构为可折叠拆卸的伸缩套筒，伸缩套筒上方和下方均设有拉链，雨衣帽下方拉链可以和伸缩套筒上方拉链配合使用，雨披上方的拉链可以和伸缩套筒下方的拉链配合使用。 2. 一种雨衣帽下方带有伸缩结构的新型雨衣， 所述的雨披上设有多条导流槽。 3. 一种雨衣帽下方带有伸缩结构的新型雨衣， 所述的雨披下方设有固定装置，所述的固定装置为固定磁铁，所述的固定磁铁为四个，两个设置在前片雨披的底部，另外两个设置在后片雨披的底部。 4. 一种雨衣帽下方带有伸缩结构的新型雨衣， 所述的雨衣帽上方设有避雨挡片。 5. 一种雨衣帽下方带有伸缩结构的新型雨衣， 所述的前片雨披两侧设有两个圆形开口，开口上设有遮挡盖。 6. 一种雨衣帽下方带有伸缩结构的新型雨衣， 所述的后片雨披设有弹性紧固带，所述的弹性紧固带为橡胶皮筋。 | A41D3/04
一种海绵裁断机 | 1.一种海绵裁断机， 包括底架、机架以及设置在机架上的传动滚筒平台，所述传动滚筒平台上设置有用于夹紧海绵的夹紧装置以及用于切割海绵进行切割的横向切割装置，所述横向切割装置的底部设置有滚动轮，所述机架上设置有用于与滚动轮配合的第一滑槽；所述机架上设置有滑轮，所述底架上设置有用于与滑轮配合的第二滑槽，所述机架与底架滑动连接；所述横向切割装置包括有支撑架、刀带、刀带调整轮以及用于张紧刀带的刀带调整装置，所述刀带设置于支撑架上，所述支撑架与所述滚动轮连接，所述支撑架与机架滑动连接，所述刀带调整轮枢接于刀带调整装置。 2. 一种海绵裁断机， 所述刀带调整装置包括轮轴、滑台、滑座以及用于驱动滑台相对于滑座移动的驱动装置，滑座安装于支撑架，滑台滑动设置于滑座，轮轴安装于滑台，刀带调整轮枢接于轮轴的一端；所述驱动装置包括拉杆、螺母套和手动轮，拉杆的一端与滑台连接，拉杆的另一端螺接于螺母套的一端，手动轮固定于螺母套的另一端。 3. 一种海绵裁断机， 所述刀带调整装置还包括用于调整轮轴的轴线的倾斜角度的微调组件，所述滑台的中部设置有安装孔，轮轴通过轴承安装于安装孔的一端，所述微调组件包括沿着安装孔的圆周方向间隔设置的多个微调螺杆，微调螺杆螺接于滑台，微调螺杆的一端抵接于轮轴的另一端。 4. 一种海绵裁断机， 所述夹紧装置包括有分别设置于传动滚筒平台两侧的第一夹板和第二夹板，所述第一夹板的背面设置有第一驱动电机和第一滑板，所述第二夹板的背面设置有第二驱动电机和第二滑板，所述第一滑板与所述传动滚筒平台活动连接；所述第二滑板与所述传动滚筒平台活动连接。 5. 一种海绵裁断机， 所述第一驱动电机穿过第一滑板与第一夹板连接，所述第二驱动电机穿过第二滑板与第二夹板连接； 所述第一滑板上设置有第一插接柱，所述第一夹板上设置有用于与第一插接柱配合的第一插接孔；所述第一插接柱插接于第一插接孔；所述第二滑板上设置有第二插接柱，所述第二夹板上设置有用于与第二插接柱配合的第二插接孔；所述第二插接柱插接于第二插接孔。 6. 一种海绵裁断机， 所述第一插接柱的末端设置有第一半球形凸件，所述第一半球形凸件通过弹簧与第一插接柱连接，所述第一插接孔的末端设置有用于与半球形凸件配合的第一凹槽； 所述第二插接柱的末端设置有第二半球形凸件，所述第二半球形凸件通过弹簧与第二插接柱连接，所述第二插接孔的末端设置有用于与半球形凸件配合的第二凹槽。 7. 一种海绵裁断机， 所述第一滑板上设置第一滚珠，所述第一滚珠设置于第一滑板和传动滚筒平台之间； 所述第二滑板上设置第二滚珠，所述第二滚珠设置于第二滑板和传动滚筒平台之间。 8. 一种海绵裁断机， 所述机架的一侧设置有磨刀装置，所述磨刀装置包括有用于对刀带进行打磨的砂轮以及用于驱动砂轮转动的驱动机构。 9. 一种海绵裁断机， 所述机架的两侧均设置有爬梯，所述爬梯设置有若干个爬杆，所述爬梯的末端与机架的顶部连接。 | B26D1/48; B26D7/26; B26D7/12; B26D7/01
一种新型贴片式LED支架 | 1.一种新型贴片式LED支架，包括基座 ，所述基座 为橡胶基板， 所述基座 的上部中心开设有安装槽 ，所述安装槽 内安装有玻璃罩 ，所述玻璃罩 的底部四周均设置有卡块 ，所述安装槽 的底部开设有与卡块 匹配的卡槽 ，所述基座 靠近安装槽 的底部中心开设有凹槽 ，所述凹槽 的内壁上安装有反光板 ，所述基座 靠近凹槽 的底部开设有固定槽，所述固定槽内安装有负极基板 和正极基板 ，所述负极基板 与正极基板 之间设置有绝缘板 ，所述负极基板 与正极基板 的上部中心均固定安装有金属凸块 ，所述负极基板 与正极基板 靠近金属凸块 的四周均设置有胶水，所述基座 靠近负极基板 与正极基板 的底部分别开设有通孔，两个所述通孔内分别设置有负极引脚 、正极引脚 ，所述负极引脚 的顶部与负极基板 的底部中心固定连接，所述正极引脚 的顶部与正极基板 的底部中心固定连接。 2. 一种新型贴片式LED支架， 所述基座 为正方体结构，所述基座 的侧壁上开设有连接槽 ，所述基座 远离连接槽 侧壁上安装有与连接块 ，所述连接块 与连接槽 匹配。 3. 一种新型贴片式LED支架， 所述玻璃罩 与卡块 为一体成型结构，且卡块 与卡槽 通过粘接剂连接。 4. 一种新型贴片式LED支架， 所述凹槽 为漏斗状结构，且反光板 为漏斗形反光板。 | H01L33/48; H01L33/60; H01L33/62
一种用于多维调节的驳接爪 | 1.一种用于多维调节的驳接爪， 包括轴圆盘、至少两连接杆和至少两转动杆，所述轴圆盘的两侧具有弧形部， 所述连接杆包括本体和弧形爪底座，每一所述本体的一端与一所述转动杆铰接，每一所述本体的另一端与所述弧形爪底座转动连接，每一所述弧形爪底座通过螺纹连接设置于所述弧形部上。 2. 用于多维调节的驳接爪， 所述弧形部对称设置。 | E04B1/36; E04B1/32
一种耦合火力发电和CO2转化的零碳多联产系统 | 1.一种耦合火力发电和CO2转化的零碳多联产系统， 包括燃烧煤炭的锅炉、CO2转化系统、蒸汽发电系统、燃气发电系统和费托合成系统； 所述的锅炉设置有煤炭入口、空气入口、蒸汽出口和CO2出口； 所述的蒸汽发电系统设置有蒸汽入口和电能输出口；所述的蒸汽入口连接锅炉的蒸汽出口；所述的电能输出口输出电； 所述的燃气发电系统设置有CO入口、CO2出口和电能输出口；所述的电能输出口输出电； 所述的费托合成系统设置有CO入口和化工产品输出口；所述的化工产品输出口输出化工产品； 所述的CO2转化系统设置有第一CO2入口、第二CO2入口、第一CO出口和第二CO出口；第一CO2入口连接锅炉的CO2出口；第二CO2入口连接燃气发电系统的CO2出口；第一CO出口连接燃气发电系统的CO入口；第二CO出口连接费托合成系统的CO入口。 2. 一种耦合火力发电和CO2转化的零碳多联产系统， 还包括设置在锅炉CO2出口处的CO2捕集器。 3. 一种耦合火力发电和CO2转化的零碳多联产系统， 还包括设置在CO2转化系统的CO出口外的CO气体净化装置。 4. 一种耦合火力发电和CO2转化的零碳多联产系统， 所述的CO2转化系统中设置有气体控制阀，控制分别流向燃气发电系统和费托合成系统的CO气体的流量。 5. 一种耦合火力发电和CO2转化的零碳多联产系统， 还包括设置在燃气发电系统的CO2出口处的CO2气体净化装置。 | F01K11/00; F01K25/10
氢气隧道炉及陶瓷电路元件加工设备 | 1.一种氢气隧道炉， 包括炉体 、送气装置和两个闸门 ，其中： 所述炉体 的两端各设有一个外部炉胆 ，每一个所述外部炉胆 的两侧以及底部分别通过管道 与所述送气装置连接； 所述闸门 与所述外部炉胆 一一对应连接，每一个所述闸门 与其相对应的所述外部炉胆 之间通过连接组件 连接。 2. 氢气隧道炉， 所述连接组件 包括高温硅胶 、安装底板 、压板 和多个锁紧件 ，其中： 所述高温硅胶 、所述安装底板 和所述压板 上均设置有通孔，各个所述通孔相互连通以形成输送物料的通道； 所述外部炉胆 的开口端伸入所述通道并焊接于所述安装底板 ； 所述高温硅胶 设于所述安装底板 与所述闸门 之间； 所述压板 设于所述安装底板 背离所述高温硅胶 的一侧； 多个所述锁紧件 依次连接所述压板 、所述安装底板 、所述高温硅胶 和所述闸门 。 3. 氢气隧道炉， 所述炉体 包括与两个所述外部炉胆 连通的内部炉胆 ，所述内部炉胆 的外部缠绕有钼丝 。 4. 氢气隧道炉， 所述闸门 包括门框本体 、驱动组件 和与所述驱动组件 传动连接的门体 ，所述门框本体 上设有用于物料进出的开口，且所述门框本体 的两侧设有滑槽，所述门体 的两侧设于滑槽内，所述驱动组件 可带动所述门体 沿着所述滑槽移动。 5. 氢气隧道炉， 所述驱动组件 包括气缸 、轴体 、主动链轮 和从动链轮 ，所述气缸 与所述主动链轮 之间通过第一链条 传动连接，以使所述气缸 动作时能够带动所述主动链轮 转动，所述轴体 设于所述门框本体 的上方，所述主动链轮 和所述从动链轮 与所述轴体 连接，以使所述主动链轮 转动时能够带动所述从动链轮 转动，所述从动链轮 与所述门体 之间通过第二链条 传动连接，以使所述从动链轮 转动时能够带动所述门体 上升或下降。 6. 氢气隧道炉， 所述从动链轮 为两个，两个所述从动链轮 分别通过一个第二链条 与所述门体 顶部连接。 7. 氢气隧道炉， 所述驱动组件 还包括张紧轮 ，所述张紧轮 与所述门框本体 连接且设于所述气缸 与所述主动链轮 之间，所述张紧轮 与所述第一链条 传动连接，用于张紧所述第一链条 。 8.一种陶瓷电路元件加工设备， 包括如权利要求1－7任一项所述的氢气隧道炉。 9. 陶瓷电路元件加工设备， 还包括主推装置 、入料平台 和出料平台 ； 沿物料输送方向，所述主推装置 位于所述入料平台 上游，所述入料平台位于所述炉体 上游，所述出料平台 位于所述炉体 下游； 所述主推装置 用于将所述入料平台 上的物料推送至所述炉体 内部，所述出料平台 用于接收位于所述炉体 出料端的所述外部炉胆 输出的物料。 10. 陶瓷电路元件加工设备， 所述主推装置 包括电机 、传动组件 、滑动组件 和推杆 ，所述电机 与所述传动组件 传动连接，所述滑动组件 与所述传动组件 滑动连接，所述推杆 设于所述滑动组件 上。 | F27B9/00; F27B9/36; F27B9/30
一种用于竹质柱体连接的构件 | 1.一种用于竹质柱体连接的构件， 包括有竖柱连接部 、横柱连接部 和横柱穿联板 ；所述构件主体为竖直管状的竖柱连接部 ，竖柱连接部 的侧面设有2个、3个或4个横柱连接部 ，横柱连接部 为横向管状，横柱连接部 内侧与所述竖柱连接部 相连，横柱连接部 外侧开口，各横柱连接部 内部均竖直设有横柱穿联板 ，横柱穿联板 内侧与所述竖柱连接部 相连，横柱穿联板 外侧伸出所述横柱连接部 ，各横柱穿联板 上开有2个或2个以上的横柱穿联孔 ，所述竖柱连接部 的侧面上部开有上竖柱连接孔 ，所述竖柱连接部 的侧面下部开有下竖柱连接孔 。 2. 一种用于竹质柱体连接的构件， 各所述横柱穿联板 顶部均开有L形的预挂卡槽 。 3. 一种用于竹质柱体连接的构件， 各所述横柱穿联板 上开有2个横柱穿联孔 。 | E04B1/58; E04B1/26
一种旋转盘式反应器旋调装置 | 1.一种旋转盘式反应器旋调装置，包括底座， 底座的侧部设有固定座，固定座与底座之间设有连接座；底座的顶部设有限位板，限位板上设有定位座，定位座上设有驱动电机，驱动电机的顶部设有护座，护座上设有护盘，护盘的顶部设有限位槽，驱动电机的上部设有旋转轴，旋转轴穿过护座与护盘，旋转轴的上端安装在限位槽位置，旋转轴的端部轴向位置设有安装孔。 2. 旋转盘式反应器旋调装置， 底座的底部设有限位座。 3. 旋转盘式反应器旋调装置， 定位座与限位板之间设有若干固定销。 4. 旋转盘式反应器旋调装置， 护盘的顶部对内朝向面位置设有凹槽，凹槽与限位槽连通。 5. 旋转盘式反应器旋调装置， 旋转轴的端部侧部位置设有调节槽，调节槽与安装孔连通。 6. 旋转盘式反应器旋调装置， 护盘的四周位置设有若干固定孔。 | C12M1/00; C02F3/00
焦炉荒煤气上升管蒸发器 | 1.一种焦炉荒煤气上升管蒸发器，包括由内向外依次设置的内管、内套管、保温层和外夹套；所述内管与内套管之间形成汽水通道，所述汽水通道底部设置有用于向汽水通道通入冷却水的进水管，所述汽水通道的顶部设置有出水管， 还包括温度传感器、控制装置以及进水流量调节阀； 所述温度传感器设置在内套管的外壁上、用于检测内套管外壁温度，并将检测到的温度信息输出给控制装置； 所述控制装置用于接受温度传感器输出的温度信息，并依据温度信息输出控制信号给进水流量调节阀； 所述进水流量调节阀设置在所述进水管上，所述进水流量调节阀用于接收控制装置输出的控制信号，依据控制信号调节阀门的开度。 2. 焦炉荒煤气上升管蒸发器， 所述外夹套上设置有平衡孔以及测温孔，所述温度传感器中的测温探头设置在测温孔内、且与内套管的外壁接触。 3. 焦炉荒煤气上升管蒸发器， 所述内管的侧壁外表面设置有至少一组组螺旋槽，各所述螺旋槽的深度相同；各所述螺旋槽的侧壁与内管侧壁的外表面之间无焊缝，各所述螺旋槽的侧壁端面与内套管密封连接。 4. 焦炉荒煤气上升管蒸发器， 所述进水管依次穿过所述外夹套和保温层，所述进水管的出水口与所述汽水通道连通且所述进水管与所述汽水通道圆周面相切； 所述出水管依次穿过所述外夹套和保温层，所述出水管的进水口与所述汽水通道连通且所述出水管与所述汽水通道圆周面相切。 5. 焦炉荒煤气上升管蒸发器， 所述内管和内套管为防腐、耐磨合金无缝钢管；所述内管的内壁上设置有不粘涂层。 6. 焦炉荒煤气上升管蒸发器， 所述内套管和所述外夹套上分别设置有波纹补偿器。 7. 焦炉荒煤气上升管蒸发器， 各所述螺旋槽在内管外侧形成汽水通道；相邻两组螺旋槽之间等螺距设置。 8. 焦炉荒煤气上升管蒸发器， 所述上升管蒸发器还包括两个连接法兰，其中一个连接法兰与所述内管、内套管和外夹套的顶端连接，另一个连接法兰与所述内管、内套管和外夹套的底端连接。 9. 焦炉荒煤气上升管蒸发器， 所述内套管对应所述汽水通道的底部设置有排污口。 | C10B27/00; F28D7/10
一种高稳定性医药原材料加工用搅拌桶 | 1.一种高稳定性医药原材料加工用搅拌桶，包括处理机壳 ， 所述处理机壳 的顶部外侧壁左侧设置有一号竖直支撑架 ，所述处理机壳 的顶部外侧壁右侧与一号竖直支撑架 对称的位置设置有二号竖直支撑架 ，所述一号竖直支撑架 与二号竖直支撑架 的架体内部开设有滑槽且在两个滑槽之间水平设置有升降置放板 ，所述升降置放板 的板体下表面与处理机壳 的顶部外侧壁之间设置有充气气囊 ，所述升降置放板 的板体上表面设置有主驱动电机 ，所述主驱动电机 的输出轴密封穿过充气气囊 连接有旋转搅拌轴 伸入处理机壳 的腔体内部，所述充气气囊 的囊体右侧表面通过导气软管 连接至供压气泵 ，所述充气气囊 的囊体左侧面上连通有排气软管 ，所述处理机壳 的机体顶部左侧壁上还设置有进料斗 ，所述旋转搅拌轴 的轴体上设置有若干个矩形搅拌浆叶 ，每个矩形搅拌浆叶 的叶体上均开设有八个扰流小孔，所述旋转搅拌轴 的底端一体设置有底腔搅拌板 ，所述底腔搅拌板 的板体下方安装有多个毛刷安装座 ，所述毛刷安装座 的座体上设置有刷毛体 ，所述刷毛体 上的毛刷紧贴处理机壳 的内腔底侧壁设置，所述处理机壳 呈竖立状态放置在固定底座 的上表面，所述固定底座 的座体上方右侧固定设置有垂直立柱 ，所述垂直立柱 的柱体侧壁两侧对称固定有支撑悬杆 ，所述支撑悬杆 的端部铰接有活动夹持臂 ，所述活动夹持臂 的左端部通过弧形夹持板 夹在处理机壳 的桶体外侧壁上，所述活动夹持臂 右端部安装有销轴轴套 ，所述销轴轴套 的套体上旋转安装有电动伸缩杠 ，所述电动伸缩杠 的另一端安装在支撑块 上，所述支撑块 固定设置在垂直立柱 的右侧壁上。 2. 一种高稳定性医药原材料加工用搅拌桶， 所述排气软管 的管体上设置有排气阀门。 3. 一种高稳定性医药原材料加工用搅拌桶， 所述处理机壳 的侧壁底部开设有出料口。 4. 一种高稳定性医药原材料加工用搅拌桶， 所述弧形夹持板 的弧形形状与处理机壳 的桶体圆形形状相互适配。 | B01F7/18; B01F15/00
一种植石钢箱梁桥面铺装结构 | 1.一种植石钢箱梁桥面铺装结构，包括钢桥面板层 ， 所述钢桥面板层 上方自下而上依次铺设有植石材料层 和复合材料层 ；所述植石材料层 为环氧粘结碎石防水层，复合材料层 为聚乙烯醇纤维增强水泥基复合材料层。 2. 植石钢箱梁桥面铺装结构， 所述环氧粘结碎石防水层的厚度为2.75～13mm。 | E01D19/08
一种防跑位可调式防震锤 | 1.一种防跑位可调式防震锤， 包括连接结构 和通过固定件 对称设置在连接结构 底部两侧的力臂调节杆 ； 所述连接结构 包括位于顶部中空的固定段 和分别通过限位件套设在固定段 上的两个中空的限位段 ，所述限位件包括对称设置在固定段 边缘处的两个弹扣 和均匀设置在限位段 上与弹扣 相配合的若干插孔 ，两个所述的限位段 之间通过连接件 连接有与架空线缆平行的并行绞线 ； 所述力臂调节杆 的一端设有与固定件 相配合的固定孔 ，力臂调节杆 包括在上端面设有开口 的杆鞘 和与杆鞘 相配合使用的杆体 ，所述开口 的两侧边缘上均匀分布有齿盘 ，所述杆体 上均匀分布有与齿盘啮合的伸缩齿 ，所述杆鞘 的侧面在对应齿盘 的位置左右相间设有锁紧环 ，所述锁紧环 包括拉环 和旋转锁扣 ，所述旋转锁扣 位于杆体 的底部，旋转锁扣 的长度等于杆鞘 的宽度； 所述力臂调节杆 的另一端固接有与杆体 直径相同的导杆 ，所述导杆 上设置有锤体 ，所述锤体 包括位于内侧端上对称的减震半球体 和位于外侧端的半圆弧体 ，所述半圆弧体 的内壁上设有供导杆 穿入并紧固的半圆弧腔 ，所述半圆弧腔 的直径大于导杆 的直径。 2. 一种防跑位可调式防震锤， 所述半圆弧体 和减震半球体 均为实心结构。 3. 一种防跑位可调式防震锤， 所述半圆弧腔 上设有插孔，所述导杆 通过插孔插入半圆弧腔 后堆焊形成焊块固定。 4. 一种防跑位可调式防震锤， 所述固定件 采用螺栓、螺母结构。 5. 一种防跑位可调式防震锤， 所述锁紧环 的总个数为偶数。 6. 一种防跑位可调式防震锤， 所述伸缩齿 为矩形齿，所述伸缩齿 采用套嵌结构。 7. 一种防跑位可调式防震锤， 所述的连接件 采用连接片、紧固螺栓和圆环接线端子相配合。 | H02G7/14
一种螺旋导向机构 | 1.一种螺旋导向机构， 包括支座、传动部、导向部以及驱动部；所述驱动部设置于所述支座的侧边，并与所述传动部传动连接；所述传动部设置于所述支座的上端；所述导向部设置于所述支座上，且位于所述传动部下端；所述导向部与所述传动部活动连接，以实现所述传动部与所述导向部同步移动。 2. 螺旋导向机构， 所述传动部包括螺杆、螺套以及螺母件；所述螺杆沿水平方向设置于所述支座上，并与所述驱动部传动连接；所述螺套和所述螺母件均套设于所述螺杆上；所述螺套与所述螺母件通过螺纹组合在一起，以驱动所述螺母件水平往复运动。 3. 螺旋导向机构， 所述导向部包括导轨、导轨滑块以及顶丝；所述导轨沿水平方向设置于所述支座上，并与所述螺杆相互平行；所述导轨滑块可滑动设置于所述导轨上，并通过所述顶丝与所述螺母件连接。 4. 螺旋导向机构， 所述导向部还包括压盖；所述压盖通过螺栓连接在所述导轨滑块上。 5. 螺旋导向机构， 所述顶丝与所述螺母件通过螺纹连接，并通过锁紧螺母固定在所述螺母件上。 | B23Q5/40
一种车流量检测器 | 1.一种车流量检测器， 其外壳包括四个侧面和底面，外壳顶部开口并通过顶盖将上表面封闭，顶盖尺寸与外壳四个侧面的内壁贴合且沿内壁上下滑动；顶盖与外壳底面之间通过多个一级弹簧支撑，在顶盖中心位置通过一个二级弹簧与固定在外壳底面的压敏传感器相连接，二级弹簧的弹力施加在压敏传感器上，压敏传感器输出反映压力大小的电压信号； 压敏传感器的输出电压与预设阈值在比较器进行比较，当压敏传感器的输出电压高于预设阈值时，比较器输出高电平，计数器对高电平的数量进行计数，计数值通过无线发送装置发送给上位机。 2. 一种车流量检测器， 单个一级弹簧的弹力是单个二级弹簧弹力的50-100倍。 3. 一种车流量检测器， 所述车流量检测器通过太阳能供电，太阳能电池板设置在顶盖上表面，且太阳能电池板的上层设置钢化玻璃，钢化玻璃尺寸与太阳能电池板、顶盖尺寸相同。 4. 一种车流量检测器， 所述太阳能电池板的输出端连接到第一电力变换电路，第一电力变换电路对太阳能电池板的输出电压进行调制，输出符合锂电池充电等级的电压；所述锂电池分别与前级的第一电力变换电路和后级的第二电力变换电路相连接，第二电力变换电路将蓄电池输出电压变换为压敏传感器、计数器、无线发送装置、比较器的供电电压，上述预设阈值电压通过第二电力变换电路和分压电路实现。 5. 一种车流量检测器， 所述第一电力变换电路为单路反激式变换器，将所述太阳能电池板的输出电压变换为符合锂电池充电等级的电压。 6. 一种车流量检测器， 所述第二电力变换电路为多路反激式变换器，多路反激式变换器将蓄电池输出电压变换为所述压敏传感器、计数器、无线发送装置、比较器的供电电压。 | G08G1/065; G08G1/02; H02J7/35
一种利用蒸汽蒸煮茶叶的茶壶 | 1.一种利用蒸汽蒸煮茶叶的茶壶，包括壶盖 、导汽锥 、加热板 ， 所述壶盖 盖在壶体 上，且壶盖 上设有排汽孔 ，所述壶体 的上端开口处设有蒸煮容器 ，且蒸煮容器 的底面设有渗水孔 ，所述导汽锥 的下端开口靠近加热板 ，上端开口与蒸汽球 连接，且蒸汽球 的表面开设有球面开孔 ，所述加热板 紧贴于壶体 的底面。 2. 一种利用蒸汽蒸煮茶叶的茶壶， 所述蒸煮容器 为碗状或杯状开口容器，上沿外飘 略大于壶体 开口，从而使自身与相连的导汽锥 悬挂于壶体 之中，底部开孔供水体下渗，中心连接中空球状的蒸汽球 。 3. 一种利用蒸汽蒸煮茶叶的茶壶， 所述蒸汽球 的球面开孔 供蒸汽排出到蒸煮容器 当中，下部连通锥状的导汽锥 。 4. 一种利用蒸汽蒸煮茶叶的茶壶， 所述导汽锥 为上小下大结构，更有利于上升蒸汽加压。 5. 一种利用蒸汽蒸煮茶叶的茶壶， 所述壶体 、壶盖 、蒸煮容器 、蒸汽球 、导汽锥 由玻璃或塑料或不锈钢材料制成。 6. 一种利用蒸汽蒸煮茶叶的茶壶， 所述蒸煮容器 、蒸汽球 和导汽锥 为一体连通结构，方便脱离壶体 进行加料、倒渣和清洗。 7. 一种利用蒸汽蒸煮茶叶的茶壶， 所述加热板 由不锈钢材料制成，适用于多种炉具。 | A47G19/14
一种用于加工台阶螺栓的高效便捷化模具 | 1.一种用于加工台阶螺栓的高效便捷化模具， 包括：模具主体 ，所述模具主体 上设有用于加工产品的加工区 ，所述加工区 中设有加工槽 ，其一端设有后托 ，所述加工槽 中设有主模前芯槽 和主模槽 ，所述主模前芯槽 和主模槽 连接。 2. 用于加工台阶螺栓的高效便捷化模具， 所述主模前芯槽 上设有第一前芯槽 和第二前芯槽 ，所述第一前芯槽 和第二潜芯槽 相连，且两者的连接处呈梯形。 3. 用于加工台阶螺栓的高效便捷化模具， 所述主模槽 中设有主模前槽 和主模后槽 ，所述主模后槽 与后托 连接，所述主模前槽 和主模后槽 相连，且相连处呈内凹型。 4. 用于加工台阶螺栓的高效便捷化模具， 所述主模前芯槽 位于模具主体 的进料端设有倾角。 5. 用于加工台阶螺栓的高效便捷化模具， 所述主模前芯槽 和主模槽 的连接处呈梯形。 6. 用于加工台阶螺栓的高效便捷化模具， 所述主模前槽和主模后槽的相接端均呈梯形，且两者之间通过连接部连接，所述连接部与主模前槽和主模后槽相接部位的梯形相配合。 | B21J13/02; B21D37/10
一种气动多指尖吸盘装置 | 1.一种气动多指尖吸盘装置，包括中心轴 ，所述中心轴 的一端设置有主吸盘 ， 所述中心轴 外套设有固定的固定支架 和活动的手掌支架 ，所述手掌支架 位于固定支架 和主吸盘 之间，所述固定支架 和所述手掌支架 之间设置有伸缩气缸 ，所述手掌支架 通过所述伸缩气缸 的驱动在所述中心轴 上相对于所述固定支架 进行移动； 在所述中心轴 外套设有活动的移动支架 ，所述移动支架 位于所述固定支架 与所述手掌支架 之间，且所述移动支架 在所述伸缩气缸 的驱动下在所述中心轴 上相对于所述固定支架 进行移动，所述手掌支架 上设置有若干活动手指 ，所述活动手指 包括活动连杆 、指尖 和指尖吸盘 ，所述活动连杆 的一端活动设置在所述手掌支架 上，所述活动连杆 的另一端连接着指尖 的一端，所述指尖 的另一端上设置有指尖吸盘 ； 所述移动支架 与所述活动连杆 之间设置有手指气缸 ，所述手指气缸 的一端活动设置在所述移动支架 上，所述手指气缸 的另一端活动设置在所述活动连杆 上，所述手指气缸 的伸缩驱动所述活动连杆 的另一端绕所述手掌支架 与所述活动连杆 的连接端旋转；所述伸缩气缸 和所述手指气缸 分别通过线路连接外置的控制系统。 2. 一种气动多指尖吸盘装置， 所述活动手指 至少有三个，均匀分布在所述手掌支架 的四周。 3. 一种气动多指尖吸盘装置， 所述手掌支架 与所述指尖 的另一端之间设置有弹簧 。 4. 一种气动多指尖吸盘装置， 所述活动连杆 上设置有滑道 ，所述手指气缸 的另一端设置有活动销 ，所述活动销 活动嵌设在所述滑道 内。 5. 一种气动多指尖吸盘装置， 所述移动支架 上设置有摆轴 ，所述手指气缸 的一端设置有套筒 ，所述套筒 活动套设在所述摆轴 外。 6. 一种气动多指尖吸盘装置， 所述伸缩气缸 的输出端固定设置在所述固定支架 上，所述移动支架 和所述手掌支架 分别固定设置在所述伸缩气缸 的缸体外。 7. 一种气动多指尖吸盘装置， 所述伸缩气缸 的缸体通过套环 活动套设在设置中心轴 上。 8. 一种气动多指尖吸盘装置， 所述主吸盘 和所述指尖吸盘 为真空吸盘，所述主吸盘 和所述指尖吸盘 的材质为PVC材质。 9. 权利要求1-8任意一项所述的一种气动多指尖吸盘装置， 所述中心轴 的另一端设置有连接法兰 。 10. 一种气动多指尖吸盘装置， 所述连接法兰 与所述移动支架 之间设置有防护的柔性伸缩外壳 ，所述移动支架 与所述手掌支架 之间设置有防护的刚性外壳 。 | B25J15/06; B25J15/10
一种组合式自动售货机 | 1.一种组合式自动售货机， 所述组合式自动售货机包括： 一壳体，所述壳体具有一容置空间； 一出货口，所述出货口设置在所述壳体上； 第一出货模块，所述第一出货模块设置在所述容置空间内； 第二出货模块，所述第二出货模块设置在所述容置空间内，且所述第一出货模块和所述第二出货模块不同； 一传送装置，所述传送装置与所述第一出货模块、所述第二出货模块连接，且所述传送装置送货物运至所述出货口； 固定板，所述固定板设置在所述容置空间内，且所述固定板上安装所述第一出货模块和所述第二出货模块。 2. 组合式自动售货机， 所述组合式自动售货机还包括： 隔档，所述隔档设置在所述容置空间内，且所述固定板设置在所述隔档的两侧。 3. 组合式自动售货机， 所述组合式自动售货机还包括： 所述第一出货模块为履带式或弹簧式或悬挂式或顶出式。 4. 组合式自动售货机， 所述组合式自动售货机还包括： 所述第二出货模块为履带式或弹簧式或悬挂式或顶出式。 5. 组合式自动售货机， 所述组合式自动售货机还包括： 所述固定板上设置有安装孔，所述第一出货模块和所述第二出货模块通过安装孔安装在所述固定板上。 6.一种出货装置，应用于组合式自动售货机中，且所述组合式自动售货机包括一壳体，所述壳体具有一容置空间， 所述出货装置包括： 一出货口，所述出货口设置在所述壳体上； 第一出货模块，所述第一出货模块设置在所述容置空间内； 第二出货模块，所述第二出货模块设置在所述容置空间内，且所述第一出货模块和所述第二出货模块不同； 一传送装置，所述传送装置与所述第一出货模块、所述第二出货模块连接，且所述传送装置送货物运至所述出货口； 固定板，所述固定板设置在所述容置空间内，且所述固定板上安装所述第一出货模块和所述第二出货模块。 7. 出货装置， 所述出货装置还包括： 隔档，所述隔档设置在所述容置空间内，且所述固定板设置在所述隔档的两侧。 8. 出货装置， 所述出货装置还包括： 所述第一出货模块为履带式或弹簧式或悬挂式或顶出式。 9. 出货装置， 所述出货装置还包括： 所述第二出货模块为履带式或弹簧式或悬挂式或顶出式。 10. 出货装置， 所述出货装置还包括： 所述固定板上设置有安装孔，所述第一出货模块和所述第二出货模块通过安装孔安装在所述固定板上。 | G07F11/62; G07F11/16
一种养牛用铡草机上料装置 | 1.一种养牛用铡草机上料装置，包括有铡草机 和输送带 ， 所述铡草机 的顶部设置进料口 ，所述铡草机 的顶部通过支架安装电机 ，所述电机 的转轴 啮合安装在输送带 的上端，所述输送带 的下端啮合安装在活动轴 上，所述输送带 呈倾斜状设置，输送带 的上端位于进料口 的上方，所述活动轴 通过轴承固定安装在地面支架 上，所述转轴 位于电机 和输送带 之间的位置固定套设第一叶轮 ，所述进料口 的上方通过支架安装固定轴 ，所述固定轴 与支架通过轴承连接固定，所述固定轴 靠近支架的位置套设第二叶轮 ，固定轴 远离支架的位置套设第三叶轮 ，所述第二叶轮 的叶片与第一叶轮 的叶片交替接触，所述第三叶轮 的叶片靠近输送带 的上端。 2. 一种养牛用铡草机上料装置， 所述输送带 的带体一侧间隔开设螺纹槽孔 ，螺纹槽孔 螺纹连接送料杆 。 3. 一种养牛用铡草机上料装置， 所述送料杆 的两侧对称开设安装槽 ，所述安装槽 之间插入过滤网 ，所述过滤网 包括插杆 和过滤网面 ，所述插杆 契合插入安装槽 内，所述插杆 之间连通过滤网面 ，过滤网面 上缠绕磁片，所述过滤网面 设为柔性网面。 4. 一种养牛用铡草机上料装置， 所述第一叶轮 的叶面宽度小于第二叶轮 的叶面宽度，第二叶轮 的叶面宽度设为小于第三叶轮 的叶面宽度，第一叶轮 与第二叶轮 设为长条状，第三叶轮 设为梯形状。 5. 一种养牛用铡草机上料装置， 所述第三叶轮 下侧面靠近输送带 的上端的位置开设滑槽，滑槽内插入滑动长条，滑动长条上安装钉耙齿，所述滑动长条与滑槽栓接。 6. 一种养牛用铡草机上料装置， 所述第一叶轮 的叶片端头设有弹性小球，第二叶轮 与弹性小球接触的位置粘贴弹性片。 | A01F29/09; A01F29/10; B07B1/28
用于后视镜的护罩 | 1.一种用于后视镜的护罩，包括护罩本体 ，所述护罩本体 上设有用于供螺钉旋入的螺钉柱 ， 所述螺钉柱 通过连接座 与护罩本体 连接，所述连接座 包括用于固定螺钉柱 的固定平台 和用于连接固定平台 和护罩本体 的连接块 ，所述固定平台 和连接块 构成凹腔 ，所述凹腔 的开口朝向护罩本体 的安装轴线X设置。 2. 用于后视镜的护罩， 所述螺钉柱 周向通过一个主加强筋 和两个辅助加强筋 与护罩本体 连接，所述主加强筋 设在凹腔 的开口的相对位置，两个所述辅助加强筋 对称设置在凹腔 的两侧。 3. 用于后视镜的护罩， 所述连接座 包括设在远离护罩本体 的安装轴线X设置的第一座 和接近护罩本体 的安装轴线X设置的第二座 ，所述第一座 通过护罩本体 上的加强凸起平台 与护罩本体 连接。 | B60R1/06
一种可换轮模绞直机 | 1.一种可换轮模绞直机， 包括：机座 、竖直工作架 、水平工作架 、竖直垫块 、水平垫块 、固定组件 、凹槽 、滑槽 、绞直单元 、调节单元 、传送装置 和驱动装置 ，所述竖直工作架 和水平工作架 依次设于机座 顶端，所述竖直垫块 通过固定组件 与竖直工作架 左侧连接，所述水平垫块 通过固定组件 与水平工作架 顶端连接，所述凹槽 分别设于竖直垫块 和水平垫块 上，所述滑槽 设于凹槽 上，所述绞直单元 分别设于竖直垫块 和水平垫块 上，所述调节单元 分别通过竖直垫块 和水平垫块 与绞直单元 连接，所述传送装置 设于竖直垫块 前侧，所述驱动装置 设于传送装置 下方，所述驱动装置 与传送装置 链条 连接； 其中，所述绞直单元 包括：第一滑块 、第二滑块 、上压轮 、下顶轮 、左压轮 、右顶轮 和销轴 ，所述第一滑块 和第二滑块 分别通过滑槽 与凹槽 插入连接，所述上压轮 通过销轴 与第一滑块 左侧连接，所述下顶轮 通过销轴 与竖直垫块 左下侧连接，所述下顶轮 和上压轮 在一个竖面上，所述左压轮 通过销轴 与第二滑块 顶端连接，所述右顶轮 与水平垫块 顶端连接，所述右顶轮 和左压轮 在一个平面上，所述右顶轮 和左压轮 相邻间隙与下顶轮 和上压轮 相邻间隙在一条直线上。 2. 一种可换轮模绞直机， 所述调节单元 包括：调节固定压板 和调节螺丝 ，所述调节固定压板 设于凹槽 槽口上，所述调节固定压板 两端通过固定组件 分别与竖直垫块 和水平垫块 连接，所述调节螺丝 设于调节固定压板 中心位置，所述调节螺丝 通过调节固定压板 中心伸入凹槽 内，所述调节螺丝 分别与第一滑块 、第二滑块 连接。 3. 一种可换轮模绞直机， 所述传送装置 包括：轮轴 、传送轮 、齿轮组 和链条 ，所述轮轴 与竖直垫块 前侧贯穿连接，所述轮轴 左端设有传送轮 ，所述轮轴 右端设有齿轮组 ，所述传送轮 与上压轮 和下顶轮 在一个竖面上，所述链条 与齿轮组 和驱动装置 传动连接。 4. 一种可换轮模绞直机， 所述上压轮 有2个，所述2个上压轮 在一条水平轴线上。 5. 一种可换轮模绞直机， 所述下顶轮 有3个，所述3个下顶轮 在一条水平轴线上。 6. 一种可换轮模绞直机， 所述左压轮 有2个，所述2个左压轮 在一条水平轴线上。 7. 一种可换轮模绞直机， 所述右顶轮 有3个，所述3个右顶轮 在一条水平轴线上。 8. 一种可换轮模绞直机， 所述传送轮 有2个，所述2个传送轮 在一条竖直轴线上，所述2个传送轮 相邻间隙与上压轮 和下顶轮 相邻间隙、左压轮 和右顶轮 相邻间隙在一条直线上。 | B21F1/02
自动在线式板卡功能测试系统 | 1.自动在线式板卡功能测试系统， 包括外壳、机架，外壳覆盖于机架轮廓，机架包括上机架、主机架和下机架，上机架和主机架之间具有上底板，主机架和下机架之间具有下底板，上底板和下底板之间穿接有支杆架，所述上机架安装有控制柜，控制柜包括机械控制模块和功能测试模块，机械控制模块和功能测试模块分别向外连接触摸屏和操作终端，操作终端外部具有键盘托架； 所述主机架内具有行走机构、上顶机构和下顶机构，所述行走机构包括流道组、挡缸、调宽模块、第一检测口、第二检测口，所述流道组由固定支架连接于主机架、包括相互平行的一对滑轨，流道组分为第一流道部和第二流道部，所述第一检测口和第二检测口分别在第一流道部和第二流道部设置若干，第一流道部和第二流道部分别具有一组滑块，第一流道部和第二流道部的滑块分别由第一电机和第二电机驱动而运动，所述挡缸成对分布于第二流道部、两条滑轨外侧，挡缸包括气缸和连接于气缸并正对滑轨内侧的挡块，所述调宽模块包括成对分布于滑轨两端下部的手轮、丝杆、丝杆螺母、同步轮，所述丝杆穿接丝杆螺母，所述手轮和同步轮分别固定于丝杆两端，所述同步轮之间由同步带连接，同步轮一侧的滑轨下部具有活动支架，丝杆螺母固定于活动支架，活动支架可随丝杆螺母沿丝杆方向移动； 所述上顶机构包括压床、上托板、上顶气缸、上辅机构，上托板在上底板下部、穿接于支杆架，所述上顶气缸固定于上底板且其活塞杆向下连接上托板，所述上托板对向两侧连接一对上辅机构，所述上辅机构包括上辅气缸、底块、顶块、上销轴，上辅气缸固定于上托板且其活塞杆向下连接底块，顶块向下连接若干上销轴，上销轴穿接有弹簧并与底块活动连接，所述压床位于顶块与上托板之间的空隙、与顶块配合，压床下部还具有若干顶柱； 所述下顶机构包括针床、下托板、下顶气缸、下辅机构，下托板在下底板上部、穿接于支杆架，所述下顶气缸固定于下底板且其活塞杆向上连接下托板，所述下托板对向两侧连接一对下辅机构，所述下辅机构包括下辅气缸、配合块，下辅气缸固定于下托板且其活塞杆向上连接配合块，所述针床位于配合块与与下托板之间的空隙、与配合块配合； 所述下机架安装有测试板卡组，测试板卡组包括测试板卡和与测试板卡连接的测试辅件，测试板卡具有若干测试接口和一个线束接口，下机架下部安装有行走轮； 所述测试接口连接针床，所述线束接口连接功能测试模块，所述第一电机、第二电机、上顶气缸、下顶气缸、上辅气缸、下辅气缸、第一检测口、第二检测口连接机械控制模块。 2. 自动在线式板卡功能测试系统， 所述第一电机、第二电机为伺服电机。 3. 自动在线式板卡功能测试系统， 所述外壳在主机架沿着流道的两个方向开有进料口和出料口，垂直于流道的两个方向具有视窗。 4. 自动在线式板卡功能测试系统， 每组所述滑块由位于滑轨内侧的皮带带动，所述皮带连接于皮带轮，皮带轮在第一流道部和第二流道部分别由第一电机和第二电机带动。 5. 自动在线式板卡功能测试系统， 每个所述上辅机构中，底块和顶块之间的上销轴和弹簧数量为一对且在顶块延伸方向上对称放置。 6. 自动在线式板卡功能测试系统， 所述针床还具有定位销孔，所述下顶气缸的数量为2个。 7. 自动在线式板卡功能测试系统， 所述活动支架在丝杆上部还穿接有导向杆，导向杆与丝杆平行。 | G01R31/28
一种房屋建筑施工雨水和废水循环利用设备 | 1.一种房屋建筑施工雨水和废水循环利用设备，包括地基 、第一排水沟 、第二排水沟 、污水蓄水池 和集水沟 ， 所述地基 的顶部修筑有房屋建筑 ，且房屋建筑 的顶部设有顶盖 ，所述顶盖 的顶部通过支撑桩 安装有排水脊 ，且排水脊 的两侧等间距分布有导水沟 ，所述顶盖 两侧的边缘处分别设有第一排水沟 与第二排水沟 ，且第一排水沟 与第二排水沟 的顶部皆安装有过滤网 ，所述第一排水沟 的底部安装有导水管 ，且导水管 位置处房屋建筑 的外侧壁上安装有导水槽 ，所述顶盖 远离第一排水沟 与第二排水沟 一侧的顶部设有集水沟 ，且集水沟 与第一排水沟 以及第二排水沟 连通，所述第二排水沟 的底部安装有排水管 ，且排水管 下方房屋建筑 的一侧修筑有污水蓄水池 ，所述排水管 的输出端与污水蓄水池 连通，且污水蓄水池 的内部安装有两组过滤层 ，所述污水蓄水池 的顶部安装有抽水泵 ，且抽水泵 的输入端安装有延伸至污水蓄水池 内部的抽水管 ，所述抽水管 一侧的污水蓄水池 内安装有延伸至污水蓄水池 外部的液位检测杆 ，所述房屋建筑 内部靠近污水蓄水池 的一侧设有净水器 ，且抽水泵 的输出端通过导管与净水器 连通，所述房屋建筑 内部的底端修筑有蓄水池 ，且净水器 的输出端与蓄水池 连通。 2. 一种房屋建筑施工雨水和废水循环利用设备， 所述导水槽 的底端通过连接管与排水管 连通。 3. 一种房屋建筑施工雨水和废水循环利用设备， 所述第一排水沟 与第二排水沟 外侧的顶部等间距安装有溢流管 。 4. 一种房屋建筑施工雨水和废水循环利用设备， 所述污水蓄水池 的底部安装有沉淀层 。 5. 一种房屋建筑施工雨水和废水循环利用设备， 所述污水蓄水池 远离房屋建筑 一侧的顶部安装有溢流口。 | E04D13/04; E04D13/064; E04D13/08; E03F5/10; E03F5/14; E03F5/22
铁路轨枕用固轨钢带 | 1.一种铁路轨枕用固轨钢带， 固设于铁路轨枕 的端部上方，所述固轨钢带 的上端面上设有固轨槽 ，所述固轨槽 内固定连接有钢轨 ，所述钢轨 的下端两侧为钢轨斜面，所述固轨槽 的至少一侧槽壁为与钢轨斜面契合的固轨槽斜面，所述钢轨 的一侧钢轨斜面与对应的固轨槽斜面抵接，所述钢轨 的另一侧与固轨槽 之间设有固轨装置，所述固轨装置包括减震结构和消音结构。 2. 铁路轨枕用固轨钢带， 所述固轨装置包括固轨钢板 、减震结构和消音结构，所述减震结构包括设于钢轨 侧壁上的椭圆形螺纹孔和设于固轨槽 槽底的腰形螺纹孔，所述椭圆形螺纹孔的长轴沿竖直方向延伸，所述腰形螺纹孔的长度方向与轨枕的长度方向一致，所述固轨钢板 由竖板、斜板和横板一体成型，所述竖板通过螺栓与椭圆形螺纹孔固定连接，所述横板通过螺栓与腰形螺纹孔固定连接，所述消音结构包括设于钢轨 与竖板之间的消音垫 。 3. 铁路轨枕用固轨钢带， 沿所述固轨槽 的纵向间隔设有2~4个固轨装置。 4. 铁路轨枕用固轨钢带， 所述固轨装置包括推板 、推板固定结构、减震结构和消音结构，所述推板 的近钢轨端端面包括推板平面和推板平面下方的推板斜面，所述推板平面与钢轨 的侧壁面触接，所述推板斜面与钢轨斜面触接，所述推板 上设有腰形过孔，所述固轨槽 的槽底对应于腰形过孔的位置设有固定螺纹孔，所述推板 通过减震结构与固轨槽 固定连接，所述减震结构包括螺栓 、螺栓 与推板 之间的垫片 和弹条 ，所述螺栓 穿过腰形过孔后与固定螺纹孔螺接，所述消音结构包括设于推板斜面与钢轨斜面之间的消音缓冲垫 。 5. 铁路轨枕用固轨钢带， 所述推板 的两端均自固轨槽 的两端伸出且推板 的两端下方分别固定连接有齿面向下的推动齿条 ，所述固轨槽 侧下方的固轨钢带 上轴接有旋转轴，所述旋转轴的两端均相对于固轨钢带 的两端伸出后与齿轮 相连，两所述齿轮 对应地啮合于两推动齿条 的下方，其中一齿轮 上设有手柄 ，所述手柄 包括插接段、中间连接段和手柄段，所述插接段与齿轮 上的驱动孔插接，所述中间连接段与插接段垂直固定连接，所述手柄段通过万向节与中间连接段相连接，所述齿轮 旁边的固轨钢带 上设有锁止孔 ，所述手柄段相对于中间连接段旋转垂直后，与锁止孔 插接。 6. 铁路轨枕用固轨钢带， 所述铁路轨枕 为混凝土轨枕，所述固轨钢带 的下端连接有多根嵌装于混凝土轨枕内的钢筋 。 7. 铁路轨枕用固轨钢带， 所述固轨钢带 为冷拉成型的不锈钢钢带，固轨槽 在冷拉成型过程中一体成型。 | E01B9/28; E01B19/00
一种副车架套管定位装置 | 1.一种副车架套管定位装置， 包括底板 ，所述底板 上设有滑轨 和定位销一 ，所述滑轨 上设有滑动连接的T型滑台 ，所述T型滑台 与底板 之间设有限位柱 ，所述T型滑台 上设有L型支架 ，所述L型支架 上设有导向装置 ，所述导向装置 上设有直线驱动装置 ，所述直线驱动装置 底部设有定位销二 ，所述定位销二 外部套接有定位铜套一 ，所述导向装置 底部设有定位铜套二 。 2. 副车架套管定位装置， 所述直线驱动装置 为气缸。 3. 副车架套管定位装置， 所述滑轨 两端设有限位块 。 4. 副车架套管定位装置， 所述定位销一 为可拆卸结构，所述定位销一 与底板 螺纹连接。 5. 副车架套管定位装置， 所述定位销一 与定位销二 均与所安装的套管孔径相配合。 | B25B11/00
一种化工行业用机械式气液分离器 | 1.一种化工行业用机械式气液分离器，其结构包括分离器罐体 、侧进口 、换向板 、侧出口 、旋流换向管 、分液板 、锥形连接管 、集液过滤器 、自动放水阀 ， 所述分离器罐体 的左端表面固定焊接有侧进口 ，所述分离器罐体 的右端表面固定焊接有侧出口 ，所述分离器罐体 的内部设有空腔，所述换向板 活动连接于分离器罐体 的内表面左上部，所述旋流换向管 贯穿于分离器罐体 的内部； 所述分液板 活动连接于分离器罐体 的内表面下部，所述锥形连接管 活动连接于分离器罐体 的下端表面，所述锥形连接管 的下端表面活动连接有排液阀体 ，所述集液过滤器 垂直连接于排液阀体 的下端表面，所述自动放水阀 活动连接于集液过滤器 的下端表面； 所述集液过滤器 由过滤器主体 、连接阀门 、固定螺栓 、降液管 、连接口 组成，所述连接阀门 活动连接于过滤器主体 的上端表面，所述固定螺栓 垂直连接于连接阀门 的下端表面边缘处，所述降液管 垂直贯穿于过滤器主体 的右端表面中间处，所述连接口 嵌入于连接阀门 的上端表面中间处，所述集液过滤器 通过连接口 与排液阀体 的下端表面相连接。 2. 一种化工行业用机械式气液分离器， 所述分离器罐体 的内表面右上部固定连接有导液管 ，所述分离器罐体 的上端表面固定焊接有吊耳 。 3. 一种化工行业用机械式气液分离器， 所述吊耳 与分离器罐体 的上端表面中间处呈互相垂直的状态，所述导液管 的形状为中空的圆柱体。 4. 一种化工行业用机械式气液分离器， 所述连接阀门 、连接口 为一体成型结构，所述固定螺栓 的数量为12个，它们均匀等距分布于连接阀门 的下端表面边缘处。 5. 一种化工行业用机械式气液分离器， 所述过滤器主体 、连接阀门 的形状均为中空的圆柱体，所述过滤器主体 的直径为300-350mm。 6. 一种化工行业用机械式气液分离器， 所述固定螺栓 的外侧表面均匀等距分布有外螺纹，所述连接阀门 的内部均匀等距分布有内螺纹，所述固定螺栓 与连接阀门 通过外螺纹与内螺纹之间的啮合相连接。 7. 一种化工行业用机械式气液分离器， 所述侧进口 、侧出口 均与分离器罐体 的外侧表面之间呈互相垂直的状态，所述侧进口 、侧出口 的口径均为70-80mm。 | B01D35/02; B01D45/16
卧式加工中心 | 1.一种卧式加工中心， 所述卧式加工中心包括相对设置的转台和加工台，以及连接于所述转台和加工台之间的多个连接定位装置； 所述连接定位装置包括上锥部、下锥部与拉紧部；所述下锥部和所述转台连接，所述上锥部和所述加工台连接，所述上锥部与所述下锥部的相对端面呈契合状设置，所述拉紧部分别与所述上锥部和下锥部连接； 在所述拉紧部调整至拉紧状态时拉动所述上锥部和下锥部相向移动并且贴合固定，用以固定所述转台和加工台。 2. 卧式加工中心， 所述拉紧部包括活塞底座、卸荷块和拉钉； 所述拉钉上下方向延伸，并且穿于所述下锥部和所述上锥部； 所述活塞底座连接于所述拉钉的下侧，并且活动嵌设于所述转台的活塞腔中； 所述卸荷块连接于所述拉钉的上侧，并且与所述上锥部固定连接； 拉紧部调整至拉紧状态时，所述活塞底座拉动所述拉钉向下移动，所述拉钉通过所述卸荷块拉动所述上锥部向下移动。 3. 卧式加工中心， 所述卸荷块的中央部位与所述拉钉连接，所述卸荷块的四周位置与所述上锥部连接。 4. 卧式加工中心， 所述卸荷块连接于所述上锥部的上侧，所述上锥部的下侧设有向外突出的固定台，所述上锥部的固定台与所述加工台固定连接。 5. 卧式加工中心， 所述加工台的下侧面凹设有固定槽，所述卸荷块和上锥部的固定台之上的部分安装于所述固定槽内。 6. 卧式加工中心， 所述固定槽的槽侧壁和所述上锥部的侧壁之间灌有定位胶。 7. 卧式加工中心， 所述活塞底座包括活塞本体、推抵杆、第一弹性件和第二弹性件； 所述活塞本体包括活动插于所述活塞腔的柱状部，以及插于所述下锥部内的套筒部；所述拉钉的下端部分插卡于所述套筒部内； 所述推抵杆部分插于所述套筒部内，并且与所述拉钉的下端面抵顶连接； 所述第一弹性件连接于所述活塞腔的腔底和所述活塞本体的底面之间； 所述第二弹性件套于所述推抵杆上，并且连接于所述推抵杆和柱状部之间，以驱动所述推抵杆推抵所述拉钉的下端部； 所述活塞底座调整至拉紧状态时，所述活塞本体向下移动，所述活塞本体的套筒部拉动所述拉钉向下移动；所述活塞底座退出拉紧状态时，第一弹性件的弹性恢复力推抵所述活塞本体向上移动。 8. 卧式加工中心， 所述转台设有连通所述柱状部顶面的油腔； 所述油腔内液体压力升高时，液压力推抵所述活塞本体向下移动；所述油腔内液体压力降低时，第一弹性件的弹性恢复力推抵所述活塞本体向上移动。 9. 卧式加工中心， 所述卸荷块和拉钉之间还设有配磨调整的调整垫； 在每一所述连接定位装置的所述调整垫配磨到位时，多个所述连接定位装置的每一拉钉均匀受力。 10. 卧式加工中心， 所述卸荷块和所述加工台通过螺栓连接，所述卸荷块和所述上锥部通过螺栓连接，所述下锥部和转台通过螺栓连接。 | B23Q1/26; B23Q3/06
纯电动大巴汽车变频器的水冷散热结构 | 1.纯电动大巴汽车变频器的水冷散热结构，包括水冷散热板 ， 所述水冷散热板 设有水冷管 ，且水冷管 一侧套接有冷却液进口管 ，另一端套接有冷却液出口管 ，所述水冷散热板 上表面设有元件安装板 ，且元件安装板 上表面开设有元件安装限位槽 ，所述水冷散热板 上表面四周固定有上位安装垫片 ，所述水冷散热板 一侧焊接有冷却液检测接头 ，所述水冷散热板 通过固定螺钉 与防尘板 连接，所述水冷散热板 下方设有衔接脚垫板 ，且衔接脚垫板 下方设有变频器定位板 ，所述水冷散热板 内表壁设有密封圈 ，所述水冷散热板 下表面开设有水冷散热板限位槽 。 2. 纯电动大巴汽车变频器的水冷散热结构， 所述上位安装垫片 共安装有四个，且四个上位安装垫片 两两之间相互对称。 3. 纯电动大巴汽车变频器的水冷散热结构， 所述元件安装限位槽 共安装有三个，且三个元件安装限位槽 为等间距结构。 4. 纯电动大巴汽车变频器的水冷散热结构， 所述变频器定位板 与水冷散热板 为平行结构。 5. 纯电动大巴汽车变频器的水冷散热结构， 所述变频器定位板 下表面开设有两个凸板卡扣槽。 6. 纯电动大巴汽车变频器的水冷散热结构， 所述水冷管 为S型结构，且水冷管 外表壁与水冷散热板 之间相对密封。 | H02M1/00; H05K7/20
一种多功能检测智能压力机控制系统 | 1.一种多功能检测智能压力机控制系统， 包括可编程控制器、测温仪、吨位仪、油泵油量检测器、压力检测器一和压力检测器二，所述测温仪将检测到的温度发送给温度检测模拟量电路，所述吨位仪将检测到的吨位模拟量电压值发送给吨位检测模拟量电路，所述油泵油量检测器用来检测油泵内的油量，所述压力检测器一用来检测平衡缸的压力，所述压力检测器二用来检测离合器的压力，油泵油量检测器、压力检测器一和压力检测二分别将检测到的油量、平衡缸的压力信号及离合器的压力信号发送给气压油路检测模拟量电路，所述温度检测模拟量电路、吨位检测模拟量电路、气压油路检测模拟量电路将经过A/D转换后的各信号值发送给可编程控制器，所述可编程控制器将运算得到的检测值的实际值发送到触摸屏上实时显示。 2. 系统， 所述吨位仪设置有2个，2个吨位仪分别设置在机身承重位的两侧；所述测温仪设置有2个，2个测温仪分别设置在压力机的运动部件的两侧。 3. 系统， 还包括通讯电路，所述通讯电路连接在可编程控制器上。 4. 系统， 还包括报警电路，所述可编程控制器 接收到的检测值控制报警电路是否报警。 | B30B15/26
一种机械手搬运运行轨迹装置 | 1.一种机械手搬运运行轨迹装置，包括取料手指固定板 ， 所述取料手指固定板 的顶部边缘处安装有取料手指 ，取料手指固定板 的顶部中心处连接有左右移送手臂 ，所述左右移送手臂 的内侧设有加强肋板 ，加强肋板 的上下两端均与左右移送手臂 的内壁固定连接，左右移送手臂 的外侧边处通过螺丝固定连接有移送导轨 ，所述移送导轨 成长条状，移送导轨 的内侧安装有导向轮 ，导向轮 的一端活动连接移送导轨 ，导向轮 的另一端活动连接有左右移送主体 ，所述左右移送主体 位于左右移送手臂 的外侧，左右移送主体 与左右移送手臂 活动连接，左右移送主体 包括框架 、侧板 和横板 ，横板 的两端固定连接侧板 ，横板 的底部与框架 固定连接，框架 的内壁与左右移送手臂 活动连接。 2. 一种机械手搬运运行轨迹装置， 所述左右移送手臂 的两端均与取料手指固定板 连接，取料手指 安装在取料手指固定板 的四个边角处。 3. 一种机械手搬运运行轨迹装置， 所述左右移送主体 的顶部平整，侧板 的横截面呈等腰梯形。 4. 一种机械手搬运运行轨迹装置， 所述移送导轨 的长度为3000mm。 | B25J9/00; B25J19/00; B65G47/90
一种检波器特种电缆 | 1.一种检波器特种电缆， 包括导体线芯 ，所述导体线芯 由黄铜线 与阻水纱 绞合而成，所述导体线芯 外包覆有绝缘层 ，五根包覆有绝缘层 的导体线芯 围绕填充芯条 绞合成缆芯，所述填充芯条 为复合结构，中心为填充绳 ，外表面包覆挤塑外套 ，所述填充绳 为PP填充绳，所述挤塑外套 为聚乙烯保护套；缆芯空隙由石油膏 填充，缆芯外部包覆有铝塑复合带屏蔽层 ，铝塑复合带屏蔽层 外包覆有弹性外保护套 。 2. 检波器特种电缆， 所述填充芯条 为圆形填充条。 | H01B7/17; H01B7/18; H01B7/28; H01B7/282
具有热流道系统的倒装式注塑模具 | 1.具有热流道系统的倒装式注塑模具， 包括定模、动模和热流道系统，所述热流道系统设置在所述定模中；所述定模主要由热流道固定板、定模板、定模型腔和定模仁组成，所述动模主要由动模板、动模型腔和动模仁组成；所述定模板相对所述动模板的一侧固设有垫块，所述垫块的另一端顶在所述热流道固定板上；所述定模板与所述热流道固定板之间设置有一块限位板，所述限位板固设在所述垫块上；所述限位板与所述定模板之间设置有推板，所述推板的左右两侧各设置有一个油缸；所述垫块中放置有一个弹簧，所述弹簧与所述热流道固定板连接；所述推板上设置有插入所述定模型腔中的推杆。 2. 具有热流道系统的倒装式注塑模具， 所述限位板与所述定模之间设置垫圈。 3. 具有热流道系统的倒装式注塑模具， 所述限位板中固设有插在所述推板中的导向柱。 4. 具有热流道系统的倒装式注塑模具， 所述推板中安装有支撑杆，所述支撑杆抵在所述动模型腔上。 5. 具有热流道系统的倒装式注塑模具， 所述动模板的侧面安装有锁环，所述定模板的侧面安装有插在所述锁环中的凸块。 | B29C45/26; B29C45/40
高压气管接头 | 1.一种高压气管接头， 所述高压气管接头包括管体 、套筒 、接头芯 和螺母 ；所述接头芯 至少部分设置在所述管体 中，且所述接头芯 至少有一端设置在所述管体 中；所述接头芯 远离所述管体 的一端设置有第一T型凸台 ，所述螺母 上设置有与第一T型凸台 相配合的第一凹槽 以使得所述螺母 和所述接头芯 能够相配合设置；所述套筒 的一部分套接在所述管体 上，所述套筒 的另一部分套接所述接头芯 上。 2. 高压气管接头， 所述套筒 的至少2/3部分套接在所述管体 上，且所述套筒 与所述管体 连接的内表面上设置有左旋螺纹 ，且所述左旋螺纹 的长度大于所述套筒 长度的2/3。 3. 高压气管接头， 所述套筒 的至少1/3部分套接在所述接头芯 上，且所述接头芯 上设置有锯齿 ，所述套筒 的内表面上设置有与所述锯齿 相配合的卡槽，以使得所述套筒 与所述接头芯 能够配合。 4. 高压气管接头， 所述锯齿 为T型齿。 5. 高压气管接头， 所述左旋螺纹 为矩形左旋螺纹 。 6. 高压气管接头， 所述管体 上设置有第二平型凸台 ，所述套筒 上设置有与所述第二平型凸台 相配合的第二凹槽 ，以使得所述套筒 与所述管体 能够相配合设置。 7. 高压气管接头， 所述第一T型凸台 上设置有多个盲孔，所述第一凹槽 上固接有分别与多个所述盲孔一一相配合的多个伸缩细杆，以使得当多个所述伸缩细杆与多个所述盲孔一一相配合时，所述接头芯 与所述螺母 相配合。 8. 高压气管接头， 所述盲孔朝向所述套筒 设置。 | F16L33/02; F16L33/025
一种风扇灯底座的组装装置 | 1.一种风扇灯底座的组装装置，包括底座 ， 所述底座 表面设有安装螺钉孔 ，所述安装螺钉孔 之间设有电线穿口 ，所述底座 表面四周设有安装块 ，所述安装块 表面设有安装口 ，所述底座 下方设有壳体 ，所述壳体 上端四边表面设有限位凸柱 ，所述壳体 侧表面设有出风口 ，所述壳体 内部设有电路板 ，所述电路板 下端设有旋转台 ，所述旋转台 侧表面设有风扇扇叶 ，所述旋转台 下端设有LED照明灯 ，所述壳体 下端设有出风槽 ，所述出风槽 之间设有透光玻璃罩 。 2. 一种风扇灯底座的组装装置， 所述底座 和壳体 通过安装口 和限位凸柱 活动连接。 3. 一种风扇灯底座的组装装置， 所述壳体 和限位凸柱 固定连接。 4. 一种风扇灯底座的组装装置， 所述出风槽 和透光玻璃罩 活动连接。 5. 一种风扇灯底座的组装装置， 所述旋转台 和LED照明灯 固定连接。 | F21S8/04; F21V33/00; F21V21/03; F21V17/12; F21V17/10; F21V23/00; F21V19/00; F21Y115/10
一种自供料滚筒刷 | 1.一种自供料滚筒刷，包括滚筒 、支架 、手柄 、挡板 、卡扣 、环形筒盖 、限位器 ， 所述滚筒 中间有空心转轴 ，所述支架 上部通过空心转轴 连接滚筒 ，所述支架 主体为U形结构，支架 下部安装有手柄 ，所述挡板 上一体成型有卡扣 ，所述挡板 通过卡扣 固定在支架 U形下端，所述滚筒 内设有盛放油漆的筒腔，通过环形筒盖 密封筒内部油漆，所述滚筒 由带有小孔的圆柱形内壁和外侧的涂布构成，中间的筒腔内盛放的油漆缓慢渗透到涂布表面。 2. 自供料滚筒刷， 所述滚筒 右侧和环形筒盖 左侧安装有半环形限位器 ，使滚筒 两侧出漆整齐。 3. 自供料滚筒刷, 所述挡板 为透明塑料材质。 4. 自供料滚筒刷， 所述手柄 由上自下渐渐变小，用于使用者需要增加使用距离时将手柄 插入圆管内。 | E04F21/06
一种水面梳扫无人机 | 1.一种水面梳扫无人机， 包括用于承载各个部件的承载仓 , 承载仓的双侧各带有一伸出部,位于承载仓的后端配装有两个推进电机 ,位于伸出部下方各配装有一上升电机 , 承载仓底部连接有用于容纳垃圾的浮力仓 ,在浮力仓上开有垃圾收集口; 在浮力仓内设有梳扫电机 ,所述的梳扫电机上配装有梳扫轴, 梳扫轴延伸至浮力仓前端,在梳扫轴上连接有多个均匀布置的旋扫轴,每个旋扫轴上都同轴铰接有一扇网 ,所述的扇网与旋扫轴之间设置有扭转弹簧，位于推进电机和上升电机都配装有旋桨。 2. 一种水面梳扫无人机， 所述的承载仓的延伸长度大于浮力仓的延伸长度形成有长度差，承载仓与浮力仓的长度差位置为承载仓的伸出端，所述的梳扫电机设置在承载仓的伸出端处。 3. 一种水面梳扫无人机， 位于承载仓内还设有升降电机，升降电机上配装有轮盘 ，在轮盘上偏心铰接有曲柄杆，位于曲柄杆上铰接有一力臂杆，力臂杆铰接至一滑台 上，与滑台相对应的位于承载仓内设有升降导轨，所述的滑台配装在导轨上，所述的梳扫电机固定在滑台上。 4. 一种水面梳扫无人机， 位于承载仓顶部设有旋台，位于旋台上设置有一探照摄像头 ，所述的旋台底部设有一连接轴，连接轴穿过承载仓与一旋转电机 相连。 5. 一种水面梳扫无人机， 所述的垃圾收集口的上边沿由第一收集段和第二收集段组成，第一收集段为外坡面，第二收集段为内坡面。 | B64C39/02
一种新型瑜伽垫 | 1.一种新型瑜伽垫， 包括垫子本体，所述垫子本体由上层、中层和下层从上至下依次粘接组成，所述上层分区域设置为运动区和功能区，所述运动区从前部到尾部呈斜坡状，表面设有若干竖直的液流槽，中部内嵌体重秤，尾部设有与液流槽连通的弧形积液槽，所述功能区分别内置扬声器、电子时钟、储物槽和电子显示屏，所述积液槽中部设有出液管，并通过出液管连接垫子本体尾部可拆卸设计的积液袋，所述电子显示屏连接体重秤。 2. 一种新型瑜伽垫， 所述扬声器电性连接电源和电子设备播放器组成音响系统。 3. 一种新型瑜伽垫， 所述上层采用TPE特种环保材质。 4. 一种新型瑜伽垫， 所述中层采用天然橡胶材质。 5. 一种新型瑜伽垫， 所述下层采用天然亚麻材质。 | A63B21/00
一种处理装置和现金处理设备 | 1.一种处理装置， 包括壳体、盖体、防偏移装置和缓冲装置，所述壳体设置有连通的空腔和开口，所述盖体与所述壳体转动连接，所述盖体位于所述开口处，所述盖体盖接于所述壳体形成所述空腔，所述防偏移装置包括多根连接杆，多根所述连接杆同轴设置，多个所述连接杆依次连接，且相邻的两根所述连接杆可沿其轴心线相对滑动，位于防偏移装置一端的所述连接杆与所述壳体转动连接，位于所述防偏移装置的另一端的所述连接杆与所述盖体转动连接；所述缓冲装置包括弹性件、第一连接块和第二连接块，所述第一连接块和所述第二连接块分别与相邻的两根所述连接杆连接，所述弹性件的两端分别与所述第一连接块和所述第二连接块连接，所述弹性件令所述第一连接块具有远离所述第二连接块的趋势，且所述弹性件令相邻的两根所述连接杆具有沿其轴心线相互远离的趋势。 2. 处理装置， 所述连接杆设置为两根，分别为第一连接杆和第二连接杆，所述第一连接杆与所述壳体转动连接，所述第二连接杆与所述盖体转动连接，所述第一连接块与所述第一连接杆远离所述壳体的一端连接，所述第二连接块与所述第二连接杆远离所述盖体的一端连接。 3. 处理装置， 所述第一连接杆相对于所述壳体转动的轴心线与所述盖体相对于所述壳体转动的轴心线平行；所述第二连接杆相对于所述盖体转动的轴心线与所述盖体相对于所述壳体转动的轴心线平行。 4. 处理装置， 所述盖体上设置有凹槽，所述凹槽的延伸方向与所述盖体相对于所述壳体转动的轴心线垂直，所述第二连接杆与所述盖体的连接处位于所述凹槽内，且所述第一连接杆和第二连接杆均卡接于所述凹槽。 5. 处理装置， 所述壳体上设置有凸起，所述第一连接杆与所述凸起转动连接。 6. 处理装置， 所述第一连接杆与所述壳体的连接处距离所述盖体相对于所述壳体转动的轴心线的距离为第一距离，所述第二连接杆与所述盖体的连接处距离所述盖体相对于所述壳体转动的轴心线的距离为第二距离，所述第一距离大于所述第二距离。 7. 处理装置， 所述凹槽远离所述第二连接杆的一端设置有第一斜面，所述第一斜面沿所述凹槽的凹陷方向向内倾斜。 8. 处理装置， 所述凸起与所述第一斜面对应的侧壁设置为第二斜面，所述第二斜面要所述凸起凸出的方向向内倾斜。 9. 处理装置， 所述凸起的高度小于所述凹槽的凹陷深度，所述防偏移装置的高度小于所述凹槽的凹陷深度。 10.一种现金处理设备， 包括如权利要求1至9任一项所述的处理装置。 | G07D11/00
一种工程用钢筋加工设备 | 1.一种工程用钢筋加工设备，包括底座 、蓄电池组 、操作平台 和箱体 ， 所述箱体 的顶部安装有操作平台 ，所述箱体 底部安装有底座 ，且底座 的底部安装有行走轮 ，所述行走轮 底部安装有刹车部件 ，所述箱体 内部的底端安装有安装槽 ，且安装槽 的内部安装有蓄电池组 ，所述箱体 的内部安装有第一支撑板 ，且第一支撑板 位于安装槽 上方，所述第一支撑板 上安装有Y90S-2电机 ，所述Y90S-2电机 一侧的第一支撑板 上安装有抽屉 ，所述箱体 内部安装有第二支撑板 ，且第二支撑板 位于Y90S-2电机 和抽屉 的上方，所述第二支撑板 上安装有固定座 ，所述固定座 的内部通过轴承座安装有从动辊轮轴 与主动辊轮轴 ，且从动辊轮轴 与主动辊轮轴 上皆安装有四组调直辊轮 ，所述Y90S-2电机 的输出端通过皮带轮机构 与主动辊轮轴 连接，所述调直辊轮 位置处的箱体 上安装有四组进料口 ，所述进料口 一侧箱体 的侧壁上安装有散热窗 ，所述固定座 一侧的第二支撑板 上安装有IHSS57-36-20伺服电机 ，且IHSS57-36-20伺服电机 上方的操作平台 设有转轴孔 ，所述IHSS57-36-20伺服电机 输出端安装有贯穿转轴孔 的转轴 ，且转轴 的顶部安装有圆盘 ，所述圆盘 上表面的中心处安装有中心轴 ，且中心轴 外侧的圆盘 上安装有销轴 ，所述圆盘 两侧的操作平台 上皆安装有限位轴 ，所述限位轴 外侧的操作平台 表面皆安装有限位板 。 2. 一种工程用钢筋加工设备， 所述圆盘 的上表面设有环形刻度线。 3. 一种工程用钢筋加工设备， 所述操作平台 位置处箱体 的外侧壁上安装有按钮组 。 4. 一种工程用钢筋加工设备， 所述固定座 与IHSS57-36-20伺服电机 之间有隔板。 5. 一种工程用钢筋加工设备， 所述蓄电池组 位置处箱体 的外侧壁安装有电源插孔。 | B21F1/00; B21F1/02
一种沥青生产用的废气处理装置 | 1.一种沥青生产用的废气处理装置， 包括吸收塔 ，所述吸收塔 内自下而上依次设有冷凝层 、过滤层 、吸附层 和反应层 ，所述冷凝层 内设有集水腔 ，该集水腔 的底部设有积渣盒 ，吸收塔 上设有与集水腔 相连通的进水管道 和出水管道 ，所述过滤层 内设有呈漏斗状的过滤装置 ，该过滤装置 与冷凝层 之间设有进气管道 ，进气管道 包括第一连接管 与第二连接管 ，该第一连接管 的一端与过滤装置 的底部连接，其另一端与积渣盒 的顶部连接，该第二连接管 延伸至吸收塔 内与第一连接管 相连，所述反应层 内设有反应池 ，吸收塔 上设有与反应层 相连通的进水口 和出水口 ，吸收塔 的顶部还设有出气口 。 2. 一种沥青生产用的废气处理装置， 所述积渣盒 上设有第一把手 ，且积渣盒 的底部设有多个呈圆周方向分布的第一支撑块 。 3. 一种沥青生产用的废气处理装置， 所述过滤装置 的顶部设有不锈钢金属过滤丝网 ，该不锈钢金属过滤丝网 的孔径为0.1～1.0μm。 4. 一种沥青生产用的废气处理装置， 所述不锈钢金属过滤丝网 上设有多个呈圆周方向分布的固定耳 ，过滤装置 与不锈钢金属过滤丝网 通过螺丝固定连接。 5. 一种沥青生产用的废气处理装置， 所述吸附层 内设有吸附盒 ，该吸附盒 上设有第二把手 ，且其内填充设有活性炭。 6. 一种沥青生产用的废气处理装置， 所述吸附盒 的底部设有多个呈圆周方向分布的第二支撑块 。 7. 一种沥青生产用的废气处理装置， 所述反应池 内设有与烟气反应的乳化剂，且反应池 的底部设有通气管道 。 | B01D46/10; B01D53/04; B01D53/78; B01D53/72; B01D53/48; B01D53/54
一种改进的羊用消化代谢笼 | 1.一种改进的羊用消化代谢笼，包括由若干个支撑架 支撑的代谢笼本体 ，代谢笼本体 内部下方连接有漏粪地板 ， 所述漏粪地板 的下方活动铰接有连接杆 ，连接杆 的下方固定连接有两块导向板 ，导向板 与地面的夹角为15°，导向板 的内侧高于外侧，导向板 的下方固定连接有第一顶块 ，代谢笼本体 的底部固定连接有圆环形的第一底板 ，第一底板 与地面的夹角为15°，第一底板 的内侧固定连接有圆环形的环形管 ，环形管 通过导管 贯通连接有储尿桶 ，环形管 的外侧开设有若干个均匀分布的通孔 ，环形管 的内侧固定连接有圆形的第二底板 ，第二底板 的中心下方连接有电机 ，第二底板 上还开设有圆环形的凹槽 ，凹槽 与第二底板 同心，凹槽 的底部开设有若干个环形排布的漏孔 ，漏孔 的下方放置有存粪盒 ，电机 轴穿过第二底板 ，电机 轴的上方连接有支架 ，支架 的下方固定连接有毛刷 ，毛刷 与凹槽 的上方互相接触，支架 的上方边缘还固定连接有第二顶块 ，第二顶块 与第一顶块 选择性接触，代谢笼本体 的侧壁上还铰接有过滤板 ，过滤板 位于漏粪地板 的下方，过滤板 的内侧搭设在环形管 上，过滤板 与导向板 通过锁链 互相连接。 2. 改进的羊用消化代谢笼， 所述支撑架 的底部还固定连接有垫脚 。 3. 改进的羊用消化代谢笼， 所述电机 与第二底板 之间连接有密封环 。 | A01K1/03; A01K1/015; G01N1/20
一种双向预应力高铁轨道板预制模具 | 1.一种双向预应力高铁轨道板预制模具，该模具结构包括：模具底板，该模具底板为长方形板体，模具底板相对的两侧分别设有承力侧板，模具底板相对的另两侧分别设有承力端板，模具底板上均匀分布有承轨槽，承轨台嵌入所述承轨槽内， 所述模具底板的下表面为平面，上表面在长度方向上形成向上突起的平滑曲面。 2. 一种双向预应力高铁轨道板预制模具， 所述平滑曲面为圆弧曲面或其他形式的弧形曲面。 3. 一种双向预应力高铁轨道板预制模具， 所述模具底板与承力侧板的结合处为所述平滑曲面在该处的曲线结构。 4. 一种双向预应力高铁轨道板预制模具， 所述模具底板的上表面5600mm长度上中间位置突起1-5mm。 | B28B7/00
一种玻璃幕墙横梁与立柱的连接结构 | 1.一种玻璃幕墙横梁与立柱的连接结构，包括横梁和立柱， 所述横梁和立柱之间设有连接组件，所述连接组件包括定位套、弹簧和销钉，所述横梁的横截面上设有通孔，所述通孔与所述定位套的外径相匹配，所述定位套上设有沉孔，所述沉孔内设有所述弹簧，所述沉孔的内径与弹簧的外径相匹配，所述弹簧的一端连接于所述沉孔的底部，所述弹簧的另一端连接所述销钉。 2. 一种玻璃幕墙横梁与立柱的连接结构， 所述定位套的孔口端设有止退环。 3. 一种玻璃幕墙横梁与立柱的连接结构， 所述止退环的外径大于通孔的内径。 4. 一种玻璃幕墙横梁与立柱的连接结构， 所述通孔的数量至少为3个。 5. 一种玻璃幕墙横梁与立柱的连接结构， 所述通孔横梁的位置为呈三角形或多边形布置。 6. 一种玻璃幕墙横梁与立柱的连接结构， 所述立柱上设有安装孔，所述安装孔与所述销钉相匹配。 7. 一种玻璃幕墙横梁与立柱的连接结构， 所述通孔设有缺口。 | E04B2/96
一种孔用卡簧装卸工具 | 1.一种孔用卡簧装卸工具， 包括三脚架、支撑壳体 和螺杆 ，其中，所述支撑壳体 固定安装在螺杆 上；所述三脚架上的安装端与置于支撑壳体 空腔内的螺杆 活动连接，所述三脚架的另一端为卡簧抓捕器。 2. 一种孔用卡簧装卸工具， 所述支撑壳体 的顶部开设有安装孔。 3. 一种孔用卡簧装卸工具， 所述螺杆 上设置有凸缘 ，所述凸缘 的直径大于所述支撑壳体 上的安装孔的直径；所述螺杆 穿过安装孔，且所述凸缘 置于所述安装孔的上方；所述螺杆 上还装卡有开口销 ，所述开口销 置于安装孔的下方。 4. 一种孔用卡簧装卸工具， 所述三脚架包括连接块 ，所述连接块 上均布有三根长杆 。 5. 一种孔用卡簧装卸工具， 所述支撑壳体 的底部均布有三个通孔，所述长杆 的安装端穿过通孔与连接块 铰接。 6. 一种孔用卡簧装卸工具， 所述长杆 的安装端开设有螺纹孔；所述连接块 上均布有三个开口槽 ，所述长杆 的安装端装卡在开口槽 内，所述开口槽 与长杆 的安装端通过六角头螺栓 和六角头螺母 铰接连接。 7. 一种孔用卡簧装卸工具， 所述连接块 与螺杆 之间为螺纹连接。 8. 一种孔用卡簧装卸工具， 所述抓捕器为卡爪。 9. 一种孔用卡簧装卸工具， 所述卡爪的抓捕面朝向所述螺杆 的轴向中心线。 | B25B27/30
一种用于回收锌粉的减压沉降装置 | 1.一种用于回收锌粉的减压沉降装置， 包括箱体 和箱盖 ，所述箱盖 安装在箱体 上，所述箱体 的上部设有减压沉降进气口 和减压沉降出气口 ，减压沉降进气口 和减压沉降出气口 之间形成“L形”减压沉降通道，所述箱体 包括内层箱体和外层箱体，内层箱体安装在外层箱体内，内层箱体与外层箱体之间形成冷却水腔Ⅰ ，所述外层箱体的顶部设有冷却水腔Ⅰ出水管 ，外层箱体的底部设有冷却水腔Ⅰ进水管 ，所述箱盖 内设有冷却水腔Ⅱ ，箱盖 上设有冷却水腔Ⅱ进水管 和冷却水腔Ⅱ出水管 ，与减压沉降进气口 对应的箱体 上设有拍打机构。 2. 一种用于回收锌粉的减压沉降装置， 所述拍打机构包括两根拍打杆 和两个开设在箱体 上的安装孔 ，每个安装孔 上固定有柔性耐火密封套 ，每根拍打杆 的一端为操作端，每根拍打杆 的另一端依次穿过柔性耐火密封套 、安装孔 和减压沉降进气口 后形成拍打端。 3. 一种用于回收锌粉的减压沉降装置， 箱体 的底部设有减压沉降出料口 压沉降出料口 设有闸板 。 4. 一种用于回收锌粉的减压沉降装置， 所述柔性耐火密封套 为硅酸铝耐火纤维密封套。 5. 一种用于回收锌粉的减压沉降装置， 所述柔性耐火密封套 为石墨盘根。 | C22B19/30; B22F9/12
一种可纠正儿童刷牙的泡泡牙刷 | 1.一种可纠正儿童刷牙的泡泡牙刷， 包括牙刷头及牙刷柄；所述的牙刷头设置在所述的牙刷柄的前端，所述的牙刷头配置有牙刷毛，所述的牙刷柄内设有圆柱形的空腔；所述的空腔内设有控制芯片、吹泡装置及语音装置，所述的控制芯片分别与所述的吹泡装置及语音装置电连接，所述的控制芯片上设有多个传感器，所述的吹泡装置设置在所述的牙刷柄的尾端；所述的吹泡装置包括储液盒、吹泡口、抽水装置、微型鼓风装置、蓄电池、微型发电装置及开关，所述的吹泡口设置在所述的牙刷柄的端部，位于所述的吹泡装置的外侧，所述的储液盒活动连接在所述的牙刷柄的空腔内；所述的吹泡口通过所述的微型鼓风装置经所述的抽水装置连接所述的储液盒，所述的微型鼓风装置安装在所述的吹泡口处，所述的开关嵌装在所述的牙刷柄上，所述的开关、电池、抽水装置及微型鼓风装置连接成电路回路；所述的微型发电装置与所述的蓄电池连接；所述的语音装置包括微处理器、供电装置、功率放大器、扬声器及模数转换装置，所述的微处理器分别与所述的供电装置及模数转换装置连接，所述的扬声器通过所述的功率放大器与所述的模数转换装置连接。 2. 可纠正儿童刷牙的泡泡牙刷， 所述的牙刷毛包括第一排牙刷毛及第二排牙刷毛，所述的第一排牙刷毛位于所述的牙刷头的中部，所述的第二排牙刷毛位于所述的第一排牙刷毛的外侧。 3. 可纠正儿童刷牙的泡泡牙刷， 所述的第一排牙刷毛具有第一硬度，所述的第二排牙刷毛具有第二硬度，且所述的第一硬度大于所述的第二硬度。 4. 可纠正儿童刷牙的泡泡牙刷， 所述的牙刷柄为后宽前窄的圆柱形结构，所述的牙刷柄内的空腔的圆周腔面与所述的牙刷柄的长度方向平行。 5. 可纠正儿童刷牙的泡泡牙刷， 所述的语音装置还包括存储芯片，所述的存储芯片与所述的微处理器连接。 6. 可纠正儿童刷牙的泡泡牙刷， 所述的多个传感器包括速度传感器及加速度传感器。 7. 可纠正儿童刷牙的泡泡牙刷， 所述的牙刷柄的空腔内设有减震海绵，位于所述的空腔的两端。 | A46B15/00
一种随钻返出岩屑定量检测系统 | 1.一种随钻返出岩屑定量检测系统，主要由数据采集系统 、计算机系统 、数据处理分析系统 和综合录井仪 组成； 数据采集系统 获得泥浆导管 内泥浆和岩屑的扫描数据，通过传输总线 送给计算机系统 ，同时综合录井仪 获得的录井数据通过通用以太网络总线 传输到计算机系统 ，计算机系统 将数据进行存储，通过数据处理分析系统 分析扫描计算结果和录井数据进行岩屑参数计算和工况判断；所述的数据处理分析系统 包括数据采集、数据处理以及数据显示、保存部分； 所述数据采集系统 主要由连通管 、X线管阵列 和探测器阵列 组成，数据采集系统 设置在泥浆导管 中部，连通管 连接泥浆导管 左右两端，X线管阵列 和探测器阵列 围绕连通管 四周，完全包裹；所述的X线管阵列 采用一组或两组，每组共4只X线管组成；每组4只X线管布置在连通管四周，相邻X线管互呈90°安置；所述的探测器阵列 采用一组或两组，每组共12只探测器组成；每3只探测器对应1只X线管，相邻探测器互呈90°安置；3只探测器之间无缝连接，形成一个发射和接收子系统，4个发射和接收子系统组合成为一组发射和探测阵列； 所述综合录井仪 分别连接立压传感器 、悬重传感器 、扭矩传感器 、转速传感器 和出口流量计 ，采集录井数据。 2. 随钻返出岩屑定量检测系统， 所述数据采集系统 还包括扫描架 ，所述的扫描架 包裹在连通管 、X线管阵列 、探测器阵列 外围，并为X线管阵列 提供电能。 3. 随钻返出岩屑定量检测系统， 所述数据采集系统 还包括防护系统 ，防护系统 主要由铅构成，包裹在扫描架 外侧。 4. 随钻返出岩屑定量检测系统， 所述的X线管阵列 中的X线管宽度为0.5cm，每只线管间隔1cm；所述的探测器阵列 中的探测器宽度为0.5cm，每个发射和接收子系统间隔1cm。 | E21B49/00
一种玉米颗粒高效破碎研磨装置 | 1.一种玉米颗粒高效破碎研磨装置，包括本体 ， 所述本体 右侧设有进料管 ，所述进料管 与本体 内部连通；本体 内转动式设有转轮 ，转轮 上固定安装有从动轮 ，本体 内水平设置有水平支架 ，水平支架 上设有滑道 ，滑道 内滑动式安装有滑块 ，所述转轮 边缘处设有传动杆 ，传动杆 上端铰接在转轮 ，传动杆 下端铰接在滑块 上；所述滑块 底部竖直设有推杆 ，推杆 底部固定安装有套筒 ；所述本体 内部竖直设有支撑板 和研磨板 ，所述研磨板 位于研磨滚轮 的下方，研磨板 从左向右依次水平贯穿支撑板 和本体 右壁，研磨板 右端固定安装有限位挡板 ，限位挡板 位于本体 外右侧，限位挡板 与本体 之间水平设有限位弹簧 ，限位弹簧 左端固定在本体 右侧外壁上，限位弹簧 右端固定在限位挡板 左侧壁上；所述研磨板 左端竖直固定安装有推板 。 2. 玉米颗粒高效破碎研磨装置， 所述套筒 内滑动式安装有连接杆 ，连接杆 向下贯穿套筒 ，连接杆 顶端固定安装有挡板 ，套筒 内部设有复位弹簧 ，复位弹簧 位于挡板 上部，复位弹簧 上端固定在套筒 内侧顶部，复位弹簧 下端固定在挡板 上表面；所述连接杆 底部水平固定安装有连接板 ，连接板 底部等间距转动式设有若干个研磨滚轮 ，每个研磨滚轮 外表面沿着周向固定安装有若干个凸块 。 3. 玉米颗粒高效破碎研磨装置， 所述本体 内底部设有主动轮 ，主动轮 与从动轮 上套设有传动皮带 ，主动轮 位于推板 左侧，主动轮 上连接有驱动装置，主动轮 上固定安装有凸轮 ，凸轮 与推板 左侧面接触。 4. 玉米颗粒高效破碎研磨装置， 所述挡板 直径大于复位弹簧 的直径。 5. 玉米颗粒高效破碎研磨装置， 所述滑道 竖直设置在水平支架 上。 | B02C4/16; B02C4/28; B02C4/30
侧贴式奶瓶温度检测器 | 1.侧贴式奶瓶温度检测器，用于检测奶瓶中热奶的温度，当热奶温度到达适合婴儿吮吸的程度时发出告警指示， 包括：前框、电路板、测温模组、后盖、按钮、附着装置；所述前框和后盖形成一个密闭的腔体，该腔体内设有所述的电路板；所述测温模组与所述电路板相连，包含一个测温头从后盖中央的开孔中伸出，用于测量奶瓶中热奶的温度；所述电路板为一个高密度电路组件，包含用于显示被测温度的液晶LCD屏和用于发出声响提示的蜂鸣器，当热奶温度值下降到用户设定的告警温度时，蜂鸣器发出短暂的声响提示，表示奶瓶中热奶的温度已经到达最适宜婴儿吮吸的程度，与此同时，液晶LCD屏显示热奶的当前温度；所述按钮安装在所述前盖的两侧，为用户提供校准、设定告警温度、体温检测、室温检测的功能；所述附着装置用于以侧面贴附的方式把所述后盖固定在奶瓶上。 2. 权利1要求所述的侧贴式奶瓶温度检测器， 所述测温模组为接触式测温组件，测温头弹性地与奶瓶外表面互相接触以达到良好的导热效果；测温模组包含数个深孔，孔的尽头为镀金焊盘，这些焊盘通过镀金弹簧与电路板上对应的镀金焊盘形成电连接。 3. 侧贴式奶瓶温度检测器， 所述测温模组为红外式测温组件，包含一个被焊接在所述电路板上的红外测温集成电路。 4. 侧贴式奶瓶温度检测器， 所述附着装置为纯铁片和橡胶磁贴。 5. 侧贴式奶瓶温度检测器，所述附着装置为织物毛面和织物勾面。 6. 侧贴式奶瓶温度检测器，所述附着装置为填充粘性软体的硅胶吸盘。 7. 侧贴式奶瓶温度检测器， 所述按钮共四个；其中两个按钮为功能按钮，名称分别为“校准”、“体温”；另外两个按钮为调节按钮，名称分别为“调高”、“调低”。 8. 侧贴式奶瓶温度检测器， 所述前框和后盖之间使用橡胶密封圈防水。 9. 侧贴式奶瓶温度检测器， 所述后盖的外表面为弧形。 | G01K1/14; G01K13/00
一种眼镜 | 1.一种眼镜， 包括镜架，两个镜片框，以及两片分别设置于两个镜片框内的镜片；所述镜架包括两个与镜片框对应的圈体，连接两个圈体的连接片，以及两条铰接于圈体上的眼镜腿；镜片框通过磁力吸附在圈体上。 2. 眼镜， 所述圈体内设置有磁铁，镜片框内设置有铁片或磁铁。 3. 眼镜， 所述圈体和镜片框上均设置有用于识别左右的标志。 4. 眼镜， 镜片框上的标志设置在后侧面上。 5. 眼镜， 所述镜片框内设置有磁铁；两个圈体内的磁铁的极性方向相反，相应地，两个镜片框内的磁铁的极性方向也相反。 6. 眼镜， 还包括用于防止镜片框滑落的定位件。 7. 眼镜， 所述定位件包括一体设置于每个圈体下沿的定位槽。 8. 眼镜， 所述定位件包括设置于每个圈体两侧、用于限制镜片框左右移动的第一卡块，以及设置于每个圈体下沿、用于限制镜片框向下移动的第二卡块。 9. 眼镜， 所述定位件包括若干设置于圈体上的插槽，以及若干置于镜片框对应位置上的插块。 | G02C5/00; G02C13/00
一种手轮可拆卸的蝶阀 | 1.一种手轮可拆卸的蝶阀，包括阀杆与手轮，所述的手轮包括手轮本体，手轮本体包括有设置于手轮本体中心的中心件和与中心件连接设置的手轮柄，所述中心件设置于手轮柄的轴线延长线上，所述手轮通过连接装置与阀杆固定连接， 所述中心件朝向阀杆端面设置有中心凸块，所述中心凸块嵌设于阀杆端部并用于驱动阀杆实现转动，所述阀杆侧壁附着且对称围绕排列设置有若干扣合件，所述扣合件由手轮柄间穿出于中心件上方交汇，所述扣合件位于中心件上方设置有延伸部，所述的所有于中心件上方交汇的延伸部拼接构成圆柱形的稳固内芯，所述稳固内芯外周面上设置有外螺纹，所述连接装置还包括有用于固定外螺纹的定位件。 2. 一种手轮可拆卸的蝶阀， 所述中心凸块横截面形状为正多边形，所述与手轮配合的阀杆端部设置有与中心凸块形状适配的中心凹槽。 3. 一种手轮可拆卸的蝶阀， 所述的定位件设置有可供稳固内芯进入的稳固腔室，所述稳固腔室内壁设置有与稳固内芯外螺纹配合的内螺纹，所述的稳固腔室与稳固内芯螺纹配合。 4. 一种手轮可拆卸的蝶阀， 所述的扣合件的一端铰接设置于阀杆侧壁。 5. 一种手轮可拆卸的蝶阀， 所述的扣合件的延伸部朝向中心轴方向设置有磁性件。 6. 一种手轮可拆卸的蝶阀， 所述的扣合件设置有便于从中心件上方分离扣合件的操作端。 | F16K31/60
一种多功能拉杆箱 | 1.一种多功能拉杆箱，包括箱体 ， 所述箱体 由上至下依次由安装箱 、储物箱 和控制箱 组成，且箱体 的后端通过固定螺钮 固定安装有导向杆 ，所述导向杆 的下端设置有辅助轮 ，且导向杆 的上端设置有可伸缩拉杆 ，所述安装箱 的后端铰接设置有铰接座 ，且铰接座 的后端设置有与导向杆 套接安装的限位滑套 ，所述控制箱 的前端设置有一对万向轮 ，且控制箱 的后端设置有一对驱动轮 ，所述驱动轮 安装在主轴 的两端，且主轴 上设置有齿轮 ，所述控制箱 的后端设置有套接在齿轮 外部的保护套 ，且齿轮 的侧面设置有限位配合槽 ，所述箱体 的后端设置有拨杆 ，且拨杆 的下端设置有与限位配合槽 匹配的限位块 ，所述拨杆 的一侧设置有滑杆 ，且箱体 的后端设置有与滑杆 套接安装的导向滑套 ，所述控制箱 内安装有驱动齿轮 的驱动电机 ，且控制箱 内安装有与驱动电机 电性相连的锂电池 ，所述可伸缩拉杆 上设置有控制驱动电机 的控制按钮 ，且安装箱 的上端处设置有与固定螺钮 对应的安装孔 。 2. 一种多功能拉杆箱， 所述安装箱 的左右两端设置有箱体凹槽 ，且箱体凹槽 内设置有箱体挂钩 。 3. 一种多功能拉杆箱， 所述安装箱 的前端设置有置物盒 ，且置物盒 包括盒体 ，所述盒体 的上端设置有定位孔 ，且安装箱 上设置有与定位孔 匹配的定位螺钮 ，所述盒体 的前端设置有拉柄 ，且盒体 的左右两端设置有放置孔 ，所述放置孔 的下端设置有网兜，且盒体 在位于放置孔 的后端处设置有储物槽 ，所述盒体 的前端设置有置物盒挂钩 ，且盒体 在位于置物盒挂钩 的后端设置有方便外部挂钩卡入的卡紧通孔 。 4. 一种多功能拉杆箱， 所述控制箱 内设置有与锂电池 电性连接的USB接口 。 | A45C5/14; A45C13/00
一种体育教学用跨栏装置 | 1.一种体育教学用跨栏装置，它包括底板， 所述的底板两端上侧均设置有立板，所述的立板下部铰接有导向杆，所述的立板通过转轴和扭力弹簧与导向杆连接，所述的立板上部设置有磁块A，所述的导向杆中部设置有磁块B，所述的导向杆上部设置有刻度条，所述的导向杆上部外侧套设有导向管，所述的导向管一侧设置有螺钉，所述的导向管另一侧连接有倒U型架。 2. 一种体育教学用跨栏装置， 所述的扭力弹簧位于转轴外侧。 3. 一种体育教学用跨栏装置， 所述的立板、转轴、扭力弹簧、导向杆、磁块A、磁块B和导向管的数量均为2个。 4. 一种体育教学用跨栏装置， 所述的磁块A和磁块B异名相吸。 5. 一种体育教学用跨栏装置， 所述的立板的高度与倒U型架的高度之和不小于导向杆的高度。 6. 一种体育教学用跨栏装置， 所述的磁块A和磁块B位于同一水平高度。 | A63K3/04
焊接弹簧板 | 1.一种焊接弹簧板，包括弹性板， 所述的弹性板由直立板和水平板正交后形成“T”形整体板，在直立板的另一端设有平行的两个连接板，连接板的平面与弹性板垂直并通过槽口嵌插后与直立板固为一体，两个连接板上设有一个同心的活动定位安装孔，焊接端位于“T”形整体板的水平板一端。 2. 焊接弹簧板， “T”形整体板位于直立板和水平板正交处的包络线为过渡弧线。 3. 焊接弹簧板， 两个连接板上同心的活动定位安装孔配有一个安装销轴，安装销轴一端为限位凸台，另一端设有定位孔和定位销，安装销轴中设有轴向的油槽，油槽与径向的润滑油道沟通，油槽的端部配有油嘴或油杯。 4. 焊接弹簧板， 所述的“T”形整体板和两个连接板均采用弹性钢制作。 | F27B7/20
基于MOS管开关电源冷启动电路 | 1.一种基于MOS管开关电源冷启动电路，包括开关电源系统工作电路、开关输入电压 ，开关输入电压 与开关电源系统工作电路连接， 还包括启动电阻 、N型MOS管 、控制电路，所述启动电阻 一端与开关输入电压 连接，另一端与MOS管 的漏极连接，所述MOS管 的源极与开关电源系统工作电路连接，所述MOS管 的源极还通过电容 接地，所述控制电路一端与开关电源系统工作电路连接，另一端与MOS管 的栅极连接。 2. 一种基于MOS管开关电源冷启动电路， 所述控制电路包括第一电阻 、第二电阻 、第三电阻 、场效应管 、电压检测芯片 ，所述场效应管 的漏极与MOS管 的栅极连接，所述场效应管 的栅极与电源检测芯片 的输入端连接，源极接地，所述电源检测芯片的输入端通过第一电阻 与开关电源系统工作电路的开关电源工作电压 连接，所述电源检测芯片的输入端还通过第二电阻 接地，所述第三电阻 一端与MOS管的栅极连接，另一端与开关输入电压 或开关电源工作电压 连接。 3. 一种基于MOS管开关电源冷启动电路， 所述电容 的正极与MOS管 的源极连接，负极接地。 4. 一种基于MOS管开关电源冷启动电路， 所述开关输入电压 为经过整流滤波后的高压直流电压。 | H02M1/36
一种PVC注塑机喷嘴切料装置 | 1.一种PVC注塑机喷嘴切料装置，包括固定转轴 ， 所述固定转轴 一侧设置有螺母 ，所述螺母 一侧设置有转杆 ，所述转杆 中间设置有螺纹，所述转杆 一侧设置有可伸缩杆 ，所述螺母 设置在螺纹上，所述可伸缩杆 一侧设置有喷嘴 ，所述可伸缩杆 可伸成三节长度，所述转杆 与所述可伸缩杆 中间为空心，所述转杆 一侧设置有气缸 ，所述气缸 与所述转杆 相通，所述气缸 一侧设置有冷却机 ，所述气缸 另一侧设置有支撑架 ，所述支撑架 上连接有切刀 ，所述支撑架 相邻的一侧设置有固定轴 ，所述固定轴 上设置有距离感应器 ，所述气缸 底部设置有转环 ，所述转环 一侧连接有电源 ，所述电源 一侧设置有连接口 。 2. 一种PVC注塑机喷嘴切料装置， 所述喷嘴 与所述可伸缩杆 通过螺纹相连。 3. 一种PVC注塑机喷嘴切料装置， 所述电源 与所述距离感应器 、所述冷却机 电性相连。 4. 一种PVC注塑机喷嘴切料装置， 所述转环 与所述转杆 通过螺纹相连。 | B29C45/38
电炊具 | 1.一种电炊具，包括锅体和设置在所述锅体内的内锅 ， 所述锅体包括： 底座 ； 保温罩 ，所述保温罩 设置在所述底座 内； 中板 ，所述中板 的内圈侧壁 设置在所述保温罩 的上端面处，所述中板 的外圈侧壁 设置在所述底座 的上端面处，所述中板 的内圈侧壁 上设置有通风结构 ； 过风结构，所述过风结构设置在所述保温罩 上或形成于所述保温罩 与所述外圈侧壁 之间，所述底座 内的热量通过所述过风结构和所述通风结构 向外溢散，所述过风结构和所述通风结构 形成散热通路。 2. 电炊具， 所述通风结构 为所述中板 的内圈侧壁 的下端边缘处的通风缺口，所述中板 设置在所述保温罩 上后，所述中板 与所述保温罩 在所述通风缺口处形成通风间隙。 3. 电炊具， 所述通风结构 为所述中板 的内圈侧壁 上开设的通风孔。 4. 权利要求1至3中任一项所述的电炊具， 所述保温罩 的上端面由水平向外伸出的环状凸缘 构成，所述中板 的内圈侧壁 设置在所述环状凸缘 上，所述过风结构为设置在所述环状凸缘 上的过风孔 。 5. 电炊具， 所述过风孔 位于所述中板 的内圈侧壁 与所述中板 的外圈侧壁 之间。 6. 电炊具， 所述通风结构 为多个，所述过风孔 为多个，多个所述过风孔 与多个所述通风结构 一一对应设置。 7.电炊具， 所述保温罩 的上端面由水平向外伸出的环状凸缘 构成，所述中板 的内圈侧壁 设置在所述环状凸缘 上，且所述环状凸缘 的自由端与所述中板 的外圈侧壁 和所述底座 之间均留有过风间隙，所述过风间隙为所述过风结构。 8. 电炊具， 所述底座 的底部开设有散热孔 。 9. 电炊具， 所述内锅 是陶锅。 10. 电炊具， 所述电炊具还包括面板组件 ，所述面板组件 设置在所述底座 上，所述散热通路流经所述面板组件 。 | A47J27/00; A47J36/36; A47J36/04
一种刺梨种植用物联网温度监测装置 | 1.一种刺梨种植用物联网温度监测装置， 包括控制器 和调节装置 ，所述调节装置 包括光线调节装置 、湿度调节装置 、温度调节装置 和CO2调节装置 ，所述控制器 与光线调节装置 、湿度调节装置 、温度调节装置 、CO2调节装置 和蓄电池 分别电连接，所述蓄电池 连接有光伏电池板 ，所述控制器 连接有计算机 ，所述计算机 连接有云数据库 。 2. 一种刺梨种植用物联网温度监测装置， 所述控制器 与光线调节装置 连接，所述光线调节装置 包括照明装置 和遮阳装置 。 3. 一种刺梨种植用物联网温度监测装置， 所述控制器 与湿度调节装置 连接，所述湿度调节装置 包括除湿装置 和加湿装置 。 4. 一种刺梨种植用物联网温度监测装置， 所述控制器 与温度调节装置 连接，所述温度调节装置 包括制冷装置 和制热装置 。 5. 一种刺梨种植用物联网温度监测装置， 所述控制器 与CO2调节装置 连接，所述CO2调节装置 包括CO2增加装置 和CO2清除装置 。 | A01G9/24; G05D27/02
气动扭矩扳手性能检验装置 | 1.一种气动扭矩扳手性能检验装置， 包括主体部分和调节机构； 所述主体部分包括基台 、轴承 、枢轴 、转台 ；基台 包括圆柱段和圆盘段，且圆柱段的下端面和圆盘段的上端面中央固定为一体；基台 的圆柱段的上端面中央开设有第一圆形凹孔，且第一圆形凹孔的孔底中央开设有圆形辅助凹孔；轴承 位于第一圆形凹孔内；轴承 的外圈外侧面与第一圆形凹孔的孔壁固定；轴承 的内圈内侧面与圆形辅助凹孔的孔壁齐平；枢轴 的侧面为环形台阶面，且枢轴 的上部直径大于下部直径；枢轴 的下部固定穿设于轴承 的内圈，且枢轴 的下端面与轴承 的外圈下端面齐平；转台 包括圆柱段和圆盘段，且圆柱段的下端面和圆盘段的上端面中央固定为一体；转台 的圆盘段的直径和基台 的圆柱段的直径相等；转台 的圆柱段的上端面中央开设有方形凹孔 ；转台 的圆盘段的下端面中央开设有第二圆形凹孔；第二圆形凹孔的孔壁与枢轴 的侧面上部滑动配合，且第二圆形凹孔的孔底与枢轴 的上端面之间留有间隙； 所述调节机构包括L形支架 、圆筒 、螺纹法兰 、螺栓 、圆形压块 、调节螺杆 、弹簧 、万向球；L形支架 的竖直段的端面与基台 的圆盘段的上端面边缘固定；圆筒 的上端和下端均设有敞口；圆筒 的外侧壁上端设有径向凸环；径向凸环的端面贯通开设有若干个装配螺孔，且各个装配螺孔沿周向等距排列；圆筒 的外侧壁中部与L形支架 的水平段的端面固定；螺纹法兰 封盖于圆筒 的上端敞口；螺纹法兰 的安装孔的数目与装配螺孔的数目一致，且螺纹法兰 的各个安装孔与各个装配螺孔一一正对；螺栓 的数目与装配螺孔的数目一致，且各个螺栓 一一对应地旋拧于各个装配螺孔和螺纹法兰 的各个安装孔内；圆形压块 的侧面与圆筒 的内侧壁上部滑动配合；圆形压块 的上端面中央开设有圆形限位凹孔；圆形压块 的下端面中央设有圆形限位凸块；调节螺杆 旋拧于螺纹法兰 的法兰孔内，且调节螺杆 的下端伸入圆形限位凹孔内；万向球的外壳 的侧面与圆筒 的内侧壁下部滑动配合；万向球的滚珠 与转台 的圆盘段的上端面边缘滚动配合；弹簧 位于圆筒 的内腔；弹簧 的上端套设于圆形限位凸块上；弹簧 的下端与万向球的外壳 的上端面固定。 2. 气动扭矩扳手性能检验装置， 还包括气源部分；所述气源部分包括空压机、调压阀、气水分离器；调压阀的进气口与空压机的出气口连通；气水分离器的进气口与调压阀的出气口连通。 3. 气动扭矩扳手性能检验装置， 所述调节机构的数目为多个，且各个调节机构围绕基台 的轴线等距排列。 | G01M13/00; G01L25/00
一种用于固定LED驱动电源的装置 | 1.一种用于固定LED驱动电源的装置，包括固定座 、壳体 、LED灯体 ，所述固定座 下方一侧设有壳体 ，另一侧固定设有LED灯体 ，所述壳体 与所述LED灯体 之间通过隔板 连接，所述隔板 上设有过线孔，所述固定座 对应壳体 位置的两侧设有扣位 ，所述壳体 两侧上边缘对应扣位 的位置设有扣件 ，所述扣位 与所述扣件 相扣合， 所述壳体 底部垂直设有若干第一散热板 ，若干所述第一散热板 沿壳体 长度方向设置，若干所述第一散热板 远离壳体 的一侧均固定设有第一固定板 ，所述第一固定板 垂直第一散热板 设置，若干所述第一散热板 位于第一固定板 同一侧的两端均竖直设有卡板 ；所述壳体 内部两侧均垂直设有第二散热板 ，所述第二散热板 沿壳体 长度方向设置，所述第二散热板 远离壳体 的一侧设有第二固定板 ，所述第二固定板 垂直第二散热板 设置；所述壳体 内设有驱动电源 ，所述驱动电源 的两端通过卡板 固定；所述壳体 远离隔板 的一端固定设有散热风机 ，所述散热风机 通过导线与驱动电源 相连接，所述散热风机 的进风口与外界连通，所述散热风机 出风口与壳体 内部相连通，所述壳体 的底部并位于若干第一散热板 之间开设有长条形散热孔 。 2. 一种用于固定LED驱动电源的装置， 所述第一固定板 和第二固定板 均与驱动电源 的外部相接触。 3. 一种用于固定LED驱动电源的装置， 所述第一固定板 、第一散热板 和所述壳体 为一体成型结构；所述第二固定板 、第二散热板 和所述壳体 为一体成型结构。 4. 一种用于固定LED驱动电源的装置， 所述驱动电源 通过导线穿过所述隔板 上的过线孔与LED灯体 相连接，并且驱动电源 通过导线还与外部开关相连接。 | F21V17/10; F21V23/00; F21V29/67; F21V29/70; F21V29/83; F21Y115/10
基于VCSEL激光二极管的匀化及扩束结构 | 1.一种基于VCSEL激光二极管的匀化及扩束结构， 包括VCSEL激光二极管、匀化膜、光学镜片，所述VCSEL激光二极管位于匀化膜的一端，所述匀化膜的另一端为光学镜片，所述VCSEL激光二极管和匀化膜两者之间的距离固定不变，所述光学镜片与匀化膜的距离随着光学镜片的移动进行角度变化。 2. 基于VCSEL激光二极管的匀化及扩束结构， 所述VCSEL激光二极管包括激光芯片和分布在激光芯片上的多个点光源，多个点光源呈多点垂直阵列结构分布，多个点光源的发光面朝向匀化膜。 3. 基于VCSEL激光二极管的匀化及扩束结构， 所述光学镜片为平凸或双凸聚焦透镜，所述VCSEL激光二极管发光后先经过匀化膜扩束做光束匀化和高斯整形后再经过平凸或双凸透镜二次高斯匀化后聚焦。 4. 基于VCSEL激光二极管的匀化及扩束结构， 所述匀化膜上均匀设置有硬质光栅，点光源发出的光通过匀化膜上的硬质光栅后再通过光学镜片照射出去。 5. 基于VCSEL激光二极管的匀化及扩束结构， 所述VCSEL激光二极管的发光面小于匀化膜，所述匀化膜的长度小于光学镜片，且VCSEL激光二极管的中点与匀化膜和光学镜片的中心点在同一条直线上。 | G02B27/09
一种用于钢筋矫正的新型钢筋矫直机 | 1.一种用于钢筋矫正的新型钢筋矫直机， 其结构包括工作平台 、检测箱 、检测箱出口 、后部连接口 、水平矫正台 、矫直架 、竖直矫正箱 、竖直矫正滚筒 、底部支架 、电控箱 、控制按钮 ，所述工作平台 上设有检测箱 ，所述检测箱 上设有检测箱出口 ，所述检测箱出口 和后部连接口 连接，所述后部连接口 的前部设有水平矫正台 ，所述水平矫正台 上设有矫直架 ，所述水平矫正台 的右边设有竖直矫正箱 ，所述竖直矫正箱 的内部设有竖直矫正滚筒 ，所述工作平台 和底部支架 连接，所述底部支架 的前部设有电控箱 ，所述电控箱 上设有控制按钮 ，所述矫直架 包括支撑轴 、轴承 、矫直滚轮 、矫直轨道 、连接杆 ，所述支撑轴 和轴承 连接，所述轴承 和矫直滚轮 连接，所述矫直滚轮 上设有矫直轨道 ，所述支撑轴 和连接杆 连接。 2. 一种用于钢筋矫正的新型钢筋矫直机， 所述水平矫正台 和工作平台 连接。 3. 一种用于钢筋矫正的新型钢筋矫直机， 所述竖直矫正滚筒 和竖直矫正箱 活动连接。 4. 一种用于钢筋矫正的新型钢筋矫直机， 所述竖直矫正箱 和工作平台 连接。 5. 一种用于钢筋矫正的新型钢筋矫直机， 所述控制按钮 和电控箱 连接。 | B21F1/02
回流反作用杆机加工装 | 1.回流反作用杆机加工装， 包括第一定位座和第二定位座，在第一定位座一端面设有第一定位块，第一定位块垂直于第一定位座端面，第一定位块上设有第一定位孔，在第二定位座一端面设有第二定位块，第二定位块垂直于第二定位座端面，第二定位板上设有第二定位孔，且第一定位孔孔心与第一定位座轴线距离、第二定位孔孔心与第二定位座轴线距离等距，在第二定位座另一端面设有与第二定位座同轴的插孔，插孔内插有支撑杆。 2. 回流反作用杆机加工装， 在所述插孔内安装轴承，所述支撑杆插装在轴承内。 3. 回流反作用杆机加工装， 在第一定位块和第二定位块上分别设有挡板。 | B23B31/02; B23Q3/12; B23Q1/72
石膏浇筑机器 | 1.一种石膏浇筑机器， 包括浇筑底座、浇筑模具、模具顶盖、辅助搅拌装置、多根支撑立柱、出料口、搅拌推料筒、侧支撑板、多根支撑连杆、进料漏斗、搅拌推料杆及驱动电机；所述的浇筑底座的上端面向下凹陷，所述的浇筑模具的底部适配嵌装在凹陷部位内，使所述的浇筑模具竖直设置在所述的浇筑底座上，所述的模具顶盖活动罩盖在所述的浇筑模具的顶部开口处；所述的辅助搅拌装置设置在所述的浇筑模具内，位于所述的浇筑模具的底部中央；所述的出料口设置在所述的浇筑模具上，位于所述的浇筑模具的底部一侧；所述的多根支撑立柱的上端分别与所述的浇筑底座的下端面固定连接，位于所述的浇筑底座的边角处，所述的多根支撑立柱竖直设置；所述的搅拌推料筒为中空圆管状结构，所述的搅拌推料筒的一端与所述的浇筑模具连通，水平位于所述的浇筑模具的顶部另一侧，所述的侧支撑板水平设置在所述的浇筑底座的侧端边缘处，位于所述的搅拌推料筒的下方，所述的搅拌推料筒通过所述的多根支撑连杆平行设置在所述的侧支撑板的上方；所述的进料漏斗设置在所述的搅拌推料筒上，位于所述的搅拌推料筒的另一端顶部，所述的搅拌推料杆的一端同轴插入在所述的搅拌推料筒内，所述的搅拌推料杆为螺旋杆状结构，所述的搅拌推料杆的另一端与所述的驱动电机的输出端连接；所述的驱动电机通过所述的支撑连杆设置在所述的侧支撑板上，位于所述的搅拌推料筒的外侧。 2. 石膏浇筑机器， 所述的多根支撑立柱之间设有接料筐底板，所述的接料筐底板水平设置在所述的多根支撑立柱的底部。 3. 石膏浇筑机器， 所述的出料口上连接有出料管，所述的出料管倾斜向下延伸。 4. 石膏浇筑机器， 所述的多根支撑立柱的底部分别设有万向轮，所述的万向轮上设有脚刹。 5. 石膏浇筑机器， 所述的浇筑底座的顶部一侧设有推手柄，所述的推手柄向一侧上方倾斜延伸。 6. 石膏浇筑机器， 所述的模具顶盖上设有提手柄，位于所述的模具顶盖的顶部中央。 7. 石膏浇筑机器， 所述的浇筑底座侧端面与所述的侧支撑板下端面之间设有支撑板，所述的浇筑底座通过所述的支撑板与所述的侧支撑板连接成一体结构。 | B28B3/22; B28B3/26; B28B13/02; B28B13/04
一种用于市政道路工程的交通测量工具 | 1.一种用于市政道路工程的交通测量工具， 其结构包括塑料把手 、按键开关 、手提把 、支架 、圆轮 、滚动轴 、发动机 、防滑套 、保护外壳 、折叠杆 、连接杆 ，所述塑料把手 与按键开关 为一体化结构，所述手提把 与连接杆 相嵌套，所述支架 的顶部与保护外壳 相连接，所述圆轮 与滚动轴 螺纹连接，所述发动机 与连接杆 相连接，所述防滑套 与连接杆 相嵌套，所述折叠杆 与连接杆 的两端相焊接，所述折叠杆 包括连接柱 、支撑杆 、固定圆柱 、螺丝 ，所述连接柱 与固定圆柱 相焊接，所述支撑杆 与螺丝 螺纹连接，所述固定圆柱 与连接杆 相焊接。 2. 一种用于市政道路工程的交通测量工具， 所述塑料把手 与连接杆 的顶端相连接。 3. 一种用于市政道路工程的交通测量工具， 所述连接杆 上设有保护外壳 。 4. 一种用于市政道路工程的交通测量工具， 所述滚动轴 与连接杆 的底端相连接。 5. 一种用于市政道路工程的交通测量工具， 所述支架 为长方体结构。 | G01D21/00; G01C15/00; G01B5/02
地铁防护防淹密闭门的锁定装置 | 1.一种地铁防护防淹密闭门的锁定装置，其特征为：包括摇臂、限位座、电机，限位座固定连接在地铁防护防淹密闭门的门框外侧，摇臂通过转轴铰接在限位座上，电机驱动转轴转动，摇臂一端向靠近地铁防护防淹密闭门一侧方向伸出。 2. 地铁防护防淹密闭门的锁定装置， 摇臂一端固定连接有第一限位块，第一限位块上开有与地铁防护防淹密闭门门扇的侧壁接触的第一接触槽口。 3. 地铁防护防淹密闭门的锁定装置， 电机的输出轴上安装有驱动齿轮，转轴上安装有与驱动齿轮配合的从动齿轮。 4. 地铁防护防淹密闭门的锁定装置， 还包括限位板，限位板固定在摇臂远离地铁防护防淹密闭门门框一侧位置； 当摇臂转动至与地铁防护防淹密闭门门扇的侧壁接触时，摇臂远离地铁防护防淹密闭门门扇方向的端部抵靠在限位板上，阻止摇臂继续转动。 5. 地铁防护防淹密闭门的锁定装置， 摇臂远离地铁防护防淹密闭门门扇方向的端部设有第二限位块,第二限位块开有与限位板接触的第二接触槽口。 6. 地铁防护防淹密闭门的锁定装置， 摇臂设有若干减重孔。 7. 地铁防护防淹密闭门的锁定装置， 地铁防护防淹密闭门的门框外侧设有设备平台，设备平台与地铁防护防淹密闭门的门框固定连接且水平伸出地铁防护防淹密闭门的门框外侧，限位座固定连接设备平台上。 8. 地铁防护防淹密闭门的锁定装置， 还包括锁止组件，锁止组件包括千斤顶，千斤顶的基座固定在摇臂与地铁防护防淹密闭门的门框之间位置的设备平台上，千斤顶的活塞杆指向摇臂方向； 当摇臂转动至一侧侧壁与设备平台接触时，千斤顶的活塞杆向上伸出，千斤顶的活塞杆抵靠在摇臂另外一侧侧壁上。 9. 地铁防护防淹密闭门的锁定装置， 还包括锁止组件，锁止组件包括锁止块，锁止块下端面开有锁止槽； 当摇臂转动至一侧侧壁与设备平台接触时，锁止块贯穿摇臂的其中一个减重孔，锁止槽卡在对应减重孔下侧的摇臂上，锁止块两侧端部通过螺栓连接件与设备平台实现可拆卸连接。 | E06B9/00; E05F7/06
一种汽车用自动报警式空气净化器 | 1.一种汽车用自动报警式空气净化器， 包括净化器主体、辅助固定座，所述净化器主体前表面设置有触摸操作屏，所述触摸操作屏一侧设置有USB插孔，所述触摸操作屏另一侧设置有报警装置，所述报警装置旁边设置有空气质量检测器，所述触摸操作屏后面设置有微处理器，所述微处理器旁边设置有蓄电池，所述净化器主体两侧设置有出风网，所述净化器上方设置有上盖，所述上盖中央设置有太阳能板，所述太阳能板边缘设置有进风保护网，所述净化器主体下面四个角设置撑脚，所述净化器主体下面安装有所述辅助固定座。 2. 一种汽车用自动报警式空气净化器， 所述触摸操作屏镶嵌在所述净化器主体上，所述触摸操作屏为LED液晶屏，所述净化器主体和所述辅助固定座采用ABS工程塑料制成。 3. 一种汽车用自动报警式空气净化器， 所述USB插孔共有两个，所述USB插孔与所述蓄电池电连接，所述报警装置包括语音报警器和报警指示灯。 4. 一种汽车用自动报警式空气净化器， 所述报警装置的声压级为30db-60db，且所述报警装置的报警声音逐渐增大。 5. 一种汽车用自动报警式空气净化器， 所述辅助固定座包括支撑轴、固定座，所述支撑轴下面设置有底盘，所述底盘下面设置有吸盘，所述底盘上面设置有微型真空泵，所述底盘后部设置有电源线，所述支撑轴顶部安装有所述固定座，所述固定座上通过销轴安装有转动套，所述转动套顶端固定有固定盘，所述固定盘上设置有安装孔。 6. 一种汽车用自动报警式空气净化器， 所述净化器主体下面设置有与所述安装孔位置对应的螺纹孔。 7. 一种汽车用自动报警式空气净化器， 所述电源线的插头为USB插头。 | B60H3/00; B60R11/00; H02J7/35
一种方便清洗的溶剂回收机 | 1.一种方便清洗的溶剂回收机，包括溶剂回收机本体 ， 所述溶剂回收机本体 包括加热蒸馏机组 ，所述加热蒸馏机组 的左侧固定连接有冷凝机组 ，所述冷凝机组 的底部固定安装有动力设备 ，所述动力设备 的右侧与加热蒸馏机组 的左侧相安装，所述溶剂回收机本体 的内部包括壳体 ，所述加热蒸馏机组 的顶部固定连通有投料入管 ，所述投料入管 的顶部连接有密封固定盖 ，所述冷凝机组 的内部开设有冷凝室 ，所述加热蒸馏机组 的内部开设有溶剂蒸馏室 ，所述溶剂蒸馏室 的内部开设有加热室 ，所述加热室 的内部固定安装有加热器 ，所述溶剂蒸馏室 的内侧面固定安装有连接出料管 ，所述连接出料管 的一端与溶剂蒸馏室 相连通，所述连接出料管 的另一端贯穿壳体 延伸至冷凝室 的内部，所述连接出料管 位于冷凝室 内部的一端固定连通有冷凝料管 ，所述冷凝料管 的另一端延伸至贯穿壳体 延伸至冷凝机组 的左侧。 2. 一种方便清洗的溶剂回收机， 所述密封固定盖 的底部固定连接有连接密封块 ，所述投料入管 的内部开设有入料通道 ，所述溶剂蒸馏室 的顶部通过入料通道 与溶剂回收机本体 的外侧相连通，所述连接密封块 的底端延伸至入料通道 的内部，所述连接密封块 的外侧面设有螺纹连接外层，所述入料通道 的内侧面设有螺纹连接内层，所述连接密封块 的外侧通过螺纹连接外层与入料通道 内侧的螺纹连接内层进行螺纹连接。 3. 一种方便清洗的溶剂回收机， 所述冷凝机组 的顶部设有连接盖 ，所述冷凝室 内部的顶端固定连接有遮挡限位块 ，所述遮挡限位块 的顶部与连接盖 的底部相接触。 4. 权利要求2或3所述的一种方便清洗的溶剂回收机， 所述密封固定盖 的顶部固定连接有控制把手 ，所述控制把手 的数量为两个，所述连接盖 的顶部固定连接有操控把手 。 5. 一种方便清洗的溶剂回收机， 所述冷凝料管 分别包括第一冷凝管 和第二冷凝管 ，所述第一冷凝管 为曲形管，所述第二冷凝管 为直形管，所述第二冷凝管 的内部包括管壁 ，所述第一冷凝管 的两端和连接出料管 位于冷凝室 内部的一端均固定连通有连接内管 ，所述连接内管 的外表面设有螺纹连接外层，所述管壁 的内侧面设有螺纹连接内层，所述连接内管 通过螺纹连接外层与管壁 内侧的螺纹连接内层进行螺纹连接。 6. 一种方便清洗的溶剂回收机， 所述溶剂回收机本体 的底部固定连接有支撑腿 ，所述支撑腿 的数量不少于两个，所述支撑腿 分别位于动力设备 和加热蒸馏机组 的底部。 | B01D3/00
一种用于TO-252二极管封装的老炼试验装置 | 1.一种用于TO-252二极管封装的老炼试验装置，它包括有底板 ， 所述底板 为长方体形状，底板 的背面中心有一排若干的圆孔 ，底板 的正面中心有一凹槽 ，所述凹槽 与圆孔 相对，底板 的两端分别设有一块铝块一 和铝块二 ，所述铝块一 和铝块二 通过螺栓 与底板连接。 2. 一种用于TO-252二极管封装的老炼试验装置， 所述凹槽 为“中”字结构，其深度为底板 厚度的70%，凹槽 的最大宽度比TO-252封装二极管的宽度大0.1毫米。 3. 一种用于TO-252二极管封装的老炼试验装置， 所述圆孔 之间的间距为5毫米，圆孔 的直径等于凹槽 的底部宽度。 4. 一种用于TO-252二极管封装的老炼试验装置， 所述铝块一 的正中间设有一螺栓孔，螺栓孔上有螺钉 ，所述螺钉 正对准凹槽 的中心。 5. 一种用于TO-252二极管封装的老炼试验装置， 所述螺钉 的顶端固定连接有弹簧 。 | G01R1/04
一种同屏分线器 | 1.一种同屏分线器， 所述同屏分线器包括箱体、回转单元和出线控制器；所述箱体内并列设有多个回转单元；所述回转单元的正前方的箱体上设有开口；所述箱体的开口处的外表面设有与各回转单元对应的出线控制器。 2. 同屏分线器， 所述回转单元包括左挡板、右挡板、转子、芯轴、盘簧和分隔板；所述转子为绕线盘状，且内部中空；所述芯轴的一端穿过转子与左挡板固接，另一端与右挡板固接；所述盘簧外套在芯轴上，且位于转子内；所述盘簧的一端与芯轴固接，另一端与转子固接；所述转子的绕线圆周面上设有定位槽；所述分隔板外套在转子的绕线圆周面，且位于定位槽的上方；所述左挡板和右挡板与箱体内表面固接。 3. 同屏分线器， 所述芯轴的一端与右挡板通过螺钉连接，另一端通过弹性销与左挡板固接。 4. 同屏分线器， 所述出线控制器包括出线控制块、压簧、压线销、按钮；所述出线控制块内设有水平方向和竖直方向的相交的水平通孔和竖直通孔；所述出线控制块上还设有同时与水平通孔和竖直通孔垂直且与水平通孔内切的两个并列的出线孔；所述压线销的直径小于水平通孔的直径；所述压线销设置在水平通孔内，位于两个出线孔的正下方，将竖直通孔分隔；所述压线销的上表面设有插孔，下表面设有凹槽；所述按钮的一端穿过竖直通孔与压线销的插孔相抵，另一端位于出线控制块外；所述压簧的一端穿过竖直通孔与压线销的插孔相抵，另一端与堵头相抵；所述堵头位于竖直通孔内，且与出现控制块固接；所述出现控制块与箱体固接，且出线孔与箱体上的开口相对。 5. 同屏分线器， 还包括分线装置；所述分线装置包括分线轴和压线轴；所述分线轴和压线轴相互外切的可转动的安装在箱体内；且与分线轴的方向与回转单元的并列方向相同；所述分线轴和压线轴的切线方向正对箱体的开口；所述分线轴上设有若干组环形凹槽；各组所述环形凹槽各自正对一个回转单元。 6. 同屏分线器， 所述箱体的开口的边缘设有橡胶垫块。 | G02B6/44
一种抛光机 | 1.一种抛光机，包括底板 和两个底座 ，两个所述底座 分别竖直且固定安装在底板 的顶部， 两个所述底座 的顶部分别通过转轴转动安装有相互平行的主动辊筒 和从动辊筒 ，所述主动辊筒 和从动辊筒 上共同安装有砂带 ，所述主动辊筒 中间的转轴的一端设有电机 且和电机 的输出轴同轴且固定连接，所述电机 固定安装在底板 上，所述底板 的顶部的两侧均竖直且固定安装有液压升缩杆 ，两个所述液压升缩杆 的顶部共同安装有水平的第二安装板 ，所述第二安装板 上均匀设有若干竖直且截面为矩形的安装孔 ，所述安装孔 上均设有工件调节装置，所述工件调节装置包括转筒 、第一环形板 、第一连接杆 、第二环形板 、限位块 、第二连接杆 、小孔 、限位槽 和安装筒 ，若干所述安装筒 分别设在对应的安装孔 的顶部且安装筒 的底部固定安装在底板 上，所述安装筒 的顶部水平设有第二环形板 ，所述安装筒 上套装有转筒 ，所述转筒 的底部水平设有第一环形板 ，所述第一环形板 螺纹安装在安装筒 上，所述第一连接杆 的截面为矩形，所述第一连接杆 插装在安装孔 和安装筒 内，所述第一连接杆 的顶部中间竖直设有小孔 ，所述小孔 的底部设有限位槽 ，所述转筒 内顶部的中间竖直设有第二连接杆 ，所述第二连接杆 穿过小孔 进入限位槽 ，所述第二连接杆 在限位槽 内的一端固定连接有限位块 ，所述第一连接杆 的底部水平且固定安装有工件夹紧结构。 2. 一种抛光机， 所述转筒 的外表面上设有防滑纹路。 3. 一种抛光机， 所述工件夹紧结构包括定夹板 、安装腔 、凹槽 、连接板 、动夹板 、电动伸缩杆 和第二安装板 ，所述第二安装板 水平且固定安装在第一连接杆 的底部，所述定夹板 竖直安装在第二安装板 的底部一侧，所述凹槽 水平设在第二安装板 的底部中间，所述安装腔 水平设在第二安装板 内且和凹槽 贯通，所述电动伸缩杆 水平且固定安装在安装腔 内远离定夹板 的一侧，所述连接板 竖直且固定安装在电动伸缩杆 靠近定夹板 的一端，所述连接板 的底部穿过凹槽 并和动夹板 固定连接。 | B24B29/02; B24B41/00; B24B41/02
一种码垛机 | 1.一种码垛机，包括机架和PLC控制器， 所述机架前侧设有升降旋转平台，机架前端上部设有料袋限位光电开关，机架顶端设有支撑架，支撑架顶端设有两个沿机架左右方向布置的第一滑轨，两个第一滑轨上滑动装配有沿机架前后方向传送的滚轮输送机，滚轮输送机前端设有料袋光电感应器，支撑架上设有驱动滚轮输送机沿第一滑轨滑动的第一驱动机构，支撑架前端底部设有落料板，机架后侧设有爬坡输送机，爬坡输送机的顶端与滚轮输送机衔接，所述升降旋转平台、料袋限位光电开关、滚轮输送机、料袋光电感应器、第一驱动机构、爬坡输送机均与PLC控制器控制连接。 2. 码垛机， 所述支撑架通过两个沿机架前后方向布置的第二滑轨滑动安装在机架上，其中第二滑轨固定在机架上，支撑架滑动装配在两个第二滑轨上，机架上设有驱动支撑架沿第二滑轨滑动的第二驱动机构，第二驱动机构与PLC控制器控制连接。 3. 码垛机， 所述升降旋转平台包括分别设置在机架前端两侧的两个竖向布置的竖向导轨，两个竖向导轨上均安装有沿竖向导轨滑动的滑块，两个滑块之间固定有向机架前方延伸的水平支撑板，水平支撑板上安装有旋转平台，机架上固定有用于驱动两个滑块沿竖向导轨滑动的第三驱动机构，第三驱动机构与PLC控制器控制连接。 4. 码垛机， 所述旋转平台包括设置在水平支撑板上的托板，其中在水平支撑板的顶面上固定有支撑轴承，支撑轴承内转动装配有转轴，转轴顶端固定有定位块，托板中央设有与定位块卡合的定位槽，转轴的顶部外周壁上固定有同轴旋转的旋转齿轮，水平支撑板上固定有第二伺服电机，第二伺服电机的输出轴上固定有与旋转齿轮相啮合的驱动齿轮，第二伺服电机与PLC控制器控制连接。 5. 码垛机， 所述第三驱动机构包括分别固定在机架上于滑块下方的两个升降液压缸，升降液压缸的缸体固定在机架上，升降液压缸的活塞杆端与滑块固定连接，升降液压缸由液压站驱动，升降液压缸与PLC控制器控制连接。 6. 码垛机， 所述第一驱动机构包括安装在支撑架上且沿机架左右方向旋转的同步带，支撑架上安装有驱动同步带转动的第一伺服电机，所述滚轮输送机与同步带固连，第一伺服电机与PLC控制器控制连接。 7. 码垛机， 所述第二驱动机构包括固定在机架后端且伸缩方向与第二滑轨长度方向相平行的横向气缸，横向气缸的缸体与机架固定连接，横向气缸的活塞杆端与支撑架固定连接，横向气缸与PLC控制器控制连接。 8. 码垛机， 所述支撑架前端于滚轮输送机和落料板之间设有带有坡度的滑板。 | B65G57/11
用于工业燃烧器的一体套管式燃气点火枪结构 | 1.一种用于工业燃烧器的一体套管式燃气点火枪结构，包括燃气密封套、燃气喷射管、电极套管、点火电极和燃气进口接头， 所述燃气喷射管套合于燃气密封套外，所述点火电极设于电极套管内，所述电极套管位于所述燃气密封套内。 2. 一体套管式燃气点火枪结构， 还包括电极接线护罩和电极密封块，所述燃气密封套的后端与燃气喷射管密封后向外延伸并连接至电极密封块，所述电极密封块的后端连接有电极接线护罩，所述点火电极的后端贯穿电极密封块后电连接至电极接线护罩内的连接头。 3. 一体套管式燃气点火枪结构， 所述燃气喷射管的后部设有连通于所述燃气密封套和燃气喷射管之间空间的进气口，所述进气口通过燃气流量调节阀连接至燃气进口接头。 4.如权利要求1或2或3所述的一体套管式燃气点火枪结构， 所述燃气喷射管的前端设有稳焰挡块，所述燃气密封套从燃气喷射管向外延伸至稳焰挡块，所述稳焰挡块的下部设有负极针，所述点火电极伸出稳焰挡块后装有向下延伸的电极针，所述电极针的针头位于所述负极针的前方。 5. 一体套管式燃气点火枪结构， 所述电极针的针头和负极针的间距为2～3mm。 6. 一体套管式燃气点火枪结构， 所述稳焰挡块距离燃气喷射管的前端的距离为5～10mm。 | F23Q3/00; F23D14/00; F23D14/46
一种显示装置 | 1.一种显示装置， 所述显示装置包括： 显示模组，所述显示模组包括依次设置的触控显示层、泡棉层和铜箔层，所述泡棉层和所述铜箔层中设置有第一避空区域； 电路板，所述电路板设置在所述铜箔层远离所述泡棉层的一侧； 环境光检测传感器，所述环境光检测传感器与所述第一避空区域对应设置，且与所述电路板电连接。 2. 显示装置， 所述显示装置还包括设置在所述电路板和所述铜箔层之间的主板上盖； 所述主板上盖上与所述第一避空区域对应的区域设置有第二避空区域，所述第二避空区域与所述第一避空区域连通； 所述环境光检测传感器与所述第二避空区域对应设置，所述环境光检测传感器设置在所述电路板上。 3. 显示装置， 所述第二避空区域的截面直径大于所述第一避空区域的截面直径。 4. 显示装置， 所述第二避空区域的截面直径比所述第一避空区域的截面直径大于或等于0.6mm。 5. 显示装置， 所述显示装置还包括套装在所述环境光检测传感器外的遮光硅胶套，所述遮光硅胶套对应在所述触控显示层的位置处设有透光通孔，所述透光通孔的两端分别连通所述触控显示层和所述环境光检测传感器。 6. 显示装置， 所述遮光硅胶套与所述触控显示层之间紧密装配。 7. 显示装置， 所述遮光硅胶套与所述第一避空区域的内壁之间设有第一缝隙； 所述遮光硅胶套的外侧环设有凸台，所述凸台位于所述第二避空区域内，且所述第一缝隙在所述凸台上的投影位于所述凸台的表面内。 8. 显示装置， 所述第一缝隙的宽度不大于0.3mm。 9. 显示装置， 所述环境光检测传感器的壳体上的通孔对应在所述透光通孔内，且所述壳体为深色壳体。 10. 显示装置， 所述显示装置还包括盖板，所述盖板设置在所述触控显示层远离所述泡棉层的一侧。 | G06F3/041; H04M1/02
车辆用富氧供应装置 | 1.一种车辆用富氧供应装置， 至少包括有； 机盒，具一容纳空间； 进气风扇，固定于机盒的容纳空间一侧边，该进气风扇装设位置的机盒相对处另再连接一进气导管； 富氧膜模组，设置于机盒的容纳空间中，富氧膜模组并具进气部及出气部，且该进气部并与进气风扇相连接； 真空泵，设置于机盒的容纳空间中，真空泵并具进气口及出气口，且该进气口并与富氧膜模组的出气端相连接； 消音装置，设置于机盒的容纳空间中，消音装置并具一输入端及一输出端，该输入端并与真空泵的出气口相连接，该消音装置的输出端并再连接一富氧输出管； 出风风扇，固定于机盒的容纳空间一侧边，该出风风扇装设位置的机盒相对处另再连接一出气导管。 2. 车辆用富氧供应装置， 进气风扇的进气导管末端固定于汽车的车体钣金之中，并经一钣金处的穿孔与车辆外界相通。 3. 车辆用富氧供应装置， 该进气导管末端为固定于车辆后保险杆相对应的车体钣金处，以使该进气导管末端凸伸出车体钣金后被车辆后保险杆所遮蔽。 4. 车辆用富氧供应装置， 消音装置的富氧输出管末端固定于车辆车厢内的任意处，使该富氧输出管与车厢相贯通。 5. 车辆用富氧供应装置， 出风风扇的出气导管末端固定于汽车的车体钣金之中，并经一钣金处的穿孔与车辆外界相通。 6. 车辆用富氧供应装置， 该出气导管末端为固定于车辆后保险杆相对应的车体钣金处，以使该进气导管末端凸伸出车体钣金后被车辆后保险杆所遮蔽。 | B60H3/00
一种具有降噪功能的建筑围墙 | 1.一种具有降噪功能的建筑围墙，包括第一立柱 、第二立柱 和围墙板 ， 所述第一立柱 和第二立柱 的顶部皆安装有LED照明灯，且第一立柱 的外侧均匀设有连接凸块 ，第二立柱 的外侧设有与连接凸块 相匹配的连接卡槽 ，连接卡槽 一侧的第二立柱 上皆安装有锁紧螺栓 ，所述第一立柱 和第二立柱 的内部皆设有电池仓 ，第一立柱 和第二立柱 底部的中心位置处皆设有容纳腔 ，且容纳腔 的内部安装有伸缩支撑杆 ，伸缩支撑杆 的输出端通过螺栓安装有移动滚轮 ，所述第一立柱 和第二立柱 之间固定连接有围墙板 ，围墙板 的底部设有防潮底座 ，且第一立柱 、第二立柱 底部的一侧以及防潮底座 的两侧均匀设有耳块 ，耳块 的内部通过销轴固定连接有固定安装板 ，所述围墙板 的顶部设有加固顶板 ，加固顶板 的上方通过支撑杆 固定支撑有弧形遮雨棚 ，且弧形遮雨棚 的顶部安装有太阳能电池板 ，太阳能电池板 通过光伏控制器与电池仓 内设有的蓄电池 电连接，所述围墙板 内部的中心位置处设有真空夹层 ，且围墙板 一侧的中间位置处设有宣传框架 ，宣传框架 上镶嵌有防爆玻璃 ，所述围墙板 另一侧的中间位置处设有安装槽 ，安装槽 的内部设有活性炭吸附板 ，且安装槽 的两端通过铰链活动安装有两扇相互对开的扇门 ，扇门 上均匀设有与安装槽 相连通的通孔 。 2. 一种具有降噪功能的建筑围墙， 所述真空夹层 的内部均匀设有加强筋 。 3. 一种具有降噪功能的建筑围墙， 所述第一立柱 、第二立柱 一侧底部对应容纳腔 的位置处皆设有调节螺栓 。 4. 一种具有降噪功能的建筑围墙， 所述固定安装板 上皆均匀设有定位孔 。 5. 一种具有降噪功能的建筑围墙， 所述宣传框架 的一端设有开口。 | E04H17/16; E04H17/20; E04H17/22; H02S40/38; B01D53/04; F21V33/00; F21Y115/10
一种用于门禁系统的充电门锁 | 1.一种用于门禁系统的充电门锁，包括设于门上与移动终端通讯的控制装置、电子锁，以及设于门框上与电子锁配合的锁定装置，所述控制装置 移动终端的控制信号控制电子锁的启停；所述电子锁设有锁舌，所述锁定装置设有与锁舌锁紧配合的锁口； 还包括与锁定装置连接的充电装置，所述充电装置与外部电源连接；所述锁定装置内设有充电输出模块，所述锁口内设有与所述充电输出模块连接的充电接触面；所述电子锁内设有储电器，且所述锁舌的端部设有与储电器连接的充电触点，所述充电触点为伸缩弹珠；当门闭合时，所述锁舌与锁口相互插接锁定，使得所述充电触点与锁口内的充电接触面接触，实现充电连接。 2. 充电门锁， 所述充电触点为设于锁舌端部向外凸出的伸缩弹珠，该充电触点包括平衡设置的正极触点和负极触点，且两触点的接触端部相互平齐。 3. 充电门锁， 所述锁口内设有凹槽，所述凹槽底面为所述充电接触面；当所述锁舌与锁口插接锁定时，所述正极触点和负极触点嵌接于凹槽内与充电接触面同步接触。 4.一种用于门禁系统的充电门锁，包括设于门上与移动终端通讯的控制装置、电子锁，以及设于门框上与电子锁配合的锁定装置，所述控制装置 移动终端的控制信号控制电子锁的启停；所述电子锁设有锁舌，所述锁定装置设有与锁舌锁紧配合的锁口； 还包括与锁定装置连接的充电装置，所述充电装置与外部电源连接；所述电子锁内设有储电器及其充电接收端；所述锁定装置内设有充电输出模块及其充电发射端，所述充电发射端与所述充电接收端为相互配合的无线信号通讯端口，且所述充电发射端持续发出充电信号；当电子锁随门闭合处于充电信号范围时，实现充电连接。 5. 充电门锁， 所述充电发射端发出的充电信号范围设置为0至10厘米的距离。 6. 充电门锁， 所述锁定装置与电子锁之间还包括磁感模块，所述磁感模块为锁舌与锁口上相互配合的磁力传感器，与所述充电发射端连接；当锁舌与锁口相互靠近时触发，控制充电发射端发出充电信号。 7. 充电门锁， 所述控制装置还包括信号抗干扰模块，所述抗干扰模块用于阻隔充电信号。 8. 权利要求1至7任一项所述的充电门锁， 所述控制装置设有扫码端口，供移动终端扫码验证及实现控制信号的通讯连接。 9. 充电门锁， 所述控制装置还包括无线蓝牙模块，所述无线蓝牙模块为蓝牙4.0或4.0以上的蓝牙模块，与移动终端实现蓝牙信号的通讯连接。 10. 充电门锁， 所述控制装置设有声波信号收发模块，与移动终端内的音频编解码器配合，实现音频信号的通讯连接。 | G07C9/00
一种检测无耳托板螺母振动试验的工装 | 1.一种检测无耳托板螺母振动试验的工装，包括振动架 ， 在所述振动架 上设有腰形槽 ，在腰形槽 内安装有振动衬套 ，在振动衬套 内设置有试验芯棒 ，试验芯棒 具有台阶端抵靠在振动衬套 端面上，另一端与铆接在中间夹层 上的无耳托板螺母 螺纹连接。 2. 检测无耳托板螺母振动试验的工装， 所述腰形槽 为1个以上，沿水平方向均匀地布置在振动架 上。 3. 检测无耳托板螺母振动试验的工装， 在所述振动架 两端设有用于固定在振动平台上的U形槽 。 | G01M7/02
一种用于养鲜箱的排废结构 | 1.一种用于养鲜箱的排废结构，所述养鲜箱内设有用于保鲜的第一容置区， 所述排废结构包括排废水箱、设于所述第一容置区内底部的排废口以及连通排废水箱和排废口的排废管，所述排废水箱活动设于所述养鲜箱底部。 2. 用于养鲜箱的排废结构， 所述排废管上设有三通阀，三通阀的一端连通到养鲜箱箱体外，三通阀的另一端连通到所述排废水箱上方。 3. 用于养鲜箱的排废结构， 所述养鲜箱内还设有用于制冷的压缩机、冷凝器和蒸发器，所述冷凝器设于所述排废水箱下方并与所述排废水箱的底部接触。 4. 用于养鲜箱的排废结构， 所述冷凝器旁边设有加热装置，所述加热装置与所述排废水箱的底部接触。 5. 用于养鲜箱的排废结构， 所述排废水箱内设有水位检测探头。 6. 用于养鲜箱的排废结构， 所述第一容置区底部设有储水槽，所述排废口设于所述储水槽中央，所述储水槽的四周高中央低呈斜面状。 7. 用于养鲜箱的排废结构， 所述排废水箱包括储水盒以及活动设于所述储水盒上的上盖，所述上盖上设有一具有斜面的漏水板，所述漏水板上在斜面的底部一端设有漏水孔，所述排废管设于所述漏水板上方。 8. 用于养鲜箱的排废结构， 所述养鲜箱内还设有用于冷藏的第二容置区和/或用于冷冻的第三容置区。 | F25D21/14; F25D23/00; F25D29/00; F25D11/02
一种方便拆卸清理的过滤网 | 1.一种方便拆卸清理的过滤网， 包括过滤网本体和用于固定过滤网本体的框架，过滤网本体包括过滤材料和将过滤材料夹紧的金属板网，框架里侧开有一圈安装槽，过滤网本体固定在安装槽内，并且框架上开有空腔I，空腔I内安装有固定板，框架的四角处设有固定块，固定块上开有空腔II，空腔I内的固定板延伸至空腔II内，固定块上连接有穿过空腔II和固定板的连接件。 2. 方便拆卸清理的过滤网， 所述过滤材料为橡塑海绵，橡塑海绵的孔隙密度为30PPI，厚度为10mm。 3. 方便拆卸清理的过滤网， 所述金属板网为钢板网，钢板网上有多个菱形网格。 4. 方便拆卸清理的过滤网， 过滤网滑动安装在滤网安装槽内，并且滤网安装槽内设有将滤网压紧的弹簧片。 5. 方便拆卸清理的过滤网， 所述连接件为铝铆钉。 | B01D46/10
一种新型医疗器械用清洗装置 | 1.一种新型医疗器械用清洗装置，包括箱体 ， 所述箱体 的内部设置有移动板 ，所述箱体 顶部的左侧固定安装有储水箱 ，所述箱体 的顶部且位于储水箱 的右侧固定安装有水泵 ，所述水泵 的进水管与储水箱 的右侧连通，所述水泵 的出水管贯穿箱体 并延伸至箱体 的内部连通有喷洒头 ； 所述水泵 出水管一端的背面与移动板 的正面固定连接，所述移动板 的顶部固定安装有移动杆 ，且移动杆 的顶部与箱体 内腔的顶部滑动连接，所述移动杆 的表面通过套管活动连接有连接杆 ，所述移动杆 的右端固定安装有活动架 ，所述活动架 的内部固定安装有竖杆 ，所述竖杆 的表面通过套管活动连接有活动杆 ，所述箱体 的右侧设置有电机 ，所述电机 的输出轴固定连接有转盘 ，所述转盘 顶部的右侧固定安装有固定杆 ，所述活动杆 的右端贯穿箱体 并延伸至箱体 的外部通过套管与固定杆 的表面活动连接。 2. 一种新型医疗器械用清洗装置， 所述箱体 的内部固定安装有固定块 ，所述固定块 的正面开设有滑槽 ，所述移动板 的背面固定安装有滑块 ，所述滑块 的一端延伸至滑槽 的内部并与滑槽 内壁的表面滑动连接。 3. 一种新型医疗器械用清洗装置， 所述箱体 内腔的底部活动安装有接水槽 ，所述接水槽 的顶部活动安装有过滤板 ，且过滤板 的表面均匀开设有透水孔。 4. 一种新型医疗器械用清洗装置， 所述电机 的底部固定安装有支撑板 ，所述支撑板 的左侧与箱体 的右侧固定安装。 5. 一种新型医疗器械用清洗装置， 所述箱体 内腔的两侧且位于固定块 的底部均固定安装有挡板 ，所述挡板 远离箱体 内壁的一端延伸至过滤板 的上方。 | B08B3/02; B08B3/14
一种减磨防腐单向活门 | 1.一种减磨防腐单向活门， 包括壳体、活门 、弹簧 、垫片 、螺母 ，其中，壳体包括进口壳体 和出口壳体 ，垫片 安装在进口壳体 和出口壳体 之间，活门 安装于螺母 中心孔内，活门 与螺母 之间安装弹簧 ，螺母 安装于壳体内，活门 与螺母 之间设置有若干减磨圈 ，减小二者之间的磨损。 2. 一种减磨防腐单向活门， 所述的减磨圈 采用聚四氟乙烯材料。 3. 一种减磨防腐单向活门， 所述的减磨圈 在制造时加入石墨粉，保证自润滑功能。 4. 一种减磨防腐单向活门， 所述的减磨圈 为两个。 5. 一种减磨防腐单向活门， 所述的减磨圈 与螺母 的中心孔为过盈配合。 | F16K15/06; F16K17/164; F16K41/02; F16N15/02
一种站立式智能化光缆与钢丝复绕机 | 1.一种站立式智能化光缆与钢丝复绕机，包括复绕机主体 ，所述复绕机主体 上设置有复绕机 和放线机 ；所述复绕机 上安装有承载架 、复绕架 和基座 ，所述承载架 顶端设置有定滑轮 ，所述定滑轮 上安装有计米器 ，所述计米器 与收放线控制器 电性相连，所述基座 安装有驱动电机 与复绕控制器 ；所述放线机 内部安装有升降电机 和收放线控制器 ，所述升降电机 与收放线控制器 电性相连。 2. 一种站立式智能化光缆与钢丝复绕机， 所述复绕机 整体由钢管焊接而成；所述复绕架 采用圆台型结构设计，所述复绕架 底面与基座 固定相连，所述基座 采用圆柱型结构设计。 3. 一种站立式智能化光缆与钢丝复绕机， 所述复绕架 顶端固定安装有防摆圈 ，所述复绕架 底面中间位置上固定安装有最小弯曲架 。 4. 一种站立式智能化光缆与钢丝复绕机， 所述最小弯曲架 采用两长方形钢管架相互垂直的结构设计，其中，每个长方形钢管架的上下边为滑动导轨 、上下边中间位置设置有一根支柱，所述长方形钢管架地边和支柱底端分别与基座 固定相连；左右边为最小弯曲调节杆 、左右边上分别设置有一根丝杆 ，所述两根丝杆 通过升降杆 相连，所述升降杆 与驱动电机 相连，所述驱动电机 与复绕控制器 电性相连。 5. 一种站立式智能化光缆与钢丝复绕机， 所述升降电机 通过连杆与放线盘 相连，所述连杆一端安装有收放线驱动机 ，所述收放线驱动机 与收放线控制器 电性相连。 | B65H57/00; B65H54/12; B65H61/00; B65H54/74
光学装置 | 1.一种光学装置， 包括： 壳体； 安装于所述壳体的光透过构件； 配置于所述光透过构件的附近的加热器；以及 向所述加热器供电的电源， 所述加热器的发热体由正特性热敏电阻元件构成。 2. 光学装置， 所述光透过构件是透镜、光学滤光片、或光学盖板。 3.如权利要求1或2所述的光学装置， 所述正特性热敏电阻元件模塑成形在密封树脂内。 4.光学装置， 所述正特性热敏电阻元件安装于长方形的可挠性电缆， 所述可挠性电缆的安装有所述正特性热敏电阻元件的部分的背面通过热传导性双面胶带或热传导性粘接剂安装于所述壳体。 5.光学装置， 所述壳体是金属制。 6.光学装置， 还包括：配置于所述正特性热敏电阻元件的附近的负特性热敏电阻元件；以及 基于所述负特性热敏电阻元件的温度，对从所述电源向所述正特性热敏电阻元件施加的电力进行控制的控制电路。 7. 光学装置， 所述控制电路包括开关元件、比较器元件、以及多个电阻元件， 所述控制电路使所述正特性热敏电阻元件以预先确定的设定温度或所述设定温度附近的温度发热， 所述开关元件被插入到所述电源与所述正特性热敏电阻元件之间， 所述比较器元件控制所述开关元件的导通和截止， 所述负特性热敏电阻元件配置在所述正特性热敏电阻元件的附近，与所述正特性热敏电阻元件热耦合，以接近与所述正特性热敏电阻元件相同的温度，并具有所述设定温度下的电阻值作为阈值电阻值， 所述负特性热敏电阻元件与至少一个所述电阻元件串联连接，且施加有一定的电压，从而形成温度检测用分压电路， 从所述温度检测用分压电路的所述负特性热敏电阻元件与所述电阻元件的连接点输出温度检测用电压， 至少两个所述电阻元件串联连接，且施加有一定的电压，从而形成比较用分压电路， 从所述比较用分压电路的一个所述电阻元件与另一个所述电阻元件的连接点输出比较用电压， 所述温度检测用分压电路的所述电阻元件和所述比较用分压电路的所述电阻元件各自的电阻值、以及分别施加于所述温度检测用分压电路和所述比较用分压电路的所述电压被设定为使得在所述负特性热敏电阻元件的温度为所述设定温度、所述负特性热敏电阻元件的电阻值为所述阈值电阻值时所述温度检测用电压＝所述比较用电压， 在所述负特性热敏电阻元件的温度比所述设定温度要低、所述负特性热敏电阻元件的电阻值比所述阈值电阻值要高时，所述温度检测用电压＞所述比较用电压，在所述负特性热敏电阻元件的温度比所述设定温度要高、所述负特性热敏电阻元件的电阻值比所述阈值电阻值要小时，所述温度检测用电压＜所述比较用电压，或者，在所述负特性热敏电阻元件的温度比所述设定温度要低、所述负特性热敏电阻元件的电阻值比所述阈值电阻值要大时，所述温度检测用电压＜所述比较用电压，在所述负特性热敏电阻元件的温度比所述设定温度要高、所述负特性热敏电阻元件的电阻值比所述阈值电阻值要小时，所述温度检测用电压＞所述比较用电压， 所述比较器元件将所述温度检测用电压和所述比较用电压进行比较，在所述负特性热敏电阻元件的温度比所述设定温度要低、所述负特性热敏电阻元件的电阻值比所述阈值电阻值要大时，将所述开关元件设为导通，在所述负特性热敏电阻元件的温度比所述设定温度要高、所述负特性热敏电阻元件的电阻值比所述阈值电阻值要小时，将所述开关元件设为截止。 8. 光学装置， 所述负特性热敏电阻元件被模塑成形在密封树脂内。 9. 光学装置， 所述正特性热敏电阻元件和所述负特性热敏电阻元件被模塑成形在同一密封树脂内。 | G01J5/20
一种全腿运转系统 | 1.一种全腿运转系统， 包括传送带一 、传送带二 和传送带三 ，所述传送带一 和传送带二 之间通过溜槽 连接，所述溜槽 呈“L”型，所述溜槽 两边和中间均设有隔板 ，所述传送带二 和传送带三 之间通过分腿板 连接，所述传送带三 中间设有分隔板 ，所两侧设有左右隔板 ，所述传送带二 下口设有分腿板 ，所述分腿板 包括左分腿板 和右分腿板 ，所述左分腿板 下方设有左落口 ，所述左落口 前端设有一左挡板 ，所述左挡板 设在传送带三 的左右隔板 的外侧隔板上，所述右分腿板 下方设有右落口 ，所述右落口 前端设有一右挡板 ，所述右挡板 设在传送带三 的分隔板 上，所述左分腿板 和右分腿板 两边和中间均设有隔板 。 2. 一种全腿运转系统， 所述传送带一 为上升传送带，所述传送带一 上间隔设有防滑带 。 3. 一种全腿运转系统， 所述传送带一 、传送带二 和传送带三 中间均设有分隔板 。 4. 一种全腿运转系统， 所述传送带一 、传送带二 和传送带三 两侧均设有左右隔板 。 5. 一种全腿运转系统， 所述传送带一 、传送带二 和传送带三 上方均设有防护盖板 。 6. 一种全腿运转系统， 所述传送带一 、传送带二 和传送带三 两侧均设有滴水孔，所述传送带一 、传送带二 和传送带三 下方均设有水槽 。 | B65G47/52; B65G15/30
升降剔除装置 | 1.一种升降剔除装置， 包含支架 、传动平台 、电机 以及支撑气缸 ； 所述传动平台 、电机 以及支撑气缸 均安装在支架 上； 支撑气缸 沿轴向方向的两端分别与支架 、传动平台 铰接； 传动平台 与支架 旋转连接；传动平台 包含辊筒与皮带 ，所述辊筒包含主动辊 与被动辊 ，皮带 穿设在主动辊 与被动辊 上；电机 与所述主动辊 相连，电机 能够驱动主动辊 转动。 2. 升降剔除装置， 所述支撑气缸 伸缩运动驱动传动平台 以主动辊 为中心轴转动，传动平台 整体转动完成在剔料状态与导料状态这两种状态之间的转换： 所述剔料状态下，传动平台 向下倾斜； 所述导料状态下，传动平台 水平设置。 3. 升降剔除装置， 还包含气源与电磁阀，气源、电磁阀、支撑气缸 依次相连。 4. 升降剔除装置， 主动辊 沿轴向延伸方向的两端均通过轴承与支架 相连； 支架 包含第一壁板 与第二壁板 ，第一壁板 、第二壁板 在支架 长度延伸方向上相对设置； 第一壁板 与第二壁板 上均紧固连接有轴承座，轴承上转动件分别轴承座、主动辊 连接。 5. 升降剔除装置， 所述传动平台 还包含转动架 ； 所述转动架 包含底板 、第一侧板 、第二侧板 以及安装杆 ； 底板 、安装杆 沿轴向方向的两端分别与第一侧板 、第二侧板 紧固连接； 被动杆套接在所述安装杆 上；所述支撑气缸 与底板 铰接。 6. 升降剔除装置， 所述电机 与主动辊 通过以下任一种方式连接： --齿轮传动系统； --皮带传动系统； --联轴器。 7. 升降剔除装置， 支架 下部设置有多个支脚座 ；所述支脚座 能够上下调节，支脚座 包含以下任一种结构： --齿轮齿条调节结构； --气压缸结构； --福马轮； --螺丝螺杆调节结构。 | B07C5/36
一种大棚架的组装式地梁 | 1.一种大棚架的组装式地梁， 设有中空地梁节，所述中空地梁节沿着长度方向依次分为第一紧固体和第二紧固体，所述第一紧固体外侧面设有劈开的第一半形柱，所述第二紧固体的外侧面上设有劈开的第二半形柱，所述第二紧固体的中空区域尺寸插合所述第一紧固体，所述第二半形柱与所述第一半形柱尺寸相合成中空型骨架紧固柱。 2. 一种大棚架的组装式地梁， 所述中空地梁节外侧面至少设有一个平面，所述平面用于贴合地面。 3. 一种大棚架的组装式地梁， 所述第一半形柱到所述第一紧固体的邻近端面的距离小于或等于所述第二紧固体的长度。 4. 一种大棚架的组装式地梁， 所述中空型骨架紧固柱的中空部分用于紧密承纳大棚架骨架的端头。 5. 一种大棚架的组装式地梁， 两个所述中空地梁节之间通过其中的第一中空地梁节的第一紧固体插入其中的第二中空地梁节的第二紧固体实现紧固连接。 6. 一种大棚架的组装式地梁， 至少两个所述中空地梁节通过插合的方式紧固连接形成大棚架的地梁。 7. 一种大棚架的组装式地梁， 所述地梁被绳索穿过而捆绑于地桩上实现固位。 | A01G9/14; E02D27/00
一种便携式安全警示牌 | 1.一种便携式安全警示牌， 包括底座，剪叉式升降连杆，横梁，球形连接头，连接块和显示牌；所述底座的两侧均设置有剪叉式升降连杆；所述底座的两侧剪叉式升降连杆上部设置有横梁连接；所述横梁上设置有球形连接头；所述球形连接头上设置有连接块；所述球形连接头与连接块活动连接；所述显示牌中部为警示语显示区；所述警示语显示区的四周设置有LED光源；所述LED光源电池电联接；在剪叉式升降连杆外侧的底座上，设置有提手。 2. 一种便携式安全警示牌， 所述球形连接头有两个。 3. 一种便携式安全警示牌， 所述LED光源为红黄蓝三色。 4. 一种便携式安全警示牌， 所述警示语显示区采用反光材料喷涂警示语。 | G09F13/18; G09F13/16
一种锯切行走装置 | 1.一种锯切行走装置， 包括： 一走锯平台，所述走锯平台上固设有轴承座，所述走锯平台水平设置并与锯床的机架滑动连接； 一锯片主轴，所述锯片主轴平行于送料方向设置且所述锯片主轴穿设在所述轴承座内的轴承内； 一锯切驱动组件，所述锯片主轴的一端连接有一锯片，所述锯片主轴的另一端连接有所述锯切驱动组件的输出端； 以及一往复驱动组件，所述往复驱动组件连接于所述走锯平台并用于驱动所述走锯平台在水平面上垂直于送料方向往复移动。 2. 锯切行走装置， 所述锯切驱动组件包括锯切动力电机，所述锯切动力电机的输出端通过一第一同步带轮组件与所述锯片主轴的输入端连接。 3. 锯切行走装置， 所述锯切动力电机位于所述走锯平台下方，所述锯片主轴位于所述走锯平台上方，所述第一同步带轮组件包括第一主动同步带轮、第一从动同步带轮和第一同步带，所述第一主动同步带轮套接于所述锯切动力电机输出轴外，所述第一从动同步带轮套接于所述锯片主轴外，所述第一同步带穿过所述走锯平台上的同步带过孔并连接所述第一主动同步带轮和所述第一从动同步带轮。 4. 锯切行走装置， 所述锯片主轴的输入端还通过一第二同步带轮组件连接有一主轴编码器，所述主轴编码器通过编码器支架设置于所述走锯平台上，所述主轴编码器与锯床的控制系统通信连接，所述主轴编码器的输入轴上套接有一锯片电机缓冲块，所述第二同步带轮组件包括第二主动同步带轮、第二从动同步带轮和第二同步带，所述第二主动同步带轮套接在所述锯片主轴外，所述第二从动同步带轮套接于所述锯片电机缓冲块外，所述第二同步带连接所述第二主动同步带轮和所述第二从动同步带轮。 5. 锯切行走装置， 所述锯切动力电机连接于一电机固定板上，所述电机固定板两侧分别连接有一肋板，所述肋板垂直于所述电机固定板设置，所述电机固定板和所述肋板的上端均与所述走锯平台的下表面连接。 6. 锯切行走装置， 所述电机固定板的上部和下部分别开设有若干上条形槽和下条形槽，所述锯切动力电机底座的上部和下部分别通过螺栓连接于所述电机固定板的所述上条形槽和所述下条形槽，所述锯切动力电机的底座的上方和下方分别设置有上皮带张紧定位块和下皮带张紧定位块，所述上皮带张紧定位块通过螺栓连接于所述上条形槽，所述下皮带张紧定位块通过螺栓连接于所述下条形槽，所述上皮带张紧定位块内螺纹连接有上张紧调节螺栓，且所述上张紧调节螺栓与所述锯切动力电机底座的上表面接触；所述下皮带张紧定位块内螺纹连接有下张紧调节螺栓，所述下张紧调节螺栓与所述锯切动力电机底座的下表面接触，调节所述上张紧调节螺栓和所述下张紧调节螺栓能够带动所述锯切动力电机上下移动。 7. 锯切行走装置， 所述往复驱动组件包括锯切行走电机，所述锯切行走电机通过一固定支架固定在机架上，所述锯切行走电机的输出轴通过联轴器连接有一锯切丝杠，所述锯切丝杠上螺纹连接有一锯切丝母，所述锯切丝母固设于所述走锯平台上。 8. 锯切行走装置， 所述走锯平台通过走锯导轨组件与机架形成滑动连接。 | B23D47/08; B23D47/12; B23Q5/10; B23Q5/40
一种转向架支撑结构 | 1.一种转向架支撑结构， 包括转向架支撑底座和支撑装置，所述转向架支撑底座为内部中空结构，转向架支撑底座包括平行设置的上底座板和下底座板，在上底座板边缘和下底座板边缘之间设有侧连接板，在侧连接板上设有防撞凸起，所述支撑装置包括支撑座，支撑座与上底座板连接，在支撑座上设有支撑柱，支撑柱的顶部设有支撑圆盘，支撑圆盘上设有与支撑柱相通的固定孔，在支撑座与支撑柱的连接处设有筋板。 2.转向架支撑结构， 所述支撑装置的数量为两个，且支撑装置相对设置在上底座板的上端面的两端。 3.转向架支撑结构， 所述上底座板和下底座板的结构相同，在上底座板为工字型结构，在转向架支撑底座凹槽处设有若干个加强筋条。 4.转向架支撑结构， 在侧连接板上还设有起吊座。 5.转向架支撑结构， 在上底座板和支撑装置的连接处与侧连接板之间设有筋板。 6.转向架支撑结构， 在下底座板上设有若干个横截面为U型结构的安装座，安装座上设有连接通孔。 | B61F5/50; B61K11/00
一种润滑粉生产用混料装置 | 1.一种润滑粉生产用混料装置， 包括搅拌釜、盖、搅拌电机、搅拌轴、联轴器、搅拌桨、支架、环形管、喷头、油料供给管、油料箱、泵、液压缸、顶板、钢丝绳； 所述搅拌釜呈半球形结构，所述搅拌釜的下部设有支架，所述搅拌釜顶端开口，开口处设有盖，所述支架的左右两端固定设有液压缸，任一液压缸的活塞顶端固定设有顶板，所述盖的左右两端通过钢丝绳固定在顶板上； 所述盖的外部顶端中心位置设有搅拌电机，所述搅拌轴设置在盖的底端，并且搅拌轴的顶端通过联轴器固定在搅拌电机的输出轴上，所述搅拌轴的底端固定设有弧形的搅拌桨； 所述搅拌釜的顶端外壁上设有环形管，所述环形管上均匀分布有多个喷头，所述喷头设置在搅拌釜内部，所述喷头通过连接支管与环形管相连通，所述环形管与油料供给管的输出端口相连通，所述油料供给管的输入端口设置在油料箱内，所述油料供给管的底端设有泵。 2. 一种润滑粉生产用混料装置， 所述支架的底端设有万向轮，任一万向轮上设有锁死机构。 | B01F7/18; B01F15/02
扫描装置及美发辅助装置 | 1.一种扫描装置，应用于美发辅助装置，所述美发辅助装置包括升降折叠臂和座椅，所述升降折叠臂滑动连接于所述座椅， 所述扫描装置包括图像采集装置、联动结构和驱动装置； 所述联动结构包括第一连接盘、第二连接盘和三个伸缩机构，所述伸缩机构的两端分别活动连接于所述第一连接盘和所述第二连接盘，并且三个所述伸缩机构分别于所述第一连接盘和所述第二连接盘上形成相似的三角形，所述第一连接盘远离所述伸缩机构的一侧用于转动连接于所述升降折叠臂； 所述图像采集装置转动连接于所述第二连接盘，所述驱动装置连接于所述第二连接盘，并且所述驱动装置与所述图像采集装置连接，所述驱动装置用于驱动所述图像采集装置转动。 2. 扫描装置， 所述伸缩机构包括伸缩组件和两个球铰链，所述球铰链包括相互连接的第一端和第二端，所述第一端为球形，并且所述第一端连接于所述第一连接盘或者所述第二连接盘，所述第二端固定连接于所述伸缩组件的一端，所述伸缩组件的两端的距离能选择性地增大或者减小。 3. 扫描装置， 所述伸缩组件包括导向件和滑动件，所述导向件的一端连接于其中一个所述球铰链的所述第二端，所述滑动件的一端固定连接于另外一个所述球铰链的所述第二端，所述滑动件远离所述球铰链的一端与所述导向件远离所述球铰链的一端滑动连接。 4. 扫描装置， 所述导向件包括丝杆，所述滑动件包括连接筒，所述连接筒内部开设有容置空间，并且所述连接筒的一端开设有连通于所述容置空间的螺纹孔，所述连接筒通过所述螺纹孔与所述丝杆滑动连接，所述丝杆远离所述连接筒的一端转动连接于其中一个所述球铰链，并且所述丝杆能沿轴线旋转，所述连接筒远离所述丝杆的一端固定连接于另一个所述球铰链。 5. 扫描装置， 所述导向件还包括驱动电机，所述驱动电机固定连接于所述球铰链，并且所述驱动电机连接于所述丝杆，所述驱动电机用于驱动所述丝杆沿轴线旋转。 6. 扫描装置， 所述第一连接盘上开设有三个第一安装孔，三个所述伸缩机构分别通过三个所述第一安装孔活动连接于所述第一连接盘，三个第一安装孔共同围成第一三角形； 所述第二连接盘上开设有三个第二安装孔，三个所述伸缩机构远离所述第一连接盘的一端通过三个所述第二安装孔活动连接于所述第二连接盘，三个第二安装孔共同围成第二三角形； 所述第一三角形相似于所述第二三角形，并且所述第一三角形的面积大于所述第二三角形的面积。 7. 扫描装置， 所述第二连接盘上还开设有第三安装孔，所述第三安装孔贯穿所述第二连接盘，并且所述第三安装孔位于所述第二连接盘中部，所述驱动装置固定连接于所述第二连接盘靠近所述第一连接盘一侧，所述图像采集装置连接于所述第二连接盘远离所述第一连接盘一侧，所述驱动装置穿过所述第三安装孔与所述图像采集装置连接。 8. 扫描装置， 所述第二连接盘还包括安装台，所述安装台包括底座和两个连接支耳，两个所述连接支耳固定连接于所述底座的两侧，并使得所述安装台的一个截面为U字形，所述图像采集装置转动连接于两个所述连接支耳之间，所述底座远离两个所述连接支耳的一侧转动连接于所述驱动装置。 9. 扫描装置， 所述图像采集装置包括摄像头，所述摄像头转动连接于所述第二连接盘。 10.一种美发辅助装置， 包括座椅、升降折叠臂和如权利要求1-9任一项所述的扫描装置，所述第一连接盘远离所述第二连接盘的一侧转动连接于所述升降折叠臂的一端，所述升降折叠臂的另一端滑动连接于所述座椅。 | A45D44/00; H04N7/18
上料平板 | 1.上料平板， 包括支撑架 、设在所述支撑架 上的横向推动装置 ，所述横向推动装置 包括横向支座 、横向推动气缸 、横向推动板 和横向定位杆 ，所述横向支座 设在所述支撑架 上，所述横向推动气缸 的一端设在所述横向支座 上，所述横向推动气缸 的输出轴与所述横向推动板 相连，所述横向推动气缸 通过输出轴推动横向推动板 横向运动，所述横向定位杆 的一端穿过横向支座 并设在所述横向推动板 上。 2. 上料平板， 还包括竖向推动装置 ，所述竖向推动装置 包括挡板 、竖向推动气缸 、竖向推动板 和竖向定位杆 ，所述挡板 设在所述支撑架 上，所述竖向推动气缸 的一端设在所述挡板 上，所述竖向推动气缸 的输出轴与所述竖向推动板 相连，所述竖向推动气缸 通过输出轴推动竖向推动板 竖向运动，所述竖向定位杆 的一端穿过挡板 并设在所述竖向推动板 上。 3. 上料平板， 所述挡板 上设有滑槽 ，所述竖向定位杆 的一端穿过所述滑槽 ，所述竖向定位杆 用于沿着所述滑槽 移动。 4. 上料平板， 所述横向支座 呈弯折形，所述横向支座 的弯折的一端设在所述支撑架 上。 5. 上料平板， 所述支撑架 包括支撑平板 和设在所述支撑平板 下方的支撑脚 。 6. 上料平板， 所述支撑平板 呈长方体形，所述支撑脚 有四个，四个支撑脚 均匀分布在所述支撑平板 的四个角上。 | B65G47/82
一种空气检测装置 | 1.一种空气检测装置， 包括底座 、液压杆 和检测箱 ，所述液压杆 底端镶嵌于底座 内设置的液压缸中，液压杆 顶端可拆卸式连接检测箱 底部，所述检测箱 包括空气过滤仓 、检测仓 和数据存储仓 ，所述空气过滤仓 、检测仓 和数据存储仓 均独立设置，空气过滤仓 固定于检测仓 的顶盖上，数据存储仓 位于检测仓 正下方，所述检测箱 顶端设置有进气管 ，进气管 末端连接空气过滤仓 ，所述空气过滤仓 内设置有PM2.5检测器，所述检测仓 由隔板分隔成四个封闭的检测单元 ，所述检测单元 内分别设置有温度检测器、湿度检测器、气体检测器和辐射检测器，空气过滤仓 通过软管 与检测单元 连通，所述检测单元 上设置有出气口 ，所述数据存储仓 内设置有电源、数据分析仪和数据存储器，数据存储仓 的仓壁对应数据存储器的USB接口处设置有连接口 ，所述温度检测器、湿度检测器、气体检测器和辐射检测器均与数据分析仪连接，数据分析仪连接数据存储器，所述温度检测器、湿度检测器、气体检测器、辐射检测器、数据分析仪和数据存储器均与电源连接。 2. 一种空气检测装置， 所述进气管 上设置有时间控制阀 。 3. 一种空气检测装置， 所述检测箱 为透明箱体，在所述存储仓 内设置有观测灯和报警灯，观测灯和报警灯与电源连接。 | G01N33/00; G01N15/06; G01T1/16; G01D21/02
污水管网 | 1.一种空气检测装置， 包括底座 、液压杆 和检测箱 ，所述液压杆 底端镶嵌于底座 内设置的液压缸中，液压杆 顶端可拆卸式连接检测箱 底部，所述检测箱 包括空气过滤仓 、检测仓 和数据存储仓 ，所述空气过滤仓 、检测仓 和数据存储仓 均独立设置，空气过滤仓 固定于检测仓 的顶盖上，数据存储仓 位于检测仓 正下方，所述检测箱 顶端设置有进气管 ，进气管 末端连接空气过滤仓 ，所述空气过滤仓 内设置有PM2.5检测器，所述检测仓 由隔板分隔成四个封闭的检测单元 ，所述检测单元 内分别设置有温度检测器、湿度检测器、气体检测器和辐射检测器，空气过滤仓 通过软管 与检测单元 连通，所述检测单元 上设置有出气口 ，所述数据存储仓 内设置有电源、数据分析仪和数据存储器，数据存储仓 的仓壁对应数据存储器的USB接口处设置有连接口 ，所述温度检测器、湿度检测器、气体检测器和辐射检测器均与数据分析仪连接，数据分析仪连接数据存储器，所述温度检测器、湿度检测器、气体检测器、辐射检测器、数据分析仪和数据存储器均与电源连接。 2. 一种空气检测装置， 所述进气管 上设置有时间控制阀 。 3. 一种空气检测装置， 所述检测箱 为透明箱体，在所述存储仓 内设置有观测灯和报警灯，观测灯和报警灯与电源连接。 | C02F3/32; C02F3/34
一种便携式贵金属力学性能测试装置 | 1.一种便携式贵金属力学性能测试装置，包括外壳、固定横板、磁性脚座、柱形定位轴、预紧手柄、定位管、压电驱动器、弹性铰链、探针固定柱、位移传感器、探针， 所述外壳的上端中央和固定横板固定夹持有注射器形状的定位管，所述定位管最上端是预紧手柄且定位管内从上至下封装有压电驱动器、弹性铰链、探针固定柱，所述定位管在位于固定横板的下段对称开有通透的凹槽，所述压电驱动器由相应的电控系统驱动，所述预紧手柄和外壳的连接处通过螺纹进行配合，所述压电驱动器的横截面直径和定位管的内壁滑动配合，所述弹性铰链的左右两端通过螺栓固定在定位管上，所述探针固定柱安装在弹性铰链下方，所述探针固定柱的两侧穿越凹槽固定有位移传感器，所述探针固定柱夹持探针，所述磁性脚座上横穿有柱形定位轴，所述固定横板两侧有紧固手柄。 2. 一种便携式贵金属力学性能测试装置， 所述预紧手柄的下端切面直径小于上端的切面直径。 3. 一种便携式贵金属力学性能测试装置， 所述压电驱动器至少有一个。 4. 一种便携式贵金属力学性能测试装置， 所述柱形定位轴为多级轴。 5. 一种便携式贵金属力学性能测试装置， 所述磁性脚座为电磁磁性脚座。 6. 一种便携式贵金属力学性能测试装置， 所述外壳为门型。 7. 一种便携式贵金属力学性能测试装置， 所述位移传感器的探测头朝上安装，且有2个。 | G01N3/00
一种温度感应全站仪 | 1.一种温度感应全站仪，包括机体 ， 所述机体 包括电源 、数据通讯串口 、处理模块 ，所述数据通讯串口 信号连接所述处理模块 ，所述机体 两侧设有挡雨板 ，所述挡雨板 两侧竖直板内侧设有滑轨 ，所述滑轨 活动连接温度传感器 、干湿球温度计 ，所述挡雨板 底部设有导流板 ，所述导流板 位于所述温度传感器 、干湿球温度计 下方，所述温度传感器 电性连接所述电源 ，所述温度传感器 信号连接所述数据通讯串口 。 2. 一种温度感应全站仪， 所述挡雨板 包括导流板 、竖直板 、顶盖 ，所述顶盖 活动连接所述竖直板 。 3. 一种温度感应全站仪， 所述滑轨 底部与所述竖直板 底部齐平，所述滑轨 底部设有限位块 ，所述滑轨 顶部高度低于所述竖直板 顶部，高度差等于所述顶盖 厚度。 4. 一种温度感应全站仪， 所述处理模块 信号连接所述机体 键盘区。 5. 一种温度感应全站仪， 所述干湿球温度计 外侧设有保护罩 ，所述保护罩 采用导热不锈钢材料，在所述干湿球温度计 读数区采用有机玻璃材料。 | G01C15/00; G01K13/00
一种工地材料运输车 | 1.一种工地材料运输车， 包括有底板 、移动装置 、卸货装置 、车体 、第二连杆 和推杆 ，底板 底部设有移动装置 ，底板 顶部右侧设有卸货装置 ，底板 顶部左侧转动式连接有车体 ，车体 底部与卸货装置 左侧连接，底板 顶部右侧前后对称设有第二连杆 ，第二连杆 右侧上部设有推杆 。 2. 一种工地材料运输车， 移动装置 包括有支杆 、第一销轴 、第一车轮 、第一安装块 、第二销轴 和第二车轮 ，底板 底部右侧前后对称设有支杆 ，支杆 底部中心均转动式连接有第一销轴 ，第一销轴 底端设有第一车轮 ，底板 底部左侧前后对称设有第一安装块 ，第一安装块 外侧中心均转动式连接有第二销轴 ，第二销轴 末端均设有第二车轮 。 3. 一种工地材料运输车， 卸货装置 包括有滑轨 、滑块 、第二安装块 、第三销轴 、第一连杆 和L形连杆 ，车体 底部嵌有滑轨 ，滑轨 底部滑动式连接有滑块 ，底板 顶部右侧中心设有第二安装块 ，第二安装块 前侧中心转动式连接有第三销轴 ，第三销轴 中部设有第一连杆 ，第一连杆 左端与滑块 前侧中心转动式连接，第三销轴 前端设有L形连杆 。 4. 一种工地材料运输车， 还包括有固定块 、导套 、第三连杆 、支撑块 、第一弹簧 、踏板 和凸起 ，底板 右侧中心设有固定块 ，固定块 左部设有导套 ，导套 内套有第三连杆 ，第三连杆 底端设有支撑块 ，支撑块 顶部与固定块 底部之间左右对称连接有第一弹簧 ，第三连杆 顶端设有踏板 ，踏板 底部中心设有凸起 ，固定块 右部开有凹形通孔 ，凹形通孔 恰好位于凸起 正下方。 5. 一种工地材料运输车， 还包括有防护板 、第二弹簧 和橡胶板 ，车体 左侧上部设有防护板 ，防护板 左侧连接有第二弹簧 ，第二弹簧 左端连接有橡胶板 。 6. 一种工地材料运输车， 车体 材料为优质钢材，表面覆盖镀锌层。 | B62B3/02; B62B3/04; B62B5/00
毛巾自动烘干装置 | 1.毛巾自动烘干装置， 包括可以固定安装在墙上的安装架，以及设置在安装架上的旋转管筒，所述旋转管筒通过安装在安装架一端的旋转机构驱动旋转；旋转管筒为高导热率材料，其内部安装有发热装置，其外部下端安装有挂钩装置，旋转管筒套装有安装在安装架中间的钢筒，所述钢筒上横向设有百叶窗，其下端靠前方设有开口，所述安装架的外侧设有护板，护板上设置有与发热装置相连接的温度开关。 2. 毛巾自动烘干装置， 所述旋转管筒为不锈钢管。 3. 毛巾自动烘干装置， 所述发热装置为绝缘橡胶包裹的发热丝或红线加热管。 4. 毛巾自动烘干装置， 所述旋转机构为手摇器。 5. 毛巾自动烘干装置， 所述旋转机构由伺服电机驱动，所述伺服电机与设置在护板上的按键开关相连接。 | D06F58/00; D06F58/28
一种适合大产量生产的生物质燃料颗粒机 | 1.一种适合大产量生产的生物质燃料颗粒机,包括底座 以及安装在所述底座 上的进料装置、环模 、压辊 、羊角轴 和第一电机 ，所述第一电机 的电机轴与所述环模 动力连接，所述压辊 铰接安装在所述羊角轴 的前端，所述环模 的内部空腔形成成型腔 ，所述压辊 位于所述成型腔 中，所述进料装置包括与所述成型腔 连通的进料口 ，所述环模 设置有贯穿的环模出料孔 ，其特征在于所述进料装置包括轴向罩设在所述成型腔 侧面上的进料罩 ，所述进料罩 上设置有紧挨所述环模出料孔 的刮刀 ，所述进料罩 内安装有只可周向转动而不可轴向移动的进料搅拌桨 ，所述进料搅拌桨 连接有带动其转动的第二电机 ，所述环模 的后端固定连接有套接在所述羊角轴 上的空心轴 ，所述空心轴 与所述羊角轴 之间设置有至少两个轴承组件，所述压辊 设置有对称的两个且分别位于所述成型腔 内部的两端；所述羊角轴 设置有与所述成型腔 连通的进气道 ；所述底座 的后端安装有插销板 ，所述羊角轴 的后端固定连接有制动盘 ，所述制动盘 设置有径向的插销槽，所述插销板 安装有插入所述插销槽的安全插销 。 2. 生物质燃料颗粒机，其特征在于第一电机 的电机轴固定连接有一联轴器 ，所述联轴器 固定连接有一传动轴 ，所述传动轴 上套接固定有主动齿轮 ，所述空心轴 上套接固定有与所述主动齿轮 啮合的从动齿轮 。 3. 生物质燃料颗粒机，其特征在于所述羊角轴 的前端和所述空心轴 的前端之间形成有第一轴承腔，所述羊角轴 的后端和所述空心轴 的后端之间形成有第二轴承腔，所述轴承组件包括安装在所述第一轴承腔内的两个第一轴承 和安装在所述第二轴承腔内的两个第二轴承 。 4. 生物质燃料颗粒机，其特征在于所述空心轴 的后端设置有连通所述羊角轴 和所述空心轴 之间的油气混合管 。 5. 生物质燃料颗粒机，其特征在于所述底座 上安装有一罩设在所述空心轴 外围的固定箱 ，所述空心轴 的中部与所述固定箱 之间安装有第三轴承 ，所述空心轴 的前端与所述固定箱 之间安装有第四轴承 。 6. 生物质燃料颗粒机，其特征在于所述压辊 包括由外向内依次套接的外压盖 、滚子轴承 和偏心轴 ，所述外压盖 和滚子轴承 的两端端面上盖合有内压盖 ，所述滚子轴承 有并排的四个，中间两个所述滚子轴承 之间设置有进油槽 ，所述偏心轴 设置有两根和进油槽连通的油气注入管 。 | B01J2/20; C10L5/44
电梯的备用减速结构 | 1.电梯的备用减速结构，包括设置在井道中的底板 ， 所述底板 上设置有左立板 、右立板 所述底板 上还设置有固定套 ，所述固定套 中设置有弹簧 ，所述弹簧 上端设置有滑动板 ，所述滑动板 上设置有弹性板 ，所述左立板 中设置有左减速组件，所述右立板 中设置有右减速组件。 2. 电梯的备用减速结构， 所述左减速组件先于右减速组件启动。 3. 电梯的备用减速结构， 所述左减速组件包括设置在左立板 外侧的左摩擦箱 ，所述左摩擦箱 中设置有穿过左立板 的左摩擦块 ，所述左摩擦块 与左驱动板 相连，所述左驱动板 与左驱动弹簧 相连。 4. 电梯的备用减速结构， 所述右减速组件包括设置在右立板 外侧的右摩擦箱 ，所述右摩擦箱 中设置有穿过右立板 的右摩擦块 ，所述右摩擦块 与右驱动板 相连，所述右驱动板 与右驱动弹簧 相连。 5. 电梯的备用减速结构， 所述弹性板 呈半球状。 6. 电梯的备用减速结构， 所述固定套 上端设置有左限位板 、右限位板 ，所述左限位板 、右限位板 对拼形成圆环型。 7. 电梯的备用减速结构， 所述左驱动弹簧 由左气缸驱动。 8. 电梯的备用减速结构， 所述右驱动弹簧 由右气缸驱动。 9. 电梯的备用减速结构， 所述滑动板 外壁处还设置有接触板 ，所述接触板 穿过固定套 侧壁的导向槽。 10. 电梯的备用减速结构， 所述接触板 与启动左气缸的上接近开关 以及启动右气缸的下接近开关 相配合。 | B66B5/28
一种油仓底置的电子烟 | 1.一种油仓底置的电子烟， 包括主体、油仓和软包电池，所述主体采用开口结构并且主体内部设置有滑槽，油仓滑动安装在主体底部，油仓上部覆盖有底壳，底壳的左侧设置有注油孔并且采用油孔塞堵住，油仓底部的右侧设置有气流孔并且气流孔中安装有导油棉，导油棉上缠绕有发热丝，油仓内部设置有油腔并且油腔与导油棉之间设置有导油孔，底壳的右侧设置有通气孔并且通气孔与气流孔相连通，通气孔内部的两侧分别设置有油仓正极和油仓负极并且油仓正极和油仓负极内部均安装有隔电部件，底壳中部设置有第一磁铁，主体的底部设置有第二磁铁，第一磁铁和第二磁铁配合使用，软包电池安装在主体内部，主体的内部设置有拨动开关和轻触开关，拨动开关与第一开关帽相连，轻触开关与第二开关帽相连，主体上部的右侧设置有烟嘴并且烟嘴采用气流咪头开关驱动，主体内部的右侧设置有气管，气管中设有独立气道，独立气道的上部与烟嘴的底部相连，独立气道下部的两侧均设置有电池正极并且电池正极外部缠绕有弹簧，软包电池与电池负极相连，电池负极与电池正极配合使用。 2. 油仓底置的电子烟， 所述油孔塞、隔电部件和气管均采用硅胶材料制作。 3. 油仓底置的电子烟， 所述主体上还设置有USB插座，USB插座位于主体下部的左侧。 4. 油仓底置的电子烟， 所述主体的外部设置有用于保护主体的外壳。 | A24F47/00
一种木门自动喷漆设备 | 1.一种木门自动喷漆设备，包括底座 ， 所述底座 表面左右两侧均开设有两个凹座，所述凹座内壁呈螺纹状结构，所述凹座上端设有立柱 ，所述立柱 底端焊接有螺纹杆，所述螺纹杆旋接于所述凹座内，所述立柱 顶端固定有圆盘 ，所述圆盘 表面开具有若干通孔，所述圆盘 上端设有顶板 ，所述顶板 与所述圆盘 通过螺栓紧固连接，所述顶板 下表面设有移动装置； 所述移动装置包括两条滑轨 ，所述滑轨 处连接有两个滑块 ，所述滑块 下端连接有滑动板 ，所述滑动板 表面中间部位固定有丝杠滑座 ，右侧立柱 上端通过电机支架固定有伺服电机 ，所述伺服电机 输出轴端通过联轴器 与丝杠 一端连接，丝杠 另一端旋设于丝杠滑座 处并延伸至丝杠滑座 左侧，所述滑动板 下端还固定有两台升降气缸 ，所述升降气缸 活塞杆末端连接有转接板 ，所述转接板 下端固定有紧固架，所述紧固架包括横板 以及与所述横板 垂直连接的竖板 ，所述竖板 与所述转接板 紧密连接，所述横板 表面中间部位开具有穿孔，所述穿孔内嵌设有喷漆头 ； 所述木门自动喷漆设备还包括储漆筒 ，所述储漆筒 左侧底端设有出漆口，所述出漆口处连接有软管 ，所述软管 与所述喷漆头 连接，右侧立柱 中间部位还固定有软管滑动架，所述软管 自出漆口处穿过软管滑动架与所述喷漆头 连接，所述储漆筒 顶部还具有一开口，所述开口上端连接有导管 ，所述导管 与气泵 连接，所述导管 底端还设有一用于控制气体进入的电磁阀 。 2. 一种木门自动喷漆设备， 所述立柱 处对应滑动板 位置还固定有限位检测仪 。 3. 一种木门自动喷漆设备， 所述木门自动喷漆设备还包括一控制器，所述控制器通过线路与伺服电机 、升降气缸 、限位检测仪 、气泵 和电磁阀 连接。 4. 一种木门自动喷漆设备， 底座 处还设有一木门输送装置 ，所述底座 下表面开设有凹槽，所述木门输送装置 包括驱动轮、从动轮、用于控制驱动轮转动的步进电机以及用于连接驱动轮与从动轮的皮带，所述驱动轮与所述从动轮均通过支撑架固定于地面上方，皮带上端放置有木门 ，所述控制器还通过线路与步进电机连接。 | B05B9/04; B05B13/02
一种变频器智能控制箱 | 1.一种变频器智能控制箱,包括箱体 和箱盖 , 所述箱体 经铰链 连接箱盖 ，所述箱体 内部左上侧装有智能控制模块 且右侧装有计量电表 ，所述智能控制模块 经导线 连接应急电源 且下方还连接漏电传感器 和烟雾传感器 ，所述智能控制模块 还连接报警器 ，所述报警器 连接无线发射模块 ，所述无线发射模块 通过无线信号与监控中心相连，所述箱体 内还设有散热器 和LED照明灯 ，所述箱体 两侧设有散热孔 且顶部设有储藏箱 ，所述箱体 底部与储藏箱 顶部还装有底座 ，所述箱盖 上设有透明观察窗 、液晶时钟器 、温度计 、LED照明灯开关 ，所述箱盖和储藏箱外侧边缘设有防盗锁 。 2. 一种变频器智能控制箱， 所述智能控制模块 包括运行指示灯 、触摸屏 、控制芯片 、电路保护装置 和操作键 ，所述运行指示灯 安装在触摸屏 的上方，所述控制芯片 安装在触摸屏 的左侧，所述电路保护装置 安装在触摸屏 的下部，所述操作键 安装在触摸屏 的右侧。 3. 一种变频器智能控制箱， 所述底座 设有U形槽 和螺丝孔 ,所述螺丝孔 经螺丝与箱体 相连接,所述U形槽 与膨胀螺丝相连接。 4. 一种变频器智能控制箱， 所述防盗锁 采用指纹锁,所述防盗锁 与报警器 相连。 5. 一种变频器智能控制箱， 所述报警器 采用LED声光报警器,所述报警器 与箱盖 上蜂鸣器 相连。 | H02M1/00
混凝土泵车及其臂架减震设备 | 1.一种混凝土泵车的臂架减震设备， 包括减震组件A 和减震组件B ，减震组件A 一端与泵车车体的回转座 连接，减震组件A 的另一端与臂架 前端连接，所述减震组件B 一端与泵车车体连接，减震组件B 的另一端与臂架 后端连接，减震组件A 包括支撑柱 、支撑板 、活塞杆 、弹簧B 、活塞 、活塞腔 及空腔 ，所述回转座 上设有支撑柱 ，支撑柱 上开有空腔 ，空腔 开口向上，空腔 底部设有活塞腔 ，活塞腔 内充有缓冲液压油，活塞腔 内设有活塞 且活塞 与活塞腔 内壁之间有空隙，活塞 与活塞杆 的一端连接，活塞杆 的另一端穿过活塞腔 顶侧壁与支撑板 连接，支撑板 与臂架 相接触，支撑板 的长度和宽度分别小于空腔 的长度和宽度，支撑板 与活塞腔 之间的活塞杆 上套设有弹簧B 。 2. 混凝土泵车的臂架减震设备， 所述的减震组件A 还包括凹槽 、弹簧A 及摩擦块 ，所述的空腔 为长方体，所述支撑柱 的每个侧壁上均开有一个凹槽 ，凹槽 的开口方向朝向空腔 ，每个凹槽 侧壁均与弹簧A 的一端连接，弹簧A 的另一端与一个摩擦块 连接，每个摩擦块 均与一个支撑板 相接触且支撑板 的上表面位于摩擦块 的上方。 3. 混凝土泵车的臂架减震设备， 所述的每个凹槽 内的弹簧A 的数量为2个，两个弹簧A 与凹槽 的侧壁所围成的形状呈三角形。 4. 混凝土泵车的臂架减震设备， 所述的摩擦块 的形状为梯形体，摩擦块 的倾斜面与支撑板 相接触，支撑板 上与摩擦块 相接触的面是倾斜面且支撑板 的倾斜面和摩擦块 的倾斜面的倾斜角度相同。 5. 混凝土泵车的臂架减震设备， 所述减震组件B 的结构与减震组件A 的结构相同，所述的泵车车体上设有支撑柱 ，所述的支撑板 与臂架 的后端相接触。 6. 混凝土泵车的臂架减震设备， 所述的支撑板 为弹性橡胶。 7. 混凝土泵车的臂架减震设备， 所述支撑板 的上表面设有一弧形凹部。 8.一种混凝土泵车，包括泵车车体、回转座 、臂架 及臂架减震设备， 所述臂架减震设备为如权利要求1至7任一所述的臂架减震设备。 | F16F13/00; E04G21/04
一种物料装载运输的小车 | 1.一种物料装载运输的小车，包括车箱框架、四周围板、底板、推手、车轮部件，其特征在于车箱底板为可升降的活动底板，活动底板至少由一个螺旋压簧支撑，螺旋压簧下部固定在小车底部梁杆上，螺旋压簧上部支撑在活动底板下部。 2. 物料装载运输的小车，其特征在于活动底板由6个螺旋压簧支撑。 3.物料装载运输的小车，其特征在于在活动底板与小车底部梁杆之间至少设有两个“X”形的底板平衡支架。 4.一种物料装载运输的小车，包括车箱框架、四周围板、底板、推手、车轮部件，其特征在于车箱底板为可升降的活动底板，活动底板的两侧固定安装有一段略长于小车高度的柔性皮带，柔性皮带与活动底板等宽，小车两侧上口下部各设有一根轴辊，两根柔性皮带分别固定及绕在两根轴辊上，柔性皮带在两根轴辊上的绕向相同，两根轴辊的一端各设有一个链轮，与链轮同端的小车两侧底部各设有两个过渡链轮，一根滚柱链条环绕这四个链轮，在循环链条的合适位置上至少固定联接一根拉簧，拉簧的另一端钩挂固定在小车底部框板上的拉簧座上。 5.一种物料装载运输的小车，包括车箱框架、四周围板、底板、推手、车轮部件，其特征在于车箱底板为可升降的活动底板，活动底板的两侧固定安装有一段略长于小车高度的柔性皮带，柔性皮带与活动底板等宽，小车两侧上口下部各设有一根轴辊，两侧柔性皮带分别绕过两根轴辊转向180度向下，每侧柔性皮带的另一端固定有至少两根牵引带，牵引带再经过底部下滑轮转向90度水平牵引，每根牵引带的另一端至少固定有一根拉簧，拉簧的另一端钩挂在固定在小车底部框板上的拉簧座上。 6.一种物料装载运输的小车，包括车箱框架、四周围板、底板、推手、车轮部件，其特征在于车箱底板为可升降的活动底板，活动底板的四角分别固定安装有四根牵引带，四根牵引带经过固定在小车四角上口下部的滑轮转向180度向下，再经过固定在小车四角下部的滑轮转向90度水平牵引，每根牵引带另一端与拉簧在接头处联接，每根牵引带另一端至少固定有一根拉簧，拉簧的另一端钩挂在固定在小车底部框板上的拉簧座上。 | B62B3/02
一种环保型建筑塑料管热熔机 | 1.一种环保型建筑塑料管热熔机， 包括手柄 ，橡胶套 ，电控盒 ，开关一 ，导线一 ，转轴 ，散热片 ，水平销轴 ，保护罩 ，凹凸熔接模头 ，加热板 和底座 ，所述的橡胶套 套在手柄 上；所述的手柄 安装在电控盒 一侧面；所述的开关一 安装在电控盒 上部；所述的保护罩 通过转轴 连接在电控盒 一侧面；所述的加热板 通过水平销轴 连接到电控盒 一侧面；所述的水平销轴 上设置有散热片 ；所述的凹凸熔接模头 安装在加热板 两侧面；所述的底座 设置在电控盒 下端面；所述的加热板 通过导线一 与开关一 连接在一起。 2. 环保型建筑塑料管热熔机， 所述的保护罩 包括金属网板 ，活性炭夹层 和窗口 ，所述的活性炭夹层 设置在金属网板 内部，且金属网板 上面设置有若干的透气孔；所述的窗口 设置在保护罩 两侧面。 3. 环保型建筑塑料管热熔机， 所述的底座 包括支架 ，导线二 ，开关二 ，电动机 ，扇叶 和固定装置 ，所述的开关二 安装在底座 上端面；所述的电动机 设置在底座 内部，且扇叶 安装在电动机 上；所述的固定装置 设置四个，并且固定装置 焊接在底座 下端面；所述的开关二 通过导线二 与电动机 连接在一起。 4. 环保型建筑塑料管热熔机， 所述的固定装置 包括固定管 ，固定螺栓 ，伸缩管 ，卡槽 ，金属弹片 ，吸盘 ，所述的固定管 焊接在底座 下端面，且固定螺栓 设置在固定管 一端面；所述的伸缩管 衔接在固定管 一端，且伸缩管 侧面设置有卡槽 ；所述的吸盘 安装在伸缩管 一端面，且金属弹片 设置在吸盘 外侧。 5. 环保型建筑塑料管热熔机， 所述的散热片 呈矩形，并且散热片 上设置有两对水平销轴 相配的安装孔，且散热片 通过两安装孔套装在两水平销轴 上。 6. 环保型建筑塑料管热熔机， 所述的凹凸熔接模头 设置有两对，并且上面涂有特氟龙涂层。 | B29C65/02
光投射装置及照明灯 | 1.光投射装置，包括激光源单元、波长转换单元和反射单元， 还包括与所述反射单元连接的第一调节单元以及与所述激光源单元连接的第二调节单元，所述第一调节单元调节所述反射单元的位置使其焦点位于所述波长转换单元处，同时所述第二调节单元调节所述激光源单元的位置使激光源单元发出的激光束的光轴经过所述反射单元的焦点。 2. 光投射装置， 还包括安装基板，所述激光源单元、波长转换单元和反射单元设于所述安装基板上，所述第一调节单元和第二调节单元分别调节所述反射单元和激光源单元相对所述安装基板的位置。 3. 光投射装置， 所述激光源单元和波长转换单元分设于所述反射单元的两侧，所述反射单元上设有与所述激光束相适配的通光部。 4. 光投射装置， 所述激光源单元包括至少一个激光源、一个光路转折单元和一个聚焦单元，所述激光源发出的激光束依次经过所述光路转折单元和聚焦单元后透过所述反射单元并投射至所述波长转换单元上，所述第二调节单元连接所述激光源或所述光路转折单元或所述聚焦单元，调节所述激光源或所述光路转折单元的倾斜角度或调节所述聚焦单元的位置。 5. 光投射装置， 所述激光源单元通过第一支架固定于所述安装基板上，第一支架上设有用于固定所述激光源的第一固定件、用于固定所述光路转折单元的第二固定件以及用于固定所述聚焦单元的第三固定件，所述第一固定件、第二固定件或第三固定件与所述第一支架活动连接，所述第二调节单元连接所述第一固定件或第二固定件或第三固定件。 6. 光投射装置， 所述第二调节单元与所述第二固定件连接，包括若干第二调节螺丝和套设于所述第二调节螺丝上的第二弹性件，所述第二固定件上设有尺寸大于所述第二调节螺丝的贯通孔，所述第一支架上分别设有尺寸大于所述第二调节螺丝的螺丝孔和尺寸大于所述第二弹性件的限位孔，所述第二调节螺丝依次穿过所述第二固定件、第二弹性件后向下插入所述螺丝孔中。 7. 光投射装置， 所述反射单元底部向下凸设一固定块，所述安装基板上设有尺寸大于所述固定块的安装槽，所述固定块限位于所述安装槽内，所述第一调节单元设于所述安装槽与所述固定块之间，带动所述反射单元相对所述安装基板进行六自由度运动。 8. 光投射装置， 所述第一调节单元包括X向调节件、Y向调节件和Z向调节件，所述X向调节件包括至少一个压电陶瓷和至少一个弹性件，所述压电陶瓷和弹性件分别设于所述固定块沿X向的两侧，所述Y向调节件包括至少一个压电陶瓷和至少一个弹簧，所述压电陶瓷和弹簧分别设于所述固定块沿Y向的两侧，所述Z向调节件包括若干第一调节螺丝和套设于所述第一调节螺丝上的第一弹性件，所述固定块上设有与所述第一调节螺丝相适配的通孔，所述安装槽的底面上分别设有尺寸大于所述第一调节螺丝的螺孔和尺寸大于所述第一弹性件的限位孔，所述第一调节螺丝依次穿过所述固定块、第一弹性件后向下插入所述安装槽的螺孔中。 9. 光投射装置， 所述波长转换单元包括荧光层，所述荧光层通过一支撑底座固设于所述安装基板上，所述安装基板上设有尺寸大于所述支撑底座其中一端的通孔，所述支撑底座包括一导热件和散热底座，所述导热件下端固定于所述散热底座上，上端由下至上从所述通孔中穿出后与所述荧光层连接。 10.照明灯， 包括权利要求1～9任一项所述的光投射装置。 | F21S41/16; F21S41/675; F21V14/04; F21V9/32; F21V17/16; F21V17/12; F21Y115/30
一种门用防盗面板装置 | 1.一种门用防盗面板装置， 包括设有通孔的面板、穿过面板上通孔的执手、以及与执手穿过面板通孔的部分相连的转动机构； 所述执手穿过面板的部分为执手腔； 所述转动机构包括传动块；与传动块相连接的转动架；以及卡设在传动块内，并贯穿传动块、转动架且通入执手腔内部的传动杆； 其中，所述执手可带动转动架转动，所述传动杆与执手腔内壁不接触。 2. 门用防盗面板装置， 所述执手腔的顶部设有执手卡槽，所述转动架设有转动架卡位台阶，所述转动架卡位台阶恰好卡设在所述执手卡槽中，在外力作用下，所述转动架卡位台阶可从所述转动架上被剪切。 3. 门用防盗面板装置， 所述转动机构还包括一复位扭转弹簧，所述复位扭转弹簧套设在执手腔的外侧。 4.门用防盗面板装置， 在转动架和传动块之间还设有一与执手卡接的卡圈。 5.门用防盗面板装置， 所述执手与转动架通过螺丝固定连接。 6.门用防盗面板装置， 所述面板上还设置有位于转动机构上方的左右两侧的两个定位凸台；所述转动机构还包括一定位板，所述定位板包含一定位板凸台，所述定位板凸台位于两定位凸台之间。 7.门用防盗面板装置， 所述传动杆通过传动块的部分为传动杆过孔，传动杆即卡设在传动杆过孔当中；所述传动杆过孔为方孔，所述传动杆为方棒。 8.门用防盗面板装置， 所述执手腔内底部设有一弹簧，传动杆的底部则抵靠在弹簧上。 9.门用防盗面板装置， 所述传动块与转动架卡接或通过螺丝固定连接。 10.门用防盗面板装置， 所述通孔为圆形孔，所述执手腔为圆柱腔。 | E05B13/00
一种用于高效色谱分析仪器的六通进样阀 | 1.一种用于高效色谱分析仪器的六通进样阀，包括手柄组件 、阀主体 、进样导管 、止推轴承 、转子轴 、轴承环 、六通转子 、固定环 ， 所述手柄组件 通过紧固螺丝固定在转子轴 上，所述六通转子 固定于固定环 上。 2. 一种用于高效色谱分析仪器的六通进样阀， 所述转子轴 与六通转子 之间设置有转子密封垫。 3. 一种用于高效色谱分析仪器的六通进样阀， 所述转子轴 上还设置有止推轴承 。 4. 一种用于高效色谱分析仪器的六通进样阀， 所述阀主体 与固定环 通过螺栓连接。 | G01N30/20
一种自动售货机 | 1.一种自动售货机， 包括： 柜体； 货道框架，所述货道框架设置于所述柜体，所述货道框架包括多个货道； 柜门，所述柜门的一侧铰接于所述柜体； LED显示板，所述LED显示板设置于所述柜门背离所述柜体的一表面； 第一固定装置，所述第一固定装置用于将所述LED显示板固定于所述柜门； 控制器，设置于所述柜体内，并且与所述LED显示板电连接。 2. 自动售货机， 所述柜门设置有容纳槽，所述容纳槽设置有一开口； 所述LED显示板收容于所述容纳槽； 所述自动售货机还包括透明挡片，所述透明挡片盖设于所述容纳槽的开口处。 3. 自动售货机， 所述透明挡片的一侧与所述柜门转动连接； 所述自动售货机还包括限位件，所述限位件与所述柜门转动连接，所述限位件用于当透明挡片盖设于所述容纳槽的开口时，对所述透明挡片进行限位。 4. 自动售货机， 所述自动售货机还包括第一连杆和第二连杆； 所述第一连杆的两端分别与所述柜门和所述第二连杆的一端铰接，所述第二连杆的另一端与所述透明档片铰接。 5. 自动售货机， 所述LED显示板设置有连接插头； 所述容纳槽内设置有连接端口，所述连接端口与所述控制器连接； 当所述LED显示板收容于所述容纳槽时，所述连接插头与连接端口插接。 6. 自动售货机， 所述自动售货机还包括防水圈； 所述防水圈设置于所述透明挡片面向所述容纳槽的一表面，当所述透明挡片盖设于所述容纳槽时，所述防水圈环绕所述容纳槽。 7. 自动售货机， 所述防水圈为橡胶。 8. 自动售货机， 所述LED显示板还包括：LED显示屏、第一保护板和第二保护板，所述第一保护板和第二保护板分别设置于所述LED显示屏的两侧，所述第一保护板和第二保护板均用于保护所述LED显示屏。 9. 自动售货机， 所述LED显示屏包括多个扫描板，每一所述扫描板对应一LED灯珠。 10. 自动售货机， 所述透明挡片为玻璃或塑料。 | G07F11/00
一种户外升降机电缆 | 1.一种户外升降机电缆，包括防护层 ， 所述防护层 为高强度的TPYU热塑弹性体，所述防护层 外部均匀涂有防滑层 ，所述防滑层 采用橡胶制成，所述防滑层 外部均匀印刷有标度线 ，所述防护层 内部设置有阻燃层 ，所述阻燃层 与防护层 通过胶水黏贴连接，所述阻燃层 采用聚酯胺制造而成，所述阻燃层 内部均匀设置有编织层 ，所述编织层 采用高弹纤维编织而成，所述编织层 内部均匀放置三根绞合导线 ，所述绞合导线 采用纯铜锻造而成且外部均匀电镀有金属锡，所述编织层 内部空间填充有填充物 ，所述填充物 均匀包裹绞合导线 ，所述填充物 由橡胶制作而成的橡胶条，所述绞合导线 四周设置有复合抗拉体 。 2. 一种户外升降机电缆， 所述绞合导线 外部均匀包被有屏蔽层 ，所述屏蔽层 通过胶水黏贴于绞合导线 ，所述屏蔽层 采用纯铝压制而成。 3. 一种户外升降机电缆， 所述编织层 内侧固定有防扭层 ，所述防扭层 通过橡胶浇铸固定于编织层 内表面，所述防扭层 高强度芳纶纤维制成。 4. 一种户外升降机电缆， 所述三根绞合导线 通过支撑架 互相连接，所述支撑架 由硬质低碳钢锻造而成。 5. 一种户外升降机电缆， 所述复合抗拉体 由橡胶层 、镀膜 、外钢体 、内钢体 构成，所述内钢体 位于复合抗拉体 的内部，所述内钢体 由钢丝绞合而成，所述内钢体 外部包被外钢体 ，所述外钢体 由纯钢制成，所述外钢体 外部均匀电镀镀膜 ，所述镀膜 外部包被有橡胶层。 | H01B7/18; H01B7/22; H01B7/29; H01B7/295; H01B7/00; H01B7/17; H01B7/36
一种铆接的眼镜鼻托 | 1.一种铆接的眼镜鼻托， 包括镜框 、铆钉 、钉帽 、鼻托块 、拉环 ，所述镜框 上设置镜片 ，所述镜框 上设置镜框连接块 ，所述镜框连接块 上设置连接块固定件 ，所述镜框连接块 上设置所述钉帽 ，所述钉帽 上设置紧固卡槽 ，所述钉帽 下边设置所述铆钉 ，所述铆钉 上设置固定环 ，所述铆钉 远离所述固定环 一端设置所述拉环 ，所述铆钉 中部设置鼻托连接块 ，所述鼻托块 上设置活动杆 ，所述活动杆 上设置稳固件 ，所述活动杆 上远离所述稳固件 一端设置活动滚珠 ，所述鼻托连接块 上设置滚珠卡扣 。 2. 一种铆接的眼镜鼻托， 所述镜片 与所述镜框 扣接，所述镜框连接块 与所述镜框 通过所述连接块固定件 连接。 3. 一种铆接的眼镜鼻托， 所述钉帽 与所述镜框连接块 套接，所述铆钉 与所述鼻托连接块 套接。 4. 一种铆接的眼镜鼻托， 所述固定环 与所述铆钉 焊接，所述拉环 与所述铆钉 焊接。 5. 一种铆接的眼镜鼻托， 所述铆钉 与所述钉帽 通过所述固定环 及所述紧固卡槽 插接。 6. 一种铆接的眼镜鼻托， 所述活动杆 与所述鼻托块 通过所述稳固件 连接。 7. 一种铆接的眼镜鼻托， 所述活动杆 与所述活动滚珠 焊接，所述活动滚珠 与所述滚珠卡扣 扣接。 | G02C5/12
一种绝缘子检测装置 | 1.一种绝缘子检测装置， 所述绝缘子检测装置包括：超声波换能器、第一探头、第二探头和无线通信装置， 所述超声波换能器的超声发射端与所述第一探头连接以将超声波发射到绝缘子上；所述超声波换能器的超声接收端与所述第二探头连接以从绝缘子上接收回波信号； 所述超声波换能器的超声接收端还与所述无线通信装置电连接，以通过所述无线通信装置将所述回波信号发送至与所述无线通信装置通信连接的设备中。 2. 绝缘子检测装置， 所述无线通信装置为：蓝牙模块、非接触式射频识别模块、近距离无线通讯模块、红外模块或无线保真模块。 3. 绝缘子检测装置， 所述绝缘子检测装置还包括：绝缘杆，所述超声波换能器、第一探头、第二探头和无线通信装置均设置在所述绝缘杆的一端。 4. 绝缘子检测装置， 所述绝缘杆上设置有电流检测器以检测所述绝缘杆上的电流。 5. 绝缘子检测装置， 所述绝缘杆的另一端设置有开关，所述开关与所述超声波换能器电连接，控制所述超声波换能器的工作状态。 6. 绝缘子检测装置， 所述绝缘杆上设置有显示屏，所述显示屏与所述超声波换能器电连接以显示所述回波信号。 | G01N29/12; G01N29/44
电机定子和具有其的电机 | 1.一种电机， 包括： 机壳，所述机壳的内壁上形成有多个凹部； 电机定子，所述电机定子设在所述机壳内且包括定子铁芯和定子绕组，所述定子铁芯包括沿周向依次相连的多个子定子铁芯，每个所述子定子铁芯包括定子轭部、至少一个定子齿部和两个连接外端部，两个所述连接外端部均设在所述定子轭部的外侧且分别位于所述定子轭部的周向两端，所述定子齿部的外端与所述定子轭部的内侧相连，所述定子齿部的内端设有齿靴部，所述定子齿部在所述定子轭部的周向上位于两个所述连接外端部之间，每个所述连接外端部上形成有凹槽，相邻两个所述子定子铁芯的接触的两个所述连接外端部的两个所述凹槽构成一个安装孔，所述安装孔内配合有连接件以实现相邻两个所述子定子铁芯的连接和安装定位，相邻两个所述子定子铁芯的接触的两个所述连接外端部的外表面形成为朝向远离所述定子轭部的中心方向凸出且围绕所述安装孔的凸面，所述凸面配合在所述凹部内，所述定子绕组缠绕在所述定子齿部上，每个所述子定子铁芯还包括至少一个外端部，所述外端部设在所述定子轭部的外侧且在所述定子轭部的周向上位于相邻两个所述定子齿部之间，所述外端部的外表面形成为朝向远离所述定子轭部的中心方向凸出的第二凸面，所述第二凸面内形成有定位安装孔； 电机转子，所述电机转子设在所述电机定子的内侧。 2. 电机， 相邻两个所述子定子铁芯的接触的两个所述连接外端部的外表面均形成为朝向远离所述定子轭部的中心方向凸出的第一凸面。 3. 电机， 每个所述子定子铁芯包括多个所述定子齿部，在所述定子轭部的周向上、多个所述定子齿部均位于两个所述连接外端部之间。 4. 电机， 将所述定子绕组分别缠绕在所述定子齿部后，相邻两个所述子定子铁芯之间通过连接件实现连接和安装定位。 5. 电机， 相邻两个所述子定子铁芯的接触的两个所述连接外端部之间粘接或焊接。 6. 电机， 所述定子绕组至少有两个，每个所述定子绕组以单线或多线并绕的方式缠绕在所述定子轭部上，所述定子绕组的连接方式为星形或三角形。 7. 电机， 每个所述子定子铁芯由多个冲片叠置而成。 | H02K1/14; H02K5/04
一种机车紧急制动阀 | 1.一种机车紧急制动阀，包括阀体， 所述阀体内自上而下的设置有第一增压控制腔、第二增压控制腔、主控制腔与制动腔，所述第一增压控制腔与第二增压控制腔之间设置有第一隔板，所述第二增压控制腔与主控制腔之间设置有第二隔板； 所述阀体的侧壁上设置有充气口、制动输出口与主控制进气口； 所述第一增压控制腔内可上下密封滑动的设置有第一增压活塞，第一增压活塞的中部设置有向下延伸的第一顶柱，所述第一隔板上配合所述第一顶柱设置有向下延伸的第一导向套，所述第二增压控制腔内可上下密封滑动的设置有第二增压活塞，第二增压活塞的顶部设置有第一插接槽，所述第一导向套密封滑动插接在所述第一插接槽中，第二增压活塞的中部设置有向下延伸的第二顶柱，所述第二隔板上配合所述第二顶柱设置有向下延伸的第二导向套，所述制动腔内可上下密封滑动的设置有主活塞，主活塞的顶部设置有第二插接槽，所述第二导向套密封滑动插接在所述第二插接槽中，主活塞与主控制腔的底部之间设置有复位弹簧； 所述主活塞的顶部、第二导向套的外侧壁、第二隔板的底部与阀体的内壁围合成所述主控制腔，所述主控制进气口与主控制腔、第一增压控制腔、第二增压控制腔相连通，第一增压控制腔上开设的与所述主控制进气口相连通的开口位于所述第一增压活塞的上部，第二增压控制腔上开设的与所述主控制进气口相连通的开口位于所述第二增压活塞的上部； 所述第一增压活塞的上部设置有可调变比例的增压机构；所述增压机构包括安装板、连接件、弹性件与调节杆，所述安装板通过连接件固设在所述第一增压活塞的上方并且抵靠在第一增压控制腔的顶壁上，安装板上设置有可供所述调节杆穿过的通孔，弹性件设置在安装板与调节杆之间，阀体的顶部开设有过孔，调节杆密封滑动设置在过孔中并且调节杆的上部伸出阀体，调节杆通过锁定机构进行位置的锁定； 所述制动腔下部连通设置有开闭腔，开闭腔的侧面连通设置有气源接口，开闭腔的底部固定设置有阀芯支架，阀芯支架内可上下密封滑动的设置有阀芯，阀芯位于所述主活塞的正下方，阀芯与阀芯支架之间设置有顶紧弹簧，顶紧弹簧向上推动阀芯使得阀芯抵靠在主控制腔与开闭腔连通处的阶梯台上，从而阻断所述制动腔与气源接口的连通； 所述开闭腔与所述充气口相连通，且在二者的连接通道上设置有单向阀结构。 2. 一种机车紧急制动阀， 所述锁定机构包括调整螺母与压力轴承，所述调节杆的上部配合所述调整螺母设置有螺纹，压力轴承套装在调节杆上并且位于调整螺母与阀体之间。 3. 一种机车紧急制动阀， 所述调节杆在调整螺母的上部还旋拧有锁紧螺母。 4. 一种机车紧急制动阀， 所述弹性件为弹簧。 5. 一种机车紧急制动阀， 所述开闭腔的侧面连通设置有多个气源接口。 6. 一种机车紧急制动阀， 所述单向阀结构包括单向阀与塔簧。 7. 一种机车紧急制动阀， 所述主控制进气口与二次增压的连通通道上设置有阀门。 8. 一种机车紧急制动阀， 所述第一增压控制腔所处的阀体侧壁上设置有第一排气孔。 9. 一种机车紧急制动阀， 所述第二增压控制腔所处的阀体侧壁上设置有第二排气孔。 10. 一种机车紧急制动阀， 所述制动腔所处的阀体侧壁上设置有第三排气孔。 | B60T15/06
一种利用风能太阳能抽水蓄能的水力发电设备 | 1.一种利用风能太阳能抽水蓄能的水力发电设备， 其结构包括底架 、底座 、发电机 、控制箱 、压力表 、太阳能板 、风能发电设备 、钥匙孔 、水管 、水轮机 、防护罩 、散热口 ，所述底架 与底座 相焊接，所述底座 与发电机 通过螺栓连接，所述发电机 上方设有控制箱 ，所述控制箱 上安装有压力表 ，所述太阳能板 与风能发电设备 相焊接，所述控制箱 上设有钥匙孔 ，所述水轮机 与防护罩 通过水管 相连接，所述发电机 上设有散热口 ，所述风能发电设备 包括机舱 、底盘 、控制柜 、风向风力测量器 、风力发电机 、齿轮箱 、叶片 、轮毂 、塔架 、偏航电机 ，所述机舱 内部设有底盘 ，所述底盘 上表面与控制柜 下表面相贴合，所述机舱 与风向风力测量器 相焊接，所述底盘 上方设有风力发电机 ，所述齿轮箱 与底盘 相焊接，所述叶片 与轮毂 为一体化结构，所述机舱 与塔架 相焊接，所述偏航电机 与风力发电机 电连接。 2. 一种利用风能太阳能抽水蓄能的水力发电设备， 所述控制箱 与风能发电设备 通过导线连接。 3. 一种利用风能太阳能抽水蓄能的水力发电设备， 所述太阳能板 通过导线与控制箱 电连接。 4. 一种利用风能太阳能抽水蓄能的水力发电设备， 所述太阳能板 的右侧与塔架 相焊接。 5. 一种利用风能太阳能抽水蓄能的水力发电设备， 所述太阳能板 为长方体结构。 | F03D9/14; F03D7/02; F03D80/80; H02S10/12
一种带有清理机构的麻花油炸机 | 1.一种带有清理机构的麻花油炸机，包括油箱 、传送带 、端盖 ，所述传送带 转动连接在油箱 内，所述端盖 抵接在油箱 上端面使油箱 封闭， 所述油箱 内设有分离油和碎渣的清理机构 ，所述清理机构 包括网架 、流道 ，所述网架 截面呈三角形且截面与油箱 侧面垂直，所述网架 端面镂空且底端面固连在油箱 内，所述流道 呈三角形固连在网架 端面与油箱 侧壁之间，所述流道 为实心板。 2. 一种带有清理机构的麻花油炸机， 所述油箱 侧壁位于网架 与流道 底端相交处设有出料管 ，所述出料管 远离油箱 一端固连有收集箱 ，所述收集箱 与出料管 之间设有将碎渣抽入收集箱 内的抽料泵 。 3. 一种带有清理机构的麻花油炸机， 所述油箱 与出料管 之间设有锥口 ，所述锥口 直径较小一端与出料管 固连，所述锥口 直径较大一端与油箱 固连。 4. 一种带有清理机构的麻花油炸机， 所述油箱 底部沿油箱 长度方向固连有若干通油管 ，所述通油管 远离油箱 一端固连有将油抽离油箱 的油泵 。 5. 一种带有清理机构的麻花油炸机， 所述端盖 上固连有烟筒 ，所述烟筒 远离端盖 一端固连有抽烟风机 。 6. 一种带有清理机构的麻花油炸机， 所述烟筒 与端盖 连接处固连有方形的过渡台 ，所述过渡台 内滑动连接有方形的限流板 ，所述限流板 滑动方向与烟筒 长度方向垂直。 7. 一种带有清理机构的麻花油炸机， 所述端盖 上方设有吊装机构 ，所述吊装机构 包括支架 、电动机 、辊轮 、钢丝 ，所述支架 固连在油箱 两侧，所述电动机 固连在支架 上端，所述辊轮 与电动机 转动连接，所述钢丝 一端固连在辊轮 上，所述钢丝 另一端固连在端盖 上。 8. 一种带有清理机构的麻花油炸机， 所述钢丝 靠近端盖 一端固连有吊钩 ，所述端盖 两侧固连有吊环 ，所述吊钩 插入吊环 内。 | A21B5/08
一种矿浆金属密封球阀 | 1.一种矿浆金属密封球阀，包括阀体，球体 ，阀座 ，所述球体 设置在所述阀体的内腔中，所述阀座 设置于所述阀体的内腔壁上， 所述球体 上朝向阀座 侧焊接有凸出的耐磨部 ，所述阀座 上朝向球体 侧螺纹连接有密封体 ，所述密封体 的前端设置有一个向密封体 中心轴线收缩的唇口部 ，所述唇口部 的表面喷涂有耐磨层 ，所述唇口部 与密封体 本体圆弧过渡。 2. 一种矿浆金属密封球阀， 所述阀体由左阀体 、右阀体 及夹装在左阀体 与右阀体 之间的中间阀体 构成。 3. 一种矿浆金属密封球阀， 所述阀体、球体 的过流面上喷涂有耐磨层 。 4. 一种矿浆金属密封球阀， 所述耐磨层 为NI55合金层。 5. 一种矿浆金属密封球阀， 所述阀座 朝向介质流体侧设置有第一圆弧过渡部 。 6. 一种矿浆金属密封球阀， 所述阀座 朝向球体 侧设置有第二圆弧过渡部 。 7. 一种矿浆金属密封球阀， 所述耐磨部 为钎焊在球体 表面的硬质合金。 | F16K5/06; F16K5/08
一种离合器轴承 | 1.一种离合器轴承， 包括内圈、外圈、第一钢球、第二钢球、第三钢球、保持架和外壳，所述外圈包括横环和竖环，所述横环和所述竖环为一体成型，中间相连的外部位置设置有倒角，所述横环的中间下方位置设置有外圈第一钢球槽，所述外圈第一钢球槽内还设有外圈第二钢球槽和外圈第三钢球槽，所述内圈靠近所述外圈竖环的位置设置有凸台，所述凸台上方中间位置设置有内圈钢球槽，所述第一钢球滚动设置于所述外圈第一钢球槽与所述内圈钢球槽之间，所述保持架设置在第一钢球周围，用于配置第一钢球彼此间隔位置，所述外壳覆盖在所述横环、保持架和凸台表面，所述第二钢球滚动连接于外圈第二钢球槽与第一钢球之间，所述第三钢球滚动连接于外圈第三钢球槽与第一钢球之间。 2. 离合器轴承， 所述外圈第二钢球槽和外圈第三钢球槽呈左右对称分布。 3. 离合器轴承， 所述第二钢球和第三钢球表面设有高强度耐磨层，所述高强度耐磨层为高锰耐磨钢。 4. 离合器轴承， 所述内圈和外圈表面设有合金镀层。 | F16C19/50; F16C33/58; F16C33/62; F16C33/32
一种太阳能空气净化除尘设备 | 1.一种太阳能空气净化除尘设备，包括主体 ， 所述主体 的顶部设置有太阳能光伏板组，所述太阳能光伏板组为两个的太阳能光伏板 构成，所述太阳能光伏板 沿着主体顶部的中心对称设置，所述太阳能光伏板 的一侧设置有旋转轴 ，所述旋转轴 的一端设置有旋转电机 ，所述主体 的底部设置有灰斗 ，所述主体 上设置有光伏控制装置 ，所述主体 的内部设置有放电极 ，所述放电极 的底部设置有放电极振打结构 ，所述放电极 的一侧设置有沉淀极 ，所述沉淀极 的底部设置有沉淀极振打结构 。 2. 一种太阳能空气净化除尘设备， 所述放电极 的顶部设置有防雨盖 。 3. 一种太阳能空气净化除尘设备， 所述灰斗 的四周设置有支架 ，所述支架 位于主体 的底部。 4. 一种太阳能空气净化除尘设备， 所述旋转轴 与太阳能光伏板 传动连接。 5. 一种太阳能空气净化除尘设备， 所述光伏控制装置 的输入端与所述太阳能光伏板 电性连接，所述旋转电机 的输入端和放电极 、沉淀极 均与光伏控制装置 的输出端电性连接。 | B03C3/66; F24S25/00; H02S20/30
一种新型塑胶一体轮毂 | 1.一种新型塑胶一体轮毂，包括一体轮毂 ， 所述一体轮毂 中心处设置有中心通孔 ，中心通孔 内可嵌入不同尺寸的铸件，便于安装不同类型的车刹。 2. 一种新型塑胶一体轮毂， 所述一体轮毂中心处设置有中心通孔 ，中心通孔 处可安装鼓刹 。 3. 一种新型塑胶一体轮毂， 所述一体轮毂 采用塑胶材料。 4. 一种新型塑胶一体轮毂， 所述一体轮毂中心处设置有中心通孔 ，中心通孔 处可安装抱刹 。 | B60B27/00
一种带接地功能的太阳能组件压接件 | 1.一种带接地功能的太阳能组件压接件，包括组件压块 ， 所述组件压块 主体呈U形状，所述组件压块 的两边向外弯折形成与太阳能组件 的表面相贴合的扩展固定翼 ,所述扩展固定翼 的内侧表面形成有微型倒刺 ，所述组件压块 的材质硬度大于太阳能组件 的边框材质硬度，所述太阳能组件 的边框表面形成有绝缘膜，所述组件压块 的底边通过固定螺栓 和导轨 相连。 2. 带接地功能的太阳能组件压接件， 所述组件压块 的材质为不锈钢，所述太阳能组件 的边框材质为铝或铝合金，所述太阳能组件 的边框表面形成有氧化膜。 3. 带接地功能的太阳能组件压接件， 所述微型倒刺 呈锯齿状。 | H02S20/23; H02S40/36; F24S25/67
LED恒流驱动电路和灯具 | 1.一种LED恒流驱动电路， 包括：供电模块、检测控制模块、串联连接的N串LED子灯组、N个恒流控制模块、N-1个可控开关模块，其中N≥2； 所述供电模块串联连接N串LED子灯组以提供供电电压，每串LED子灯组远离所述供电模块的一端引出连接线连接对应的恒流控制模块然后接地，所述恒流控制模块使得对应的LED子灯组通过恒定的输出电流；所述N串子LED灯组中的N-1串子LED灯组各自并联有对应的可控开关模块；所述检测控制模块用于检测所述供电模块提供的所述供电电压，并 所述供电电压的大小而输出N个恒流控制信号和N-1个开关控制信号，所述N个恒流控制信号分别控制对应的恒流控制模块，所述N-1个开关控制信号分别控制对应的可控开关模块的闭合以短接对应的LED子灯组，以控制所述N串LED子灯组交替发光。 2. LED恒流驱动电路， 所述N串LED子灯组由单独整串的LED母灯组组成，从所述LED母灯组中抽头引出连接线连接对应的恒流控制模块然后接地。 3. LED恒流驱动电路， 各串LED子灯组在同一工作条件下具有相同的发光功率。 4. LED恒流驱动电路， 所述可控开关模块包括可控开关器件或可控开关器件组合。 5. LED恒流驱动电路， 若N＝2，则2串LED子灯组为依次串联的灯组A和灯组B，分别对应恒流控制模块U1和U2，灯组A靠近所述供电模块，与灯组A并联的可控开关模块为K1；K1对应的开关控制信号为EN1，U1和U2分别对应的恒流控制信号为EN2和EN3； 当所述检测控制模块检测所述供电电压为低电压范围时，控制EN1、EN2、EN3，以使得：K1断开时U1导通；K1导通时U1断开而U2导通；从而灯组A、灯组B依次交替发光；其中EN1、EN2为PWM信号。 6. LED恒流驱动电路， 当所述检测控制模块检测所述供电电压为高电压范围时，控制EN1、EN2、EN3，以使得：K1、U1断开，U2导通，从而灯组A、灯组B同时发光。 7. LED恒流驱动电路， 所述可控开关模块K1包括可控开关器件Q1和可控开关器件Q2，可控开关器件Q1与灯组A并联连接，可控开关器件Q1的控制端通过可控开关器件Q2接地，所述检测控制模块连接可控开关器件Q2的控制端以输出EN1。 8. 权利要求5或6所述的LED恒流驱动电路， 当所述检测控制模块检测所述供电电压为低电压范围时，EN1、EN2为占空比为n％的PWM信号，控制U1和U2的输出电流为IMAX，其中n为0到100；当所述检测控制模块检测所述供电电压为高电压范围时，控制U1和U2的输出电流为IMAX×m％，其中m为0到100；当n或m等于或约等于50时，所述供电电压为低电压范围和高电压范围时灯组A和灯组B的发光功率一致。 9. LED恒流驱动电路， 若N＝3，则3串LED子灯组为依次串联的灯组A、灯组B、灯组C，分别对应恒流控制模块U1、U2、U3，灯组A靠近所述供电模块，与灯组A并联的可控开关模块为K1，与灯组B并联的可控开关模块为K2；K1对应的开关控制信号为EN1，K2对应的开关控制信号为EN3，U1、U2、U3分别对应的恒流控制信号为EN2、EN4、EN5； 当所述检测控制模块检测所述供电电压为低电压范围时，控制EN1、EN2、EN3、EN4、EN5，以使得：K1断开时U1导通；K2断开时U2导通、K1导通、U1断开；K1和K2都导通时U1、U2断开而U3导通；从而灯组A、灯组B、灯组C依次交替发光；其中EN1、EN2、EN3、EN4、EN5为PWM信号。 10. LED恒流驱动电路， 当所述检测控制模块检测所述供电电压为高电压范围时，控制EN1、EN2、EN3、EN4、EN5，以使得：K1、K2、U1、U2都断开而U3导通，从而灯组A、灯组B、灯组C同时发光。 11. LED恒流驱动电路， 所述可控开关模块K1包括可控开关器件Q1和可控开关器件Q2，可控开关器件Q1与灯组A并联连接，可控开关器件Q1的控制端通过可控开关器件Q2接地；所述可控开关模块K2包括可控开关器件Q3和可控开关器件Q4，可控开关器件Q3与灯组B并联连接，可控开关器件Q3的控制端通过可控开关器件Q4接地；所述检测控制模块连接可控开关器件Q2的控制端以输出EN1，所述检测控制模块连接可控开关器件Q4的控制端以输出EN3。 12. 权利要求9或10所述的LED恒流驱动电路， 当所述检测控制模块检测所述供电电压为低电压范围时，EN1、EN2、EN3、EN4、EN5为占空比为n％的PWM信号，控制U1、U2、U3的输出电流为IMAX，其中n为0到100；当所述检测控制模块检测所述供电电压为高电压范围时，控制U1、U2、U3的输出电流为IMAX×m％，其中m为0到100；当n或m等于或约等于100/3时，所述供电电压为低电压范围和高电压范围时灯组A、灯组B、灯组C的发光功率一致。 13.一种灯具， 其包括 权利要求1～12任一项所述的LED恒流驱动电路。 | H05B33/08
一种太阳能板加工用涂胶装置 | 1.一种太阳能板加工用涂胶装置，包括箱体 ， 所述箱体 内腔顶部的中端固定连接有连接杆 ，所述连接杆 的底部固定连接有胶水箱 ，所述胶水箱 内腔背部的上端活动安装有第四导向辊 ，所述胶水箱 内腔右侧的中端嵌设有温度传感器 ，所述胶水箱 内腔底部的中端固定连接有加热板 ，所述箱体 内腔左右两侧的上端分别活动安装连接有第三导向辊 和第五导向辊 ，所述箱体 内腔的背面从左到右依次活动安装有第二导向辊 和第一导向辊 ，所述箱体 内腔的下端固定连接有隔板 ，所述隔板 顶部的中端固定连接有电动伸缩杆 ，所述电动伸缩杆 的顶端固定连接有工作台 ，所述工作台 顶部的中端设有太阳能板 ，所述箱体 内腔底部的中端固定连接有蓄电池 ，所述箱体 背部的右下端固定连接有电机 ，且电机 的输出轴与第一导向辊 固定连接，所述箱体 外表面左侧的上端嵌设有显示器 。 2. 一种太阳能板加工用涂胶装置， 所述电机 与箱体 的连接处固定连接有减震垫。 3. 一种太阳能板加工用涂胶装置， 所述箱体 外表面左侧的中端固定连接有控制器 ，且控制器 的外表面从上到下依次固定连接有升降调节旋钮 和电机开关 。 4. 一种太阳能板加工用涂胶装置， 所述第一导向辊 、第二导向辊 、第三导向辊 、第四导向辊 和第五导向辊 之间通过传送带传动连接。 | B05C1/14; B05C13/02; B05C11/11; B05C11/10
自动中空吹塑机的双层包络模头 | 1.一种自动中空吹塑机的双层包络模头， 包括油缸、调整杆、储料筒及口模，所述调整杆依次贯穿所述油缸、储料筒和口模设置，所述储料筒包括射料活塞和筒体，所述射料活塞一端固定于油缸，所述筒体套设于所述射料活塞背离所述油缸的一端，所述筒体背离所述射料活塞的一端固定于所述口模，所述射料活塞与所述调整杆之间依次设有外层套、内芯以及储料芯，所述储料芯顶端固定于射料活塞，所述内芯和储料芯之间形成有第一流道，所述外层套与所述内芯之间形成有第二流道，所述射料活塞的侧壁设有分别连通于第一流道和第二流道的第一进料口和第二进料口。 2. 自动中空吹塑机的双层包络模头， 所述第一进料口和第二进料口位于所述射料活塞的同一径向设置，所述第一进料口和第二进料口呈180°角设置。 3. 自动中空吹塑机的双层包络模头， 所述外层套侧壁分别设有与所述第一进料口和第二进料口对应设置的第一通孔和第二通孔，所述内芯设有与所述第一通孔对应设置的第三通孔。 4. 自动中空吹塑机的双层包络模头， 所述第一流道包括首尾相接的第一螺旋流道和第一导引流道，所述第一螺旋流道凹设于所述储料芯的外壁，所述第二流道包括首尾相接的第二螺旋流道和第二导引流道，所述第二螺旋流道凹设于所述内芯的外壁。 5. 自动中空吹塑机的双层包络模头， 所述第一螺旋流道的起始端与所述第三通孔对应设置，所述第二螺旋流道与所述第二通孔对应设置。 | B29C47/20; B29C49/04
引射管及具有该引射管的燃烧器 | 1.一种引射管，其特征在于该引射管 包括混合段 ，该混合段 采用螺旋状，前述混合段 的中轴线在平面上符合等角螺旋的螺旋线方程：theta＝t*360*2.2，a＝0.005，r＝exp ，其中theta代表角度，a为常数，exp指e的指数，r为坐标系中点在XOY平面上投影至原点的距离；并该混合段 三维方向扩展且竖直方向均匀变化，满足方程：z＝50*t，其中，z为竖直方向上的变化，柱坐标系中，t代表自变量，随着t的变化，产生的连续变化的点会形成一条曲线。 2. 引射管，其特征在于所述引射管 还包括外宽内窄的收缩段 和扩散段 ，前述的收缩段 和扩散段 分别设于混合段 的进气端和出气端。 3. 引射管，其特征在于所述等角螺旋的螺线中原点与螺旋任意点相交切线角度为107°，从原点出发与螺旋相交的任意两段呈90°的线段长度比满足1:1.618。 4.引射管的燃烧器，包括混气室 及与混气室 的进气端连接的引射管 。 | F23D14/04; F23D14/64
一种带有可调气针的氮吹仪 | 1.一种带有可调气针的氮吹仪，包括底座 、设置在所述底座 上用于对试管进行水浴加热的水浴槽 、垂直于所述水浴槽 的支撑杆 、设置在所述支撑杆 上用于固定试管的样品安装架 、设置在所述样品安装架 上端用于对试管内进行吹气的吹气装置 、以及设置在所述样品安装架 上向所述吹气装置 配气的配气装置 ， 所述吹气装置 包括竖直设置在气针 、设置在样品安装架 上且沿支撑杆 径向能够向靠近或者远离支撑杆 滑动的固定基座 ，其中，所述气针 竖直滑动设置在所述固定基座 上，在固定基座 上设置有对所述气针 沿竖直方向滑动进行固定的第二弹性组件 。 2. 带有可调气针的氮吹仪， 所述吹气装置 在样品安装架 的圆周方向设置有多组。 3. 带有可调气针的氮吹仪， 所述固定基座 沿轴向开设有贯通的插接孔 ，所述气针 滑接在插接孔 内，所述固定基座 于侧壁上且沿径向开设有第二锁定孔 ，所述第二锁定孔 穿过插接孔 且不贯通固定基座 侧壁； 所述第二锁定组件 包括滑动设置在第二锁定孔 内的第二限位键 、以及一端抵接在第二锁定孔 底另一端弹性抵接在第二限位键 端部的第二限位弹簧 ，其中，第二限位键 上开设有用于穿过所述气针 的第二腰形槽 。 4. 带有可调气针的氮吹仪， 所述样品安装架 包括用于设置所述固定基座 和配气装置 的气针盘 、设置在气针盘 下方用于固定试管的试管架 、以及将所述气针盘 和试管架 固定连接的连接杆 ，其中，所述气针盘 、试管架 都套设在所述支撑杆 上。 5. 带有可调气针的氮吹仪， 所述气针盘 上圆周方向上等角度间隔设置有多个滑接槽 ，所述滑接槽 呈腰形且长度方向平行于气针盘 的半径方向；所述固定基座 靠近气针盘 的一端固定有滑接套筒 ，所述滑接套筒 由气针盘 上方向下插接在滑接槽 内，所述滑接套筒 能够于滑接槽 内自用滑动，在所述滑接套筒 上且于气针盘 下方设置有弹性抵紧在气针盘 上的固定组件 。 6. 带有可调气针的氮吹仪， 所述固定组件 包括于气针盘 下方套设在滑接套筒 上且抵接在气针盘 下表面的压紧弹簧 和于压紧弹簧 下端螺纹连接在滑接套筒 上的锁定旋钮 。 7. 带有可调气针的氮吹仪， 所述配气装置 包括固定设置在所述气针盘 上的配气盘 、与配气盘 连通并向所述气针 配气的输气管 、以及向所述配气盘 供气的进气管 。 8. 带有可调气针的氮吹仪， 所述配气盘 套设在所述支撑杆 上且通过螺栓固定设置在所述气针盘 的上表面，在所述配气盘 靠近所述气针盘 的一侧沿圆周方向开设有呈环形的环形槽 ，所述配气盘 圆周向开设有贯通环形槽 的进气孔 ，所述配气盘 在远离气针盘 的一端开设有贯通环形槽 的配气孔 ，其中，进气孔 连通所述进气管 ，配气孔 连通所述输气管 。 9. 带有可调气针的氮吹仪， 所述配气盘 靠近所述气针盘 的一端且于环形槽 的两侧开设有密封槽 ，所述密封槽 内设置有密封圈 。 10. 带有可调气针的氮吹仪， 所述输气管 通过气管调节阀 分别连接一根气针 。 | G01N1/40
一种磁悬浮电潜柱塞泵 | 1.一种磁悬浮电潜柱塞泵，包括油槽 和油管 ，所述油管 位于油槽 内， 所述油管 的底部设置有泵桶 ，所述泵桶 的底部设置有连接杆 ，所述连接杆 远离泵桶 的一端设置有导磁体 ，所述导磁体 的底部设置有托板 ，所述导磁体 的外侧贴合设置有永磁体 ，所述永磁体 位于托板 的上方，且永磁体 的底部与托板 的顶部贴合连接，所述永磁体 的外侧中部贴合设置有固定套环 ，所述永磁体 的外侧设置有定子 ，所述定子 位于密封箱内，所述密封箱的顶部与油管 的底部固定连接，所述油槽 开口一侧设置有控制柜 ，所述控制柜 通过线缆 与定子 连接。 2. 一种磁悬浮电潜柱塞泵， 所述连接杆 的底部边缘设置有三个滑槽，三个滑槽呈环形阵列分布，滑槽内设置有限位滑板 ，所述限位滑板 到导磁体 的距离等于永磁体 的厚度。 3. 一种磁悬浮电潜柱塞泵， 所述导磁体 的外侧中部设置有三个限位块 ，三个限位块 呈环形阵列分布，所述限位块 为圆锥体机构，且圆锥体的锥部为弧形面设置，所述永磁体 的内侧中部设置有锥形槽，所述限位块 与锥形槽相互对应。 4. 一种磁悬浮电潜柱塞泵， 所述永磁体 设置有三个，三个永磁体 均为扇形设置，且永磁体 的展开面为120度。 5. 一种磁悬浮电潜柱塞泵， 所述固定套环 由两个半环组成，两个半环通过固定板和紧固螺栓连接，且两个半环的中部均设有弹性缩紧层。 6. 一种磁悬浮电潜柱塞泵， 所述线缆 位于导向管 内，所述导向管 的内侧设置有重油层 和保护层 ，所述保护层 位于重油层 的内侧，所述线缆 位于保护层 的内侧。 | F04B17/04; F04B15/00; F04B53/00; E21B43/00
一种便于携带的教学用笛子 | 1.一种便于携带的教学用笛子，包括笛子主体 、保护头 、书写笔 和硅胶层 ， 所述笛子主体 上设置有笛身 ，且笛身 的两端均设置外螺纹 ，所述保护头 的内侧通过第一固定口 和外螺纹 与笛身 相连接，且保护头 的内部设置有第二固定口 ，所述书写笔 的笔尾处与第二固定口 螺纹连接，所述硅胶层 设置在保护头 的外表面，且保护头 的外侧与固定孔 相连接。 2. 一种便于携带的教学用笛子， 所述保护头 一共设置有两个，且保护头 关于笛身 的中心呈轴对称安装。 3. 一种便于携带的教学用笛子， 所述保护头 的结构为中空结构，且保护头 的形状结构为球形结构，保护头 的直径大于笛身 的直径。 4. 一种便于携带的教学用笛子， 所述第一固定口 的孔径大于笛身 的直径，且第一固定口 的圆心与保护头 的球心处于同一水平直线上。 5. 一种便于携带的教学用笛子， 所述第二固定口 的直径小于第一固定口 的孔径，且第二固定口 的内孔直径大于书写笔 尾端的直径。 6. 一种便于携带的教学用笛子， 所述硅胶层 采用胶粘的方式与保护头 相连接，且硅胶层 的圆心与保护头 的圆心重合。 | G10D7/02; G10D9/00
用于玻璃模具内腔加工的自动夹具 | 1.一种用于玻璃模具内腔加工的自动夹具， 包括基座，所述基座的一端设有固定抱钳，基座的另一端设有与所述固定抱钳间距可变的活动抱钳，所述基座的两侧设有可转动的定位压条，所述定位压条可在平行于基座长度方向和垂直于基座长度方向之间变化，所述定位压条的下表面与基座的上表面之间设有容纳玻璃模具的间隙，所述基座上位于固定抱钳和活动抱钳之间设有托举装置，所述托举装置包括相对设置两个斜面托块和螺杆，所述斜面托块设有与所述螺杆配合的螺孔，所述螺杆转动时驱动斜面托块直线移动且两个斜面托块的移动方向相反。 2. 用于玻璃模具内腔加工的自动夹具， 所述基座设有沿基座长度方向的开设的第一滑槽，所述活动抱钳与所述第一滑槽配合。 3. 用于玻璃模具内腔加工的自动夹具， 所述基座的两侧分别设有两个支架，所述支架上设有液压外螺纹转角油泵，所述定位压条固定连接于与所述液压外螺纹转角油泵配合的转动架顶端。 4. 用于玻璃模具内腔加工的自动夹具， 所述基座的两侧分别设有沿基座长度方向的开设的第二滑槽，所述支架可沿所述第二滑槽调整在基座长度方向的位置。 5. 用于玻璃模具内腔加工的自动夹具， 所述斜面托块的倾斜面向上设置且两个斜面托块的倾斜面相对设置。 | B23Q3/08; B25B11/00
一种岩土地质勘察深度测量设备 | 1.一种岩土地质勘察深度测量设备，包括钻杆 、安装座 和勘测板 ， 所述勘测板 上固定安装有驱动装置 ，所述钻杆 的输入端穿过勘测板 与驱动装置 的输出端固定连接，所述勘测板 的端面对应钻杆 通过支撑架 安装有滚动齿轮 ，所述钻杆 上设置有横向条纹 ，所述滚动齿轮 通过齿槽 与横向条纹 啮合连接，所述滚动齿轮 的中心设置有红外记圈器 ，所述红外记圈器 的输出端连接有显示屏 ，所述安装座 通过安装架 固定安装在勘测板 的上方，所述显示屏 镶嵌在安装座 上，所述安装座 对应显示屏 的侧边设置磁性记录板 。 2. 一种岩土地质勘察深度测量设备， 所述滚动齿轮 的轴心通过固定轴 与支撑架 的末端固定连接，所述固定轴 通过轴承 与滚动齿轮 转动连接，且红外记圈器 固定安装在固定轴 上。 3. 一种岩土地质勘察深度测量设备， 所述驱动装置 为液压缸，所述钻杆 末端内壁设置有安装螺纹圈 ，并通过安装螺纹圈 螺旋安装有钻头 。 4. 一种岩土地质勘察深度测量设备， 所述勘测板 的端面对应钻杆 的侧边设置有照明灯 ，所述照明灯 的输入端连接有独立开关 ，所述独立开关 安装在安装座 上。 5. 一种岩土地质勘察深度测量设备， 所述显示屏 为数显计数器，且显示屏 的输入端连接有显示屏开关 ，所述显示屏开关 固定安装在安装座 上。 6. 一种岩土地质勘察深度测量设备， 所述安装座 上开设有笔槽 ，且笔槽 的端面通过安装座 设置有挡板 。 | G01B5/18
一种高效的文具镭射打标机 | 1.一种高效的文具镭射打标机， 包括振动上料盘、镭射物料盘和镭射头，所述镭射物料盘呈圆柱状，所述镭射物料盘的圆柱面母线方向上设置有多个笔槽，所述镭射头安装在所述镭射物料盘的上方，所述镭射物料盘由步进电机驱动实现定量转动，所述振动上料盘上设有出料滑槽，所述出料滑槽的端面与所述笔槽平行并与所述镭射物料盘中上端相贴合。 2. 高效的文具镭射打标机， 还包括水平滑轨，所述镭射头包括第一镭射头和第二镭射头，所述第一镭射头和第二镭射头滑动安装在水平滑轨上，所述第一镭射头和第二镭射头通过滑动可依次位于所述镭射物料盘的正上端。 3. 高效的文具镭射打标机， 所述镭射物料盘上还设有冷却管道。 4. 高效的文具镭射打标机， 还包括靠近感应器和控制单元，所述靠近感应器安装在所述出料滑槽上，所述控制单元接受靠近感应器的信号并 接收到的信号控制所述振动上料盘工作。 5. 高效的文具镭射打标机， 所述控制单元控制所述步进电机和所述镭射头的工作。 6. 高效的文具镭射打标机， 还包括接料槽，所述接料槽安装在所述镭射物料盘的下端。 | B23K26/362; B23K26/70
一种软管过渡接头快速倒角装置 | 1.一种软管过渡接头快速倒角装置，设置有过渡接头，所述过渡接头通过快速倒角装置进行倒角， 所述快速倒角装置设置有支架 ，所述支架 上设置有底板 ，所述底板 上表面的左侧设置有工件夹紧装置 ，所述底板 上表面的右侧设置有刀具夹紧装置 ，所述工件夹紧装置 设置有水平放置的底部支撑板 ，所述底部支撑板 固定于所述底板 上，所述底部支撑板 上设置有竖直挡板 ，所述竖直挡板 与所述底部支撑板 相互垂直，所述底部支撑板 上还设置有内部中空的夹紧管 ，所述夹紧管 与所述底部支撑板 之间设置有下支撑 ，所述夹紧管 里设置有衬套 ，所述衬套 通过螺栓固定到所述夹紧管 上。 2. 软管过渡接头快速倒角装置， 所述衬套 呈圆形结构，所述衬套 里设置有进料通孔 ，所述衬套 上还设置有多个进气孔 ，所述进气孔 与所述进料通孔 相互平行，所述衬套 上还设置有多个连接孔 ，所述连接孔 将进气孔 与所述进料通孔 连接在一起。 3. 软管过渡接头快速倒角装置， 所述竖直挡板 上设置有定位气缸 ，所述定位气缸 的气缸轴设置有定位堵头 。 4. 软管过渡接头快速倒角装置， 所述竖直挡板 还设置有抽真空装置 ，所述抽真空装置 通过管道 连接到所述衬套 上。 5. 软管过渡接头快速倒角装置， 所述刀具夹紧装置 设置有刀具座板 ，所述刀具座板 的底部设置有直线导轨 ，所述直线导轨 上设置有多个滑块 ，所述滑块 与所述刀具座板 连接在一起，所述刀具座板 上设置有电机板 ，所述电机板 上设置有刀具电机 ，所述刀具电机 的电机轴上设置有呈圆形结构的刀具插板 ，所述刀具插板 上设置有倒角刀具 。 6. 软管过渡接头快速倒角装置， 所述进气孔 上还设置有多个堵头 。 7. 软管过渡接头快速倒角装置， 所述支架 由多个横梁 和立柱 相互连接而成。 | B23D79/00
外直缝焊接机 | 1.一种外直缝焊接机， 本焊接机包括两根平行支撑柱 、两根与支撑柱 垂直的横梁 和纵向滑动连接在两根支撑柱 之间的操作台 ，所述横梁 固定在地面上，本焊接设备还包括一夹具，所述夹具包括一底座 ，两根所述横梁 上分别横向滑动连接有一夹板 ，所述底座 夹于两块夹板 之间，两块所述夹板 的两端分别连接有一拉簧 ；所述夹具还包括两个夹持组件，所述夹持组件包括两个平行设置，且转动连接在底座 上的滚筒 ，所述底座 为中空结构，所述底座 内固定有两个安装块 ，两个安装块 之间螺纹连接有一摇杆 ，所述摇杆 上固定设置有两个与滚筒 一一对应的压紧块 ，所述压紧块 上具有凸起 。 2. 外直缝焊接机， 所述摇杆 的外端连接有一手柄 。 3. 外直缝焊接机， 所述支撑柱 上设置有一液压缸 ，所述液压缸 的推杆与所述操作台 固定相连。 | B23K37/053
一种电磁兼容滤波器 | 1.一种电磁兼容滤波器， 包括金属外壳、金属屏蔽网及组成滤波电路的电阻、滤波电容和保险丝，所述电阻与所述滤波电容组成并联电路，所述并联电路连接保险丝，所述保险丝接地；所述滤波电路的输入端和/或输出端也连接有保险丝；所述金属屏蔽网装在所述滤波器的输入端和/或输出端的引出端上与所述金属外壳外表面360度无缝连接，且与所述引出端之间采用高绝缘材料隔离。 2. 一种电磁兼容滤波器， 所述滤波电路是C型滤波电路，所述C型滤波电路包括电阻和滤波电容组成的并联电路；所述并联电路连接保险丝，所述保险丝接地；所述滤波电路的输入端和/或输出端也连接有保险丝。 3. 一种电磁兼容滤波器， 所述滤波电路是LC型滤波电路，所述LC型滤波电路包括电阻和滤波电容组成的并联电路，还包括滤波电感；所述滤波电感与所述并联电路连接；所述并联电路连接保险丝，所述保险丝接地；所述滤波电路的输入端和/或输出端也连接有保险丝。 4. 一种电磁兼容滤波器， 所述滤波电路是Pi型滤波电路，所述Pi型滤波电路包括第一电阻与第一滤波电容组成的第一并联电路，第二电阻与第二滤波电容组成的第二并联电路，还包括滤波电感；所述滤波电感连接在所述第一并联电路与所述第二并联电路之间；所述第一并联电路连接第一保险丝，所述第一保险丝接地；所述第二并联电路连接第二保险丝，所述第二保险丝接地；所述滤波电路的输入端和/或输出端也连接有保险丝。 5. 一种电磁兼容滤波器， 所述滤波电路是T型滤波电路，所述T型滤波电路包括电阻和滤波电容组成的并联电路，还包括第一电感和第二电感；所述并联电路连接在所述第一电感与所述第二电感之间；所述并联电路连接保险丝，所述保险丝接地；所述滤波电路的输入端和/或输出端也连接有保险丝。 6. 一种电磁兼容滤波器， 所述滤波电路是RC型滤波电路，所述RC型滤波电路包括第一电阻和滤波电容组成的并联电路，还包括第二电阻；所述第二电阻与所述并联电路连接；所述并联电路连接保险丝，所述保险丝接地；所述滤波电路的输入端和/或输出端也连接有保险丝。 7. 一种电磁兼容滤波器， 所述滤波器的金属外壳与大地相连。 8. 一种电磁兼容滤波器， 所述保险丝和所述金属屏蔽网通过与所述滤波器的金属外壳相连接地。 9. 一种电磁兼容滤波器， 所述保险丝是电阻式快速熔断保险丝。 10. 一种电磁兼容滤波器， 所述金属屏蔽网的长度与所述引出端的引线长度一致。 | H02M1/14; H02M1/44
一种弹簧自动分料机构 | 1.一种弹簧自动分料机构， 包括工作板 ，所述工作板 上方设有分料块 、进料室 和用于推动分料块 的气动组件 ，所述工作板 下方固定有下料连接块 ，所述气动组件 包括分料气缸 、浮动接头 、连接板 和THK滑轨 ，所述分料块 连接固定于连接板 一端，所述连接板 的两侧均设有限位螺栓 ，所述分料块 的两边均设有一限位缓冲机构 ，所述分料块 于自身中部贯通设有置簧孔 ，所述进料室 通过垫块 固定于工作板 上、且位于分料块 的下方，所述进料室 由透明亚克力材料构成、且于自身中部贯通设有进料孔 ，所述进料室 的侧壁贯通设有一对笔形气缸 ，一对所述笔形气缸 均水平设置并伸入进料孔 ，用于分离弹簧单独下料，所述进料孔 与置簧孔 径宽一致、相互连通，所述工作板 上设有适配于置簧孔 的导簧孔 ，所述下料连接块 于自身中部设有连通导簧孔 的下料孔 ，所述气动组件 推动分料块 使进料孔 恰与导簧孔 连通。 2. 一种弹簧自动分料机构， 所述限位缓冲机构 包括缓冲器安装板 、液压缓冲器 和抵接螺栓 ，所述一对抵接螺栓 与一对限位螺栓 一一对应、相互适配。 3. 一种弹簧自动分料机构， 所述进料室 的顶面开设有一对定装孔 ，用于固定连接上方的弹簧送料机构。 4. 一种弹簧自动分料机构， 所述下料连接块 的端面开设有连通下料孔 的吹气孔 ，用于连通气源吹气下料。 5. 一种弹簧自动分料机构， 所述吹气孔 朝下倾斜，并与下料孔 呈45度夹角。 | B23P19/00; B07C5/00
一种工业炉远程操控系统 | 1.一种工业炉远程操控系统， 包括： 监控网络，所述监控网络包括一个对炉腔的温度和压力进行实时监控的工业炉监控终端； 监控中心平台，包括监控主机，用于通过对工业炉监控终端实时采集数据进行分析、对比并做出相应判断； 通讯终端，用于实现工业炉监控终端实时采集数据与所述监控中心平台之间的信息通信； 监控服务器，与所述监控中心平台连接，用于通过 监控中心平台发出的信息进行相关的控制； 所述监控服务器分别与燃气智能控制阀和空气智能控制阀相连，所述燃气智能控制阀和空气智能控制阀分别控制着工业炉燃气、空气进入量的大小及启闭。 2. 工业炉远程操控系统， 所述工业炉监控终端包括温度传感模块和压力传感模块。 3. 工业炉远程操控系统， 所述温度传感模块包括温度传感器和用于测量炉腔温度的热电偶，所述压力传感模块包括压力传感器和用于测量炉腔压力的测压管。 4. 工业炉远程操控系统， 所述温度传感模块和压力传感模块布置在所述炉腔侧壁上。 5. 工业炉远程操控系统， 所述温度传感模块和压力传感模块且成组布置。 6. 工业炉远程操控系统， 所述温度传感模块和压力传感模块在所述炉腔侧壁上多点布置。 7. 工业炉远程操控系统， 所述温度传感模块和压力传感模块在炉腔的每个侧面上均三行三列均布。 8. 工业炉远程操控系统， 所述温度传感器和压力传感器分别为无线温度传感器和无线压力传感器。 9. 工业炉远程操控系统， 所述监控中心平台附带有温度过高报警提示功能。 10. 工业炉远程操控系统， 所述温度过高报警提示功能包括声光提示。 | F27D19/00; F27D21/00
一种扬声器防错装置 | 1.一种扬声器防错装置， 包括底座 ，所述底座 上均匀设置有若干定位装置 ，每个所述定位装置 均包括与扬声器支架底座外圆面配合的凹陷的定位圆面 、设置在定位圆面 中部的凸起的第一定位球面 和设置在第一定位球面 上凸起的第二定位球面 ，所述第二定位球面 上设有防错筋 ，所述定位圆面 上均匀设有与扬声器支架连接的连接孔 ，所述连接孔 处于第一定位球面 的外周。 2. 扬声器防错装置， 每个所述定位装置 还包括对称设置在定位圆面 两侧的定位块 ，所述定位块 上均设有连接孔 。 3. 扬声器防错装置， 所述底座 底部设有若干均匀设置的支撑柱 。 4. 扬声器防错装置， 所述底座 两侧均设有对称设置的把手 。 | B25B11/02; B25B23/00
一种具有较长使用寿命的成型刀 | 1.一种具有较长使用寿命的成型刀，包括用于机床刀柄夹持并传递动力的柄部 ，以及用于加工工件的头部 ； 所述头部 包括位于前方的钻孔刃 ，以及与钻孔刃 相连接的成型刃 ；所述钻孔刃 与成型刃 之间形成阶梯 ，所述成型刃 位于阶梯 处的前角形成一尖角平台 。 2. 一种具有较长使用寿命的成型刀， 所述头部 包括围绕头部 中心轴线的至少两条排屑槽 ，和用于形成所述排屑槽 实体部分的背 ，所述排屑槽 在所述阶梯 处形成扩孔 。 3. 一种具有较长使用寿命的成型刀， 所述扩孔 沿头部 轴线向成型刀后方延伸，增加扩孔 的轴向角度。 4. 一种具有较长使用寿命的成型刀， 所述扩孔 的深度为0.2-1.2cm。 5. 一种具有较长使用寿命的成型刀， 所述排屑槽 与背 在头部 轴线方向上的交线形成主切削刃 ，所述主切削刃 上设有连通所述头部 和柄部 的内冷孔 。 6. 一种具有较长使用寿命的成型刀， 所述钻孔刃 、阶梯 、成型刃 一体成型。 7. 一种具有较长使用寿命的成型刀， 所述头部 和所述柄部 一体成型。 | B23B51/08; B23B51/06
一种多功能健身器材 | 1.一种多功能健身器材， 包括手柄 、第一连接机构 、第二连接机构 和支撑板 ；两个手柄 端部相对设置，相对的两个端部，其中一个端部设置第一连接机构 ，另一个端部设置第二连接机构 ，第一连接机构 和第二连接机构 为相互配合连接；每个手柄 两端部的柄身处均垂直于手柄 对称固定设置有支撑板 。 2. 一种多功能健身器材， 第一连接机构 包括连接杆和卡件，连接杆垂直固定在手柄 端面上，两个卡件对称垂直固定设置于连接杆上；第二连接机构 为在手柄 端面开设的圆形凹槽，圆形凹槽的开口两边设置有挡板，两个挡板之间的缝隙宽度与卡件的大小相匹配。 3. 一种多功能健身器材， 支撑板 为弧形，每两个对称的支撑板 形成一个半圆弧；当半圆开口朝下时，第一连接机构 的两个卡件连线与第二连接机构 两个挡板之间的缝隙相互垂直。 4. 一种多功能健身器材， 每相邻的两个支撑板 端部之间垂直设置有滚轴，滚轴上设置有滚轮 。 5. 一种多功能健身器材， 手柄 上套设有橡胶保护层。 6. 一种多功能健身器材， 手柄 、第一连接机构 、第二连接机构 和支撑板 均由钢材质制成。 | A63B23/12; A63B23/02; A63B22/20
安全下料的裁切机 | 1.安全下料的裁切机，包括两个带有工作台 的机体 ，两个工作台 上设置有相对的上料滑板 ，上料滑板 的终端处设置有承载组件 ，承载组件 包括L型的载板 ，载板 连接有卸料气缸 ，卸料气缸 的伸缩轴与工作台 固接，卸料气缸 的底座与载板 固接，载板 靠近上料滑板 的一侧设置有挡块 ，挡块 固接于工作台 ，上料滑板 的上料终端靠近工作台 中心的一侧设置有定位组件 ，定位组件 包括定位块 ，定位块 连接有定位气缸 ，定位气缸 的底座固定于工作台 ，定位气缸 的伸缩轴与定位块 远离管件 的侧面固接，定位气缸 的伸缩方向与管件 的轴向平行，定位组件 远离上料滑板 的一侧设置有切割装置 ，切割装置 连接有切割气缸 ，切割气缸 的底座固接于工作台 ，切割气缸 的伸缩轴与切割装置 固接，切割气缸 的伸缩方向与管件 的轴线垂直， 所述载板 底部设置有缓冲下料的缓冲组件，缓冲组件包括两个长杆状的下料滑杆 ，下料滑杆 的顶面为倾斜表面，下料滑杆 的顶面位置较高的一端为下料始端，下料滑杆 的顶面位置较低的一端为下料终端，下料始端位于载板 底部，两个下料滑杆 形成下料通道，下料终端处设置有料架 。 2. 安全下料的裁切机， 所述料架 上设置有料网 。 3. 安全下料的裁切机， 所述料网 为弹性材质。 4. 安全下料的裁切机， 所述弹性材质为聚酰胺纤维。 5. 安全下料的裁切机， 所述料架 上设置有挡板 。 6. 安全下料的裁切机， 所述挡板 为透明材质。 | B23D21/04; B23D33/02; B23D33/00; B23Q7/08; B23Q7/16
一种高性能成人氧气面罩 | 1.一种高性能成人氧气面罩，包括面罩 、铝合金主体支架 和磁石吸附网罩 ， 所述面罩 的内部设置有卡扣兼单向进气阀 ，所述卡扣兼单向进气阀 的下方设置有单向出气阀 ，所述面罩 的顶部设置有透光亚克力块 ，所述透光亚克力块 的内部设置有发光二极管指示灯 ，所述面罩 的下方设置有主板 ，所述主板 的下方设置有电池 ，所述铝合金主体支架 安装在面罩 的一侧，所述铝合金主体支架 上设置有两个铜质加热网 ，两个所述铜质加热网 之间设置有PTC陶瓷加热片 ，所述雾化片 安装在铜质加热网 的下方，所述铝合金主体支架 的下方设置有蓄水槽 ，所述蓄水槽 的内部安装有引水海绵棒 ，所述铝合金主体支架 的一侧底部设置有电源开关 和USB充电口 ，所述电源开关 安装在USB充电口 的一侧，所述铝合金主体支架 的另一侧底部设置有温度调节旋钮 ，所述铝合金主体支架 的两侧中部安装有磁石吸附头带 ，所述铝合金主体支架 两侧还设置有相互对称的磁石 ，所述磁石吸附网罩 安装在铝合金主体支架 的外侧。 2. 一种高性能成人氧气面罩， 所述磁石吸附网罩 与铝合金主体支架 通过磁石 可拆卸连接。 3. 一种高性能成人氧气面罩， 所述蓄水槽 与铝合金主体支架 的连接方式为卡合连接。 4. 一种高性能成人氧气面罩， 所述铜质加热网 与PTC陶瓷加热片 的连接方式为内嵌。 5. 一种高性能成人氧气面罩， 所述雾化片 与铝合金主体支架 的连接方式为粘连。 6. 一种高性能成人氧气面罩， 所述主板 与电池 和电池 与电源开关 的连接方式均为电性连接。 | A62B7/00; A62B7/10; A61M16/06
一种食品检测用手持式试剂盒 | 1.一种食品检测用手持式试剂盒，包括盒体及一端与所述盒体铰接的盒盖， 所述盒体底部设有手持底座 ；所述盒体包括沿前后方向固接的检测盒 及存放盒 ；所述存放盒 的上端面向内凹陷呈空腔结构，存放盒 的空腔内设置有放置垫 ，所述放置垫 上开设有试纸卡存放槽 、试剂瓶槽 、样品管槽 及滴管槽 ；所述检测盒 的上端面开设有向内凹陷的试纸卡检测槽 ，所述检测盒 的右侧壁上与所述试纸卡检测槽 对应的位置处开设有试纸卡插入口 ，所述试纸卡检测槽 上设有盖板 ，所述盖板 上开设有加样孔 及观察口 。 2. 一种食品检测用手持式试剂盒， 所述盖板 的左端与所述试纸卡检测槽 的左侧边缘铰接，所述盖板 的右端与所述检测盒 的右端通过锁扣扣合。 3. 一种食品检测用手持式试剂盒， 所述加样孔 处设有可开闭的加样孔盖 。 4. 一种食品检测用手持式试剂盒， 所述盒体上设有水平仪，所述水平仪包括水平设置于所述盒体上的两端封闭内部中空的水平管 ；所述水平管 内装填有油状液体，油状液体未填满，所述水平管 内有气泡 ；所述盒体上与所述水平管 中间位置对应的位置处设有标注线 。 5. 一种食品检测用手持式试剂盒， 所述存放盒 的高度大于所述检测盒 的高度；所述存放盒 的前侧壁的外表面安装有所述水平仪。 6. 一种食品检测用手持式试剂盒， 所述盒盖有两个分别为与所述存放盒 对应的存放盒盖 和与所述检测盒 对应的检测盒盖 。 7. 一种食品检测用手持式试剂盒， 所述存放盒盖 的左端与所述存放盒 的左端铰接，所述存放盒盖 的右端通过锁扣与所述存放盒 的右端锁紧；所述检测盒盖 的左端与所述检测盒 的左端铰接，所述检测盒盖 的右端通过吸附磁铁 与所述检测盒 的右端锁紧。 8. 一种食品检测用手持式试剂盒， 所述存放盒 的空腔内设有纵向隔板 ，所述纵向隔板 将所述存放盒 的空腔分隔成左右两个区域，左侧区域内设有所述试纸卡存放槽 ，右侧区域内设有所述试剂瓶槽 、所述样品管槽 及所述滴管槽 。 | G01N33/02
一种潜投式砂滤预处理系统 | 1.一种潜投式砂滤预处理系统，其特性在于，包括上部设有进水口的设备主体 ，所述的设备主体 内设置有： 进水预过滤单元，所述进水预过滤单元位于设备主体 的进水口的下方，包括预过滤网膜 ，有效过滤大颗粒泥沙，只允许500μm以下颗粒通过，形成预过滤作用； 砂滤单元 ，所述砂滤单元包括至少3层不同粒径的石英砂 ，用于拦截和过滤大部分悬浮物、微生物以及其他微细颗粒，降低浊度； 自控单元，所述自控单元分为感应模块和控制模块，所述的感应模块将感应到的信号传输给控制模块，所述感应模块包括多个压力感应器 ，所述的压力感应器 设置在砂滤单元 的侧壁上； 气洗单元和反洗单元，所述的气洗单元和反洗单元经自控单元控制开启，用于预过滤和砂滤的反洗，以提高系统的过滤效率，恢复系统溶污量； 出水管 ，所述的出水管 位于设备主体 的底部，所述的出水管 上设置有一水泵和阀门，所述的水泵和阀门与控制模块相连，通过控制模块控制水泵和阀门的启闭。 2. 一种潜投式砂滤预处理系统，其特性在于，所述砂滤单元 包括3层不同粒径的石英砂 ，所述石英砂 的粒径由上往下逐渐变大，最上层石英砂的粒径为0.4-0.6mm，中间层石英砂的粒径为0.6-1.6mm，最下层石英砂的粒径为2-4mm。 3. 一种潜投式砂滤预处理系统，其特性在于，所述的出水管 外包覆一层保险PE薄膜 ，以防止石英砂小颗粒进入出水管 后对水泵叶轮造成损伤，所述出水管 的出水口上设置有法兰 。 4. 一种潜投式砂滤预处理系统，其特性在于，所述的预过滤网膜 为高强度的预过滤网膜，在水中能够承受一定的泥沙堆积，以及反洗时的压差。 5. 一种潜投式砂滤预处理系统，其特性在于，所述的气洗单元包括A型气洗和B型气洗，所述的反洗单元包括X型和Y型反洗。 6. 一种潜投式砂滤预处理系统，其特性在于，所述的A型气洗属于中等设计气量，对整体石英砂排布只有轻微扰动，0.5-2天进行A型气洗一次，每次10分钟。 7. 一种潜投式砂滤预处理系统，其特性在于，所述的B型气洗属于较大设计气量，对整体石英砂排布只有明显扰动，3-5天进行B型气洗一次，每次15分钟。 8. 一种潜投式砂滤预处理系统，其特性在于，所述的X型反洗属于中等设计气量，对整体石英砂排布只有扰动，1-3天进行X型反洗一次，每次10分钟。 9. 一种潜投式砂滤预处理系统，其特性在于，所述的Y型反洗属于较大设计气量，对整体石英砂排布只有强烈扰动，6-7天进行Y型反洗一次，每次15分钟。 10. 一种潜投式砂滤预处理系统，其特性在于，所述的B型气洗对预过滤网膜的承压要求较A型气洗更高，Y型反洗对预过滤网膜的承压要求较X型反洗更高，所述的出水管 在气洗单元工作时，作为气洗单元的进气管道，在反洗单元工作时，作为反洗单元的进水管道，所述的设备主体 上固定有吊钩。 | B01D36/02; B01D35/16
一种高度测量装置 | 1.一种高度测量装置， 包括连接部件、多个传感器单元、电源线、信号线、保护外套；通过连接部件将高度测量装置连接至无人机上；多个传感器单元之间的距离保持相等或不等并事先标定好，传感器单元包括传感器和信号处理电路；传感器单元通过电源线由无人机电源供电或由单独电源供电；每个传感器单元产生的高度测量信号通过信号线传输至无人机主控芯片进行高度数据融合处理；传感器单元、电源线、信号线置于保护外套内，保护外套可以是透明塑料材料也可以是透明橡胶材料；所述的传感器可以是主动式光电传感器、被动式光电传感器、微动开关。 | G01B11/02; G01B5/02
一种瓶胚冲洗设备 | 1.一种瓶胚冲洗设备，包括主机架，所述的主机架上设置有送瓶机构、洗瓶机构及出瓶机构，所述的送瓶机构设置在主机架的一端部上，所述的洗瓶机构与送瓶机构相邻设置，所述的出瓶机构与洗瓶机构相邻设置； 所述的洗瓶机构包括转动盘、防护罩及夹具，所述的转动盘可旋转设置在主支架上，所述的夹具间隔分布在所述转动盘的外周，所述的防护罩上罩在所述防护罩的外周，所述的防护罩的内表面上设置有多个高压喷水口。 2. 瓶胚冲洗设备， 所述的夹具可旋转设置在转动盘的外周。 3. 瓶胚冲洗设备， 所述的防护罩呈半圆状，其开口朝向所述出瓶机构。 4. 权利要求1或3所述的瓶胚冲洗设备， 所述的高压喷水口呈条形状，间隔分布在所述防护罩的内表面上。 5. 瓶胚冲洗设备， 所述的送瓶机构包括放料槽及输瓶螺杆，所述的放料槽倾斜设置在主机架1上，所述的输瓶螺杆位于放料槽与主机架的表面贴合的一侧。 6. 瓶胚冲洗设备， 所述的主机架上设置有超声波发声器，所述的超声波发声器与输瓶螺杆相邻设置。 7. 瓶胚冲洗设备， 所述的放料槽与转动盘之间具有集料槽，所述的集料槽位于夹具的下方。 8. 瓶胚冲洗设备， 所述的出瓶机构包括出料槽和挡板，所述的出料槽位于所述防护罩的开口的一侧，所述的挡板设置在出料槽的外侧。 9. 瓶胚冲洗设备， 所述的出料槽上设置有一斜板，所述的斜板靠近转动盘并位于夹具的下方。 10. 瓶胚冲洗设备， 所述的主支架的侧壁上还设有控制电箱。 | B08B9/30; B08B3/12; B29C49/42
一种可实现温度补偿的电压源电路 | 1.一种可实现温度补偿的电压源电路， 它包括PTAT电流源和运算放大电路，所述的PTAT电流源的输出端与运算放大电路的输入端连接；所述的运算放大电路包括运算放大器以及与运算放大器的第一输入端 和第二输入端 连接的电阻分压网络结构。 2. 一种可实现温度补偿的电压源电路， 所述的电压源电路还包括负载电阻R1和R2，所述的负载电阻R1的一端与PTAT电流源的第一端口 连接，另一端与电压VSS连接；所述的负载电阻R2的一端与PTAT电流源的第二端口 连接，另一端与电压VSS连接。 3. 一种可实现温度补偿的电压源电路， 所述的电压源电路还包括反馈电阻R5，所述的反馈电阻R5的一端运算放大器的第一输入端 连接，另一端与运算放大器的输出端连接。 4. 一种可实现温度补偿的电压源电路， 所述的电压源电路还包括场效应管Q1和Q2；所述的场效应管Q1的漏极与运算放大器的第一输入端 连接，源极与电压VDD连接，栅极与场效应管Q2的栅极连接；所述的场效应管Q2的漏极与运算放大器的第二输入端 连接，源极与电压VSS连接。 5. 一种可实现温度补偿的电压源电路， 所述的电阻分压网络结构包括分压电阻R3和R4，所述的分压电阻R3的一端与运算放大器的第一输入端 和场效应管Q1的漏极连接，另一端与分压电阻R4的一端和运算放大器的第二输入端 连接；所述的分压电阻R4的一端与分压电阻R3的一端和运算放大器的第二输入端 连接，另一端与场效应管Q2的漏极连接。 6. 一种可实现温度补偿的电压源电路， 所述的PTAT电流源的第二端口 与分压电阻R3的一端、场效应管Q1的漏极以及运算放大器的第一输入端 连接。 | G05F1/567; H03H17/08
液压位移控制系统 | 1.一种液压位移控制系统， 包括液压缸本体，所述液压缸本体内设置液压缸轴，所述液压缸轴上设置活塞，所述活塞上安装磁环，在液压缸本体的尾部还设置磁栅尺、编码器，所述磁栅尺、编码器在液压缸本体的尾部进入液压缸本体的内部，磁栅尺通过模拟电压反馈位置给外部控制器，通过控制器实时监测液压缸本体的位置。 2. 液压位移控制系统， 所述液压缸本体的下方设置液压缸进油口和液压缸出油口。 | F15B15/14; F15B15/20
可改造猫窝快递盒 | 1.一种可改造猫窝快递盒， 包括：盒体； 所述盒体包括连接侧板 、第一侧板 、第二侧板 、第三侧板 和第四侧板 ；所述连接侧板 、所述第一侧板 、所述第二侧板 、所述第三侧板 和所述第四侧板 依次连接； 所述盒体上设置有压制折叠线 和第一剪裁线 ，其中： 所述压制折叠线 的起点位于所述连接侧板 的自由侧，所述压制折叠线 的终点位于所述第四侧板 的自由侧，所述压制折叠线 沿所述第一侧板 的长度方向经所述第二侧板 和所述第三侧板 延伸至所述第四侧板 的自由侧，其中，所述连接侧板 的自由侧为所述连接侧板 与所述第一侧板 的连接侧的相对侧，所述第四侧板 的自由侧为所述第四侧板 与所述第三侧板 的连接侧的相对侧； 所述第一剪裁线 设置在所述第四侧板 上，且所述第一剪裁线 被裁剪后，所述第一剪裁线 围成区域构成进入所述盒体内部的入口。 2. 可改造猫窝快递盒， 所述第一侧板 的长度方向相对的两侧分别连接有第一翼板 ；所述第三侧板 的长度方向相对的两侧分别连接有第二翼板 。 3. 可改造猫窝快递盒， 所述第四侧板 的长度方向相对的两侧分别连接有第三翼板 ； 所述盒体上还设置有第二剪裁线 ，所述第二剪裁线 的起点位于所述第三翼板 、所述第三侧板 和所述第四侧板 的交汇处，所述第二剪裁线 的终点位于所述第四侧板 的自由侧且位于所述第三翼板 与所述第四侧板 的连接线上，且所述第二剪裁线 设置在所述第三翼板 和所述第四侧板 上。 4. 可改造猫窝快递盒， 所述第一翼板 上设置有第三剪裁线 ，当沿所述第三剪裁线 剪裁后形成第一插孔，所述第二翼板 上设置有第四剪裁线 ，当沿所述第四剪裁线 剪裁后形成第二插孔；当沿所述第二剪裁线 裁剪后，所述第二剪裁线 围成的区域中形成沿所述第二剪裁线 的对称轴对称分布的第一凸起部 和第二凸起部 ；当所述盒体沿所述压制折叠线 折叠后，所述第一凸起部 插入所述第一插孔，所述第二凸起部 插入所述第二插孔。 5. 可改造猫窝快递盒， 所述第二侧板 的长度方向相对的两侧分别连接有第四翼板 ； 所述盒体上还设置有第五剪裁线 ，所述第五剪裁线 的起点位于所述第四翼板 、所述第一侧板 和所述第二侧板 的交汇处，所述第五剪裁线 的终点位于所述第四翼板 、所述第二侧板 和所述第三侧板 的交汇处，且所述第五剪裁线 设置在所述第四翼板 和所述第二侧板 上。 6. 可改造猫窝快递盒， 所述第一翼板 上设置有第六剪裁线 ，当沿所述第六剪裁线 剪裁后形成第三插孔，所述第二翼板 上设置有第七剪裁线 ，当沿所述第七剪裁线 剪裁后形成第四插孔；当沿所述第五剪裁线 裁剪后，所述第五剪裁线 围成的区域中形成沿所述第五剪裁线 的对称轴对称分布的第三凸起部 和第四凸起部 ；当所述盒体沿所述压制折叠线 折叠后，所述第三凸起部 插入所述第三插孔，所述第四凸起部 插入所述第四插孔。 7. 可改造猫窝快递盒， 所述第一翼板 上设置有第八剪裁线 ，当沿所述第八剪裁线 剪裁后形成第五插孔； 所述第二翼板 上设置有第九剪裁线 ，当沿所述第九剪裁线 剪裁后形成第六插孔。 8. 可改造猫窝快递盒， 当沿所述第五剪裁线 裁剪后，所述第五剪裁线 围成的区域中形成第五凸起部 ；当所述盒体沿所述压制折叠线 折叠后，所述第五凸起部 穿过所述第五插孔，和/或，所述第六插孔伸出所述盒体外部。 9. 可改造猫窝快递盒， 所述盒体上还设置有粘贴区 ，所述粘贴区 用于粘贴快递单。 10. 可改造猫窝快递盒， 所述连接侧板 上设置有粘贴条 ，所述粘贴条 用于连接所述连接侧板 和所述第四侧板 。 | B65D81/36; A01K1/03
液压式生物质滤料污泥脱水机 | 1.一种液压式生物质滤料污泥脱水机，包括挤压脱水机 、滚筒烘干机 ，所述挤压脱水机 、滚筒烘干机 依次连接， 所述挤压脱水机 包括基架 ，所述基架 沿左右方向水平放置，所述基架 上从左到右依次固定有挤压出料液压缸 、进料装置 、滤水管段 、出料管段 ，所述挤压出料液压缸 通过液压站 控制且提供动力，所述液压站 位于所述基架 的左侧，所述滚筒烘干机 包括支架 ，所述支架 上从左向右依次安装有吹风机 、加热器 、滚筒 ，所述滚筒 的左侧设有进料口保护套 ，所述滚筒 的右侧设有出料口保护套 ，所述滚筒 的前侧安装有滚动电机 。 2. 液压式生物质滤料污泥脱水机， 所述进料筒 的前侧安装有推料挡板 ，所述推料挡板 的前侧与送料液压缸 连接，所述送料液压缸 通过所述液压站 控制并提供动力，所述推料挡板 、送料液压缸 均固定于基架 上。 3. 液压式生物质滤料污泥脱水机， 所述出料管段 为锥形结构，所述出料管段 的锥形结构的锥轴沿左右方向水平放置，所述出料模具 的左端直径大于所述出料模具 的右端直径。 4. 液压式生物质滤料污泥脱水机， 所述滤水管段 的数量为多个，多个所述滤水管段 沿左右方向呈直线阵列分布，相邻的两个所述滤水管段 之间、滤水管段 与所述进料筒 之间、所述滤水管段 与所述出料管段 之间均通过法兰环 进行连接。 5. 液压式生物质滤料污泥脱水机， 所述滤水管段 上设有排水槽 ，所述排水槽 的数量为多个，多个所述排水槽 以所述滤水管段 的轴心为中心在所述滤水管段 的径向垂直截面上呈环形阵列分布，所述排水槽 呈锥形结构。 6. 液压式生物质滤料污泥脱水机， 所述滚筒 的左右两端均设有导料槽 ，所述导料槽 位于所述滚筒 的内壁上，所述导料槽 由多个“s”形结构的金属条与所述滚筒 焊接形成。 7. 液压式生物质滤料污泥脱水机， 所述滚筒 内设有翻板 ，所述翻板 的数量为多个，多个所述翻板 以所述滚筒 的轴芯为中心在垂直方向上沿所述滚筒 的径向方向呈环状阵列分布形成翻板环 ，所述翻板环 的数量为多个，多个所述翻板环 沿所述滚筒 的轴向方向呈直线阵列分布，所述翻板 与所述滚筒 焊接连接。 8. 液压式生物质滤料污泥脱水机， 所述滚动电机 为带有减速机的卧式电机，所述滚动电机 通过传动齿轮 与传动杆 连接，所述传动杆 沿左右方向放置，所述传动杆 的左右两端安装有传动滚轮 ，所述滚筒 上套有摩擦圈 ，所述摩擦圈 与所述传动滚轮 相接触。 | C02F11/12
一种函数宣讲仪 | 1.一种函数宣讲仪，包括显示板 、Y坐标轴 、X坐标轴 、坐标原点 和电源开关 ， 所述Y坐标轴 和X坐标轴 位于显示板 的边缘，所述Y坐标轴 和X坐标轴 垂直相交于坐标原点 ，所述显示板 的表面设置有第一转臂 ，所述第一转臂 的底部一端设置有第二转轴 ，所述第一转臂 通过第二转轴 与显示板 活动连接，所述第一转臂 与显示板 之间设置有大齿轮 ，所述第二转轴 的一侧设置有电机 ，所述电机 的另一侧设置有第二转臂 ，所述第二转臂 通过第一转轴 与显示板 活动连接，所述第一转臂 上套接有第一滑块 ，所述第二转臂 上套接有第二滑动块 ，所述第二滑动块 安装在第一滑块 之上，所述第一滑块 与第二滑动块 之间通过连接轴 相连接，所述第一滑块 和第二滑动块 分别与连接轴 相铰接。 2. 一种函数宣讲仪， 所述电机 与显示板 通过电机固定端 固定连接，所述电机 的最高点位于X坐标轴 之下，所述电机 包括伸出轴 ，所述伸出轴 贯穿显示板 ，所述电机 与显示板 之间设置有小齿轮 ，所述小齿轮 套接在电机 伸出轴 上，所述小齿轮 与大齿轮 相啮合。 3. 一种函数宣讲仪， 所述第一滑块 与显示板 之间设置有绘制笔 ，所述绘制笔 的笔尖与显示板 相接触，所述绘制笔 的末端部固定安装在第一滑块 与显示板 相对的表面中心。 4. 一种函数宣讲仪， 所述第一转轴 的端面、伸出轴 的端面和第二转轴 的端面圆心相连线与X坐标轴 相平行。 5. 一种函数宣讲仪， 所述显示板 的底端两侧均设置有底座 。 | B43L11/05; G09B23/04
连接结构及显示屏 | 1.一种连接结构， 包括不少于两个相互连接的锁紧机构，所述锁紧机构包括： 下压把手 ， 夹紧块 ，所述夹紧块 包括两相互转动连接的夹爪，两所述夹爪连接处还与所述下压把手 连接，所述下压把手 用以带动两所述夹爪张合； 定位柱 ，所述定位柱 位于所述夹紧块 下方且固定设置在显示屏单元上，两所述夹爪设置在所述定位柱 两侧用于夹紧或释放定位柱 。 2. 连接结构， 还包括顶盖 和设置在所述顶盖 下方并与所述顶盖 固定连接的底壳 ，所述顶盖 的空腔与所述底壳 的空腔连通用于容纳所述夹紧块 ，所述定位柱 位于所述底壳 的空腔内，所述顶盖 的外侧壁设置第一通槽 ，所述下压把手 位于所述顶盖 外侧且与所述第一通槽 相对设置，所述下压把手 与所述夹紧块 转动连接。 3. 连接结构， 还包括限位机构，所述限位机构包括凸块 以及与凸块 配合的限位凹槽 ，所述凸块 位于所述下压把手 上，且所述凸块 位于所述下压把手 与所述顶盖 之间，所述限位凹槽 位于所述顶盖 上，所述限位凹槽 与所述凸块 配合用于将下压把手 限位。 4. 连接结构， 所述顶盖 空腔内还设置有下压弹簧 ；所述下压弹簧 一端与所述顶盖 连接，另一端与所述夹紧块 连接。 5. 连接结构， 所述下压弹簧 与所述夹紧块 之间还设置有顶片 ，所述顶片 顶部与所述下压弹簧 连接，所述顶片 位于所述夹紧块上。 6. 连接结构， 每个所述夹爪与所述底壳 相邻的侧壁上还设置有导柱 ，所述底壳 上设置有能够穿过所述导柱 的引导通道 ，所述导柱 能够在所述引导通道 内沿所述引导通道 滑动。 7. 连接结构， 所述夹爪与所述底壳 相邻的两侧壁上均设置有导柱 。 8. 连接结构， 所述凸块 转动的设置在所述下压把手 上，且所述下压把手 上开设有容纳所述凸块 的容纳槽 ，所述凸块 与所述容纳槽 之间还设置有弹性恢复件 ，所述弹性恢复件 一端与所述凸块 底端连接，另一端与所述容纳槽 连接。 9. 连接结构， 所述凸块 还设置有按压孔 ，所述下压把手 与所述按压孔 的相邻的侧壁上设置有第一限位轴孔 ，所述第一限位轴孔 、按压孔 穿设有第一限位轴 ，所述第一限位轴 固定在所述第一限位轴孔 内。 10.一种显示屏， 包括不少于两个的显示屏单元 ，所述显示屏单元 之间通过如权利要求1-9任一项所述的连接结构连接。 | F16B5/00; G09F9/33
一种套筒 | 1.一种套筒， 包括： 套筒本体和适于套入所述套筒本体内部的内衬套；其中 所述内衬套的凸缘部适于包覆所述套筒本体的开口处； 在拧紧紧固件时，紧固件适于从套筒本体的开口处进入，并与内衬套贴合； 所述内衬套为塑料套，且其厚度为1-3mm； 所述套筒本体的头部为层叠套筒头结构，且层叠的各套筒头的外轮廓分别与相应扳手的扳口相匹配；以及 所述层叠套筒头结构适于采用塔型。 2. 套筒， 所述套筒本体与内衬套适于采用多边形配合面。 3. 套筒， 所述套筒本体的头部还设有适于T字型扳手紧固用通孔。 4. 套筒， 所述通孔适于采用四角孔或六角孔。 | B25B13/06
一种加热内衣 | 1.一种加热内衣，包括主体 和衣袖 ； 所述衣袖 上从上向下依次设置有连接部 、肘部 和腕部 ，连接部 与主体 缝合，连接部 对应人体的腋下，连接部 上设置有若干透气孔；所述肘部 对应人体手臂的肘关节，其的材质为涤纶；所述腕部 对应人体手腕，其材质为绒布；所述主体 上对应人体的腹部水平设置有加热圈 ，加热圈 从外向内依次设置有外层 、远红外涂层 和内层 。 2. 一种加热内衣， 所述连接部 的长度为80～120mm。 3. 一种加热内衣， 所述加热圈 至少设置有一圈。 4. 一种加热内衣， 所述加热圈 的宽度为100～150mm。 5. 一种加热内衣， 所述外层 由长绒棉材料制成。 6. 一种加热内衣， 所述内层 由海藻棉材料制成。 7. 一种加热内衣， 所述远红外涂层 为纳米陶瓷涂层。 | A41B9/12; A41B17/00
烹饪器具 | 1.一种烹饪器具， 包括： 锅体 ，用以盛放待烹饪的食物； 锅盖 ，盖设在所述锅体 上，所述锅盖 上设置有第一安装口 ； 蒸汽盒 ，包括盒体 以及设置在所述盒体 底部的进气筒 ，所述进气筒 的进气口 设置在所述盒体 的底部，所述进气筒 通过所述进气口 与所述盒体 内的腔体 连通，所述进气筒 穿设在所述第一安装口 内，所述锅体 内的气体通过所述进气筒 进入所述盒体 内最终排至外界，所述盒体 上设置有扣手 ，当拆卸所述蒸汽盒 时，扣住所述扣手 使所述蒸汽盒 翻转，所述进气筒 能够从所述第一安装口 内拔出； 密封圈 ，套设在所述进气筒 与所述第一安装口 之间以密封所述进气筒 与所述第一安装口 之间的间隙，所述进气筒 的轴线位于所述密封圈 的轴线的远离所述扣手 的一侧。 2. 烹饪器具， 所述密封圈 包括密封圈本体 以及密封结构 ，所述密封圈本体 包括周向方向上相互连接的第一弧面段 以及第二弧面段 ，所述密封结构 设置在所述第二弧面段 的内壁上，所述密封结构 的远离所述第二弧面段 的表面与所述第一弧面段 的内表面形成第二安装口 ，所述第二安装口 的内壁与所述进气筒 过盈配合。 3. 烹饪器具， 所述密封结构 包括密封片 ，所述密封片 设置在所述第二弧面段 的顶部，所述密封片 的远离所述第二弧面段 的表面与所述进气筒 配合。 4. 烹饪器具， 所述密封结构 还包括密封边 ，所述密封边 设置在所述密封片 的远离所述第二弧面段 的边沿处并向下延伸，所述密封边 的高度小于所述密封圈本体 的高度。 5. 烹饪器具， 所述密封边 的内表面上设置有第一密封凸起 。 6. 烹饪器具， 所述密封圈本体 的内表面上设置有第二密封凸起 。 7. 烹饪器具， 所述密封圈 还包括设置在所述密封圈本体 上的安装部 ，所述密封圈 通过所述安装部 安装在所述第一安装口 处。 8. 烹饪器具， 所述安装部 设置在所述密封圈本体 的周向外侧，所述安装部 具有安装凹槽 ，所述第一安装口 的内壁伸入至所述安装凹槽 内，以将所述密封圈 安装在所述锅盖 上。 9. 烹饪器具， 所述烹饪器具还包括限压阀 ，当所述锅体 内的压力大于预定压力时，所述锅体 内的气体通过所述限压阀 排至外界，所述锅盖 包括内衬 以及设置在所述内衬 上的蒸汽盖板 ，所述第一安装口 设置在所述蒸汽盖板 上，所述内衬 上设置有容纳所述限压阀 的罩体 ，所述罩体 上设置有与所述第一安装口 对应的排气孔 ，所述密封圈 设置在所述排气孔 处以使从所述排气孔 内排出的气体均进入所述进气筒 内。 10.一种烹饪器具， 包括： 锅体，用以盛放待烹饪的食物； 锅盖，盖设在所述锅体上，所述锅盖上设置有排气筒； 蒸汽盒，所述蒸汽盒的底部设置有安装口，所述排气筒穿设在所述安装口内，所述锅体内的气体通过所述排气筒进入所述蒸汽盒内最终排至外界，所述蒸汽盒上设置有扣手，当拆卸所述蒸汽盒时，扣住所述扣手使所述蒸汽盒翻转，所述安装口能够与所述排气筒分离； 密封圈，套设在所述排气筒与所述安装口之间以密封所述排气筒与所述安装口之间的间隙，所述排气筒的轴线位于所述密封圈的轴线的远离所述扣手的一侧。 | A47J36/06; A47J27/00
一种节能冷却塔动力驱动用锥齿轮 | 1.一种节能冷却塔动力驱动用锥齿轮， 包括第一连接套 ，及与第一连接套 连接的第二连接套 ，及与第二连接套 连接的锥齿本体 ，及均匀设置在锥齿本体 上的锥形齿 ，及均匀在锥齿本体 上且位于第二连接套 外层的若干个定位孔 ，及设置在锥齿本体 的圆形限位槽 ；所述第一连接套 、第二连接套 、锥齿本体 、锥形齿 、定位孔 和圆形限位槽 为一体成型的40Cr结构，其中，锥形齿 为右旋结构，且齿数为60齿；所述锥形齿 的压力角为20°、螺旋角为35°。 2. 一种节能冷却塔动力驱动用锥齿轮， 所述第一连接套 、第二连接套 、锥齿本体 的直径依次递增，其中，设置在锥齿本体 上且位于锥齿本体 对称中心线的锥形齿 之间最外侧的直径Φ为301.42mm，圆形限位槽 的直径Φ1为170mm，第二连接套 的直径Φ2为130mm；所述第一连接套 、第二连接套 的斜面夹角a1为45°、a2为45°，锥齿本体 的底面夹角a为73°18′3″。 | F16H55/17; F16H55/06
一种节水增压花洒 | 1.一种节水增压花洒， 包括热水管 、冷水管 、混水阀 、连接管 、第一花洒头 、第二花洒头 以及热水箱 ，所述热水管 和冷水管 分别连接汇聚于混水阀 的底部，所述混水阀 通过连接管 与第一花洒头 相互连接，所述热水箱 与热水管 固定连接，所述连接管 上依次设置有净水装置 、增压器 、温度显示器 以及第一控制阀 ，所述连接管 外侧固定设置有一排冷水管 且所述排冷水管 的另一端与热水箱 的顶部固定连接，所述排冷水管 上设置有一第二控制阀 ，所述第一花洒头 外侧两端分别对称固定设置有一卡槽 ，所述第一花洒头 上设置有若干第一出水孔 ，所述第二花洒头 套设于第一花洒头 上且所述第二花洒头 外侧设置有与卡槽 相匹配的弹性凸起 ，所述第二花洒头 上设置有若干第二出水孔 ，所述第二出水孔 与第一出水孔 连通且所述第二出水孔 的孔径小于第一出水孔 的孔径。 2. 一种节水增压花洒， 所述净水装置 内包括活性炭层 以及负离子净水层 。 3. 一种节水增压花洒， 所述增压器 为直流增压泵。 | A47K3/28
气压体及具有其的牙刷 | 1.一种气压体，用于将牙刷内的牙膏挤出，所述气压体包括外壳以及安装于外壳一端的气压驱动件，所述气压体的另一端可拆卸的连接于牙刷柄的尾端， 所述外壳内设有腔体以及与所述腔体可选择连通的气流通道，所述气流通道与牙刷的牙膏管连通，所述气压驱动件可操作的产生气压以带动牙膏管内的膏体移动。 2. 气压体， 所述腔体内设有弹性元件，所述气压驱动件能够克服弹性元件的弹性力移动以对腔体内的空气压缩以产生气压；所述弹性元件的弹性力释放能够带动所述气压驱动件复位并且实现所述腔体的进气。 3. 气压体， 所述气流通道包括连通所述腔体的进气口以及连通所述牙膏管的出气口，所述气流通道内设有可选择的封闭所述进气口的球阀，所述球阀受到气压作用打开所述进气口实现所述腔体和进气通道的气体连通；所述气压驱动件复位，所述球阀在气压作用下封闭所述进气口以断开所述腔体和进气通道的气体连通。 4. 气压体， 所述气流通道自进气口到出气口的方向内径递增，所述气流通道内临近出气口的位置设有阻挡块，所述阻挡块限制所述球阀与所述气流通道分离。 5. 气压体， 所述气压驱动件包括设置于腔体内的活塞片以及连接于活塞片上的按钮，所述按钮自所述腔体凸伸出外壳。 6. 气压体， 所述气压体具有圆柱状的主体，圆柱状主体的直径在18毫米到28毫米之间，长度在20毫米到30毫米之间。 7.一种牙刷，包括牙刷柄以及连接在牙刷柄前端的刷头，所述刷头的植毛面设有出膏口，所述牙刷柄设有自其前端到后端延伸的牙膏腔，所述牙膏腔内可拆卸的安装有牙膏管， 所述牙刷还包括安装在牙刷柄的一个所述的气压体，所述牙膏管的一端具有开口，所述牙膏管的开口与所述出膏口可选择的连通，所述牙膏管内设有推塞，所述推塞能够在牙膏管内自牙膏管的另一端向开口方向移动以带动其内的膏体从开口进入出膏口，所述气压体可操作的驱动推塞移动，所述气压体的前端伸入所述牙刷柄的后端与牙刷柄可拆卸的连接，所述牙膏管的后端部分伸入所述气流通道。 8. 牙刷， 所述牙膏管被配置为柱形，所述牙膏管的开口端相对中心线沿着径向相对的两个方向向内收缩。 9. 牙刷， 所述刷头上设有与所述出膏口连通的出膏通道，所述出膏通道内设有弹性塞，所述弹性塞在压力的作用下收缩以打开所述出膏口，所述弹性塞处于自由状态以封闭所述出膏口，所述牙膏管的开口端至少部分插入所述弹性塞。 10. 牙刷， 所述气压体构造为圆柱状，所述牙刷柄的后端与所述气压体形状配合，构造为由截面为矩形过渡为截面为圆形。 | A46B11/02; A46B5/00
一种水利工程用浮体 | 1.一种水利工程用浮体，包括浮体箱 、弹性膜 和浮箱盖 ， 所述浮体箱 的上端转动连接有浮箱盖 ，所述弹性膜 固定连接在浮体箱 上，所述弹性膜 位于浮体箱 内部的一侧固定连接有连接块 ，且连接块 滑动连接在浮体箱 内壁所开设的第一滑槽中，所述连接块 远离弹性膜 的一侧固定连接有推板 ，所述推板 远离连接块 的一侧设有第五连接杆，所述第五连接杆的顶端固定连接有转盘 ，转盘 转动连接在浮体箱 的内壁上，所述转盘 的上端固定连接有第三连接杆 ，所述推板 的下方设有第一连接杆 ，所述第一连接杆 转动连接在连接块 上，且第一连接杆 远离连接块 的一侧设有齿轮 ，所述第一连接杆 远离连接块 的一端转动连接在齿轮 的盘面边缘处，所述齿轮 通过第一转轴转动连接在浮体箱 的内壁上，所述连接块 的下端固定连接有顶杆 ，所述顶杆 的下方设有第四连接杆 ，且第四连接杆 上开设有与顶杆 相匹配的凹槽，所述第四连接杆 滑动连接在浮体箱 的内壁所开设的第二滑槽中，所述第四连接杆 远离弹性膜 的一端转动连接有第二连接杆 的一端，所述第二连接杆 通过第二转轴转动连接在浮体箱 的内壁上，所述第二连接杆 的另一端转动连接有限位杆 的一端，所述限位杆 的另一端活动贯穿固定连接在浮体箱 内壁上的第一套筒，所述限位杆 远离第二连接杆 的一侧设有齿条板 ，所述齿条板 上固定连接有与第二连接杆 相匹配的第二套筒，所述齿条板 的底端通过多个第一弹簧 与浮体箱 的内底壁相连接，所述浮体箱 的内侧壁上设有导轨，所述齿条板 的侧壁上固定连接有多个滑块，所述滑块滑动连接在导轨上，所述齿条板 的上端固定连接有气囊 。 2. 一种水利工程用浮体， 所述浮体箱 顶端的第一磁铁与浮箱盖 端口处的第二磁铁吸引闭合。 3. 一种水利工程用浮体， 所述滑块的个数为三个且等距分布在齿条板 远离齿牙的一侧。 4. 一种水利工程用浮体， 所述第一弹簧 的数目不少于三个。 5. 一种水利工程用浮体， 所述浮体箱 为泡沫塑料浮体箱。 | E02B15/08; B63B38/00
一种带有多个卡槽的化妆品包装盒 | 1.一种带有多个卡槽的化妆品包装盒，包括盒体 、卡板 、卡槽 、盒盖 、固定槽 、减震机构 、杠杆机构 和压杆槽 ， 所述盒体 的一侧安装有盒盖 ，所述盒体 的顶部开设有固定槽 ，所述固定槽 的底部安装有减震机构 ，所述固定槽 的内部安装有卡板 ，所述卡板 的顶部开设有若干个卡槽 ，所述卡槽 的内部安装有杠杆机构 ，所述卡板 的顶部靠近卡槽 的位置处开设有压杆槽 。 2. 一种带有多个卡槽的化妆品包装盒， 所述减震机构 由减震槽 、电动推杆 、压板 、减震板 、减震弹簧 、蓄电池 、下接线柱 和上接线柱 组成，所述固定槽 的对应两侧均开设有减震槽 ，所述减震槽 的一侧安装有电动推杆 ，所述电动推杆 的一端安装有压板 ，所述固定槽 的底部四个角均安装有减震板 ，且减震板 是斜置的，所述减震板 的一侧通过减震弹簧 与固定槽 连接，所述固定槽 的底部一侧安装有蓄电池 ，所述固定槽 的底部中心处安装有下接线柱 ，所述卡板 的底部中心处安装有上接线柱 ，所述蓄电池 的正极电性连接电动推杆 ，所述电动推杆 电性连接上接线柱 ，所述蓄电池 的负极电性连接下接线柱 。 3. 一种带有多个卡槽的化妆品包装盒， 所述杠杆机构 由压杆 、转动板 、复位弹簧 、移动槽 和固定板 组成，所述卡槽 的一侧底部开设有移动槽 ，所述卡槽 的底部中心处安装有固定板 ，所述固定板 的顶部通过铰链安装有转动板 ，且转动板 的一端与移动槽的内部空气接触，所述压杆槽 的内部安装有压杆 ，且压杆 穿过卡板 顶部与外部空气接触，所述压杆 的另一端与转动板 的顶部接触，所述转动板 的一端底部安装有复位弹簧 。 4. 一种带有多个卡槽的化妆品包装盒， 所述电动推杆 通过螺栓与减震槽 连接。 5. 一种带有多个卡槽的化妆品包装盒， 所述减震弹簧 通过焊接与减震板 连接。 | B65D81/07; B65D25/02; B65D25/10; B65D25/52
通过滚筒打散物料的烘干机 | 1.一种通过滚筒打散物料的烘干机，包括机体， 所述机体的上端设有进料口，进料口处铰接连接有盖板，所述机体的内部上端两侧对称设有两个旋转机构，两个所述旋转机构之间水平设有滚筒，所述滚筒对应设于进料口的正下方，所述滚筒的内部为空腔，所述滚筒的外端面上均匀开设有筛孔，所述滚筒的两端与所述旋转机构之间均转动连接有转轴，所述转轴的一端连接至所述旋转机构的输出端，所述转轴的另一端连接至所述滚筒的一端中央位置，所述机体的内部中央两侧对称设有两个转动机构，两个所述转动机构之间水平连接有旋转轴，所述旋转轴上垂直设有若干打散杆，若干所述打散杆左右对称设置且相对设有间隔，所述打散杆的上下两端均设有打散叶片，所述机体的内部下方设有若干层格栅板，若干层所述格栅板上下平行设置且相对设有间隔，所述格栅板的侧端连接至所述机体的内壁上，所述机体的下端一侧设有排风口，所述机体的下端另一侧设有进风口，进风口处设有热风机。 2. 通过滚筒打散物料的烘干机， 所述机体的一侧设有控制器，所述控制器上设有控制面板，所述控制器连接控制所述旋转机构、所述转动机构和所述热风机。 3. 通过滚筒打散物料的烘干机， 所述滚筒对应设于若干所述打散杆的上方，所述格栅板对应设于所述打散杆的下方。 4. 通过滚筒打散物料的烘干机， 所述滚筒的筛孔尺寸大于所述格栅板的开孔尺寸。 | F26B11/06; F26B25/04; F26B21/00; F26B25/08
一种桥梁减震支座 | 1.一种桥梁减震支座，包括下支座 ， 所述下支座 顶部的中部固定连接有固定座 ，所述固定座 远离下支座 的一端固定连接有第一减震弹簧 ，所述第一减震弹簧 远离固定座 的一端固定连接有支撑板 ，所述支撑板 顶部的两侧均固定连接有支撑柱 ，两个所述支撑柱 远离支撑板 的一端通过固定板 固定连接，所述固定板 远离支撑柱 的一端固定连接有上支座 ，所述支撑板 两侧的内腔均固定连接有第一圆环柱 ，所述第一圆环柱 的内部活动套接有固定柱 ，所述固定柱 的底部固定连接在下支座 的顶部，所述支撑板 内腔的中部固定连接有第二圆环柱 ，所述第二圆环柱 的内部活动套接有螺纹杆 ，所述螺纹杆 的底部固定连接在固定座 顶部的中部，所述螺纹杆 远离固定座 一端的外部螺纹套接有螺母 ，所述螺母 套装在轴承 的内部，所述轴承 固定连接在活动板 内腔的中部，所述活动板 位于支撑板 的顶部。 2. 一种桥梁减震支座， 所述固定柱 远离下支座 的一端固定连接有第二减震弹簧 ，所述第二减震弹簧 远离固定柱 的一端固定连接在固定板 的底部。 3. 一种桥梁减震支座， 所述螺母 外壁的顶部固定连接有把手 ，所述把手 的形状为圆柱形，且把手 的大小与螺母 的大小相适配。 4. 一种桥梁减震支座， 所述活动板 的底部固定连接有橡皮垫 ，所述橡皮垫 位于支撑板 的顶部，所述橡皮垫 的大小与活动板 大小相适配。 5. 一种桥梁减震支座， 所述螺纹杆 远离固定座 的一端固定连接有第三减震弹簧 ，所述第三减震弹簧 远离螺纹杆 的一端固定连接在固定板 的底部。 6. 一种桥梁减震支座， 所述螺纹杆 的大小与螺母 的大小相适配，所述螺母 与轴承 的大小相适配。 | E01D19/04
一种便于携带且可防止偏移的路面刻纹机 | 1.一种便于携带且可防止偏移的路面刻纹机，包括挡泥板 ， 所述挡泥板 的一侧安装有两个固定座 ，且挡泥板 相对于两个固定座 的一侧安装有伸缩连杆 ，两个所述固定座 的一侧均安装有支撑架 ，所述挡泥板 一侧靠近两个固定座 的外侧位置处均安装有安装座 ，两个所述支撑架 之间通过安装在压纹辊 两端的转轴 固定有压纹辊 ，两个所述安装座 的一侧均安装有SFH4233红外测距仪 ，所述伸缩连杆 的底部一侧安装有固定螺栓 ，且伸缩连杆 的顶端固定有推动手柄 ，所述推动手柄 的两端外部均套设有手柄胶套 ，所述伸缩连杆 的上半段外部套设有固定圈 ，且伸缩连杆 的中间位置处安装有调节旋钮 ，所述固定圈 的一侧安装有电控制箱 ，所述电控制箱 的内部安装有AT89S52控制器 和蓄电池 ，且蓄电池 位于AT89S52控制器 的下方，所述SFH4233红外测距仪 和蓄电池 均与AT89S52控制器 电性连接。 2. 一种便于携带且可防止偏移的路面刻纹机， 所述伸缩连杆 与挡泥板 通过固定螺栓 固定连接。 3. 一种便于携带且可防止偏移的路面刻纹机， 所述压纹辊 与支撑架 通过转轴 转动连接。 4. 一种便于携带且可防止偏移的路面刻纹机， 所述固定圈 与电控制箱 通过螺栓固定连接。 5. 一种便于携带且可防止偏移的路面刻纹机， 所述固定圈 为U型结构。 | E01C23/088
一种医用内科患者的接口设备 | 1.一种医用内科患者的接口设备，其结构包括测量装置 、连接头 、连接口 、固定孔 、固定栓 、调节口 、传动齿 、固定块 、传动杆 、杆套 、动力连接块 、橡胶圈 、连接底座 ，所述测量装置 安装在连接头 侧面，所述连接头 底部与固定块 前端焊接，所述固定块 前端设有传动齿 ，所述连接口 侧面连接到连接头 内部， 所述固定孔 设有连接头 侧面，所述固定栓 侧面与固定孔 内部采用机械连接，所述调节口 设于固定栓 顶部，所述传动杆 前端与固定块 垂直连接，所述传动杆 贯穿杆套 连接到动力连接块 内部，所述橡胶圈 顶部与动力连接块 底部固定连接，所述橡胶圈 内侧与橡胶圈 侧面活动连接； 所述测量装置 由测量尺 、测量孔 、定位销 、固定套 组成，所述测量尺 顶部与固定套 内部活动连接，所述固定套 内部与定位销 内部采用间隙配合，所述测量孔 设于测量尺 上，所述固定套 底部与连接头 侧面焊接。 2. 一种医用内科患者的接口设备， 所述固定栓 按照相同角度排列于固定栓 侧面。 3. 一种医用内科患者的接口设备， 所述橡胶圈 内侧与橡胶圈 侧面采用间隙配合。 4. 一种医用内科患者的接口设备， 所述传动杆 侧面与杆套 内部活动连接。 5. 一种医用内科患者的接口设备， 所述传动杆 为圆柱体。 | H04N17/00; H04N5/765
一种城市污水处理用淤泥处理装置 | 1.一种城市污水处理用淤泥处理装置， 所述的城市污水处理用淤泥处理装置包括有： 处理箱、投料管口、控制开关、排水管、出料管、方形透明观察窗、吸风机、空气净化装置、塑料波纹管、搅拌电机、电动推杆、固定板、滑动压板、限位板、限位开关、 搅拌叶片、滤板、搅拌轴、直线轴承、紫外线杀菌灯、吸风滤网孔、活性炭过滤层、高效过滤网和控制面板； 所述投料管口焊接在处理箱的下端一侧，且投料管口上安装有控制开关；所述排水管连接在处理箱的底部一端，且处理箱的另一端连接有出料管，且排水管与出料管分别设在滤板的上下两侧；所述方形透明观察窗与控制面板均镶嵌在处理箱的前侧外壁上；所述固定板固定安装在处理箱的内腔顶部，且固定板的上端分别安装有两组搅拌电机与电动推杆，且两组电动推杆均通过前端的推杆连接在滑动压板的顶部；所述搅拌电机的底部均连接有搅拌轴，且该搅拌轴穿过滑动压板上的直线轴承位于滤板的上端，且搅拌轴上均焊接有搅拌叶片；所述限位板安装在处理箱的内侧两端，且限位板的顶部均安装有限位开关；所述吸风机设在处理箱的顶部中间，且吸风机与吸风滤网孔之间通过塑料波纹管相连接，且吸风机的另一端侧通过管道连接有空气净化装置；所述活性炭过滤层与高效过滤网依次设在空气净化装置的内部。 2. 城市污水处理用淤泥处理装置， 所述限位板的安装高度大端搅拌叶片的高度。 3. 城市污水处理用淤泥处理装置， 所述滤板为倾斜状结构，且滤板的倾斜角度为20°。 4. 城市污水处理用淤泥处理装置， 所述紫外线杀菌灯为平面螺旋状结构，且紫外线杀菌灯设在直线轴承的外端侧。 | C02F9/08; C02F11/00; B01D53/04; B01D46/30; B01D46/00
一种基于GPS-RTK在房屋测量中应用的装置 | 1.一种基于GPS-RTK在房屋测量中应用的装置， 其包括碳纤对中杆 、调节杆组 和位于碳纤对中杆 正上方的GPS-RTK测试仪 ； 所述调节杆组 包括垂直设置在碳纤对中杆 顶部的第一连接横杆 ，垂直设置在第一连接横杆 另一端上部的连接竖杆 以及垂直设置在连接竖杆 上端的第二连接横杆 ，所述第二连接横杆 的另一端设置有GPS-RTK测试仪 ；第一连接横杆 和第二连接横杆 位于连接竖杆 的同一侧。 2. 一种基于GPS-RTK在房屋测量中应用的装置， 所述调节杆组 还包括设置在碳纤对中杆 和第一连接横杆 之间的第一活动杆 ，设置在第一连接横杆 和连接竖杆 之间的第二活动杆 以及设置在连接竖杆 和第二连接横杆 之间的第三活动杆 ；第二活动杆 和第三活动杆 位于连接竖杆 的一侧，第一活动杆 位于连接竖杆 的另一侧。 3. 一种基于GPS-RTK在房屋测量中应用的装置， 所述第一活动杆 的一端铰连在第一连接横杆 上，第一活动杆 的另一端设置有第一长孔，碳纤对中杆 上设置有与所述第一长孔相适配的螺栓；所述第一长孔与第一活动杆 平行设置。 4. 一种基于GPS-RTK在房屋测量中应用的装置， 所述第二活动杆 的一端铰连在第一连接横杆 上，所述第二活动杆 的另一端设置有第二长孔，连接竖杆 上设置有与第二长孔相适配的螺栓；所述第二长孔与第二活动杆 平行设置。 5. 一种基于GPS-RTK在房屋测量中应用的装置， 所述第三活动杆 的一端铰连在第二连接横杆 上，第三活动杆 的另一端设置有第三长孔，连接竖杆 上设置有与第三长孔相适配的螺栓；所述第三长孔与连接竖杆 平行设置。 | G01C15/00; G01S19/14
一种焊接装置 | 1.一种焊接装置， 包括底座 、支撑杆 、调节装置 和焊枪 ，所述支撑杆 的底部固定于所述底座 上；所述调节装置 固定于所述支撑杆 上；所述焊枪 与所述调节装置 连接，以实现多方位调整；所述调节装置 包括移动件 和旋转件 ，所述移动件 包括固定座 、固定板 、第一电机 、丝杆 和移动块 ，所述固定座 固定于所述支撑杆 上；所述固定板 固定于所述固定座 上；所述第一电机 固定于所述固定板 的第一端，且所述第一电机 的输出轴与所述丝杆 连接，以带动所述丝杆 旋转；所述移动块 的一端设有与所述固定板 相对应的凹槽 ，所述移动块 通过所述凹槽 扣合于所述固定板 上；所述移动块 上还设有与所述丝杆 相配合的螺纹孔，所述丝杆 穿过所述螺纹孔；所述旋转件 包括连接臂 、转动臂 和第二电机，所述连接臂 的第一端固定于所述移动块 上；所述第二电机固定于所述连接臂 的第二端，且所述第二电机的输出轴与所述转动臂 的第一端连接；所述转动臂 的第二端与所述焊枪 连接。 2. 一种焊接装置， 所述移动块 上设有导向块 ，所述固定板 上设有与所述导向块 相对应的导向槽 。 3. 一种焊接装置， 所述固定板 的第二端设有支撑块 ，所述支撑块 上设有与所述丝杆 相匹配的安装孔。 4. 一种焊接装置， 所述底座 包括底板 、多个支撑腿 和与所述支撑腿 相对应的多个脚杯 ，所述支撑杆 的底部固定于所述底板 上；多个所述支撑杆 呈中心对称分布于所述底板 的外周；所述脚杯 设置于所述支撑杆 的外端的底部。 5. 一种焊接装置， 所述支撑腿 的数量为四个。 | B23K37/02
一种电池盒、带电池盒的吉他及带电池盒的乐器 | 1.一种电池盒， 包括壳体、盖体、导电结构和固定结构，所述盖体盖接与所述壳体并形成一个容纳腔，所述导电结构包括正极接触和负极接触，所述正极接触安装于壳体，所述负极接触安装于所述盖体，所述正极接触和所述负极接触均位于所述容纳腔内，所述固定结构安装于所述壳体。 2. 电池盒， 所述固定结构包括两个固定块，两个所述固定块沿所述壳体的长度方向间隔设置，所述固定块螺接于所述壳体。 3. 电池盒， 所述固定结构包括两个固定块，两个所述固定块沿所述壳体的长度方向间隔设置，远离所述盖体的所述固定块与所述壳体固定连接，另一个所述固定块螺接于所述壳体。 4. 电池盒， 所述固定结构包括两个固定块，两个所述固定块沿所述壳体的长度方向间隔设置，靠近所述盖体的所述固定块与所述壳体固定连接，另一个所述固定块螺接于所述壳体。 5. 电池盒， 所述固定结构还包括密封圈，所述密封圈位于两个所述固定块之间。 6. 电池盒， 所述盖体远离所述壳体的一端设置有斜面，所述斜面由所述壳体朝向所述盖体的方向向内倾斜。 7. 电池盒， 所述导电结构还包括弹性件、导电丝和导电片，所述弹性件安装于所述负极接触，所述弹性件位于所述负极接触朝向所述正极接触的一侧，所述导电丝的两端分别与所述负极接触和所述导电片连接，所述导电片远离所述导电丝的一端与所述正极接触间隔设置。 8.一种带电池盒的吉他， 包括吉他本体和如权利要求1至7任一项所述的电池盒，所述吉他本体包括一个安装壁，所述安装壁上设置有通孔，所述壳体位于所述通孔内，两个所述固定块分别位于所述安装部的两侧。 9. 带电池盒的吉他， 所述安装壁为所述吉他本体的背侧板。 10.一种带电池盒的乐器， 包括如权利要求1至7任一项所述的电池盒。 | H01M2/10; G10D3/00
一种充电桩防雨罩 | 1.一种充电桩防雨罩，包括太阳能电池板 、钢丝绳 、挡板 、遮雨罩 、第一固定座 、固定架 、六角螺母 、旋转轴 、固定杆 、支柱 、充电插口 、充电桩 、底座 、第二固定座 、光敏传感器 、滑轮 、旋转电机 、PLC控制器 、蓄电池 ，固定螺栓 、照明灯 、显示屏 、充电枪 、电缆接口 、旋转接头 和连接杆 ， 所述底座 的顶部中心处安装有四个充电桩 ，所述充电桩 的一侧安装有充电插口 ，所述充电桩 的一侧顶部安装有充电枪 ，所述充电桩 的一侧顶部安装有电缆接口 ，所述充电枪 的电缆穿过电缆接口 ，所述底座 的一侧安装有两根支柱 ，所述支柱 的一侧安装有第一固定座 ，所述第一固定座 上安装有固定架 ，所述固定架 的顶端安装有滑轮 ，所述滑轮 通过六角螺母 固定在固定架 的顶端，所述支柱 靠近底部的一侧安装有固定杆 ，且固定杆 的另一端与固定架 连接，所述支柱 的顶部安装有滑轮 ，所述支柱 上安装有旋转轴 ，所述旋转轴 上安装有挡板 ，所述挡板 的底部安装有遮雨罩 ，所述遮雨罩 的底部安装有照明灯 ，所述挡板 的对应两侧安装有固定螺栓 ，所述挡板 的顶部安装有第一固定座 ，所述第一固定座 的顶端安装有滑轮 ，所述滑轮 之间通过钢丝绳 连接，所述挡板 的顶部中心处安装有第二固定座 ，所述第二固定座 的一侧安装有蓄电池 ，所述蓄电池 的顶部安装有PLC控制器 ，所述PLC控制器 的一侧与第二固定座 连接，所述第二固定座 的内部安装有旋转电机 ，所述第二固定座 的顶部安装有旋转接头 ，所述旋转接头 的顶部安装有连接杆 ，所述连接杆 的对应两侧安装有太阳能电池板 ，所述太阳能电池板 的顶部对应两侧安装有光敏传感器 ，所述光敏传感器 电性连接PLC控制器 的输入端，所述PLC控制器 的输出端电性连接旋转电机 。 2. 一种充电桩防雨罩， 所述照明灯 通过螺栓安装在遮雨罩 的底部。 3. 一种充电桩防雨罩， 所述第一固定座 通过焊接固定在挡板 和支柱 上。 4. 一种充电桩防雨罩， 所述太阳能电池板 通过螺栓固定在连接杆 的对应两侧。 | E04H6/00; E04H1/12; B60L11/18
一种冲压机连续自动送料装置 | 1.一种冲压机连续自动送料装置， 包括送料支撑板、液压杆和锁紧卡扣，所述送料支撑板下方设置有支撑腿，所述支撑腿的一侧设置有冲压机，所述送料支撑板的上方一侧设置有液压杆支撑，所述液压杆支撑上设置有所述液压杆，所述液压杆的另一侧设置有所述锁紧卡扣，所述锁紧卡扣上方设置有锁紧螺母，所述锁紧卡扣内部设置有料板，所述锁紧卡扣下方设置有滑块，所述滑块下方设置有直线导轨，所述直线导轨旁设置有侧面送料支撑板，所述直线导轨一侧设置有限位块。 2. 一种冲压机连续自动送料装置， 所述支撑腿通过焊接方式固定在所述送料支撑板的下方，所述支撑腿通过螺栓固定在所述冲压机的一侧。 3. 一种冲压机连续自动送料装置， 所述液压杆支撑通过螺栓固定在所述送料支撑板的上方，所述液压杆通过螺钉固定在所述液压杆支撑和所述锁紧卡扣之间。 4. 一种冲压机连续自动送料装置， 所述直线滑轨通过螺钉固定在所述送料支撑板的上方，所述滑块通过螺钉固定在所述锁紧卡扣下方，所述直线滑轨与所述滑块滑动连接。 5. 一种冲压机连续自动送料装置， 所述料板通过所述锁紧螺母固定在所述锁紧卡扣的中间，所述侧面送料支撑板通过螺栓固定在所述送料支撑板上，所述料板与所述侧面送料支撑板滑动连接。 | B21D43/11
一种新型赛车停车场模型装饰跑道 | 1.一种新型赛车停车场模型装饰跑道， 包括模拟赛车跑动的模型道路，模型道路的表面安装有密封的全透明玻璃层，模型道路采用环成密封结构，模型道路包含有直形轨道和弧形轨道，直形轨道和弧形轨道采用拼接组合成型，模型道路的转弯处设置有提升感观性能的映衬灯具，模型道路的内部设置有模拟赛车的灯条，灯条在模型道路的腔体内并排均匀分布，灯条的底部安装有透明板材，透明板材的下方设置有模拟赛车跑动的光源体。 2. 一种新型赛车停车场模型装饰跑道， 所述的模型道路设置于停车场的天花板。 3. 一种新型赛车停车场模型装饰跑道， 所述的模型道路设置于路面的凹槽。 4. 一种新型赛车停车场模型装饰跑道， 所述的全透明玻璃层采用的材质为调光玻璃。 5. 一种新型赛车停车场模型装饰跑道， 所述的模型道路的中间形状呈三角形，模型道路的两侧形状呈L形，模型道路中间处设置有呈三角形的跑道过渡装饰块。 6. 一种新型赛车停车场模型装饰跑道， 所述的弧形轨道的数量大于直形轨道的数量。 7. 一种新型赛车停车场模型装饰跑道， 所述的模型道路的一侧安装有照明的LED灯具。 8. 一种新型赛车停车场模型装饰跑道， 所述的光源体采用跑马灯。 9. 一种新型赛车停车场模型装饰跑道， 所述的光源体采用发光LED灯。 | A63H18/02
一种地桩固定装置 | 1.一种地桩固定装置，包括内部设置有多个螺纹孔 的安装基板 ， 所述安装基板 上表面的中心固定一控制壳体 ，所述控制壳体 的侧面固定一51单片机 ，所述控制壳体 的内部固定一外侧缠绕有线圈 的铁芯 ，所述控制壳体 的顶部设置有与其一体式结构的第一中空壳体 ，所述第一中空壳体 的内部为第一中空结构 ，所述第一中空壳体 的侧面在位于第一中空结构 的底端设置有进气通孔 ，所述第一中空壳体 的内部安装一永磁体 ，所述永磁体 的顶部固定一阀芯板 ，所述第一中空壳体 的顶部设置有与其一体式结构的第一直形管道 ，第一直形管道 的端部设置有U形管道 ，所述U形管道 的端部设置有与其一体式结构的第二直形管道 ，所述第二直形管道 的端部设置有与其一体式结构的第二中空壳体 ，所述第二中空壳体 的内部为第二中空结构 ，所述第一直形管道 、U形管道 和第二直形管道 的内部设置有连通第一中空结构 和第二中空结构 的连通结构 ，所述第二中空结构 的内部安装一活塞 ，所述活塞 的侧面套接有密封圈 ，所述活塞 的底部的中心固定一推杆 ，所述推杆 的杆体套接在一螺旋弹簧 的内部，所述第二中空壳体 的底部设置有与其一体式结构的木桩放置管道 ，所述木桩放置管道 的中心设置有木桩放置孔 ，所述推杆 的底端在位于木桩放置孔 的内部固定一冲压头 ，所述木桩放置管道 的侧面设置有连通木桩放置孔 的插入孔结构 。 2. 一种地桩固定装置， 所述51单片机 的电力输入端通过导线连一电力插头的电力输入端。 3. 一种地桩固定装置， 所述51单片机 的控制输出端通过导线连接线圈 的控制输入端。 4. 一种地桩固定装置， 所述铁芯 为软铁制成的柱状结构。 5. 一种地桩固定装置， 所述永磁体 为钕铁硼材料制成的圆板结构。 6. 一种地桩固定装置， 所述螺旋弹簧 的初始长度大于所述第二中空结构 的高度。 7. 一种地桩固定装置， 所述第一中空结构 、连通结构 和第二中空结构 的内部填充有液压油。 8. 一种地桩固定装置， 所述液压油的体积与连通结构 和第一中空结构 的体积之和相同。 | E02D7/10; E02D7/14
豆浆机及其机头 | 1.一种豆浆机机头，包括机头本体、提手和提手盖，所述机头本体内设置有电路控制器及电机，所述提手连接固定在所述机头本体上，所述提手盖覆盖在所述提手上， 所述提手设有连接所述机头本体的端部，所述提手在所述端部设有向上凸出的柱孔，所述柱孔的底端连通到所述机头本体内。 2. 豆浆机机头， 所述提手设有两个所述端部，该两个所述端部分别设置有所述柱孔。 3. 豆浆机机头， 在所述提手盖未覆盖至所述提手上时，通过所述柱孔能够向机头本体内输入气体用于测试机头本体的密封性。 4. 豆浆机机头， 所述提手盖的两端扣接在所述机头本体上，所述机头本体包括面板，所述面板提供有两个扣孔，所述提手盖的两端分别向下凸出有扣件，所述扣件对应所述扣孔扣接，以使所述提手盖固定并覆盖在所述提手上。 5. 豆浆机机头， 所述机头本体包括上盖及组装在该上盖上的面板，所述柱孔还包括向下凸出穿过所述面板及上盖的下柱孔，且在该下柱孔的外侧套有密封圈，所述密封圈由所述提手端部和所述面板夹紧，以实现所述下柱孔与所述面板之间的密封。 6. 豆浆机机头， 所述机头本体还包括上盖、面板和下盖，所述上盖对应所述面板的操作界面具有镂空部位，所述下盖设置有所述电路控制器，所述操作界面的操作部穿过所述镂空部位与所述电路控制器耦合；所述镂空部位的外周设置有由所述面板和所述上盖夹紧的密封圈。 7. 豆浆机机头， 所述下盖具有向下延伸的筒部，所述筒部内固定有电机，所述电机与所述电路控制器电连接，所述电机的电机轴连接穿出所述筒部的粉碎装置。 8. 豆浆机机头， 所述面板和所述上盖通过多个螺钉连接固定。 9. 豆浆机机头， 所述提手盖为长条形的弧形件，其中部具有向下凸出的柱孔，所述提手为长形的弧形件且上侧具有弧形槽，该弧形槽的中部具有对应所述柱孔的凸柱，所述提手盖的所述柱孔由所述提手的所述凸柱插入连接。 10.一种豆浆机，包括如权利要求1至9任一项所述的豆浆机机头及杯体，所述机头放置在所述杯体之上。 | A47J31/00; A47J31/44; A47J43/044; A47J43/07
一种具有远程启动功能的按摩椅 | 1.一种具有远程启动功能的按摩椅，包括握柄 ， 所述握柄 的表面粘贴有面板 ，所述面板 表面的一端粘贴有二维码标贴 ，所述二维码标贴 的一侧设有开关 ，所述开关 的一侧设有指示灯 ，所述指示灯 的一侧设有扬声器 ，所述握柄 的内部设有电路板 ，所述电路板 通过螺钉与握柄的内壁固定连接，所述电路板 的表面锡焊有51单片机 、信号接收器 、定时开关 和电磁继电器 ，所述信号接收器 与51单片机 电性连接，所述51单片机 与指示灯 、定时开关 、电磁继电器 和扬声器 电性连接，所述开关 与电源线电性连接，电源线与51单片机 、指示灯 、信号接收器 、定时开关 、电磁继电器 和扬声器 电性连接。 2. 一种具有远程启动功能的按摩椅， 所述握柄 的内部设有若干个内螺纹孔 ，握柄 通过螺杆与按摩椅的扶手固定连接。 3. 一种具有远程启动功能的按摩椅， 所述握柄 的顶部两端设有弧形凸起。 4. 一种具有远程启动功能的按摩椅， 所述面板 的表面粘贴有纸质的按摩椅使用说明书。 5. 一种具有远程启动功能的按摩椅， 所述电磁继电器 与按摩椅的按摩电机电性连接。 | A47C7/62; A47C7/72; A47C31/12; A47C7/00
一种剖腹产护理带 | 1.一种剖腹产护理带， 包括腹带 和位于所述腹带 两侧的左护带 和右护带 ，所述左护带 上设置多排卡扣 ，所述右护带 上设置与所述卡扣 相匹配的卡钩 ，所述腹带 由下至上包括抗菌纤维层一 、中药层 、加热层 以及抗菌纤维层二 ，所述抗菌纤维层一 的四周边缘设置隔离层 ，所述左护带 和右护带 上设置透气孔 。 2. 一种剖腹产护理带， 所述抗菌纤维层一 、抗菌纤维层二 以及隔离层 材质均为抗菌纤维。 3. 一种剖腹产护理带， 所述抗菌纤维是由以下步骤制备： 第一步，将ZnCl2和TiCl4的无水乙醇溶液按摩尔比1-2:1混合后，调节PH至9.0，60-70℃下搅拌反应10-15h后，80-100℃干燥，研磨后得到ZnO/TiO2粉体； 第二步，将ZnO/TiO2粉体、正丙醇、钛酸四丁酯和γ-氨丙基三乙氧基硅烷按重量比1：8-10：8-10：0.1-0.2混合均匀后，涂覆于竹炭纤维的表面，50-60℃烘干后，在150-200℃焙烧30-40min，得抗菌纤维。 4. 一种剖腹产护理带， 所述加热层是在上下两层无纺布之间设置电加热片。 5. 一种剖腹产护理带， 所述中药层是在上下两层无纺布之间放置中药粉，所述中药粉包括以下重量份数的原料：鸡冠花20-30份、海螵蛸20-30份、仙鹤草20-30份、牡丹皮15-20份、白芷15-20份、当归15-20份、五灵脂15-20份、苦参8-12份、荜茇8-12份、马齿苋8-12份和甘草6-10份。 6. 一种剖腹产护理带， 将所述原料混合后粉碎至100-200目后，放置在上下两层无纺布之间，制备得到中药层。 | A61F13/14; A61K36/73; A61P7/04; A61P15/00; A61P29/00; A61P17/02; A61P31/04; A61K35/618; A61K35/24
一种半自动齿轮除锈设备 | 1.一种半自动齿轮除锈设备， 该半自动齿轮除锈设备，包括电钻 、清洗台 、螺母 、支座 、移动平台 、推入限位块 、齿轮加紧块 、废料出口 、吸尘器存放箱 、丝杆固定块 、吸尘器 、导轨滑块板 、丝动固定块 、导轨板 、电机 、控制机 和西湖台钻 ，所述电钻 下部一端固定设置有清洗台 ，所述清洗台 下部右侧固定设置有螺母 ，所述螺母 下部右侧固定设置有支座 ，所述支座 下部一侧固定设置有移动平台 ，所述移动平台 中部一侧固定设置有推入限位块 ，所述推入限位块 左侧上部一端固定设置有齿轮加紧块 ，所述齿轮加紧块 下部一侧固定设置有废料出口 ，所述废料出口 后部中部一侧固定设置有吸尘器存放箱 ，所述吸尘器存放箱 上部一侧固定设置有丝杆固定块 ，所述丝杆固定块 下部四周固定设置有吸尘器 ，所述吸尘器 上部一端固定设置有导轨滑块板 ，所述导轨滑块板 左侧一端固定设置有丝动固定块 ，所述丝动固定块 左侧一端固定设置有导轨板 ，所述导轨板 上部右侧一端固定设置有电机 ，所述电机 右侧一端固定设置有控制机 ，所述控制机 中部下侧一端固定设置有西湖台钻 。 2. 一种半自动齿轮除锈设备， 所述清洗台 ，包括清理刷 、清洗盘 、底盘 、挡板 、键条 和转轴盘 ，所述清理刷 右侧下部一端固定设置有清洗盘 ，所述清洗盘 下部一端固定设置有底盘 ，所述底盘 右侧上部一端固定设置有挡板 ，所述挡板 下部一侧固定连接有键条 ，所述键条 中部一侧固定设置有转轴盘 。 3. 一种半自动齿轮除锈设备， 所述移动平台 ，包括推杆 、拉出限位块 、拉杆 、工作放置板 和不锈钢板 ，所述推杆 右侧一端固定设置有拉出限位块 ，所述拉出限位块 中部一端固定设置有拉杆 ，所述拉杆 下部一侧固定设置有放置板 ，所述工作放置板 下部一侧固定设置有不锈钢板 。 4. 一种半自动齿轮除锈设备， 所述清理刷 ，使用密集的铜刷。 5. 一种半自动齿轮除锈设备， 所述齿轮加紧块 固定设置有两个，齿轮加紧块 固定设置于推入限位块 ，所述限位块 设置有四个，固定设置于移动平台 。 6. 一种半自动齿轮除锈设备， 所述吸尘器 四周固定设置有吸尘器存放箱 ，所述吸尘器 具体采用工业级大功率金属粉末吸尘器。 | B24B27/033; B24B55/06; B24B41/00
一种按摩椅3D机芯 | 1.一种按摩椅3D机芯，包括行走架，所述行走架上设有径向驱动组件和按摩头组件，所述行走架包括底架板，在所述底架板顶部的左、右两端分别向上延伸形成有左、右架板，所述底架板上设置有主动转轴，所述主动转轴与第一驱动电机传动连接，所述主动转轴的两端设有导向齿轮， 还包括加强板，所述加强板分别与左、右架板的顶端连接，所述左、右架板的上端设有左、右转轴座，所述左、右转轴座内设有左、右从动转轴。 2. 一种按摩椅3D机芯， 所述按摩头组件一端可转动地与底架板连接，所述按摩头组件包括齿条，所述径向驱动组件包括径向驱动电机以及通过皮带轮与径向驱动电机联动的蜗杆、蜗轮，所述蜗轮上联动地设有径向驱动转轴，所述径向驱动转轴上设有与按摩头组件上的齿条相配合的径向驱动齿轮。 | A61H1/00
一种家用饮料饮用装置 | 1.一种家用饮料饮用装置，包括杯体、杯盖，所述杯体与杯盖通过螺纹配合密闭连接， 所述杯盖内设有第一隔板，所述第一隔板外壁与杯盖内壁通过螺纹配合密闭连接，所述杯盖与隔板之间设有压柄，所述压柄呈半球形且球形面向上，所述杯盖上端开有通孔，所述压柄上半部分露出通孔，所述压柄与第一隔板之间还设有复位元件；所述压柄下端设有推杆，所述推杆上端与压柄下端面中心处固定连接，所述推杆下端竖直穿透第一隔板中心且延伸入杯体内，所述推杆下端还固定设有第二隔板，所述第二隔板外壁与杯体内壁密闭连接，所述第二隔板上开有若干透水孔。 2. 一种家用饮料饮用装置， 所述推杆为中空结构，所述压柄内插有电子温度计，所述电子温度计感应端插入推杆内，所述电子温度计显示端位于压柄上。 3. 一种家用饮料饮用装置， 所述压柄上端设有用于放置电子温度计显示端的平台，所述压柄外还罩有透明防护罩。 4. 一种家用饮料饮用装置， 所述推杆下端设有一体成型的凸起，所述推杆上还套有紧固螺母，所述紧固螺母与凸起配合固定第二隔板。 5. 一种家用饮料饮用装置， 所述复位元件为弹簧。 | A47J31/00; A47J31/44; A47G19/22
一种焊接机中的启动设备 | 1.一种焊接机中的启动设备，包括固定于焊接机中的基座以及与所述基座卡接使用的启动头， 所述基座中设置有容纳腔，所述容纳腔前端壁中设置有联通外部的插进槽，所述容纳腔中安装有可前后移动的移动架，所述移动架设置有开端面向前端且上下通融的开槽，所述移动架中左右两侧对等设置有开端面向前端的狭窄槽，所述容纳腔前端壁后侧左右对等固定设置有挡板，且所述挡板穿入到所述狭窄槽中，所述容纳腔前端壁后侧还左右对等设置有电接槽，所述移动架前端左右对等设置有与所述电接槽相配合的电接头，所述开槽两侧壁上设置有第一齿边条，所述容纳腔中通过转销轴左右对等安装有与所述第一齿边条咬合的齿边轮，所述齿边轮与第一齿边条前端相咬合，所述开槽固定安装有横板，所述横板中左右对等设置有孔槽，所述孔槽中安装有电接弹性片，所述基座前端面位于所述插进槽两侧各设置有铁片；所述启动头后端壁左右对等设置有电接臂，所述电接臂外侧端设置有前后延展的嵌入槽，且所述嵌入槽中设置有与所述齿边轮咬合的第二齿边条，两个电接臂之间还固定安装有顶杆，所述启动头后端壁在位于所述电接臂外侧设置有磁铁，所述电接臂外侧的磁铁与所述插进槽两侧的铁片相吸。 2. 一种焊接机中的启动设备， 所述顶杆由塑料构成。 3. 一种焊接机中的启动设备， 所述横板与所述开槽后端壁之间留有空腔，从而可使所述电接臂插进所述孔槽后可继续向后移动。 4. 一种焊接机中的启动设备， 所述电接头与所述电接弹性片通过电源线连接，从而在所述电接头插进到电接槽中时能够将电输送到所述电接弹性片上。 5. 一种焊接机中的启动设备， 所述齿边轮的齿头部与所述电接臂的外侧端面平齐，从而不影响所述电接臂插进到孔槽中并与电接弹性片相接。 | B23K9/32
倒烧式加热的高效节能低碳蒸汽发生装置 | 1.倒烧式加热的高效节能低碳蒸汽发生装置，其特征于在：高效节能低碳蒸汽发生装置包括筒体 ，筒体 下段内部连接有底部密封板 、顶端向内延伸弯折有倒“L”字形的弯折边 ，弯折边 与外筒体 壁之间形成有蒸汽腔 ，弯折边 边缘周向连接有顶部密封板 ，顶部密封板 与底部密封板 之间形成有水加热腔 ，水加热腔 与蒸汽腔 连通；所述顶部密封板 至弯折边 的顶边之间形成有周向围闭的凹入式火力燃烧室 ；所述顶部密封板 与底部密封板 之间连接有若干根通火换热管 ，通火换热管 顶部为入火口 、底部为出烟口 ；所述蒸汽腔 的筒体 壁体连接出蒸汽接头 ；所述筒体 的上段侧壁连接有进水接头 。 2. 倒烧式加热的高效节能低碳蒸汽发生装置，其特征于在：所述筒体 底端连接有导烟盖板 ，导烟盖板 的底部设有总排烟口 ，导烟盖板 与底部密封板 之间形成有集烟腔 ，若干根通火换热管 的出烟口 所有排烟汇集在集烟腔 后再由总排烟口 对外排出。 3. 倒烧式加热的高效节能低碳蒸汽发生装置，其特征于在：所述凹入式火力燃烧室 的环口内固定连接有火力燃烧器 。 4. 倒烧式加热的高效节能低碳蒸汽发生装置，其特征于在：所述进水接头 连接有水流进入控制水箱 ，水流进入控制水箱 内安装有水流控制浮球阀，通过水流控制浮球阀对水加热腔的水位进行控制。 5. 倒烧式加热的高效节能低碳蒸汽发生装置，其特征于在：所述通火换热管 为错位相通。 6. 倒烧式加热的高效节能低碳蒸汽发生装置，其特征于在：所述筒体 外壁包裹保温套。 7. 倒烧式加热的高效节能低碳蒸汽发生装置，其特征于在：所述火力燃烧器 连接有风机 。 8. 倒烧式加热的高效节能低碳蒸汽发生装置，其特征于在：在所述的烧器 或风机 上设有燃气管接头，在燃气管接头上安装有燃气控制比例阀，通过燃气控制比例阀控制燃气流量。 9. 倒烧式加热的高效节能低碳蒸汽发生装置，其特征于在：所述火力燃烧器 包括燃烧分火盘、点火针、火焰监测针。 10. 倒烧式加热的高效节能低碳蒸汽发生装置，其特征于在：所述总排烟口 处固定有氧传感器 。 | F22B9/00; F22D5/34; F22B31/00
一种室外高温建筑作业用的随身携带遮阳降暑装置 | 1.一种室外高温建筑作业用的随身携带遮阳降暑装置， 所述的室外高温建筑作业用的随身携带遮阳降暑装置包括有： 第一支撑伸缩杆、第一转向球头、第二支撑伸缩杆、第二转向球头、遮阳帆布、固定底板、支撑侧板、肩背布筒、挂钩和装置本体； 所述第一支撑伸缩杆与第二支撑伸缩杆的轴套筒的外壁上均螺纹紧固有一处梅花螺栓，松开梅花螺栓即可调节伸缩第一支撑伸缩杆与第二支撑伸缩杆的高度；所述第一转向球头与第二转向球头分别焊接支撑于第一支撑伸缩杆与第二支撑伸缩杆的顶端，且第一转向球头与第二转向球头内部的球头上均焊接固定有支撑连杆；所述支撑侧板左右对称设置有两处，且遮阳帆布折叠设置于两处支撑侧板之间；所述固定底板焊接设置于第一支撑伸缩杆与第二支撑伸缩杆的底部，且固定底板上还成对角贯穿开设有两处固定插孔；所述挂钩焊接设置于支撑侧板的底部；所述装置本体处于折叠收缩状态时，可插入放置于肩背布筒内部，并通过肩背布筒随身携带；所述第一支撑伸缩杆与第二支撑伸缩杆最大伸长长度为2M，最小收缩长度为1M，且支撑侧板的长度为1M。 2. 室外高温建筑作业用的随身携带遮阳降暑装置， 所述第一转向球头支撑连杆的度大于第二转向球头的支撑连杆的长度。 3. 室外高温建筑作业用的随身携带遮阳降暑装置， 所述第一支撑伸缩杆与第二支撑伸缩杆分别通过所述第一转向球头的支撑连杆和第二转向球头的支撑连杆与左右两处支撑侧板转动连接在一起。 4. 室外高温建筑作业用的随身携带遮阳降暑装置， 所述挂钩沿支撑侧板的底部端面轴向阵列有四处。 | E04H15/58
一种鲜花摆放装置 | 1.一种鲜花摆放装置，包括安装座、底座、固定在所述安装座顶部用于摆放鲜花的花瓶， 所述底座的底部各个角处分别安装有一行走轮；所述底座的顶部固定有具有弹性且可伸缩的支撑装置，所述支撑装置的顶部固定有托起块，所述托起块的顶部固定有支撑架，所述安装座固定在所述支撑架的顶部，所述底座的顶部位于所述支撑装置的一侧固定有一连接圆环，所述底座的顶部位于所述支撑装置的另一侧固定有一竖直块，所述竖直块上沿水平方向可转动设置有一转动杆，所述转动杆的一端连接有驱动摇杆，另一端连接有圆柱状绳筒，所述托起块的顶部安装有定滑轮，所述连接圆环上连接有一绕过所述定滑轮且缠绕在圆柱状绳筒上的绳体；所述支撑装置包括固定在所述底座顶部的固定座、固定在所述固定座顶部的支撑空心柱、固定在所述支撑空心柱顶部的限位套，所述托起块的底部固定有升降杆，所述支撑空心柱的内腔中设置有至少两根连接所述固定座和限位套的连接杆，所述连接杆上滑动套设有一升降块，所述升降杆的底端穿过所述限位套并与所述升降块的顶端连接，每根所述连接杆上位于所述升降块和固定座之间分别套设有一弹簧。 2. 鲜花摆放装置， 所述安装座的顶部通过竖直杆固定有一反光板，所述反光板的底部安装有灯体，所述竖直杆上设置有用于控制所述灯体开与关并与所述灯体电性连接的开关按钮。 3. 鲜花摆放装置， 所述底座的底部固定有一可升降的防滑装置；所述防滑装置包括防滑底板、固定在所述防滑底板顶部的固定管、固定在所述底座底部的柱体，所述固定管的内腔中可滑动设置有一圆形板，所述柱体的底端延伸至所述固定管的内腔中并与所述圆形板连接，所述固定管的外壁通过螺纹连接有一锁紧螺丝，所述锁紧螺丝的端头延伸至所述固定管的内腔中并与所述柱体的外壁紧密接触。 4. 鲜花摆放装置， 所述底座的顶部通过立杆固定有一套设在所述转动杆上的定位套，所述定位套的顶部通过螺纹连接有一定位螺丝，所述定位螺丝的端头延伸至所述定位套的内腔中并与所述转动杆的外壁紧密接触。 | A47G7/02
牙膏容器 | 1.一种牙膏容器， 包括： 容器本体，用于收容牙膏； 排出部，设置于上述容器本体的一侧，用于排出上述牙膏；以及 托架，上述容器本体设置于上述托架，用于保管牙刷的保管槽形成于上述托架，上述保管槽与上述容器本体在托架的不同的区域。 2. 牙膏容器， 上述容器本体沿着纵向长度方向延伸而成，并被直立保管， 上述托架在上述容器本体的底部沿着横向长度方向延伸，并呈箱形。 3. 牙膏容器， 在上述托架的上部的一侧以可装拆的方式设置上述容器本体，在上述托架的上述上部的另一侧收容上述牙刷。 4. 牙膏容器， 上述排出部包括抽吸部，上述抽吸部与上述容器本体的一侧相结合，利用缸体以及活塞来抽吸牙膏。 5. 牙膏容器， 与上述抽吸部的密度或重量相比，上述托架具有更大的密度或重量。 6. 牙膏容器， 上述容器本体的下部面的截面面积为上述抽吸部的最大截面面积的3倍以上。 7. 牙膏容器， 在上述容器本体的一个面设置有凹陷部，上述凹陷部用于收容直立保管在上述托架的上述牙刷的一部分。 8. 牙膏容器， 上述凹陷部具有倾斜度，以便收容于内部的上述牙刷与上述排出部相隔开。 9. 牙膏容器， 上述凹陷部相对于上述排出部的排出方向倾斜。 10. 牙膏容器， 上述凹陷部与上述排出部的排出方向错开。 11. 牙膏容器， 还包括外罩部，上述容器本体设置于上述外罩部，上述外罩部保持直立，以防止上述容器本体的形态变形， 上述容器本体形成为可变的容器形态。 12. 牙膏容器， 上述容器本体沿着任一侧延伸而成，并被直立保管， 上述外罩部设置为在其内部盖住上述容器本体，上述外罩部能够装于上述托架上或从上述托架拆下。 13. 牙膏容器， 上述外罩部以露出从上述容器本体露出的上述排出部的方式与上述容器本体相连接。 14. 牙膏容器， 在上述外罩部的上部面设置有与上述排出部相结合的结合口。 15. 牙膏容器， 位于上述结合口的上侧的上述排出部和位于上述结合口的下侧的上述容器本体相结合，由此上述容器本体设置于上述外罩部。 16. 牙膏容器， 上述外罩部的下部面是开口的。 17. 牙膏容器， 上述外罩部具有上部面及侧面，上述侧面与上述上部面的周缘相结合，并从台面或上述托架支撑上述上部面。 18. 牙膏容器， 上述外罩部的上述侧面的密度或重量大于上述上部面的密度或重量。 19. 牙膏容器， 上述侧面设置为能够调节高度的结构。 | A47K5/18
一种新型多功能蒸煮锅 | 1.一种新型多功能蒸煮锅，包括支架 、固定架 、加热箱 、蒸锅 、转轴 、挂钩 和托板 ， 所述支架 的顶部固定有轴承座 ，所述转轴 的一端固定在蒸锅 ，所述转轴 从轴承座 内穿过，所述蒸锅 一侧的转轴 与涡轮减速器 相连，所述涡轮减速器 上设有转轮 ，转动转轮 能够通过涡轮减速器 和转轴 带动蒸锅 转动，所述蒸锅 的底部设有加热箱 ，所述加热箱 内设有电加热器 ，所述加热箱 上设有加热箱上沿 ，所述加热箱上沿 比蒸锅 的底面高出8厘米，控制器 固定在支架 上，所述蒸锅 的内侧面上设有多个挂钩 ，所述蒸锅 的内侧面上对应挂钩 设有托板 ，所述挂钩 位于托板 的正上方，所述蒸锅 和加热箱 之间设有液位计 ，所述蒸锅 上设有蒸锅排水管 ，所述加热箱 上设有加热箱排水管 ，所述蒸锅排水管 和加热箱排水管 上设有阀门 。 2. 一种新型多功能蒸煮锅， 所述控制器 上设有多个控制开关 。 | A61J3/00
一种快速调节板 | 1.一种快速调节板，包括呈矩形设置的调节板主体，以及设置在调节板主体底部两侧的用作于支点的凸块， 所述调节板主体上远离凸块一端的中部，设置有导向滑槽，所述导向滑槽呈半圆形设置，所述调节板主体上靠近导向滑槽的下方还设置有调节孔，所述调节孔的下方设置有用于穿过温控组件的角孔，所述角孔呈矩形设置，所述角孔的底部设置有呈矩形的凹槽，所述角孔底部的两侧以及角孔的左上侧皆设置有用于固定温控组件的固定螺孔。 2. 一种快速调节板， 所述导向滑槽与调节板主体水平面呈15度夹角，所述导向滑槽与调节板主体整体成型。 3. 一种快速调节板， 所述角孔的两侧皆设置有加强肋条，所述加强肋条与角孔相平行，且加强肋条的中部设置有半圆形的凹陷部，所述凹陷部和加强肋条与调节板主体整体成型。 4. 一种快速调节板， 所述角孔的左上侧还设有缺口。 5. 一种快速调节板， 所述导向滑槽的弯折方向与凹陷部的下凹处相反。 6. 一种快速调节板， 所述调节板主体上还镀有一层用于防止调节板主体锈蚀的金属锌。 | H01H37/02
一种喊话器电路 | 1.一种喊话器电路， 包括第一电阻R1、第二电阻R2、第三电阻R3、集成运算放大器LM386、第一电容C1、第二电容C2、第三电容C3、第四电容C4、调整管VT、话筒B1、扬声器B2和开关S，话筒B1一端分别与第一电阻R1一端、第一电容C1正极相连，话筒B1一端分别接调整管VT发射极、可调电阻RP一端、集成运算放大器LM386的同相输入端、扬声器B2一端和电源负极，第一电阻R1另一端分别接第二电阻R2一端、第三电阻R3一端、第四电容C4正极和开关S一端，第一电容C1负极分别接第二电阻R2另一端、第二电容C2正极和调整管VT集电极，第二电容C2负极接可调电阻RP另一端，可调电阻RP的可调节端接集成运算放大器LM386的反相输入端，集成运算放大器LM386的输出端接第三电容C3正极，第三电容C3负极接扬声器B2另一端，开关S另一端与电源正极相连。 2. 喊话器电路， 所述的话筒B1为驻极体话筒。 3. 喊话器电路， 所述的第四电容C4负极接地。 | H04R3/00
磁铁分离机构 | 1.一种磁铁分离机构，用于对吸合在一起的磁铁进行分离； 该磁铁分离机构包括底板、固定在所述底板上的定位轴、固定穿设在所述定位轴上的基座、活动穿设在所述定位轴上且位于所述底板与所述基座之间的分条板；所述底板与所述基座之间具有间隙，所述间隙的高度大于等于单个磁铁的高度；所述底板上设有定位孔，所述基座上设有固定孔，所述固定孔与所述定位孔相对应；所述定位轴的一端通过穿设所述定位孔固定在所述底板上，所述定位轴的另一端通过穿设所述固定孔与所述基座固定连接；所述基座上设有槽孔，所述槽孔与所述间隙对应连通；所述分条板的一端位于所述间隙内，所述分条板位于所述间隙的一端设有轴孔，所述分条板通过轴孔活动套设在所述定位轴上；所述分条板的高度小于等于所述间隙的高度。 2. 磁铁分离机构， 还包括安装在所述基座一侧的加固板，所述加固板为金属板。 3. 磁铁分离机构， 所述基座的一侧为平面部，所述加固板通过螺栓固定在所述平面部上。 4. 磁铁分离机构， 所述加固板呈倒三角体状设置在所述平面部上。 5. 磁铁分离机构， 所述槽孔的数量为多个，各所述槽孔分别间隔设置在所述基座上，且各所述槽孔的尺寸大小不同。 6. 磁铁分离机构， 所述槽孔的数量为三个。 7. 磁铁分离机构， 所述基座相对所述底板具有凸出部。 8. 磁铁分离机构， 所述分条板为条形状设置，且所述分条板为金属片。 9. 磁铁分离机构， 所述底板及所述基座均由非导磁材料制成。 10. 磁铁分离机构， 所述底板及所述基座均由树脂材料制成。 | H01F7/04
一种高效的两用型液压弯管机 | 1.一种高效的两用型液压弯管机，包括安装固定台 ， 所述安装固定台 上安装有弯管转盘Ⅰ 和弯管转盘Ⅱ ，所述弯管转盘Ⅰ 上均匀分布有档杆安装孔 ，所述档杆安装孔 上设有推动档杆 ，所述弯管转盘Ⅰ 右上方设有弯管装置 ，所述弯管装置 包括液压杆Ⅰ 和弯管挡块 ，所述弯管挡块 的一端通过销轴连接于安装固定台 上，所述弯管挡块 另一端通过销轴连接于液压杆Ⅰ 的顶升杆上，所述液压杆Ⅰ 固定于安装固定台 上，所述液压杆Ⅰ 左侧设有推动装置 ，所述推动装置 包括液压杆Ⅱ 和推动杆 ，所述推动杆 一端通过销轴连接于弯管转盘Ⅰ 上，所述推动杆 另一端通过销轴连接于液压杆Ⅱ 的顶升杆上，所述液压杆Ⅱ 通过销轴安装于安装固定台 上，所述弯管转盘Ⅱ 设于弯管转盘Ⅰ 的正下方，所述弯管转盘Ⅱ 与安装固定台 为销轴连接，所述弯管转盘Ⅰ 左侧设有液压推杆 ，所述液压推杆 设于弯管转盘Ⅱ 与弯管转盘Ⅰ 的正中间，所述液压推杆 头部固定有弯管推头 。 2. 一种高效的两用型液压弯管机， 所述弯管推头 、弯管转盘Ⅰ 和弯管转盘Ⅱ 上设有弯管卡槽 。 3. 一种高效的两用型液压弯管机， 所述弯管挡块 靠近弯管转盘Ⅰ 侧设有橡胶垫 。 4. 一种高效的两用型液压弯管机， 所述推动档杆 上方设有转动手环 。 | B21D7/00; B21D7/06
一种喷气播种机 | 1.一种喷气播种机， 包括底座，底座上表面固定连接有一台风机，风机的出风口连通有一根朝向底座前方伸出的播种管，播种管的管身上方设置有一根进料管，进料管的一端与播种管连通，另一端设置有种子储料筒并与种子储料筒的底部连通，进料管上安装有种子进料控制阀以能够对种子进入到播种管内的流量进行控制，底座上表面还可拆卸式连接有动力电池，动力电池与风机电连接，底座上表面还设置有电源开关，电源开关与风机控制电路串联连接以能够控制风机的启停。 2. 一种喷气播种机， 所述底座上方还设置有把手，把手位于所述播种管的一侧，把手包括握柄，握柄的轴线方向平行于所述播种管的轴线方向，握柄的两端分别弯折且朝向所述底座方向延伸形成有与所述底座固定连接的支腿，两个支腿之间设置有电池安装背板，两个支腿和电池安装背板位于同一平面上，电池安装背板同时与所述底座和两个支腿固定连接在一起，电池安装背板远离所述播种管的一侧侧面上设置有电池卡座以能够对所述动力电池进行卡接固定。 3. 一种喷气播种机， 所述电源开关固定连接在所述握柄朝向所述底座的一侧侧面上，并且所述电源开关靠近于所述握柄的前端。 4. 一种喷气播种机， 所述播种管包括连接管和延长管，连接管的一端与风机的出风口连通，另一端通过活接头与延长管的一端连接在一起。 5. 一种喷气播种机， 所述种子储料筒由上半部和下半部组成，上半部为圆柱体结构，下半部为与圆柱体结构的底面配合的倒置的圆锥体结构，圆锥体结构的锥尖端连通有一根与圆锥体结构同轴设置的插管，插管的外表面沿其轴线方向设置有外螺纹，所述进料管远离所述播种管的一端连通有一根与所述进料管同轴设置的插套，插套的内表面沿其轴线方向设置有与外螺纹配合的内螺纹以使插管和插套螺纹连接在一起。 | A01C7/08
一种内衬型直升机防护布罩 | 1.一种内衬型直升机防护布罩， 包括防护罩本体 ，所述防护罩本体 包括多个防护层 且多个所述防护层 两两之间通过橡胶管 相连，所述防护层 外层为防水层 ，所述防护层 内层为防紫外线层 ，所述防水层 内端设有上连接柱 ，所述防紫外线层 内端设有下连接柱 ，所述上连接柱 与下连接柱 的内侧均设有连接条 ，所述连接条 的左右两端均与位于左右两侧的橡胶管 的侧壁固定连接，所述上连接柱 与下连接柱 的左右两侧均设有限位杆 ，所述限位杆 贯穿位于上连接柱 与下连接柱 左右两侧的连接条 ，位于所述限位杆 之间的上连接柱 与下连接柱 之间设有一号弹簧 ，所述橡胶管 底壁上均设有吸紧固定装置 。 2. 一种内衬型直升机防护布罩， 所述吸紧固定装置 包括真空吸盘 、连接杆 、二号弹簧 、限位框 ，所述橡胶管 底壁均设有多个均匀的限位框 ，所述限位框 内均设有挡柱 ，所述挡柱 底端设有连接杆 ，所述连接杆 贯穿橡胶管 底壁，所述连接杆 的末端与设在橡胶管 下侧的真空吸盘 固定连接，位于所述橡胶管 内的连接杆 外侧套设有二号弹簧 。 3. 一种内衬型直升机防护布罩， 所述防护罩的左端与右端均连接有一号弧形挡片 ，所述防护罩的上端与下端均连接有二号弧形挡片 ，所述一号弧形挡片 与二号弧形挡片 之间设有连接片 ，所述一号弧形挡片 、二号弧形挡片 表面均设有通孔 ，所述通孔 内穿过有系留绳 。 4. 一种内衬型直升机防护布罩， 所述上连接柱 、下连接柱 均与连接条 一体成型。 5. 一种内衬型直升机防护布罩， 所述一号弧形挡片 、二号弧形挡片 均与连接片 缝接。 6. 一种内衬型直升机防护布罩， 所述防水层 为防水布罩，防紫外线层 为航空用气球胶布。 7. 一种内衬型直升机防护布罩， 所述上连接柱 、下连接柱 与连接条 采用橡胶材料制成。 | B64F1/00
一种数控车床精密加工夹具 | 1.一种数控车床精密加工夹具， 包括底座 ，所述底座 顶端中部设有夹具平台 ，所述夹具平台 的一侧设有气缸 ，所述气缸 内设有活塞杆 ，所述活塞杆 的端头连接有动卡板 ，所述动卡板 底端设有第二滑块 ，所述第二滑块 设在位于夹具平台 顶端的滑槽 内的一侧，所述第二滑块 呈倒凹字状且底端设有连接杆 ，所述连接杆 底端设有滚轮 ，所述滚轮 与滑槽 底壁相接触，所述夹具平台 远离气缸 的一侧设有固定卡板 ，位于所述气缸 的固定卡板 一侧设有凹槽，所述凹槽底壁设有两个相互平行的缓冲弹簧 ，两个所述缓冲弹簧 的一端设有夹块 ，所述夹块 底端设有第一滑块 ，所述第一滑块 设在位于夹具平台 顶端的滑槽 内的另一侧。 2. 一种数控车床精密加工夹具， 所述第一滑块 的一侧设有限位弹簧 ，所述限位弹簧 远离第一滑块 的一端设有限位块 。 3. 一种数控车床精密加工夹具， 所述限位块 远离限位弹簧 的一侧设有缓冲垫，所述第一滑块 与限位块 相向的一侧也设有缓冲垫。 4. 一种数控车床精密加工夹具， 所述连接杆 底端设有旋转轴承，所述旋转轴承与滚轮 相连接，所述连接杆 顶端焊接在第二滑块 上。 5. 一种数控车床精密加工夹具， 所述夹块 上的凹槽直径与动卡板 的长度相匹配。 6. 一种数控车床精密加工夹具， 所述夹具平台 顶端的滑槽 长度为50-100cm。 | B23Q3/08
充电宝租赁设备及系统 | 1.一种充电宝租赁设备， 所述设备包括转盘单元、驱动单元、计数单元、定位单元及主控单元； 所述转盘单元包括转盘本体及多个用于存放充电宝并对所述充电宝进行充电的充电装置，多个所述充电装置沿所述转盘本体的圆周方向均匀分布； 所述驱动单元与所述转盘本体活动连接，用于驱动所述转盘本体转动； 所述主控单元分别与所述驱动单元、所述计数单元及所述定位单元电性连接，用于控制所述驱动单元、所述计数单元及所述定位单元的运行状态，使所述转盘本体向用户提供对应的目标充电宝，实现充电宝租赁，其中所述计数单元用于对所述转盘本体的转动角度进行计数，所述定位单元用于在所述转盘本体转动了目标角度时对所述转盘本体进行定位。 2. 设备， 所述设备还包括归零单元； 所述归零单元设置在所述转盘本体上，并与所述主控单元电性连接，用于在所述转盘本体转动触发到所述归零单元时向所述主控单元发送归零指令，使所述主控单元控制所述驱动单元驱动所述转盘本体回转归零。 3. 设备， 所述设备还包括一箱体，所述箱体包括有一空腔，所述空腔内设置有固定架，所述转盘单元、所述驱动单元、所述计数单元、所述定位单元、所述归零单元及所述主控单元分别与所述固定架固定，用于容置在所述箱体内。 4. 设备， 所述转盘本体包括转盘部、齿轮部及转轴部； 所述齿轮部及所述转盘部为圆状结构，所述齿轮部设置在所述转盘部上，其中所述齿轮部的圆心与所述转盘部的圆心重合，所述齿轮部的半径小于所述转盘部的半径； 所述齿轮部及所述转盘部的中心处开设有一连接孔，所述转轴部的一端贯穿所述连接孔，所述转轴部的另一端与所述固定架固定连接，以确保所述转盘本体可相对于所述固定架转动。 5. 设备， 所述驱动单元包括驱动马达； 所述驱动马达固定设置在所述固定架上，所述驱动马达的输出轴与所述齿轮部啮合，所述驱动马达通过所述输出轴驱动所述转盘本体转动。 6. 设备， 所述计数单元包括计数部、接触件及多个标识部； 所述多个标识部设置在所述转盘本体上与多个所述充电装置对应的位置处； 所述接触件固定设置在所述固定架上与各标识部相对的位置处，所述计数部设置在所述固定架上，并与所述接触件电性连接，用于在所述转盘本体转动时，通过所述接触件与各标识部之间的电磁效应对所述转盘本体进行计数。 7. 设备， 所述转盘本体与多个所述充电装置对应的位置处设置有多个定位孔，所述定位单元包括定位部及定位件； 所述定位部固定设置在所述固定架上，所述定位件容置在所述定位部内，并在所述定位部的作用下可相对于所述定位部朝向所述定位孔进行伸缩，所述定位件在伸出所述定位部并嵌入到所述定位孔内时，可固定所述转盘本体。 8. 设备， 所述归零单元包括归零开关及触发接触件； 所述触发接触件固定设置在所述转轴部上，并朝向所述转盘部，所述归零开关与所述触发接触件电性连接，用于在所述转盘部转动接触到所述触发接触件时，触发所述归零开关，使所述归零开关向所述主控单元发送归零指令。 9. 设备， 所述充电装置内设置有传送电机、凸轮及充电宝托盘； 所述传送电机与凸轮固定连接，所述凸轮与所述充电宝托盘活动连接，所述传送电机与所述主控单元电性连接，用于在主控单元的控制下由所述传送电机带动所述凸轮转动，以通过所述凸轮将放置的充电宝从所述充电宝托盘送出。 10.一种充电宝租赁系统， 所述充电宝租赁系统包括供电装置及权利要求1-9中任意一项所述的充电宝租赁设备，所述供电装置与所述充电宝租赁设备电性连接，用于向所述充电宝租赁设备提供电能，使所述充电宝租赁设备正常运行。 | G07F17/00; G07F9/10
一种弧形工件端部加工的紧固装置 | 1.一种弧形工件端部加工的紧固装置， 包括弧形工件， 所述弧形工件的下端设置有基体块，所述基体块的上端设置有开口槽，所述开口槽的左右两端分别设置有呈前后方向平行放置的左托辊和右托辊，所述左托辊和所述右托辊的上端分别与所述弧形工件的凸起曲面相接触，所述基体块的上端前后两侧分别设置有中央侧直板，所述中央侧直板的下部贯穿设置有螺杆，两个所述螺杆相对的一端分别与所述弧形工件的竖直平面相接触。 2. 一种弧形工件端部加工的紧固装置， 所述螺杆与所述中央侧直板以螺纹连接的方式相连。 3. 权利要求1或2所述的一种弧形工件端部加工的紧固装置， 两个所述中央侧直板的上端固定设置有上平板。 4. 一种弧形工件端部加工的紧固装置， 所述上平板的下端面设置有气缸，所述气缸的下端设置有滚轮，所述滚轮与所述弧形工件的内凹曲面中央相接触。 5. 一种弧形工件端部加工的紧固装置， 所述基体块的下端设置有从动齿轮，所述从动齿轮呈水平放置且其与主动齿轮啮合在一起，所述主动齿轮的下端设置有减速器，所述减速器的输入端设置有伺服电机。 6. 一种弧形工件端部加工的紧固装置， 所述从动齿轮的下端设置在机架上，且其齿数大于所述主动齿轮的齿数。 | B23Q3/08
庭院植物养护机器人 | 1.一种庭院植物养护机器人，包括机器人壳体 ， 所述机器人壳体 包括耐磨底盘 、机器人中部 和机器人盖体 ，所述机器人壳体 的一侧设置有耐磨底盘 ，且机器人壳体 的另一侧设置有机器人盖体 ，所述耐磨底盘 的内部一侧设置有红外探测器，且耐磨底盘 的内部另一侧设置有红外避障器，所述机器人盖体 的内部中间位置嵌入设置有单片机，所述耐磨底盘 与机器人盖体 之间通过机器人中部 固定连接，所述机器人盖体 的一侧设置有WIFI天线连接线 ，且机器人盖体 远离WIFI天线连接线 的一侧设置有摄像头 ，所述机器人中部 的内部中间位置设置有水管 ，所述水管 的一侧设置有喷头 ，且水管 的另一侧设置有土壤传感器 ，所述土壤传感器 远离水管 的一侧设置有电源显示灯 ，所述水管 远离土壤传感器 的一侧设置有线圈电机 ，所述线圈电机 远离水管 的一侧设置有电池组 ，所述电池组 远离水管 的一侧设置有加强件 ，所述加强件 远离电池组 的一侧设置有轮胎电机 ，所述轮胎电机 远离加强件 的一侧设置有轮胎 ，所述轮胎 远离轮胎电机 的一侧设置有扶手 ，所述摄像头 、线圈电机 和轮胎电机 与土壤传感器 之间通过电性连接，所述电源显示灯 与电池组 之间通过电性连接，所述红外避障器、红外探测器和WIFI天线连接线 与单片机之间均通过电性连接。 2. 一种庭院植物养护机器人， 所述水管 与喷头 之间通过水管安装座可拆卸连接。 3. 一种庭院植物养护机器人， 所述水管 与线圈电机 之间通过水管轴转动连接。 4. 一种庭院植物养护机器人， 所述水管 与外界水源通过水龙头接口 可拆卸连接。 5. 一种庭院植物养护机器人， 所述线圈电机 与水管轴通过柔性联轴器转动连接。 6. 一种庭院植物养护机器人， 所述机器人中部 与机器人盖体 之间的一侧通过销轴固定连接，且机器人中部 与机器人盖体 之间的另一侧通过卡扣卡合连接。 | A01G25/16; A01G25/09
一种地坪涂料小型样板施工工具 | 1.一种地坪涂料小型样板施工工具， 包括若干左右宽度不同的子样板，各所述子样板依次在拼接，各所述子样板的左右两侧分别设有磁性不同的磁极。 2. 地坪涂料小型样板施工工具， 各所述磁极为长条形的磁条，各所述子样板的左右两侧面均为平面，各所述磁极嵌入子样板使外侧磁极所在平面平齐子样板的边缘。 3. 地坪涂料小型样板施工工具， 子样板共有四个，四个所述子样板的宽度比例为1:2:3:4。 4. 地坪涂料小型样板施工工具， 各所述子样板在上侧设有锯齿。 5. 地坪涂料小型样板施工工具， 各所述子样板的材料为PVC、PE、PP或PS。 | G01N1/28
一种新型装饰筒吊灯 | 1.一种新型装饰筒吊灯， 它包括一嵌装于天花板内的固定座、设置于固定座的底面中心且沿固定座的中心轴向下延伸成型的吊杆、设置于吊杆的下端部且与吊杆同轴分布的筒灯，所述筒灯的顶面上设置有若干个环绕吊杆均匀分布且与筒灯转轴连接的激光灯； 所述筒灯内设置有MCU控制器，所述筒灯和若干个激光灯分别与MCU控制器电连接。 2. 一种新型装饰筒吊灯， 所述筒灯包括若干个固定设置于筒灯顶面上且沿筒灯的周向分布的激光灯座，所述激光灯座上沿筒灯的径向方向开设有U型槽口，所述激光灯设置于U型槽口内且与U型槽口的两侧壁转轴连接，所述激光灯的下端部设置为与U型槽口的相配合的球形结构。 3. 一种新型装饰筒吊灯， 所述U型槽口的两侧壁上开设有沿激光灯座的径向方向贯穿U型槽口的两侧壁分布且与U型槽口的开设方向相对垂直设置的第一轴孔和第二轴孔，所述激光灯的下端且对应于第一轴孔和第二轴孔的侧壁上开设有沿激光灯的径向方向分布的第三轴孔和第四轴孔； 所述激光灯包括设置于第三轴孔内的第一电机、设置于第四轴孔内的轴承、设置于第一轴孔内的第一固定轴以及设置于第二轴孔内第二固定轴；所述第一固定轴的内端侧与第一电机的电机轴对位套接，所述第二固定轴的内端侧插套于轴承内，所述第一电机与MCU控制器电连接。 4.一种新型装饰筒吊灯， 所述筒灯还包括筒灯灯壳、设置于筒灯灯壳底面上的平面型或半球型的灯罩以及设置于灯罩内的LED灯板，所述激光灯设置于筒灯灯壳顶面上。 5. 一种新型装饰筒吊灯， 所述吊杆的下端部且位于筒灯灯壳内沿吊杆的径向方向延伸设置有一电机座，所述电机座内设置有一第二电机，所述第二电机的电机轴上设置有传动齿轮，所述筒灯灯壳内周壁上设置有内齿圈，所述传动齿轮与内齿圈啮合连接，所述第二电机与MCU控制器电连接。 6. 一种新型装饰筒吊灯， 所述筒灯灯壳底面上且位于灯罩的轮廓范围外悬挂有若干个装饰件。 7.一种新型装饰筒吊灯， 所述吊杆外且位于筒灯灯壳与固定座之间设置有与吊杆同轴分布的吊杆灯壳，所述吊杆与吊杆灯壳之间的空间中设置有若干个环绕吊杆的外周壁分布的LED灯珠和/或LED灯片，所述LED灯珠和/或LED灯片与MCU控制器电连接。 | F21S8/02; F21V21/104; F21V21/112; F21V23/00; F21Y115/10; F21Y115/30; F21Y113/20
一种自动打码机 | 1.一种自动打码机，包括基座、机架、变频电机， 所述机架安装于基座上，所述机架包括由电机带动的打印带主动盘、打印带从动盘、打印带导向辊、打码装置，所述打码装置能沿滑轨上下滑动，所述打码装置通过连杆与由电机带动的偏心轮连接；所述自动打码机还包括由电机带动的纸带主动轴、纸带从动轴、纸带导向辊。 2. 一种自动打码机， 所述纸带主动轴上设有可拆卸纸带限位装置。 | B41J3/62; B41J3/01
一种高效涂料过滤装置 | 1.一种高效涂料过滤装置， 包括电机 ，釜盖 ，螺栓 ，过滤袋 ，过滤袋固定装置 ，入料管 ，搅拌轴 ，搅拌叶 ，釜体1 ，扣扳手 ，销轴 ，过滤网支架 ，过滤网 ，出料管 ，釜体2 ； 所述釜体1呈圆筒形桶身，上端设置有釜盖，所述釜体1与所述釜盖通过螺栓进行固定，所述釜盖的顶部设置有电机，由电机控制转动且位于桶身内的搅拌轴，浆料或固体的入料管设置在通向所述釜盖的上部；所述釜体2设置于釜体1下方，并通过扣扳手和销轴进行固定；所述釜体2呈圆筒形桶身，所述浆料出料管设置在所述釜体2的桶身的底部部分； 所述搅拌轴，其在所述釜体1中沿垂直面延伸，并设置有2-5组搅拌叶； 所述釜体1内设置有过滤袋，所述过滤袋呈圆台形，所述过滤袋的上方设置于釜盖的下方和釜体1的上端，且所述过滤袋的上方直径大于所述过滤袋的底部的直径；所述釜体1内设置有过滤袋固定装置，所述过滤袋固定装置的上方设置于釜盖的下方和釜体1的上端，且所述过滤袋固定装置的上方直径大于所述过滤袋固定装置的底部的直径，所述过滤袋固定装置的底部的直径大于所述过滤袋的底部的直径，所述过滤袋固定装置的高度大于所述过滤袋的高度，所述过滤袋的安装位置正对于所述过滤袋固定装置的上方； 所述釜体2内设置有过滤网，所述过滤网的两端通过过滤网支架固定与所述釜体2内的两侧，所述过滤网呈碗状形。 2. 高效涂料过滤装置， 所述高效涂料过滤装置还包括支架 ，万向轮 ，所述支架设置于所述釜体2的底部，所述支架的底部连接有万向轮。 3. 高效涂料过滤装置， 所述支架有3组。 4. 高效涂料过滤装置， 所述高效涂料过滤装置还包括搅拌叶上圆形小孔 ，所述搅拌叶上圆形小孔设置于搅拌叶上。 5. 高效涂料过滤装置， 每组所述搅拌叶上设置的所述搅拌叶上圆形小孔的个数为2-6。 6. 高效涂料过滤装置， 所述每组搅拌叶上设置的所述搅拌叶上圆形小孔的个数为3。 7. 高效涂料过滤装置， 所述搅拌叶的呈长方形，且搅拌叶的厚度均匀分布，所述搅拌叶与搅拌轴呈一定的角度焊接在搅拌轴上。 8. 高效涂料过滤装置，所述搅拌叶与搅拌轴呈一定的角度为10-45度。 | B01D29/56; B01D29/86
一种建筑施工用标高卡尺便捷固定装置 | 1.一种建筑施工用标高卡尺便捷固定装置，包括主体 ； 所述主体 内部左侧内部设置有第一滑槽 ；所述第一滑槽 内部扣接有第一滑块 ，所述第一滑块 左侧水平固接有连接板 ；所述连接板 左端竖直固接有卡尺固定装置 且连接板 处于卡尺固定装置 的中心位置；所述卡尺固定装置 上下两侧中间竖直对称固接有两块固定板 ；所述两个固定板 右侧通过回弹铰链水平连接有制动杆 ；所述主体 右侧下端竖直固接有第二滑槽 ；所述第二滑槽 内部扣接有第二滑块 ；所述第二滑块 右侧水平固接有活动板 ；所述活动板 右上端竖直固接有作用板 ；所述作用板 右侧表面均匀固接有倒齿块 ；所述作用板 上端竖直穿过通孔 ；所述通孔 设置在横板 右端上下侧面且横板 为长方体状；所述横板 右端头内部设置有内腔 且通孔 穿过内腔 上下表面；所述内腔 右侧内壁水平向左固接有固定杆 ；所述固定杆 左端通过铰链上端向左倾斜连接有转动板 ；所述转动板 下端头通过铰链水平连接有伸缩杆 且伸缩杆 右端穿过横板 右侧内壁。 2. 建筑施工用标高卡尺便捷固定装置， 所述卡尺固定装置 为长方体状且卡尺固定装置 内部设置有长方体空腔且空腔右端为开口。 3. 建筑施工用标高卡尺便捷固定装置， 所述卡尺固定装置 右端开口固接有四个弹性橡胶块 。 4. 建筑施工用标高卡尺便捷固定装置， 所述横板 左端水平固接在主体 上。 5. 建筑施工用标高卡尺便捷固定装置， 所述转动板 下方右方水平固接有弹簧 。 | G01B5/06
一种地面座舱冷热换气装置 | 1.一种地面座舱冷热换气装置，包括壳体 、转换开关 、手柄 、电源接口 和防尘网 ，所述转换开关 设置在壳体 的前部，所述手柄 设置在壳体 的上部，所述电源接口 设置在壳体 上表面的后部,所述防尘网 设置在壳体 的后部， 所述地面座舱冷热换气装置还包括冷腔 、散热片 、半导体制冷片 、风扇 、电阻丝 和热腔 ，所述冷腔 设置在壳体 内部左侧，所述热腔 设置在壳体 内部右侧，所述散热片 设置在壳体 两内腔中间壁面两侧，所述半导体制冷片 设置在壳体 两内腔中间壁面内部，所述半导体制冷片 的制冷侧位于冷腔 制热侧位于热腔 ，所述风扇 设置在壳体 内中部并位于防尘网 前端，所述电阻丝 设置在壳体 右侧热腔 前部位置，所述半导体制冷片 和电阻丝 通过电缆经转换开关 与电源连接，所述风扇 通过电缆与电源连接。 2. 地面座舱冷热换气装置， 所述地面座舱冷热换气装置还包括导流器 ,所述导流器 安装在壳体 的前端接口处。 3. 地面座舱冷热换气装置， 所述壳体 下部还设置有挂钩。 | B64D13/00
一种改进结构的带有万向头的LED吊线灯吊绳 | 1.一种改进结构的带有万向头的LED吊线灯吊绳， 包括连接头 、吊绳 和吊线安装头，连接头 和吊线灯安装头 分别与吊绳 的两端固定连接，所述吊线安装头包括有锁紧机构 、设置在锁紧机构 底部的万向头 和吊线灯连接件 ，吊线灯连接件 的顶部与万向头 的底部螺纹配合，所述锁紧机构 包括有锁紧柱头 和与锁紧柱头 的下半段螺纹配合的螺纹套筒 ，锁紧柱头 的下半段设置有若干个一体成型的锁紧瓣 ，当锁紧柱头 与螺纹套筒 螺纹连接的状态下，圆柱面设置有与螺纹套筒 内侧配合的外螺纹。 2. 一种改进结构的带有万向头的LED吊线灯吊绳， 所述锁紧柱头 沿其轴线设置有供吊绳 一端贯穿的过孔。 3. 一种改进结构的带有万向头的LED吊线灯吊绳， 所有所述锁紧瓣 自锁紧柱头 至螺纹套筒 的方向延伸，所有锁紧瓣 沿着锁紧柱头 的周向等间距排列。 4. 一种改进结构的带有万向头的LED吊线灯吊绳， 所述螺纹套筒 靠近连接柱头的内侧半段直径大于螺纹套筒 远离连接柱头的内侧直径，螺纹套筒 内侧直径较小半段设置有与锁紧瓣 外侧的外螺纹配合的内螺纹。 5. 一种改进结构的带有万向头的LED吊线灯吊绳， 所述锁紧柱头 与螺纹套筒 螺纹连接的状态下，所有所述锁紧瓣 的内侧面配合形成一个供吊绳 穿过的通孔，该通孔沿垂直螺纹套筒 轴向的截面面积小于吊绳 的沿垂直轴向的截面面积。 6. 一种改进结构的带有万向头的LED吊线灯吊绳， 所述螺纹套筒 的旁侧设置有供吊绳 穿出的侧孔 。 7. 一种改进结构的带有万向头的LED吊线灯吊绳， 所述万向头 的顶部与螺纹套筒 的底部螺纹连接。 8. 一种改进结构的带有万向头的LED吊线灯吊绳， 所述万向头 包括有第一铰接头 和第二铰接头 ，第一铰接头 的一端与螺纹套筒 的底部螺纹连接，第一铰接头 的另一端与第二铰接头 的一端铰接，第二铰接头 的非铰接端设置有与吊线灯连接件 螺纹配合的螺纹头。 9. 一种改进结构的带有万向头的LED吊线灯吊绳， 所述吊线灯连接件 为吊钩。 10. 一种改进结构的带有万向头的LED吊线灯吊绳， 所述连接头 包括有连接筒 和与连接筒 外侧螺纹配合的固定套筒 ，所述吊绳 的一端穿过连接筒 设置在连接筒 内，吊绳 的一端于连接筒 内设置有限位头 。 | F21S8/06; F21V17/12; F21V27/00; F21Y115/10
一种全自动穿头机专用离合器 | 1.一种全自动穿头机专用离合器，包括法兰 、动盘 、电源线 、弹簧片 、铆钉 、衔铁 、磁轭 、挡圈 ， 还包括散热铝套 、避震底座 ，所述法兰 底部与散热铝套 固定连接，所述散热铝套 底部与动盘 固定连接，所述动盘 右侧粘接有电源线 ，所述动盘 底部与避震底座 进行焊接，所述法兰 内底部左右两端焊接有弹簧片 ，所述弹簧片 底部通过铆钉 与衔铁 相连接，所述衔铁 底部与动盘 相连接，所述动盘 左右两侧与磁轭 相连接，所述动盘 底部设置有挡圈 ，所述挡圈 底部与避震底座 相连接，所述散热铝套 由环体 、铝环 、铝片 组成，所述环体 内设置有铝环 ，所述铝环 外径与铝片 进行焊接，所述铝环 顶部与法兰 固定连接，所述避震底座 由块体 、上橡胶板 、弹簧 、下橡胶板 组成，所述块体 内顶部设置有上橡胶板 ，所述上橡胶板 底部通过弹簧 与下橡胶板 顶部相连接，所述上橡胶板 顶部与挡圈 固定连接，所述磁轭 与电源线 电连接。 2. 一种全自动穿头机专用离合器， 所述铝片 均设置三十块。 3. 一种全自动穿头机专用离合器， 所述磁轭 与电源线 连接处设置一层绝缘套。 4. 一种全自动穿头机专用离合器， 所述弹簧 均设置五个。 5. 一种全自动穿头机专用离合器， 所述衔铁 中部设置有凹槽。 | F16D27/14; F16F15/08
一种数控龙门加工中心横梁结构 | 1.一种数控龙门加工中心横梁结构， 包括上顶板、下顶板、左顶板以及右顶板，其中，该上顶板的端部设置有上导轨面，该左顶板设置有下导轨面，通过上顶板、下顶板、左顶板以及右顶板确定出一个矩形型腔体，该矩形腔体中设置有若干等距离的竖筋板，该竖筋板分别与该矩形腔体的四个内壁固定在一起，该下顶板的内侧面设置有与该竖筋板相同数量且与该竖筋板连接为一体的0型筋板，该下顶板还设置有与每一个O型筋板相交的下筋板，每块0型筋板与其相邻的竖筋板设置有两条交叉斜筋，每两条交叉斜筋分别与竖筋板的左右两侧固定。 2. 一种数控龙门加工中心横梁结构， 该上顶板的内侧面设置有两块上筋板，该两块上筋板分别与每一个竖筋板相交。 3. 一种数控龙门加工中心横梁结构， 该右顶板的内侧面设置有一块右筋板，该右筋板与每一个竖筋板相交。 | B23Q1/01
一种PVC板块泡罩包装机 | 1.一种PVC板块泡罩包装机，包括下支架、成型框体， 所述PVC板块泡罩包装机还包括驱动装置、花键主轴、凸轮、定位导向轴、模具上冷却板、上模具、下模具，所述花键主轴安装在成型框体上，驱动装置连接花键主轴，所述凸轮数量为两个，均安装在花键主轴上，凸轮与下支架之间形成凸轮传动机构，所述定位导向轴数量为4根，分别安装在下支架的四个角部位置，定位导向轴从成型框体中穿过，所述上模具冷却板安装在4根定位导向轴的顶部位置，上模具安装在上模具冷却板的底部，下模具安装在成型框架的顶面上。 2. PVC板块泡罩包装机， 所述驱动装置包括伺服电机、减速器，减速器的输出端连接花键主轴的一端。 3. PVC板块泡罩包装机， 所述花键主轴的另一端还连接盘车手轮。 4. PVC板块泡罩包装机， 所述成型框体上表面设有T型槽，T型槽内安装T型锁，T型锁用于固定下模具。 5. PVC板块泡罩包装机， 所述上模具冷却板上设有锁孔，上模具通过锁孔内的锁柱固定在上模具冷却板上。 6. PVC板块泡罩包装机， 所述成型框架的侧壁上还设有吹气孔及冷却水进出口。 | B65B11/50
一种收放履带爬楼机构的电动载货爬楼车 | 1.一种收放履带爬楼机构的电动载货爬楼车， 包括车体、履带爬楼机构、履带收放机构、电池、控制箱；所述车体包括载货托盘、车架、固定把手、伸缩把手、车轮、车轮固定架、履带机构固定架组成；所述伸缩把手能沿车架纵向方向向上拉出，便于爬楼时操作载货爬楼车；所述车轮通过螺栓对称的安装在车轮固定架的外侧； 所述履带爬楼机构包括左右对称的两个履带机构、履带驱动轴和履带驱动电机组成；所述履带机构包括履带驱动轮、底部支承轮、上部支承轮、导向轮、内侧固定板、外侧固定板、履带支承板、履带和张紧装置，所述外侧固定板和所述内侧固定板底面通过所述履带支承板焊接在一起；所述外侧固定板和所述内侧固定板之间从下到上依次安装履带驱动轮、底部支承轮、上部支承轮、导向轮；所述履带驱动轮安装在所述履带机构的驱动轮轴上，所述导向轮安装在所述履带机构的导向轮轴上，所述导向轮轴上两侧设有张紧装置；所述底部支承轮位于履带驱动轮的后上方，所述上部支承轮位于导向轮的后下方；所述内侧固定板底部设有圆孔，通过螺栓铰接在所述履带机构固定架上，可使整个履带机构绕圆孔中心转动；所述履带驱动电机通过安装架安装在所述履带机构的内侧固定板上，并通过履带驱动电机减速器输出孔转动所述履带驱动轮轴，所述履带驱动电机运行时带动履带转动实现爬楼目的； 所述履带收放机构包括履带收放电机、收起限位器、展开限位器，所述履带收放电机通过履带收放电机安装架固定在所述车架中间的横梁上，所述履带收放电机的输出轴两端固定连接有与其轴向垂直的曲柄，所述曲柄的摆动端设有用于连接连杆的中间转轴，中间转轴的两端活动连接连杆，所述连杆再与所述履带机构的履带收放转轴活动连接，形成一个曲柄摇杆机构；当所述履带收放电机运行时，驱动所述曲柄转动，从而使曲柄将履带机构收起或展开。 2. 收放履带爬楼机构的电动载货爬楼车， 所述收起限位器与展开限位器安装在履带收放电机安装架上；所述履带机构收起时，曲柄触碰所述收起限位器，所述履带收放电机停止运行；所述履带机构展开时，所述曲柄与连杆共线使所述曲柄触碰所述展开限位器，所述履带收放电机停止运行。 3. 收放履带爬楼机构的电动载货爬楼车， 所述车轮固定架与所述履带机构固定架焊接在所述车架上。 4. 收放履带爬楼机构的电动载货爬楼车， 所述张紧装置包括动块、定块和螺栓，动块通过轴孔间隙连接安装在导向轮轴上，定块分别固定在所述履带机构的内侧固定板与外侧固定板上，通过旋转螺栓控制动块和定块之间的距离，实现履带张紧或松弛的目的。 5. 收放履带爬楼机构的电动载货爬楼车， 所述伸缩把手上安装有控制开关，操纵控制所述履带驱动电机与所述履带收放电机的正反转与停止。 6. 收放履带爬楼机构的电动载货爬楼车， 所述履带驱动电机为减速电机，其减速器输出孔与电机轴平行，且不共线；所述履带收放电机为减速电机，输出轴为双输出轴。 7. 收放履带爬楼机构的电动载货爬楼车， 所述电池为所述履带驱动电机、所述履带收放电机提供动力；所述控制箱设有总开关，控制整个电动爬楼载货车的总电源。 | B62B5/02; B62D55/075; B62D55/084
拉杆式可伸缩行李箱 | 1.一种拉杆式可伸缩行李箱， 包括外箱体和内箱体，所述外箱体嵌套在所述内箱体的外部，所述外箱体的内侧设有滑轨，内箱体的外侧对应滑轨的位置设有滑块，所述滑块的位置设有卡扣，滑轨上不同位置设有扣槽，所述卡扣卡在不同的扣槽处；所述外箱体的顶部设有行李盖，内箱体的底部为行李箱的底部，内箱体的底部装有四个万向轮。 2. 拉杆式可伸缩行李箱， 所述外箱体的外侧设有单杆式拉杆，最内一节顶部固定有把手。 | A45C7/00; A45C5/14; A45C13/26
电热水壶 | 1.一种电热水壶，包括壶口件 、壶体 和定位圈支架 ，所述壶体 包括内胆 和外壳 ，所述定位圈支架 设置在所述内胆 和所述外壳 之间， 所述定位圈支架 的上端与所述外壳 的上边缘固定。 2. 电热水壶， 所述外壳 的上边缘向内弯折形成向下的凹槽 ，所述定位圈支架 的上端卡在所述凹槽 内。 3. 电热水壶， 所述外壳 的上边缘向内弯折形成向外的凹槽，所述定位圈支架 的上端设置有向内突出有卡接部，所述卡接部卡在所述凹槽内。 4. 电热水壶， 所述定位圈支架 包括定位圈 ，所述定位圈 的侧面设置有开口 ，所述开口 的两侧分别设置有一个向下凸出的固定部 。 5. 电热水壶， 所述开口 的相对位置上设置有向下凸出的支撑部 。 6. 电热水壶， 所述固定部 的长度与所述支撑部 的长度相等。 7. 电热水壶， 所述内胆 为中空圆台，所述内胆 的外壁为倾斜曲面，所述定位圈支架 的下端利用所述内胆 外壁卡住。 8. 电热水壶， 所述定位圈支架 的内壁和外壁为倾斜曲面，以使所述定位圈支架 的内壁与所述内胆 的外壁贴合，所述定位圈支架 的外壁与所述外壳 的内壁贴合。 | A47J27/21; A47J36/00
一种具有可拆换式插脚的英规插头 | 1.一种具有可拆换式插脚的英规插头， 包括： 插头本体及与其呈可拆换式活动配合的塑料插脚； 所述插头本体上设置有与所述塑料插脚相配合的第一插孔，所述第一插孔的两侧设置有两个凸起，所述塑料插脚上与此所述凸起相应位置处形成凹槽，所述凸起与所述凹槽相配合实现所述塑料插脚的拆卸和安装。 2. 具有可拆换式插脚的英规插头， 所述塑料插脚包括U型连接部及与所述U型连接部垂直设置的插脚部，所述U型连接部形成U型结构，所述U型连接部靠近端部的两个外圆周区域分别向内凹陷形成两凹槽。 3. 具有可拆换式插脚的英规插头， 所述凹槽形成弧形端面。 4. 具有可拆换式插脚的英规插头， 所述凸起的端部形成弧形端面。 5. 具有可拆换式插脚的英规插头， 所述第一插孔正对的插头本体的相应位置处设置有限位部，所述限位部形成T形结构。 6. 具有可拆换式插脚的英规插头， 所述插头本体包括：一体成型的面盖，沿所述面盖边缘的圆周方向设置有多个扣位孔；和一体成型的底盖，沿所述底盖边缘的圆周方向设置有多个与所述扣位孔相卡接的扣位，其中，每个扣位对应一个扣位孔。 7. 具有可拆换式插脚的英规插头， 所述扣位的横截面的形状大致为直角三角形。 8. 具有可拆换式插脚的英规插头， 所述面盖上设置有供USB插入的USB接口，所述底盖上设置有供两个英规插脚穿过的第二插孔。 9. 具有可拆换式插脚的英规插头， 所述面盖及底盖均由塑料制成。 10. 具有可拆换式插脚的英规插头， 还包括立式设置于所述面盖与所述底盖之间的充电电路板。 | H01R27/00; H01R13/506; H01R13/66
一种射频前端模块及移动终端 | 1.一种射频前端模块，与天线相连， 所述射频前端模块包括发送模块、切换开关以及陷波器，所述切换开关包括一个公共端口以及两个以上输出端口，所述公共端口设置在所述发送模块与所述天线之间，所述输出端口用于挂载所述陷波器，其中，所述输出端口的数量大于所述陷波器的数量。 2. 射频前端模块， 所述陷波器的数量为多组，多组的所述陷波器通过对应的输出端口并联在所述切换开关中，且每组所述陷波器的谐振参数不同。 3. 射频前端模块， 所述射频前端模块还包括位于所述发送模块与所述天线之间的射频测试座，所述公共端口设置在所述射频测试座的前面。 4. 射频前端模块， 所述陷波器包括串联的电容和电感。 5. 射频前端模块， 所述电容的一端与所述切换开关连接，另一端经所述电感接地。 6. 射频前端模块， 所述电感的一端与所述切换开关连接，另一端经所述电容接地。 7. 射频前端模块， 所述发送模块包括功率放大器、匹配元件、双工器、天线开关。 8. 射频前端模块， 所述发送模块包括功率放大器、匹配元件、滤波器、天线开关。 9.一种移动终端， 所述移动终端包括权利要求1-8任一项所述的射频前端模块。 | H04B1/40
MEMS 设备和微流体设备 | 1.一种MEMS设备， 包括： 压电致动器，包括压电材料膜，所述膜包括多个通孔。 2. MEMS设备， 其中所述压电材料是PZT。 3. MEMS设备， 其中所述膜的厚度介于0.2μm至28μm之间。 4. MEMS设备， 其中所述通孔具有侧壁，其中所述侧壁被介电区域覆盖。 5. MEMS设备， 其中所述膜形成单层压电结构。 6. MEMS设备， 其中所述通孔占据的体积和等于没有所述通孔的所述膜的参考区域的体积之间的比例在1％至20％的范围内。 7. MEMS设备， 其中所述通孔相对于所述膜的中心轴对称地布置。 8. MEMS设备， 其中所述通孔具有圆柱形形状、并且以轴对称的方式布置。 9. MEMS设备， 其中所述通孔以中心对称的方式布置。 10. MEMS设备， 还包括第一电极和第二电极，所述膜插置在所述第一电极和第二电极之间，所述第一电极和第二电极彼此电分离。 11. MEMS设备， 还包括半导体材料隔膜，其中所述膜被耦合至隔膜、并且被配置成使得所述隔膜变形。 12. MEMS设备， 还包括： 流体容纳室，部分地由所述隔膜界定； 流体接入通道，与所述流体容纳室流体连接；以及 液滴发射通道，与所述流体容纳室流体连接。 13.一种MEMS设备， 包括： 第一电极和第二电极； 压电膜，在所述第一电极和第二电极之间，所述压电膜包括多个通孔。 14. MEMS设备， 还包括所述压电膜的表面上的介电层，其中所述第一电极包括多个通孔，所述介电层位于所述压电膜的所述多个通孔和所述第一电极的所述多个通孔中。 15. MEMS设备， 其中所述多个通孔将相同尺寸和形状的所述压电膜的体积减少10％至20％。 16. MEMS设备， 其中所述多个通孔被成组布置，所述组沿着所述压电膜的长度具有可重复图案。 17. MEMS设备， 其中所述MEMS设备是微流体设备、微镜、或微型泵。 18.一种微流体设备， 包括： 室，被配置成保持流体； 入口，与所述室流体连通； 出口，与所述室流体连通； 隔膜，界定所述室的一部分； 所述隔膜上的压电致动器，所述压电致动器包括压电膜，所述压电膜包括多个通孔，所述压电致动器被配置成使得流体通过所述出口从所述室排出。 19. 微流体设备， 其中所述多个通孔被成组布置，所述组沿着所述压电膜的长度重复。 20. 微流体设备， 其中所述多个通孔将相同尺寸和形状的所述压电膜的体积减少1％至20％。 | B81B3/00; B81B7/02
预制墙及使用该预制墙的装配式建筑 | 1.装配式建筑， 包括至少两个预制墙，预制墙包括至少两个间隔布置的承重立柱和设置于相邻承重立柱之间的复合墙板，复合墙板包括两个面板及设置于两个面板之间的保温层，两个预制墙的对应两个承重立柱间通过螺杆连接组件连接在一起。 2. 装配式建筑， 预制墙的两个面板的相对侧面上设置有没入到保温层中的凸棱。 3. 装配式建筑， 各预制墙还包括设置于对应承重立柱顶部的承重梁，承重立柱和承重梁均为钢筋混凝土结构，承重梁的承重梁钢筋与承重立柱的立柱钢筋连接在一起，承重梁的混凝土与承重立柱的混凝土一体浇筑成型。 4. 装配式建筑， 承重立柱为钢筋混凝土立柱，面板为钢筋混凝土面板，承重立柱的立柱钢筋与面板的面板钢筋连接在一起。 5. 装配式建筑， 复合墙板的两侧板面分别与承重立柱的对应侧面齐平设置。 6.装配式建筑的预制墙， 包括至少两个间隔布置的承重立柱和设置于相邻承重立柱之间的复合墙板，复合墙板包括两个面板及设置于两个面板之间的保温层。 7. 预制墙， 两个面板的相对侧面上设有没入到保温层中的凸棱。 8. 预制墙， 预制墙还包括设置于承重立柱顶部的承重梁，承重梁与承重立柱一体浇筑成型。 9. 预制墙， 各预制墙还包括设置于对应承重立柱顶部的承重梁，承重立柱和承重梁均为钢筋混凝土结构，承重梁的承重梁钢筋与承重立柱的立柱钢筋连接在一起，承重梁的混凝土与承重立柱的混凝土一体浇筑成型。 10. 预制墙， 复合墙板的两侧板面分别与承重立柱的对应侧面齐平设置。 | E04B2/64
一种转盘式接地线存放架 | 1.一种转盘式接地线存放架， 包括底板、转板、固定杆和围绕固定杆设置的十字型分隔架，所述的固定杆设置在转板上表面中心处，所述的十字型分隔架包括将转板均分为四个分隔间的十字型分隔板和设置在十字型分隔板四侧并与转板上表面连接的支撑杆，所述的转板与底板之间设置有旋转装置，所述的旋转装置包括设置在转板下表面的上轴承圈和设置在底板上表面并与上轴承圈相对设置的下轴承圈，所述的上轴承圈和下轴承圈之间形成环形滚道，所述的环形滚道内设置有滚珠，相邻两个滚珠之间具有间隙。 2. 一种转盘式接地线存放架， 所述的上轴承圈的下表面具有上凹槽，所述的下轴承圈的上表面具有下凹槽，所述的上凹槽与下凹槽之间形成所述的环形滚道。 3. 一种转盘式接地线存放架， 所述的支撑杆朝向固定杆一侧从上往下均匀设置有挂钩，所述的相邻两根固定杆上的挂钩之间通过吊链连接。 4. 一种转盘式接地线存放架， 所述的转板的下表面外边缘设置有外防护圈，所述的底板的上表面外边缘设置有与外防护圈相匹配的内防护圈。 5. 一种转盘式接地线存放架， 所述的底板上围绕转板设置有围栏。 6. 一种转盘式接地线存放架， 所述的十字型分隔板分为设置在支撑杆上端的上层十字型分隔板和设置在支撑杆下端并与转板上表面接触的下层十字型分隔板。 | B25H3/04
一种折电池保护板治具 | 1.一种折电池保护板治具， 包括治具本体 ，在治具本体 上表面设有电池放置台 ，电池放置台 左右两侧设有手位，电池放置台 前部设有折电池保护板装置，折电池保护板装置包括位于治具本体 前部两侧的固定块 ，固定块 之间设有转轴 ，转轴 两端用转轴销 连接在固定块 上，在固定块 上设有对应转轴销 的装配孔，转轴 的一侧固定连接“F”型摇动转块 ，“F”型摇动转块 顶端倒扣卡合治具本体 顶侧，转轴 上设有压块 。 2. 一种折电池保护板治具， 所述转轴 下方设有转轴槽 。 3. 一种折电池保护板治具， 所述电池放置台 位于“F”型摇动转块 的一侧设有定位台阶 。 4. 一种折电池保护板治具， 所述“F”型摇动转块 设置在转轴 右侧，“F”型摇动转块 下方设有定位台阶 ，定位台阶 设置在电池放置台 右侧，定位台阶 与治具本体 之间设有滑动装置，定位台阶 与治具本体 间的相对位置可调节。 5. 一种折电池保护板治具， 所述转轴 为“凹”型，转轴 下凹部分宽度为电池的宽度，压块 数量为两块，在转轴 下凹部分对称放置。 6. 一种折电池保护板治具， 所述“F”型摇动转块 上连接有转轴把手 。 | H01M10/04; H01M6/00
直流密闭电弧炉烟气冷却系统 | 1.一种直流密闭电弧炉烟气冷却系统， 包括： 电弧炉，所述电弧炉内限定有腔室，所述电弧炉设有与所述腔室连通的出气烟管； 排气烟管，所述排气烟管的一端与所述出气烟管连通； 喷淋机构，所述喷淋机构设在所述排气烟管内，所述喷淋机构设有与外部连通的进水口和用于向所述排气烟管内喷水的喷水口； 集水器，所述集水器内限定有集水腔，所述集水器设有与所述集水器连通的冷却水回收管，所述冷却水回收管与所述排气烟管的另一端连通。 2. 直流密闭电弧炉烟气冷却系统， 还包括： 连接沙盘，所述连接沙盘设在所述排气烟管与所述出气烟管、所述排气烟管与所述冷却水回收管的至少一个之间以连接所述排气烟管与所述出气烟管和/或所述排气烟管与所述冷却水回收管。 3. 直流密闭电弧炉烟气冷却系统， 所述排气烟管的两端分别通过所述连接沙盘与所述出气烟管和所述冷却水回收管相连。 4. 直流密闭电弧炉烟气冷却系统， 所述连接沙盘包括： 第一盘体，所述第一盘体设在所述出气烟管或所述冷却水回收管上，所述第一盘体形成为沿所述出气烟管或所述冷却水回收管的周向延伸的环形且与所述出气烟管或所述冷却水回收管之间限定出容纳槽，所述容纳槽内填充有细沙； 第二盘体，所述第二盘体设在所述排气烟管上，所述第二盘体形成为沿所述排气烟管的周向延伸的环形，所述第二盘体插接在所述容纳槽内并由所述细沙密封所述第一盘体与所述第二盘体之间的间隙。 5. 直流密闭电弧炉烟气冷却系统， 所述第一盘体和所述第二盘体的截面分别形成为L形，所述第二盘体的外轮廓的径向尺寸小于所述第一盘体的外轮廓的径向尺寸。 6. 直流密闭电弧炉烟气冷却系统， 所述排气烟管包括： 第一管体，所述第一管体的一端与所述出气烟管相连； 第二管体，所述第二管体的一端和所述第一管体的另一端相连且所述第一管体和所述第二管体之间形成有夹角，所述第二管体的另一端与所述冷却水回收管相连。 7. 直流密闭电弧炉烟气冷却系统， 所述第一管体朝向所述集水器所在位置向上倾斜延伸，所述第二管体的上端与所述第一管体的上端相连，所述第二管体朝向所述集水器所在位置向下倾斜延伸。 8. 直流密闭电弧炉烟气冷却系统， 所述第一管体和所述第二管体之间形成的夹角为锐角。 9. 直流密闭电弧炉烟气冷却系统， 所述第一管体和所述第二管体一体成型。 10. 直流密闭电弧炉烟气冷却系统， 所述喷淋机构形成为喷水管，所述喷水管形成为L形，所述喷水管包括第一支脚和第二支脚，所述第一支脚伸出所述第二管体与外部连通，所述第二支脚设在所述第二管体内，所述第二支脚的端部密封，所述喷水口设在所述第二支脚的侧部。 | F27D17/00; F28C1/00; F28F25/04; F28F25/12
一种拼装式蔬果货物运输箱 | 1.一种拼装式蔬果货物运输箱，包括箱体外壳 ，箱体外壳 为空腔结构， 所述箱体外壳 的内部设有两组减震装置 ，包括竖直滑轨 ，竖直滑轨 分别与箱体外壳 的两侧内壁固定连接，竖直滑轨 的顶端和底端均固定安装有固定块 ，竖直滑轨 相互靠近的一侧均滑动连接有竖直滑轨座 ，竖直滑轨座 的侧壁均固定安装有连接座 ，箱体外壳 的顶端内部固定连接有两个减震管 ，减震管 的内部均套设有减震杆 ，减震杆 的底端均转动连接有转动轴 ，转动轴 的底端均转动有第一转动杆 ，第一转动杆 的底端均与连接座 的顶端转动连接，连接座 的底端均转动连接有第二连接杆 ，第二连接杆 的一端均转动连接有减震底座 ，减震底座 的底端均固定连接有防脱落弹簧 ，防脱落弹簧 的底端均与箱体外壳 的底端内壁固定连接，减震底座 的一端均转动连接有转动座 ，转动座 远离减震底座 一侧转动连接有固定连接杆 。 2. 一种拼装式蔬果货物运输箱， 所述箱体外壳 的内部设有蔬果存放箱 ，蔬果存放箱 的底端均与两个固定连接杆 的顶端固定连接，蔬果存放箱 的顶端设有开口，蔬果存放箱 在开口处分别固定安装有两组水平滑轨 ，水平滑轨 的顶端均滑动连接有水平滑轨座 ，水平滑轨座 的顶端均固定连接有活动封盖 ，且活动封盖 的长度之和大于开口的长度。 3. 一种拼装式蔬果货物运输箱， 所述减震管 的顶端内壁固定连接有减震弹簧 ，减震弹簧 的底端固定连接有金属圆片 ，金属圆片 的底端与减震杆 的顶端固定连接。 4. 一种拼装式蔬果货物运输箱， 所述减震管 的底端内壁固定安装有两个金属块 ，且两个金属块 之间的距离小于金属圆片 的直径。 5. 一种拼装式蔬果货物运输箱， 所述箱体外壳 的一侧侧壁固定安装有两组拼接座 ，拼接座 均设有竖直螺纹孔和水平通孔，拼接座 在螺纹孔处均螺纹连接有螺栓 ，箱体外壳 远离拼接座 的一侧侧壁均固定连接有两个卡位块 ，卡位块 均设有螺纹孔，且螺纹孔的口径与拼接座 的竖直螺纹孔口径一直，且卡位块 与拼接座 的水平通孔高度一致。 | B65D81/07; B65D81/24; B65D85/34
交通信号灯系统 | 1.一种交通信号灯系统， 包括时钟发生电路、分频器、控制器、第一计数译码器、第二计数译码器、第一红绿灯指示模块、第二红绿灯指示模块、第一数显模块、第二数显模块和光照强度传感器，所述时钟发生电路的时钟信号输出端经分频器后分为三路，第一路与所述控制器的时钟信号输入端连接，第二路与第一计数译码器的时钟信号输入端连接，第三路与第二计数译码器的时钟信号输入端连接，所述时钟发生电路用于为所述控制器以及所述计数译码器提供工作时钟；电源模块的输出端分别与所述红绿灯指示模块以及所述数显模块的电源输入端连接，所述光照强度传感器经信号调理电路与所述控制器的信号输入端连接，用于感应光照强度信息，所述控制器的控制信号输出端分别与所述第一红绿灯指示模块以及第二红绿灯指示模块的控制端连接，所述控制器的控制信号输出端经第一计数译码器与第一数显模块的控制端连接，所述控制器的控制信号输出端经第二计数译码器与第二数显模块的控制端连接，所述控制器用于控制所述第一数显模块、第二数显模块进行倒计时显示，且所述控制器用于 光照强度传感器感应的光照强度，控制所述第一红绿灯指示模块和第二红绿灯指示模块进行可变亮度的指示。 2. 交通信号灯系统， 所述第一红绿灯指示模块包括若干个红光LED、若干个黄光LED、若干个绿光LED以及若干个可控开关S，若干个红光LED构成红灯指示模块，且若干个红光LED排列成多个同心圆，分别为红光第一同心圆、红光第二同心圆、红光第三同心圆，依次类推为红光第N同心圆，每个红光LED的正极上串联有一个可控开关S；若干个黄光LED构成黄灯指示模块，且若干个黄光LED排列成多个同心圆，分别为黄光第一同心圆、黄光第二同心圆、黄光第三同心圆，依次类推为黄光第N同心圆，每个黄光LED的正极上串联有一个可控开关S；若干个绿光LED构成绿灯指示模块，且若干个绿光LED排列成多个同心圆设置，分别为绿光第一同心圆、绿光第二同心圆、绿光第三同心圆，依次类推为绿光第N同心圆，每个绿光LED的正极上串联有一个可控开关S；所述可控开关S的控制端与所述控制器的信号输出端连接；当所述光照强度传感器感应到的光照强度较高，且所述指示模块工作在指示状态时，所述控制器控制所述红灯指示模块、黄灯指示模块或绿灯指示模块中全部的LED点亮；当所述光照强度传感器感应到的光照强度较低，且所述指示模块工作在指示状态时，所述控制器控制所述红灯指示模块、黄灯指示模块或绿灯指示模块中的部分LED点亮。 3. 交通信号灯系统， 当所述光照强度传感器感应到的光照强度较低，且所述指示模块工作在指示状态时，所述控制器控制红光第一同心圆、红光第三同心圆、红光第五同心圆，依次类推至，红光第M同心圆点亮，M为大于五的奇数，控制红光第二同心圆、红光第四同心圆、红光第六同心圆，依次类推至红光第K同心圆不点亮，K为大于六的偶数；或所述控制器控制黄光第一同心圆、黄光第三同心圆、黄光第五同心圆，依次类推至，黄光第M同心圆点亮，M为大于五的奇数，控制黄光第二同心圆、黄光第四同心圆、黄光第六同心圆，依次类推至黄光第K同心圆不点亮，K为大于六的偶数；或所述控制器控制绿光第一同心圆、绿光第三同心圆、绿光第五同心圆，依次类推至绿光第M同心圆点亮，M为大于五的奇数，控制绿光第二同心圆、绿光第四同心圆、绿光第六同心圆，依次类推至绿光第K同心圆不点亮，K为大于六的偶数。 4. 交通信号灯系统， 所述电源模块包括太阳能电池模块和电压变换模块，所述太阳能电池模块的电源输出端与所述电压变换模块的输入端连接，所述太阳能电池模块用于将太阳能转换为电能后进行储存，所述电压变换模块的输出端与所述系统中需要供电的模块的电源输入端连接，所述电压变换模块用于将所述太阳能电池模块输出的电压进行变换，变换为所述所述系统需要的电压。 | G08G1/095; H05B37/02
一种加热均匀的陈皮烘干装置 | 1.一种加热均匀的陈皮烘干装置，包括箱体 ， 所述箱体 的正面通过合页活动连接有门 ，所述门 的正面开设有观察窗 ，所述箱体 的顶部焊接有操控台 ，所述操控台 的正面设置有控制面板 ，所述操控台 的顶部一侧内腔卡接有电机 ，所述电机 与控制面板 电性连接，所述电机 的输出轴焊接有皮带轮 ，所述箱体 的顶部通过轴承 活动安装有转筒 ，转筒 与皮带轮 通过皮带传动连接，所述转筒 的内部插入有螺杆 且与螺杆 螺纹连接； 所述螺杆 的顶部焊接有顶块 ，所述螺杆 的底部贯穿转筒 、轴承 、箱体 的顶部和螺筒 且插入烘干装置 的顶部，螺筒 的顶部与箱体 的内壁顶部焊接，所述烘干装置 包括烘干板 ，烘干板 的内部开设有孔洞，所述烘干板 的顶部焊接有中部螺筒 和顶部螺筒 ，所述中部螺筒 位于烘干板 的圆心处，所述烘干板 的底部通过底部轴承 活动安装有底部螺筒 ，所述底部螺筒 的底部插入有螺纹杆 ，所述螺纹杆 的两端分别插入顶部螺筒 和底部螺筒 的内部，螺纹杆 的两端分别与顶部螺筒 和底部螺筒 螺纹连接； 所述箱体 的内部固定安装有隔板 ，所述箱体 的内壁底部且位于隔板 的右侧固定安装有风机 ，风机 与控制面板 电性连接，所述风机 的出风口与出风管 的一端连通，所述出风管 的另一端贯穿隔板 的右侧且延伸至隔板 的左侧，所述风机 的进风口与进风管 的一端连通，所述进风管 的另一端贯穿箱体 的内壁右侧且延伸至箱体 的外部，所述箱体 的内壁左侧和隔板 的左侧均通过固定件 固定安装有远红外线石英电发热管 ，远红外线石英电发热管 与控制面板 电性连接，箱体 的内壁左侧且靠近顶侧开设有通气口 。 2. 一种加热均匀的陈皮烘干装置， 所述转筒 的内壁开设有与螺杆 相适配的通孔，且转筒 的内壁设置有与螺杆 的外螺纹相适配的内螺纹。 3. 一种加热均匀的陈皮烘干装置， 所述螺筒 的内部开设有与螺杆 相适配的通口，且螺筒 的内壁设置有与螺杆 的外螺纹相适配的内螺纹。 4. 一种加热均匀的陈皮烘干装置， 所述中部螺筒 的顶部开设有与螺杆 相适配的槽口，且中部螺筒 的内壁设置有与螺杆 的外螺纹相适配的内螺纹。 5. 一种加热均匀的陈皮烘干装置， 所述顶部螺筒 的数量为三个，且数量为三个的顶部螺筒 等距分布于烘干板 的顶部且靠近边缘处。 6. 一种加热均匀的陈皮烘干装置， 所述底部螺筒 的数量为三个，且数量为三个的底部螺筒 分别位于三个顶部螺筒 的正下方。 | F26B11/18; F26B25/18; F26B25/02; F26B21/00; F26B23/06
一种西服套袋装置 | 1.一种西服套袋装置， 包括西服输送组件、开袋组件和鼓风组件，开袋组件将袋子打开，鼓风组件对袋子吹气将袋子胀开，西服输送组件将西服输送到袋子里，所述西服输送组件和鼓风组件位于开袋组件的前方，西服输送组件包括L形吸附杆、轨道和气缸，轨道铺设在厂房的天花板上，L形吸附杆挂在轨道上，气缸固定在厂房的天花板上，气缸与L形吸附杆相连接，L形吸附杆中空，且设置有吸附孔，L形吸附杆连接有负压泵，所述开袋组件包括负压板、吸附板和下移气缸，下移气缸固定在厂房的天花板上，吸附板连接在下移气缸上，负压板位于吸附板下方，吸附板和负压板上均设置有吸附孔，吸附板和负压板均中空，吸附板和负压板均连接有负压泵，所述鼓风组件包括下伸气缸和鼓风机，下伸气缸固定在厂房的天花板上，鼓风机连接在下伸气缸上。 2. 一种西服套袋装置， 所述L形吸附杆包括竖杆和横杆，横杆铰接在竖杆上，竖杆上安装有旋转气缸，旋转气缸连接在横杆上，旋转气缸带动横杆围绕着铰接点旋转，吸附孔设置在横杆上。 3. 一种西服套袋装置， 所述负压板固定在输送带上，输送带为环形输送带，输送带套接在主动辊和从动辊上，主动辊通过电机驱动，输送带上安装有多个负压板。 | B65B25/20; B65B35/28; B65B43/26; B65B61/28; B65B65/00
一种方形SMB连接式移动通信终端天线 | 1.一种方形SMB连接式移动通信终端天线， 包括：天线发射体、天线连接件、天线旋转件和移动通信终端外壳，天线发射体和天线连接件固定连接，在天线连接件内部设置一个SMB射频连接插头，在天线旋转件的内部对应设置一个SMB射频连接插座，通过SMB射频连接件的插拔固定，实现天线发射体、天线连接件与天线旋转件的装配，天线旋转件固定在终端外壳上，并可以相对终端外壳旋转。 2. 方形SMB连接式移动通信终端天线， 天线连接件包括天线连接件外壳与SMB射频连接件母头，SMB射频连接件母头与天线连接件外壳经过螺栓连接。 3. 方形SMB连接式移动通信终端天线， 天线连接件外壳和天线发射体外壳运用防水胶进行密封连接。 4. 方形SMB连接式移动通信终端天线， 天线旋转件包括旋转件上盖、旋转件下盖和SMB射频连接件公头，SMB射频连接件公头安装在旋转件上盖和旋转件下盖之间。 5. 方形SMB连接式移动通信终端天线， 旋转件上盖和旋转件下盖采用高强度密封胶进行固定；在SMB射频连接件公头与旋转件上下盖的连接间隙填充一定的密封胶。 6. 方形SMB连接式移动通信终端天线， 天线旋转件与移动通信终端外壳采用法兰盘固定。 7. 方形SMB连接式移动通信终端天线， 法兰盘通过两个固定螺母固定在终端外壳上，实现整个天线结构的装卸。 8. 方形SMB连接式移动通信终端天线， 天线旋转件下盖与法兰盘之间设有空心螺栓，空心螺栓为细牙螺栓，其中中间空心直径 SMA射频接头的链接线缆插头尺寸进行选择。 9. 方形SMB连接式移动通信终端天线， 空心螺栓与旋转件下盖之间设有提供一定的轴向力的器件。 10. 方形SMB连接式移动通信终端天线， 优选的，提供一定的轴向力的器件可以是蝶形弹簧或者波浪垫圈。 | H01Q1/36; H01Q1/24; H01Q1/00; H01Q3/02
催化剂装填装置和含有该催化剂装填装置的固定床反应器 | 1.一种催化剂装填装置， 该装置包括筒体支架、外表面和连接构件，所述外表面通过所述连接构件固定在所述筒体支架上，使得所述装置具有中空的筒体结构，且所述筒体结构形成的内部空间的横截面的最小距离大于等于一个操作人的身体的横截面的最大距离。 2. 装置， 所述外表面上具有多孔结构。 3. 装置， 所述外表面上的多孔结构的平均孔径小于等于待装填的催化剂的平均粒径。 4. 装置， 所述筒体结构的横截面为圆形、正多边形或椭圆形。 5. 装置， 所述筒体结构为轴向对称的结构。 6. 装置， 所述筒体支架包括上框架、下框架和连接所述上框架和所述下框架的至少一个支撑柱，所述上框架和所述下框架分别形成所述筒体结构的上沿和下沿。 7. 装置， 所述连接构件使得所述外表面和所述筒体支架活动连接。 8. 装置， 所述连接构件选自铰链、插销和螺栓的至少一种。 9. 装置， 所述筒体结构的上部设置有提手结构。 10.一种固定床反应器， 该反应器中至少设置有一个权利要求1-9中任意一项所述的催化剂装填装置。 11. 反应器， 所述催化剂装填装置设置在所述反应器的至少一个催化剂床层的中心。 | B01J8/02
一种杜仲树皮的烘干装置 | 1.一种杜仲树皮的烘干装置，包括壳体 ， 所述壳体 内部下方固定连接有固定隔板 ，固定隔板 下方右侧固定连接有电机座 ，电机座 上方固定连接有电机 ，所述电机 输出端固定连接有转盘 ，转盘 左侧下方转动连接有一级传动杆 ，所述一级传动杆 上方转动连接有二级传动杆 ，所述固定隔板 中部固定连接有导向套 ，二级传动杆 位于导向套 内部，所述二级传动杆 与导向套 滑动连接，所述导向套 两侧对称固定连接有支撑板 ，支撑板 固定于固定隔板 上方，支撑板 顶部均转动连接有转动齿轮 ，所述转动齿轮 上方转动连接有伸缩装置 ，所述壳体 前后侧壁中部开设有限位滑槽 ，伸缩装置 顶部固定连接有转动铰链 ，所述转动铰链 上方均固定连接有风扇 ，所述风扇 位于限位滑槽 内，风扇 与限位滑槽 滑动连接，所述二级传动杆 左右两侧对称固定连接有传动齿条 ，传动齿条 与转动齿轮 相啮合，所述二级传动杆 顶部固定连接有烘干板 ，烘干板 与壳体 滑动连接，烘干板 上方开设有若干通孔 ，所述壳体 内侧壁固定连接有电加热管 ，电加热管 位于固定隔板 上方。 2. 一种杜仲树皮的烘干装置， 所述壳体 底部固定连接有弹性橡胶垫 。 3. 一种杜仲树皮的烘干装置， 所述壳体 顶部开设有加料口 。 4. 一种杜仲树皮的烘干装置， 所述伸缩装置 包括滑动套 ，滑动套 内部滑动连接有伸缩杆 ，所述伸缩杆 内底部固定连接有弹簧 ，弹簧 另一端固定连接于滑动套 内底部。 5. 一种杜仲树皮的烘干装置， 所述电机 为调速电机。 6. 一种杜仲树皮的烘干装置， 所述导向套 与固定隔板 采用焊接方式连接。 | F26B11/00; F26B21/00; F26B25/04
一种猪粪收集装置 | 1.一种猪粪收集装置， 包括水平设置于猪圈下方的排污管、设于所述排污管一端的排水机构、设于所述排污管另一端的集污筒、沿所述排污管长度方向依次设置的多个收集槽、对称设置于所述收集槽上端的两个导槽、两端分别内置于两个所述导槽的隔离网及驱动所述隔离网振动的振动电机；所述排水机构包括与所述排污管连通的集水筒、设于所述集水筒的出水端的控制阀、与所述集水筒上端连接的进水管、设于所述集水筒内的液位传感器；其中，每个所述收集槽底端均与所述排污管连通。 2. 猪粪收集装置， 所述排水机构还包括一控制器，所述控制器包括用于采集所述液位传感器检测液位产生的电信号的液位信号采集模块、用于比较所述电信号是否大于设定阈值的比较模块、用于当所述电信号大于设定阈值时驱动所述控制阀开启的第一驱动模块、用于驱动所述控制阀关闭的第二驱动模块、用于延长设定时长并分别与所述比较模块和第二驱动模块连接的延时模块。 3. 猪粪收集装置， 所述排水机构还包括设于所述进水管的末端的流量阀。 4. 猪粪收集装置， 所述收集槽的横截面积由中间向上下端逐渐增大。 5. 猪粪收集装置， 所述收集槽包括竖直设置的两个第一侧壁及分别连接两个第一侧壁的两个第二侧壁，所述第二侧壁为弧形。 6. 猪粪收集装置， 所述第二侧壁为内凹弧形。 7. 猪粪收集装置， 所述集污筒呈内径由上至下逐渐减小的锥形，且其上端与所述排污管连通、下端设置有排污口。 | A01K1/01
一种马桶盖的防滑结构 | 1.一种马桶盖的防滑结构，它包括陶瓷体 、支座 、螺丝 和盖板 ，其中，陶瓷体 上设有用于安装支座的安装孔 ， 还包括支座定位片 、双面胶带 、和用于将支座定位片临时固定在陶瓷体 上的临时固定装置；所述的支座定位片 中央设有支座定位孔 ，侧面设有用于临时固定的固定边 ；所述的双面胶带位于支座 的底部。 2. 一种马桶盖的防滑结构， 该支座定位孔 和支座 的底座 形状相同，尺寸一致或大于支座 的底座 。 3. 一种马桶盖的防滑结构， 所述的临时固定装置为胶带。 4. 一种马桶盖的防滑结构， 所述的临时固定装置为重物。 5. 一种马桶盖的防滑结构， 还包括设于陶瓷体上的膨胀螺母 。 | A47K13/26
自动翻串碳烤炉 | 1.自动翻串碳烤炉，通过输送网带，并在其下面加碳来烤制食品，其特征在于依次为进串段、第一碳烤段、自动翻串段、第二碳烤段、出串段； 所述进串段设有输送网带，通过输送网带将食物输入到碳烤段，下方设有输送网带冲洗系统； 所述第一碳烤段，包括集烟罩、档油板、隔热板；输送网带上部的集烟罩和位于输送网带二侧的隔热板构成了碳烤段的半封闭结构，集烟罩一侧安装有档油板； 所述自动翻转段，包括夹取机构，夹取机构一侧用螺栓固定有空心转轴，空心转轴挖有通孔，空心转轴一端套有链轮，链轮一侧安装轴承座，轴承座一端固定有滚针轴承，滚针轴承一端固定有旋转接头，旋转接头一侧连接回转接头；回转接头通过回转接头固定板固定在箱体一侧； 夹取机构包括硅胶板、不锈钢压板、支撑板、气缸；硅胶板粘接在不锈钢压板上，不锈钢压板通过螺栓与气缸连接，气缸上连接气缸进气管和气缸出气管；不锈钢压板上固定有导杆，支撑板二端设有光孔，导杆另一端套在支撑板光孔内；气缸进气管和气缸出气管通过空心转轴连接到旋转接头； 所述第二碳烤段，包括集烟罩、档油板、隔热板；输送网带上部的集烟罩和位于输送网带二侧的隔热板构成了碳烤段的半封闭结构，集烟罩一侧安装有档油板； 所述出串段下方设有输送网带清洗系统，包括固定在出串段的钢丝刷滚筒和从动滚筒，输送网带绕过钢丝刷滚筒和从动滚筒，并在从动滚筒之间设有重力张紧滚筒，网带在从动滚筒与重力张紧滚之间形成“V”形。 2. 自动翻串碳烤炉，其特征在于还设有加碳升降装置，在进串段后端、自动翻串段两端及出串段前端四个位置，安装有同步升降气缸。 3. 自动翻串碳烤炉，其特征在于所述的进串段输送网带冲洗系统包括从动滚筒和重力张紧滚筒。 | A47J37/04
一种饲料加工清洗装置 | 1.一种饲料加工清洗装置， 包括动力设备 、风机 、出料管 、消音器 、外壳 、出料口 和内置搅拌叶片 ，所述消音器 设置在所述风机 的一侧，所述外壳 的顶部设置有进料口 ，所述外壳 的底部设置有加热器 ，所述外壳 的内部设置有所述动力设备 ，所述出料管 与所述出料口 固定连接，所述内置搅拌叶片 设置在转动轴上，所述内置搅拌叶片 与控制中心电动连接，所述动力设备 与搅拌轴 固定连接，所述搅拌轴 与所述转动轴相连接,饲料加工清洗装置的一侧顶部设置有清洗喷头 ,饲料加工清洗装置的底部设置有排水口 ,饲料加工清洗装置的内壁上设置有电热片 。 2. 一种饲料加工清洗装置， 所述内置搅拌叶片 设置有3至6个，所述内置搅拌叶片 速度分为高速、中速和低速三档。 3. 一种饲料加工清洗装置， 所述出料口 采用铸铁制成，所述出料口 末端的直径小于所述出料管 的直径。 4. 一种饲料加工清洗装置， 所述外壳 的内部设置有紫外线杀菌灯 ，所述控制中心设置有开关按键，所述紫外线杀菌灯 与控制中心的开关按键相连接。 5. 一种饲料加工清洗装置， 所述消音器 上设置有吸音棉。 6. 一种饲料加工清洗装置， 所述出料口 上设置有过滤网 ，所述过滤网 可拆卸连接在所述出料口 上。 7. 一种饲料加工清洗装置， 所述清洗喷头 为高压旋转喷头,所述清洗喷头 的后侧设置有清洗开关。 8. 一种饲料加工清洗装置， 所述排水口 的顶部设置有滤网,所述排水口 的下端设置有排水阀门。 9. 一种饲料加工清洗装置， 所述电热片 设置有若干个,分布在清洗装置内壁的两侧和底部。 | A23N17/00; A23L3/28; A23L3/40; G10K11/16; B08B3/02
一种铜线连续退火水冷装置 | 1.一种铜线连续退火水冷装置，包括底板 ， 所述底板 的顶端焊接有箱体 ，且箱体 的一侧开有进水口，且进水口内壁上焊接有进水管 ，所述底板 顶部外壁靠近进水管 的一侧焊接有水泵 ，且水泵 的出水口内壁与进水管 焊接，所述水泵 的顶部焊接有制冷机 ，且制冷机 输出端与水泵 连接，所述制冷机 的顶端焊接有出水管 ，所述箱体 的底端内壁上焊接有第一固定柱，且第一固定柱的一侧外壁上通过螺栓固定有第一定滑轮 ，所述箱体 的顶部外壁上焊接有第三固定柱，且第三固定柱的一侧焊接有传动杆，所述传动杆上套接有铜线圈 ，所述铜线圈8包括铜线 ，所述箱体 顶部外壁靠近中间位置焊接有第二固定柱，且第二固定柱的一侧外壁上焊接有第二定滑轮 ，所述第二定滑轮 的一侧外壁上开有安装槽 ，且安装槽 的外壁上焊接有弹簧 ，所述弹簧 远离安装槽 的一端焊接有压力传感器 ，所述箱体 顶部外壁远离铜线圈 的一侧焊接有电机 和回收辊 ，且电机 的输出轴与回收辊 焊接。 2. 一种铜线连续退火水冷装置， 所述出水管 的远离制冷机 的一端与箱体 焊接，且出水管 与箱体 的连接处位于箱体 一侧内壁靠近顶端的位置。 3. 一种铜线连续退火水冷装置， 所述箱体 的一侧内壁上焊接有温度传感器，且温度传感器通过信号线连接有处理器。 4. 一种铜线连续退火水冷装置， 所述压力传感器 远离弹簧 的一端焊接有固定片 ，且固定片 离第二定滑轮 圆心的距离大于第二定滑轮 的直径。 5. 一种铜线连续退火水冷装置， 所述箱体 的顶部外壁上焊接有报警灯，且箱体 顶部靠近报警灯的位置开有侧门，侧门的底端焊接有长臂夹子 。 6. 一种铜线连续退火水冷装置， 所述箱体 远离水泵 的一侧外壁上开有观察窗，且水泵 、电机 和报警灯均与处理器连接。 | C21D9/573; C22F1/08
一种二元式钢绞电缆及其平行挤塑模具 | 1.一种二元式钢绞电缆及其平行挤塑模具，包括二元式钢绞电缆 和平行挤塑模具 ， 所述二元式钢绞电缆 包括铝导体 和钢绞线 ，所述铝导体 和钢绞线 之间通过二元式连接筋 相连，所述铝导体 包括二次紧压圆形铝线芯 ，所述二次紧压圆形铝线芯 的内部均匀设置有二次紧压层 ，所述二次紧压层 的内部均匀包裹有紧压圆形铝线芯 ，所述钢绞线 包括高强度钢绞线芯 ，所述铝导体 和钢绞线 的外缘面均匀包裹有绝缘层 ，所述平行挤塑模具 的中间开设有二元式挤塑通道 ，所述二元式挤塑通道 的右端固定连接有二元式模芯 ，所述二元式模芯 的上下两端对称设置有四个塑料挤出腔 ，所述二元式模芯 的右端套设有模套 ，所述模套 的右端固定连接有尾板 ，所述塑料挤出腔 内填装有塑胶料 ，所述塑胶料 经塑料挤出腔 进入塑料层 ，所述塑料层 与塑料挤出腔 连通，所述二元式模芯 的右端固定连接有电缆成形道 ，所述塑料层 的一端设置在电缆成形道 的上下两端，所述塑料层 的另一端对称设置有两个紧固装置。 2. 一种二元式钢绞电缆及其平行挤塑模具， 所述二元式模芯 外缘的左右两端对称设置有第一支撑体 ，所述二元式模芯 外缘的上下两端对称设置有第二支撑体 ，所述第二支撑体 为A字型，所述第一支撑体 和第二支撑体 的另一端固定连接在平行挤塑模具 的内壁上。 3. 一种二元式钢绞电缆及其平行挤塑模具， 所述紧固装置包括旋转滑块 ，所述旋转滑块 之间设置有压轮 ，所述旋转滑块 的上端设置有凹槽 ，所述压轮 通过连杆固定连接有环块 ，所述压轮 通过环块 与旋转滑块 连接，所述凹槽 的上端设置有连接板 ，所述连接板 的上端固定连接在尾板 上。 4. 一种二元式钢绞电缆及其平行挤塑模具， 所述平行挤塑模具 的外壁包覆有真空隔热层 。 5. 一种二元式钢绞电缆及其平行挤塑模具， 所述平行挤塑模具 为纳米金刚石挤塑模具，所述二次紧压层 采用特制紧压模具处理。 6. 一种二元式钢绞电缆及其平行挤塑模具， 所述二元式挤塑通道 的内壁、二元式模芯 内壁的和塑料挤出腔 的内壁均经过镀铬处理。 | H01B7/08; H01B13/14
一种石英坩埚风干系统 | 1.一种石英坩埚风干系统，包括传送机构、风干机构、升降旋转机构和闭式风干室，所述风干机构位于闭式风干室顶部，所述升降旋转机构位于闭式风干室底部，所述传送机构贯穿于闭式风干室两侧， 所述风干机构包括至少一个吹气口向下的下吹空气喷头和至少一个吹气口水平的平吹空气喷头，所述空气喷头通过管路连接洁净空气气源；所述升降旋转机构位于下吹空气喷头正下方，包括被电机驱动的旋转平台和控制旋转平台升降的升降驱动机构，所述升降驱动机构用于控制旋转平台落到所述传送机构传送面以下以及上升到传送面以上。 2. 一种石英坩埚风干系统， 所述风干机构包括水平丝杠导轨、竖直丝杠导轨、水平丝杠驱动电机、竖直丝杠驱动电机、三轴气缸、喷头组件一和喷头组件二，所述空气喷头设于喷头组件的端部，所述水平丝杠导轨与竖直丝杠导轨呈十字交叉状，所述喷头组件一通过三轴气缸固接于水平丝杠导轨端部，所述三轴气缸用于控制喷头组件一的上下移动，所述喷头组件二固接于竖直丝杠导轨上，所述水平丝杠驱动电机和竖直丝杠驱动电机通过驱动水平丝杠导轨和竖直丝杠导轨控制喷头组件二的水平和竖直运动。 3. 一种石英坩埚风干系统， 所述闭式风干室包括框架和封闭用的面板，所述框架包括结构机架、进料自动门、出料自动门和集水池，所述进料自动门和出料自动门位于框架的两侧，所述集水池位于传送机构的下方。 4. 一种石英坩埚风干系统， 所述框架两侧设有气缸、滑轮组以及绕过滑轮组一端连接自动门另一端连接气缸的钢索，用于控制自动门的开关。 5. 一种石英坩埚风干系统， 所述传送机构包括进料板链、出料板链和电动机，所述电动机带动进料板链和出料板链的传动。 6. 一种石英坩埚风干系统， 所述传送机构设有用于感知石英坩埚运动至进料自动门前的传感器。 7. 一种石英坩埚风干系统， 所述传送机构设有用于感知石英坩埚经进料板链传输到位的传感器。 8. 一种石英坩埚风干系统， 所述进料板链和出料板链的交界处设有与旋转平台形状相互配合的空隙。 9. 一种石英坩埚风干系统， 所述升降旋转机构设有控制旋转平台旋转启停的旋转限位气缸和感知旋转限位气缸与对接卡口对准到位的传感器。 10. 一种石英坩埚风干系统， 所述升降旋转机构四周设有竖向立柱，所述竖向立柱上套装有承载旋转平台升降的直线轴承。 11. 一种石英坩埚风干系统， 所述旋转平台中心为正方形，四个顶角向外延伸，构成错位的十字交叉状。 12. 一种石英坩埚风干系统， 所述旋转平台上设有硅橡胶垫。 13. 一种石英坩埚风干系统， 所述旋转平台转轴外部的腔体上套有风琴护罩。 | F26B5/08; F26B11/00; F26B21/00; F26B25/02
一种保鲜膜打包机用塑料托盘输送机构 | 1.一种保鲜膜打包机用塑料托盘输送机构，包括机架， 所述机架上设有动力装置驱动的输送带，位于所述输送带两侧的所述机架上均设有导轨，所述导轨延伸至所述输送带的上方，两所述导轨之间形成供塑料托盘通过的通道，且两所述导轨之间的距离小于塑料托盘顶部的宽度；与所述通道对应位置的所述输送带上设有多个竖向设置的推板，相邻两所述推板之间的距离大于或等于塑料托盘的长度； 所述机架上还设有果蔬导向机构，所述果蔬导向机构位于所述导轨的上方、并与所述输送带对应设置。 2. 保鲜膜打包机用塑料托盘输送机构， 所述果蔬导向机构包括设置于所述机架上的两个支撑块，两所述支撑块位于所述导轨的同一侧、且两所述支撑块之间的距离大于塑料托盘的长度； 每个所述支撑块上均设有向另一所述导轨方向延伸的护栏，两所述护栏远离所述支撑块的一端设有挡板。 3. 保鲜膜打包机用塑料托盘输送机构， 所述挡板上设有用于检测塑料托盘、并与电控单元相连的检测元件。 4. 保鲜膜打包机用塑料托盘输送机构， 两所述支撑块之间设有栅格状的导送板，所述导送板向所述输送带方向弧形延伸。 5. 权利要求1至4任一项所述的保鲜膜打包机用塑料托盘输送机构， 两所述导轨的一端均设有弧形上翘的导入轨道，所述导轨的另一端设有向所述机架的底部弧形延伸的导出轨道，所述导出轨道延伸出所述机架的端部。 6. 保鲜膜打包机用塑料托盘输送机构， 位于所述导出轨道下方的所述机架上设有倾斜设置的导盒板，所述导盒板远离所述机架的一端设有水平设置的过渡板。 7. 保鲜膜打包机用塑料托盘输送机构， 所述过渡板上设有延伸至所述导出轨道上方的立柱，所述立柱和所述导出轨道上均设有弧形展膜杆，所述弧形展膜杆远离所述机架设置；所述导出轨道上的所述弧形展膜杆高于所述导出轨道的端部。 8. 保鲜膜打包机用塑料托盘输送机构， 多个所述推板沿所述输送带的长度方向阵列设置。 9. 保鲜膜打包机用塑料托盘输送机构， 所述机架上设有多根竖向设置的调节螺杆，每根所述竖向螺杆上均设有手轮。 10. 保鲜膜打包机用塑料托盘输送机构， 所述机架的底部设有具有刹车功能的万向轮；所述机架的一侧设有连接杆，所述连接杆与所述果蔬导向机构对应设置。 | B65B35/44; B65B25/04
一种封装结构 | 1.一种封装结构，用于将芯片固定在散热基座上，所述芯片的一侧设置有与所述散热基座相互贴合的散热片，若干引脚连接于所述散热片上， 所述封装结构包括固定壳体及锁紧件，所述芯片固定安装于所述固定壳体内，所述固定壳体与所述散热基座贴合安装；所述锁紧件抵接所述固定壳体用以将所述固定壳体锁紧贴合于所述散热基座上。 2. 一种封装结构， 所述锁紧件包括固定压板及压板锁紧螺钉，所述固定压板上设有螺钉孔，所述压板锁紧螺钉穿过所述螺钉孔将所述固定压板锁紧于所述散热基座上。 3. 一种封装结构， 所述压板锁紧螺钉包括头部和杆部，所述杆部靠近所述头部的一端套装有平垫圈。 4. 一种封装结构， 所述固定压板的上下端分别设置有上肋板和下肋板，所述固定壳体上对应于所述上肋板设有凹槽，所述下肋板抵接所述固定壳体。 5. 一种封装结构， 所述封装结构还包括弹簧，所述固定壳体上设有通孔以安装所述弹簧，所述弹簧的两端分别抵接所述固定压板及所述芯片。 6. 一种封装结构， 所述固定壳体靠近所述散热基座的一侧开口，所述芯片的散热片与所述开口平面平齐，所述固定壳体的一端设有引脚孔，所述芯片的若干引脚从所述引脚孔伸出所述固定壳体。 7. 一种封装结构， 所述封装结构还包括绝缘垫，所述固定壳体的开口边缘设有环形槽口，所述绝缘垫安装于所述环形槽口中已将所述芯片封闭于所述固定壳体内。 8. 一种封装结构， 绝缘垫为绝缘陶瓷板。 9. 一种封装结构， 所述若干引脚连接于所述芯片的位置为引脚根部，所述引脚孔中设有若干肋条，所述若干肋条紧贴所述引脚根部以将所述若干引脚隔离。 10. 一种封装结构， 所述固定壳体为硬质塑料体结构或者硬质橡胶体结构。 | H01L23/40
一种防止装船机臂架皮带跑偏的止挡器 | 1.一种防止装船机臂架皮带跑偏的止挡器，包括固定底座、水平轮支架、水平轮、偏心轴、定位臂、端盖、轴套、轴承、密封圈、隔套、轴端压板， 所述固定底座和水平轮支架由裁切钢板构成、采用焊接连接，并使用螺栓组件加固；定位臂一端安装有偏心轴，水平轮安装在偏心轴上，另一端通过螺栓组件安装在定位臂轮架固定孔处；使用端盖、轴套、密封圈、轴承、隔套、轴端压板、固定螺栓完成水平轮与偏心轴之间的连接。 2. 一种防止装船机臂架皮带跑偏的止挡器， 所述固定底座由梯形竖直座和水平座焊接组成。 3. 一种防止装船机臂架皮带跑偏的止挡器， 所述水平轮通过偏心轴、轴套、轴承套入水平轮支架内。 4. 一种防止装船机臂架皮带跑偏的止挡器， 所述水平轮支架具有五个定位臂轮架固定孔。 5. 一种防止装船机臂架皮带跑偏的止挡器， 所述定位臂一端套入偏心轴的正方形凸台上，另一端固定于任意一个定位臂轮架固定孔中。 | B65G67/60; B65G15/64
一种隐藏式按键结构以及包含该隐藏式按键结构的电视机 | 1.一种隐藏式按键结构， 包括：转动板、第一转动板固定件、第二转动板固定件、转动轴和PCB板，所述转动板包括转动面板，所述转动面板设有转动凸块，所述转动凸块开设有与所述第一转动固定件、所述第二转动固定件以及所述转动轴配合使用的转动轴孔，所述转动轴依次穿设所述第一转动固定件、所述转动轴孔和所述第二转动固定件后与所述转动面板转动连接，所述转动面板开设有卡扣部件，所述PCB板安装于所述转动面板，所述PCB板安装有若干按键开关； 所述转动面板具有第一转动面和第二转动面，所述转动凸块具有第三转动面，所述第一转动面、所述第二转动面和第三转动面均为曲面结构。 2. 隐藏式按键结构， 所述第一转动固定件开设有用于安装所述第一转动固定件的第一固定孔，所述第二转动固定件开设有用于安装所述第二转动固定件的第二固定孔。 3. 隐藏式按键结构， 所述PCB板开设有用于安装所述PCB板的PCB安装孔。 4. 隐藏式按键结构， 所述PCB板安装孔数量为4个。 5. 隐藏式按键结构， 所述卡扣部件为弹性卡扣部件。 6.一种电视机，包括权利要求1-5所述的隐藏式按键结构， 还包括电视机本体，所述电视机本体具有电视机后壳，所述电视机后壳开设有与所述转动轴配合使用的第一转动轴安装孔和第二转动轴安装孔，所述转动轴的一端安装于所述第一转动轴安装孔，另一端安装于所述第二转动轴安装孔，若干所述按键开关与所述电视机本体电连接。 | H04N5/64
光弹性应力计简易轻便安装设备 | 1.一种光弹性应力计简易轻便安装设备，包括光弹性应力计、内套管、外套管、连接套管以及水泥，所述光弹性应力计包括光弹导向头和光弹镜面， 所述内套管的一端设有突出且直径增大的圆环，所述圆环的内径略大于光弹性应力计的外径，其外径略小于外套管的内径；所述外套管用于放置水泥浆体，所述光弹性应力计压入所述水泥浆体内，所述内套管突出圆环的内截面与光弹性压力计的光弹镜面无缝接触。 2. 一种光弹性应力计简易轻便安装设备， 所述内套管和外套管均通过连接套管连接成不同的长度。 3. 一种光弹性应力计简易轻便安装设备， 所述外套管、内套管和连接套管均采用PVC管。 4. 一种光弹性应力计简易轻便安装设备， 所述内套管和外套管每节的长度均 钻孔的深度进行选取。 5. 一种光弹性应力计简易轻便安装设备， 所述光弹性应力计的外径为50mm，高度为60mm；所述内套管上突出圆环段的内径为52mm，外径为54mm，圆环的高度为10mm，内套管其余部分的外径为35mm；所述外套管的内径为55mm。 | G01L1/24
一种焚烧尾气处理用气液分离装置 | 1.一种焚烧尾气处理用气液分离装置， 包括气液分离器、离心风机、喷雾净化塔、废气进气管、离心电机、离心转子、内筒、集水槽、导液管，所述气液分离器一侧设置有进气口，所述气液分离器上方设置有出气口，所述出气口上设置有排气管，所述排气管连接在所述离心风机上，所述离心风机下方设置有风机支座，所述离心风机一端设置有净化塔进气管，所述净化塔进气管一端设置有所述喷雾净化塔，所述喷雾净化塔上方设置有排气口，所述气液分离器内部设置有所述内筒，所述内筒上方设置有所述废气进气管，所述内筒内侧设置有所述离心电机，所述离心电机下方设置有所述离心转子，所述内筒壁上设置有排汽孔，所述气液分离器内壁上设置有所述集水槽，所述集水槽之间通过所述导液管连接，所述气液分离器下端设置有集液器，所述集液器上设置有排水口，所述气液分离器下端四角设置有分离器支撑脚。 2. 一种焚烧尾气处理用气液分离装置， 所述进气口与所述气液分离器通过焊接连接，所述出气口与所述气液分离器通过螺纹连接，所述分离器支撑脚与所述气液分离器通过焊接连接。 3. 一种焚烧尾气处理用气液分离装置， 所述集液器与所述气液分离器通过螺纹连接，所述排水口与所述集液器通过螺纹连接。 4. 一种焚烧尾气处理用气液分离装置， 所述出气口与所述排气管通过螺纹连接，所述排气管与所述离心风机通过螺纹连接，所述离心风机与所述风机支座通过焊接连接。 5. 一种焚烧尾气处理用气液分离装置， 所述离心风机与所述净化塔进气管通过螺纹连接，所述净化塔进气管与所述喷雾净化塔通过螺纹连接，所述喷雾净化塔与所述排气口通过焊接连接。 6. 一种焚烧尾气处理用气液分离装置， 所述废气进气管与所述进气口通过螺纹连接，所述废气进气管与所述内筒通过螺纹连接，所述内筒与所述离心电机通过螺栓连接，所述离心电机与所述离心转子同轴连接。 7. 一种焚烧尾气处理用气液分离装置， 所述内筒上的所述排汽孔由上到下依次半径减小，所述内筒底部设置有中心孔，所述集水槽是在所述气液分离器内壁上的均匀小凹槽，所述导液管将所述集水槽连接起来。 | B01D50/00
防晒液全身喷涂装置 | 1.一种防晒液全身喷涂装置，包括底座 ， 所述的底座 的底部转动设有呈圆盘状且用于供人体站立的转动台 ，所述的转动台 连接有能驱动转动台 周向转动的转动驱动机构 ，所述的底座 上设有呈弧形且沿竖直方向设置的弧形围板 ，所述的弧形围板 设置在底座 的底部周向外侧，所述的弧形围板 两侧之间形成人体进出的开口 ，所述的弧形围板 上设有能将开口 封闭的封闭结构 ，所述的弧形围板 周向内侧设有若干雾化喷头 ，所述的雾化喷头 自上向下周向沿螺旋线呈离散式分布设置，每一个雾化喷头 均与喷雾控制机构 相连，且所述的喷雾控制机构 连接有至少一个用于储存防晒液的储液机构 。 2. 防晒液全身喷涂装置， 所述的弧形围板 以转动台 的圆心为中心周向分布设置，且所述的雾化喷头 固定或可活动地设置在弧形围板 的内壁上，且所述的雾化喷头 在弧形围板 的水平横截面上的投影均位于同一圆周上。 3. 防晒液全身喷涂装置， 所述的弧形围板 周向内侧设有若干沿竖直方向延伸设置的固定槽 ，所述的固定槽 内分别卡接有固定条 ，所述的雾化喷头 分别设置在固定条 上。 4. 权利要求1或2或3所述的防晒液全身喷涂装置， 所述的储液机构 的数量为若干个，且所述的储液机构 均包括设置在底座 底部的储液瓶 ，所述的储液瓶 呈扇形且以转动台 的圆心为中心周向分布设置在转动台 的底部周向外侧。 5. 防晒液全身喷涂装置， 所述的喷雾控制机构 包括设置在弧形围板 内的安装腔 ，所述的安装腔 内设有若干雾化产生组件，且所述的雾化产生组件与雾化喷头 相连，且所述的雾化产生组件与MCU模块 相连。 6. 防晒液全身喷涂装置， 所述的雾化产生组件包括设置在安装腔 内的超声波雾化器 ，所述的超声波雾化器 一端与雾化喷头 相连通，另一端连接有微型泵 ，且所述的微型泵 均与切换阀 相连，且所述的切换阀 分别和各个储液瓶 并联接，且所述的超声波雾化器 、微型泵 和切换阀 均与MCU模块 相连。 7. 防晒液全身喷涂装置， 所述的转动驱动机构 包括设置在周向转动设置在底座 底部中心的转动柱 ，所述的转动柱 贯穿于转动台 中心且与转动台 固定，所述的转动台 周向外侧具有若干驱动齿牙 ，在底座 周向外侧具有与MCU模块 相连的驱动器 ，且所述的驱动器 的输出轴上设有驱动齿轮 ，且所述的驱动齿轮 和驱动齿牙 通过传动链条 相连。 8. 防晒液全身喷涂装置， 所述的封闭结构 包括活动设置在开口 处的弧形封板 ，且所述的弧形封板 通过滑动连接结构与弧形围板 相连，且所述的弧形封板 和弧形围板 周向分布从而形成筒状结构。 9. 防晒液全身喷涂装置， 所述的滑动连接结构包括设置在弧形围板 任意一端周向内侧的连接座 ，所述的连接座 自弧形围板 上端延伸至下端，在连接座 内具有滑动槽 ，且所述的弧形封板 滑动穿设在滑动槽 内。 10. 防晒液全身喷涂装置， 所述的转动台 上端具有自转动台 周向外侧至周向内侧逐渐向内凹陷的凹陷部 ，且所述的凹陷部 内具有若干防滑纹 。 | A45D34/04
一种用于紫铜带卷料成品的放置架 | 1.一种用于紫铜带卷料成品的放置架，包括放置紫铜带卷料成品的放置架本体和通过支架固定连接在所述放置架本体底部的万向轮， 所述放置架本体包括横向导杆、纵向导杆、竖杆、纵梁一、纵梁二和斜面支撑块一、斜面支撑块二，所述斜面支撑块一的一侧与所述纵梁一的一侧固定连接，所述纵梁一另一侧的底部与若干根平行设置的所述横向导杆的一端固定连接，所述横向导杆的另一端可滑动的设有所述纵梁二和斜面支撑块二，所述纵梁二的一侧与所述斜面支撑块二的一侧固定连接，所述纵梁一和纵梁二内设有所述纵向导杆，所述纵向导杆上可滑动的设有若干根平行设置的所述竖杆，该放置架还包括限制紫铜带卷料成品滚动或倾倒的定位杆和定位块。 2. 一种用于紫铜带卷料成品的放置架， 所述定位杆可滑动的安装在所述横向导杆上，所述定位杆可通过紧固螺钉限制所述纵梁二和斜面支撑块二滑动。 3. 一种用于紫铜带卷料成品的放置架， 所述定位块可滑动的安装在所述纵向导杆上，所述定位块可通过紧固螺钉限制所述竖杆滑动。 4. 一种用于紫铜带卷料成品的放置架， 所述纵梁一和纵梁二为U型槽，所述纵梁一和纵梁二的两端面分别设有卡槽，所述纵向导杆的两端固定安装在所述卡槽内。 5. 一种用于紫铜带卷料成品的放置架， 所述竖杆的下端设有U型滑槽，所述滑槽上设有可安装紧固螺栓的通孔。 6. 一种用于紫铜带卷料成品的放置架， 所述斜面支撑块一和斜面支撑块二上设有缓冲垫。 | B25H3/04
一种大断面隧道可移动可调节防水施工台车 | 1.一种大断面隧道可移动可调节防水施工台车，包括门架 、行走机构 和防水板液压安装系统 ， 所述门架 由立柱 、横向水平支架 、纵向水平支撑和斜支架组成； 所述行走机构 由电机 、减速机 、铰链 和车轮 组成,所述电机 与减速机 连接，减速机 通过铰链 与车轮 连接，所述门架 经螺栓固定在所述行走机构 上； 所述防水板液压安装系统 包括第一机械臂 、第二机械臂 和液压千斤顶 ，所述第一机械臂 和第二机械臂 沿门架 的纵向分别设置在门架 的两侧，所述第一机械臂 和第二机械臂 的一端与门架 安装平台的中心铰接，另一端可拆卸安装有卷绕和展开机构 ,所述液压千斤顶 的一端固定焊接于横向水平支架 上，另一端铰接于对应的第一机械臂 、第二机械臂 腰部； 还包括卷扬机吊装系统 和钢筋激光定位系统 ，所述卷扬机吊装系统 由卷扬机、钢丝绳、滑轮组成，所述滑轮与门架 安装平台焊接，卷扬机放置在门架 的安装平台上，滑轮与卷扬机通过钢丝绳连接； 所述钢筋激光定位系统 ，所述钢筋激光定位系统 包括若干红外线激光定位仪 ，所述门架 沿着隧道断面设有第一作业平台 ，所述红外线激光定位仪 设置于第一作业平台 上。 2. 一种大断面隧道可移动可调节防水施工台车， 所述第一机械臂 、第二机械臂 均为机械伸缩臂、且由两个机械伸缩臂对立焊接而成，对应所述液压千斤顶 的一端铰接于靠近下端的机械伸缩臂的壁上，所述卷绕和展开机构 设置于靠近上端的机械伸缩臂的端头内侧，连接第一机械臂 和第二机械臂 。 3. 一种大断面隧道可移动可调节防水施工台车， 所述门架 沿隧道断面呈阶梯状设置有三层，每层均设置有对应的斜支架支撑。 4. 一种大断面隧道可移动可调节防水施工台车， 所述门架 沿隧道纵向两侧的相邻立柱 之间铰接有交叉的斜杆。 5. 一种大断面隧道可移动可调节防水施工台车， 所述门架 的中部还设置有若干限位柱 ，且地面对应位置设置有限位轨道，所述限位柱 与限位轨道配合，所述限位柱 纵向贯穿门架 、且与横向水平支架 和纵向水平支撑接触焊接。 6. 一种大断面隧道可移动可调节防水施工台车， 所述行走机构 采用两对轮组、四点支撑布局结构，驱动轮和从动轮各两个，驱动轮组由减速机 通过铰链 驱动，推动从动轮组运动。 7. 一种大断面隧道可移动可调节防水施工台车， 所述第一作业平台 指向隧道的一侧设有安装槽，所述安装槽内设置有第二作业平台 。 | E21D11/38
一种可调温的电加热装置 | 1.一种可调温的电加热装置， 包括机架 和控制系统，所述机架 中设置有朝内凹陷的半球形导热元件 ，所述机架 于半球形导热元件 下端设置有用于对半球形导热元件 进行加热的加热芯，所述半球形导热元件 下端设置有温度感应器，所述机架 外侧设置有温度控制装置 ，所述加热芯、温度感应器和温度控制装置 均与控制系统连接。 2. 一种可调温的电加热装置， 所述温度控制装置 包括实际温度显示器 以及设定温度控制器 ，所述设定温度控制器 包括设定温度显示器 以及温度调节按钮 ，所述实际温度显示器 和设定温度控制器 均与控制系统连接。 3. 一种可调温的电加热装置， 所述机架 上设置有竖直向上延伸的支架 ，所述支架 上设置有用于夹紧待加热试管的夹持装置 。 4. 一种可调温的电加热装置， 所述夹持装置 包括活动安装在支架 上的安装架 以及固定安装在安装架 前端的器皿夹 。 5. 一种可调温的电加热装置， 所述半球形导热元件 采用玻璃纤维和金属加热丝编制而成。 6. 一种可调温的电加热装置， 所述机架 两侧均设置有便于提起的把手 。 | B01L7/00
一种新型高效纳米研磨机 | 1.一种新型高效纳米研磨机,包括气压泵 、顶部支撑面 、伸缩杆 、支架 、电动机 、转动轴 、研磨机支撑架 、空气进口 、出料口 、底板 、减震器 、研磨容器 、进料口 、接电端 、电控箱 、控制面板 、变频器 、磨辊 、磨台 和磨槽 ， 所述顶部支撑面 的上端设置有气压泵 ，且顶部支撑面 的下端设置有研磨机支撑架 ，所述顶部支撑面 下端靠近研磨机支撑架 的前方位置处设置下有伸缩杆 ，所述伸缩杆 的下端设置有支架 ，所述支架 的内部设置有电动机 ，且支架 内部靠近电动机 的下端位置处设置有转动轴 ，所述转动轴 的下端设置有磨辊 ，所述电控箱 安装在顶部支撑面 下端靠近研磨机支撑架 的一侧位置处，且电控箱 的下端设置有接电端 ，所述电控箱 前表面嵌入设置有控制面板 ，且电控箱 前表面靠近控制面板 的上端位置处设置有变频器 ，所述研磨容器 安装在磨辊 的外部靠近控制面板 的下端位置处，且研磨容器 的内部设置有磨台 ，所述研磨容器 的上方前表面设置有进料口 ，且研磨容器 的一侧设置有空气进口 ，所述研磨容器 的下端设置有底板 ，所述底板 的内部下端设置有减震器 ，所述进料口 的下方设置有出料口 ，所述磨辊 的底端设置有磨槽 。 2. 一种新型高效纳米研磨机， 所述气压泵 、电动机 和变频器 均与控制面板 电性连接，所述控制面板 与接电端 电性连接。 3. 一种新型高效纳米研磨机， 所述电动机 与磨辊 通过转动轴 转动连接。 4. 一种新型高效纳米研磨机， 所述研磨容器 为圆筒形型结构。 5. 一种新型高效纳米研磨机， 所述气压泵 与支架 通过伸缩杆 固定连接。 | B02C4/10; B02C4/28; B02C23/02
一种涂料过滤装置 | 1.一种涂料过滤装置， 包括筒体，所述筒体的顶端安装有支撑架，所述支撑架的下表面中间安装有电机，所述电机的下方连接有搅拌器，所述搅拌器安装在分料孔层上，所述分料孔层的正下方安装滤袋，所述滤袋的正下方安装有过滤网，所述过滤网的下端安装有若干倾斜设置的导板，所述导板形成漏斗状，所述导板的底端设置有出料口，所述筒体的筒壁上均布有推杆。 2. 一种涂料过滤装置， 所述推杆设置在所述筒体内壁与滤袋外壁之间。 3. 一种涂料过滤装置， 所述推杆的形状为工字型。 4. 一种涂料过滤装置， 所述过滤网的下表面中间安装有振动器。 | B01D29/56
用于微流控芯片的无源单向阀 | 1.一种用于微流控芯片的无源单向阀，安装于微流控流道中， 包括膜片；膜片的一端固定安装在微流控流道的侧壁上，另外一端横向悬置在微流控流道中；微流控流道在膜片安装位置处两侧的截面不同，其中一侧的截面较小，为A侧，另一侧的截面较大，为B侧；膜片悬置端的外边缘尺寸大于A侧微流控流道的内径尺寸，同时膜片悬置端的外边缘与微流控流道的侧壁之间存在的缝隙仅容许气体穿行； 当液体从微流控流道的A侧向微流控流道的B侧行进时，膜片悬置端在液体流动压力的推动下，向微流控流道的B侧推开，微流控流道的A侧、B侧连通，液体能够从微流控流道的A侧向微流控流道的B流动； 当液体从微流控流道的B侧向微流控流道的A侧行进时，膜片悬置端在液体流动压力的推动下，贴紧A侧微流控流道的外侧端面，以封住微流控流道的A侧流道，此时，微流控流道的A侧、B侧被膜片截断，液体在膜片的安装位置处处于截流状态。 2. 用于微流控芯片的无源单向阀， 所述微流控流道包括流道a以及流通孔、流道b，其中：流通孔处于轴向的两个端面分别为第一流通端、第二流通端；流道a与第一流通端连通，流道b与第二流通端连通；膜片安装在流道b与第二流通端连通的部位，膜片的一端紧靠着第二流通端固定，另一端悬置；膜片的悬置端恰巧能够覆盖住流道b与第二流通端连通的截面，且流道b与第二流通端连通的截面尺寸大于第二流通端的内径，同时膜片悬置端的边缘与流道b、第二流通端之间均存在仅容许气体穿行的缝隙； 当液体从流道a向流道b行进时，膜片悬置端在液体流动压力的推动下，与流通孔的第二流通端之间存在间隙，液体能够通过该间隙流入流道b中； 当液体从流道b向流道a行进时，膜片悬置端在液体流动压力的推动下，贴紧流通孔的第二流通端，以封住流通孔的第二流通端，此时液体处于截流状态。 3. 用于微流控芯片的无源单向阀， 所述微流控流道为三层结构，包括从上到下依次层叠的上层芯片、中层芯片和下层芯片；流道a设置于上层芯片面向中层芯片的板面，流通孔贯穿地设置于中层芯片，流道b则设置于下层芯片面向中层芯片的板面；且在紧靠着流道b所在位置处，下层芯片面向中层芯片的板面设置有膜片嵌槽，膜片的固定端嵌装于膜片嵌槽中，并通过中层芯片压紧固定。 4. 用于微流控芯片的无源单向阀， 所述流道a、流通孔、流道b以及膜片均为若干个；各流道a呈排状布置，各流道b以及各流通孔也呈排状布置，且流道a、流通孔、流道b以及膜片一一对应，各膜片固定端整体集成片状膜片连接端，悬置端则呈矩形齿牙状均匀地分布在膜片连接端上，相邻的两个膜片悬置端之间存在间隙。 5. 用于微流控芯片的无源单向阀， 上层芯片、中层芯片和下层芯片均采用高分子聚合物材料制成。 6. 用于微流控芯片的无源单向阀， 所述流通孔的截面为圆形。 7. 用于微流控芯片的无源单向阀， 膜片的截面为矩形。 8. 用于微流控芯片的无源单向阀， 膜片采用弹性膜材料制成。 | F16K15/14; F16K27/02
一种污泥脱水装置 | 1.一种污泥脱水装置，包括机身 ，所述机身 的底部的两端分别设置有出液口 和出泥口 ， 在所述出泥口 的下方设置有输送带 ，在输送带 的末端设置有收料车 ，所述收料车 上设置有驱动电路，所述驱动电路 收料车 的重量和所处位置控制收料车 的前进或停止。 2. 一种污泥脱水装置， 在所述出泥口 的下方设置有导轨 ，所述收料车 的底部设置有滚动连接于导轨 的车轮 。 3. 一种污泥脱水装置， 所述驱动电路包括车辆检测电路、重量检测电路、满载控制电路、补位控制电路和第一电机 ，所述第一电机 转动以控制收料车 前进，所述车辆检测电路 前方的收料车 的位置以输出近距离信号或远距离信号，所述重量检测电路 收料车 的重量以输出对应满载信号或轻载信号，所述满载控制电路响应于满载信号以控制第一电机 转动，以使收料车 往远离输送带 的末端的方向运动，所述补位控制电路响应于轻载信号和远距离信号以控制第一电机 转动，以使收料车 往输送带 的末端运动。 4. 一种污泥脱水装置， 所述车辆检测电路包括第二接近开关 ，当所述第二接近开关 前方的收料车 位于其检测范围内时，第二接近开关 输出近距离信号，否则发出远距离信号。 5. 一种污泥脱水装置， 所述重量检测电路包括第一接近开关 ，所述收料车 包括车体 和收料槽 ，所述收料槽 从车体 的上方插接于车体 ，所述车体 与收料槽 之间设置有使收料槽 具有往远离车体 的底部运动的趋势的弹性件，所述第一接近开关 对收料槽 与车体 的底部之间的距离进行检测，当所述收料槽 与车体 的底部之间的距离在第一接近开关 的检测范围内时，第一接近开关 输出满载信号，否则输出轻载信号。 6. 一种污泥脱水装置， 所述满载控制电路包括第一开关电路 、第五继电器 、第三继电器 和第一电磁接近开关 ，在所述输送带 的末端往外延伸处设置有第一金属板 ，当所述第一金属板 位于第一电磁接近开关 的检测范围内时，第一电磁接近开关 输出终点信号，所述第三继电器 响应于终点信号而动作，所述第一开关电路 响应于重量检测电路的满载信号而导通，所述第五继电器 响应于第一开关电路 的导通而动作，所述第一电机 响应于第五继电器 的常开触点和第三继电器 的常闭触点的同时闭合而转动。 7. 一种污泥脱水装置， 所述补位控制电路包括第二开关电路 、第三开关电路 、第一继电器 、第二继电器 、第四继电器 和第二电磁接近开关 ，在所述输送带 的末端处设置有第二金属板 ，当所述第二金属板 位于第二电磁接近开关 的检测范围内时，第二电磁接近开关 输出补位信号，所述第四继电器 响应于补位信号而动作，所述第二开关电路 响应于重量检测电路的轻载信号而导通，所述第二继电器 响应于第二开关电路 的导通而动作，所述第三开关电路 响应于车辆检测电路的远距离信号而导通，所述第一继电器 响应于第三开关电路 的导通而动作，所述第一电机 响应于第四继电器 的常闭触点、第一继电器 的常开触点和第二继电器 的常开触点的同时闭合而转动。 8. 一种污泥脱水装置， 还包括光电开关 、第四开关电路 和第六继电器 ，所述输送带 由第二电机 驱动，所述光电开关 设置于输送带 的末端，所述光电开关 输送带 的末端的收料车 的位置以输出送料信号，所述第四开关电路 响应于送料信号而导通，所述第六继电器 响应于第四开关电路 的导通而控制第二电机 转动。 9. 一种污泥脱水装置， 所述第五继电器 串接有满载提示电路。 10. 一种污泥脱水装置， 所述第一电机 串接有启动开关 。 | C02F11/12; B65G15/00
移动式书柜 | 1.一种移动式书柜，包括书柜本体， 所述书柜本体底部端安装有多个万向轮，所述书柜本体前端开设有多个摆书阁，所述摆书阁向内凹陷入所述书柜本体内开设，所述摆书阁顶端均安装有一除虫干燥盒，所述除虫干燥盒与所述摆书阁之间拆卸式连接，所述除虫干燥盒内装填入干燥剂和樟脑除虫球，所述除虫干燥盒底部盒体上开设有多个散味孔，所述书柜本体上下端边缘处开设有滚轮移动槽，所述滚轮移动槽之间连接有爬梯架，所述爬梯架上下端架体上固定安装有扁平滚轮，所述扁平滚轮嵌入到所述滚轮移动槽内滚动，所述爬梯架两端设有扶杆，所述扶杆之间横向水平安装有多节踏杆体，所述扶杆两侧安装有照明灯管，照明灯管嵌入到所述扶杆内固定，所述扶杆内部设置有蓄电池装置，所述扶杆下端杆体上设置有充电接口，所述充电接口连接到蓄电池装置输入端，蓄电池装置输出端连接到照明灯管上。 2. 移动式书柜， 所述摆书阁顶端均固定设置有螺纹连接柱，螺纹连接柱外侧设有外螺纹，所述除虫干燥盒上端盒体内壁上设有内螺纹，所述除虫干燥盒通过内螺纹螺纹连接到螺纹连接柱的外螺纹上而固定在所述摆书阁顶端。 3. 移动式书柜， 所述书柜本体边角和底部中央均安装有所述万向轮，所述书柜本体通过所述万向轮滚动而进行移动。 4. 移动式书柜， 所述爬梯架上下两端通过所述扁平滚轮卡入所述滚轮移动槽内滚动，所述爬梯架竖立设置在所述书柜本体前端，所述踏杆体之间呈漏空间隙。 5. 移动式书柜， 所述扶杆杆体一端设置有开关装置，所述开关装置连接控制照明灯管开闭。 | A47B63/00; F21V33/00
一种用于电线的密封结构 | 1.一种用于电线的密封结构，用于密封连接电线， 包括塞体； 所述塞体内设有通道腔，所述塞体顶部设有用于与电线紧贴的过线孔，所述过线孔与通道腔连通，使得所述通道腔与外界连通； 所述塞体外表面设有环形密封圈。 2. 用于电线的密封结构， 所述塞体包括第一柱体、第二柱体和锥台体，所述第一柱体、第二柱体和锥台体由下至上依次分布； 所述第一柱体横截面直径小于第二柱体横截面直径。 3. 用于电线的密封结构， 所述过线孔设在锥台体顶端。 4. 用于电线的密封结构， 所述第一柱体、第二柱体和锥台体均为塑胶锥台体。 5. 用于电线的密封结构， 所述环形密封圈设在第一柱体外表面。 6. 用于电线的密封结构， 所述环形密封圈的数量为五圈。 7. 用于电线的密封结构， 所述五圈环形密封圈均匀分布在第一柱体外表面。 8. 用于电线的密封结构， 所述通道腔与过线孔同轴。 9. 用于电线的密封结构， 所述通道腔横截面直径大于过线孔直径。 | F21V31/00; F21V23/00
一种用于建筑工程的自进料粉料混料装置 | 1.一种用于建筑工程的自进料粉料混料装置，包括机体 ， 所述机体 下侧水平设有支撑座 ，机体 的外壁上覆盖有耐磨混凝土层，在机体 内部竖直设有搅拌转轴 ，搅拌转轴 的顶端连接有驱动电机 ，搅拌转轴 的外壁上设有多个搅拌叶片 ，搅拌叶片 设有十二个，十二个搅拌叶片沿搅拌转轴 的周向均匀设置为上下三组，每组搅拌叶片 设为四个，且所有的搅拌叶片的设置方向一致，搅拌叶片的俯视图呈S形，在每个搅拌叶片 上均匀开设有多个减阻孔 ，所述机体 下侧左端连接有伸缩杆 ，在支撑座 上侧左端设有液压缸 ，伸缩杆 底端与液压缸 的伸缩杆相连接，在支撑座 上侧右端设有支撑台 ，机体 下侧右端与支撑台 铰接，在机体右侧底端开设有出料口，所述机体 的左右两侧分别设有第一进料装置 和第二进料装置 ，第一进料装置 和第二进料装置 分别包括第一进料筒 和第二进料筒 ，第一进料筒 内部设置有竖直设置的第一螺旋进料装置 ，第一进料筒 左侧底端设置有第一进料口 ，第一进料口 的底部设置有第一储料室 ，第二进料筒 内部设置有竖直设置的第二螺旋进料装置 ，第二进料筒 右侧底端设有第二进料口 ，在第二进料口 的底部设有第二储料室 ，第一螺旋进料装置 和第二螺旋进料装置 的顶端分别与第一进料电机 和第二进料电机 相连接，在第一储料室 和第二储料室 内均设有预粉碎装置 ，所述支撑座 的下侧设有底座 ，底座 与支撑座 之间设有减震装置 ，减震装置 包括固定箱 、支撑箱 、橡胶固定套 、第一固定柱 、减震弹簧 和第二固定柱 ，在底座 和支撑座 之间还均匀分布有多个辅助减震弹簧 ，在底座 的下侧外壁上设有减震垫 。 2. 一种用于建筑工程的自进料粉料混料装置， 所述耐磨混凝土层的厚度为5-7mm。 3. 一种用于建筑工程的自进料粉料混料装置， 所述减阻孔 的形状为十字形，多个减阻孔 交错设置，且每个减阻孔 的十字交叉处采用圆弧过渡。 4. 一种用于建筑工程的自进料粉料混料装置， 所述出料口处连接有出料管 ，出料管 上设有出料阀门。 5. 一种用于建筑工程的自进料粉料混料装置， 所述预粉碎装置 包括水平设置的预粉碎转轴、设置在预粉碎转轴外壁上的预粉碎刀片和与预粉碎转轴相连接的电机。 6. 一种用于建筑工程的自进料粉料混料装置， 所述固定箱 焊接在支撑座 的下端面上，第二固定柱 设置有两个，焊接在固定箱 内壁上，支撑箱 设置在固定箱 中，第一固定柱 设置有两个，焊接在固定箱 内壁上，第一固定柱 与第二固定柱 通过减震弹簧 连接，橡胶固定套 固定设置在支撑箱 下方。 7. 一种用于建筑工程的自进料粉料混料装置， 所述减震垫 为橡胶减震垫。 | B01F7/18; B01F3/20; B01F13/10; B01F15/02; B01F15/00
一种便于调节的水泥胶砂振实台 | 1.一种便于调节的水泥胶砂振实台，包括底座 ，所述底座 一端转动设有摇臂 ，所述摇臂 远离转轴的端部设有振动台 ，所述振动台 下方设有止动装置，所述振动台 下方还设有振动装置， 所述振动台 一侧沿竖直方向滑移设有调节板 ，所述调节板 处设有用于固定调节板 位置的限位装置 ，所述调节板 远离振动台 的边缘处转动设有模套 ，所述模套 远离调节板 一侧设有固定螺栓 ，所述固定螺栓 螺纹连接在振动台 上。 2. 一种便于调节的水泥胶砂振实台， 所述振动台 上开有凹槽 ，所述调节板 滑移设置在凹槽 中。 3. 一种便于调节的水泥胶砂振实台， 所述调节板 底部连接有第一楔块 ，所述第一楔块 位于凹槽 中，所述凹槽 底部沿凹槽 长度方向滑移设有第二楔块 ，所述第一楔块 的斜面与第二楔块 的斜面相互抵接。 4.据 一种便于调节的水泥胶砂振实台， 所述第二楔块 的侧壁上设有垂直于第二楔块 侧壁的滑移板 ，所述振动台 中平行于凹槽 长度方向转动设有调节螺杆 ，所述滑移板 远离第二楔块 的端部螺纹连接在调节螺杆 上。 5. 一种便于调节的水泥胶砂振实台， 所述调节螺杆 一端伸出振动台 设置。 6. 一种便于调节的水泥胶砂振实台， 所述凹槽 顶端开口处向内水平设有翻边 ，所述调节板 位的底端水平设有凸缘 ，所述翻边 和凸缘 之间竖直设有多个缓冲弹簧 。 7. 一种便于调节的水泥胶砂振实台， 所述限位装置 包括调节板 靠近振动台 边缘一侧的侧壁上水平设置的限位板 ，所述限位板 中插有竖直固定在振动台 上的限位螺杆 ，所述限位螺杆 上拧有限位螺母 ，所述限位板 抵在限位螺母 下方。 8. 一种便于调节的水泥胶砂振实台， 所述振动台 边缘处对称开有螺孔 ，所述螺孔 中设有夹具 ，所述夹具 能够抵接在试模 侧壁上。 | G01N1/36; G01N1/28
一种封闭旋转式垃圾桶清洗装置 | 1.一种封闭旋转式垃圾桶清洗装置，包括清洗舱体，其特征是在清洗舱体的后部开口处设有可自由开闭的舱体后门，舱体后门密封住开口，在清洗舱体后部开口处设有用于带动垃圾桶由清洗舱体舱外翻到舱内的垃圾桶翻转装置，清洗舱体内底部设有旋转喷头，旋转喷头位于翻转进舱内的垃圾桶口内，清洗舱体顶部设有用于清洗垃圾桶外壁的旋转清洗装置。 2. 一种封闭旋转式垃圾桶清洗装置，其特征是所述的垃圾桶翻转装置包括翻转架、提升架、提升缸、抱桶臂、翻转驱动装置，其中安装在翻转架上的抱桶臂用于抱紧垃圾桶，与翻转架滑动连接的提升架在提升缸的带动下带动垃圾桶提升，翻转架在翻转驱动装置的带动下带动垃圾桶绕翻转架轴转动翻转。 3. 一种封闭旋转式垃圾桶清洗装置，其特征是所述的翻转架包括翻转架体、竖导轨和滑块，翻转架体一端与两竖导轨垂直固定链接，另一端与外部固定体轴连接，用于与提升架连接的滑块安装在竖导轨内。 4. 一种封闭旋转式垃圾桶清洗装置，其特征是在翻转架的顶部设有用于压紧垃圾桶的压桶架。 5. 一种封闭旋转式垃圾桶清洗装置，其特征是在抱桶臂与翻转架间设有使抱桶臂处于向内压紧的抱桶预紧器。 6. 一种封闭旋转式垃圾桶清洗装置，其特征是所述的抱桶臂包括两组抱桶臂体、背压轮和背压轮固定轴，用于环抱垃圾桶侧面和前面的抱桶臂体的后端设有与用于与翻转架轴连接的转轴，背压轮通过背压轮固定轴与转轴固定连接。 7. 一种封闭旋转式垃圾桶清洗装置，其特征是抱桶臂体通过插接的抱桶调节杆与翻转架轴连接，抱桶臂体和抱桶调节杆上设有调节固定孔，通过销轴将两者连接在一起。 8. 一种封闭旋转式垃圾桶清洗装置，其特征是所述的旋转清洗装置包括用于输送清洗用水到指定位置的喷杆总成，喷嘴分布于喷杆总成上，喷杆总成通过旋转接头安装于旋转总成上，旋转驱动装置连接带动旋转总成与喷杆总成转动。 9. 一种封闭旋转式垃圾桶清洗装置，其特征是所述的喷杆总成包括喷管、喷杆转轴和喷嘴座，喷管上间隔设有用于安装喷嘴的喷嘴座，用于与旋转接头连接的喷杆转轴设置在喷管上。 10. 一种封闭旋转式垃圾桶清洗装置，其特征是所述的舱体后门包括舱体后门体、舱体后门观察窗和舱体后门举升缸，用于观察舱体内部情况的舱体后门观察窗设置在舱体后门体上，舱体后门举升缸的两端分别与舱体后门体、清洗舱体连接。 11. 一种封闭旋转式垃圾桶清洗装置，其特征是所述的清洗舱体由舱体顶板、舱体左板、舱体右板、舱体底板、舱体前板组成，舱体底板设有带过滤网的回水口，回水口与外部水回收装置连通。 | B08B9/093; B08B13/00
一种用于GCK低压抽出式开关柜 | 1.一种用于GCK低压抽出式开关柜， 包括柜体和四个设置在柜体底部四角的滚轮，柜体的内部设有气缸，气缸竖直朝下设置，气缸的活塞杆上铰接有四个传动杆，四个传动杆与四个滚轮一一对应，所述传动杆的形状与回形标相同，传动杆的一端与活塞杆铰接，传动杆的另一端设有升降块，传动杆的中部设有销轴，且通过销轴铰接于柜体的内部，所述滚轮设置在升降块的底部。 2. 一种用于GCK低压抽出式开关柜， 所述滚轮为万向轮。 3. 一种用于GCK低压抽出式开关柜，其特征在于所述传动杆与升降块的连接处设有滚珠，所述滚珠设置在传动杆上。 | H02B11/173; H02B1/30
一种塑胶护片产品的切割分料装置 | 1.一种塑胶护片产品的切割分料装置，包括机架， 所述机架上依次设置有用于送入塑胶护片产品的送料装置、用于将塑胶护片产品进行切割为左护片、水口、右护片的切割装置以及用于将切割后的塑胶护片产品进行分料回收的回收装置；所述送料装置和所述切割装置之间设置有用于吸住塑胶护片产品并将塑胶护片产品移送至切割装置进行加工的移料装置；所述切割装置的下方还设置有用于回收碎屑的抽屑装置； 所述送料装置包括有第一传输机构和第二传输机构，所述第一传输机构包括有第一传输带、第一主动轮、第一从动轮和第一电机，所述第一电机的输出端与第一主动轮连接；所述第一传输带绕设于第一主动轮和第一从动轮； 所述第二传输机构包括有第二传输带、第二主动轮、第二从动轮和第二电机，所述第二电机的输出端与第二主动轮连接；所述第二传输带绕设于第二主动轮和第二从动轮； 所述第二传输带的一侧设置有传感器和用于压住塑胶护片产品的下压装置； 所述送料装置还包括有用于将第二传输带上的塑胶护片产品送至移料装置的移送机构，所述移送机构包括有第一传动丝杆、第一气缸和第一吸板，所述第一气缸与第一传动丝杆传动连接，所述第一气缸的输出端与第一吸板连接，所述第一吸板上设置有若干个用于吸住左护片的第一左吸嘴、若干个用于吸住水口的第一中吸嘴和若干个用于吸住右护片的第一右吸嘴。 2. 一种塑胶护片产品的切割分料装置， 所述第一传输带上均匀间隔设置有多个用于定位单个塑胶护片产品的定位块，所述定位块的数量为4个。 3. 一种塑胶护片产品的切割分料装置， 所述移料装置包括有第二传动丝杆、第二气缸、基板和用于吸住塑胶护片产品的第二吸板，所述基板上设置有用于驱动第二吸板转动的转动件，所述第二吸板上设置有用于与转动件转动连接的转动柱；所述第二传动丝杆与第二气缸传动连接，所述第二气缸的输出端与基板连接。 4. 一种塑胶护片产品的切割分料装置， 所述切割装置包括有切割气缸和切割板，所述切割气缸的输出端与切割板连接，所述切割板上设置有用于切割左护片和水口连接处的第一切刀、用于切割右护片和水口连接处的第二切刀。 5. 一种塑胶护片产品的切割分料装置， 所述回收装置包括有料件回收体、用于吸住切割后的塑胶护片产品并移送至料件回收体的收料机构，料件回收体包括有用于收纳右护片的右箱体、用于收纳左护片的左箱体和用于收纳水口的中箱体，所述料件回收体上设置有第一进料孔、第一管道、第二进料孔和第二管道，所述第一管道将第一进料孔和右箱体连通，所述第二管道将第二进料孔和左箱体连通。 6. 一种塑胶护片产品的切割分料装置， 所述收料机构包括有第三传动丝杆、转动气缸和第三吸板，所 述第三传动丝杆与所述转动丝杆传动连接，所述转动气缸的输出端与所述第三吸板连接。 7. 一种塑胶护片产品的切割分料装置， 所述抽屑装置包括有抽风机、通风管和碎屑箱，所述抽风机与通风管之间设置有挡屑网，所述通风管的一端与碎屑箱体连通。 8. 一种塑胶护片产品的切割分料装置， 所述下压装置包括有支撑架、下压气缸和下压板，所述下压气缸固定在支撑架上，所述下压气缸的输出端与下压板连接，所述支撑架呈L形。 | B29C45/38; B26D1/06; B26D7/06; B26D7/18
基于工业以太网的动车组失稳检测系统 | 1.一种基于工业以太网的动车组失稳检测系统， 包括：多个失稳检测装置、多个车厢级网络传输模块及一列车级网络；每一失稳检测装置对应连接至一个车厢级网络传输模块；所述失稳检测装置包括：失稳检测传感器，数据采集卡及控制板卡； 所述失稳检测传感器设置于车厢内的横向转向架上，用于实时采集列车的横向振动信号，并将其转化为电信号； 所述数据采集卡连接所述失稳检测传感器，接收所述电信号，并对所述电信号进行前值滤波及模数转换，输出加速度数字信号至所述控制板卡； 所述控制板卡接收所述加速度数字信号，输出包含报警指令的诊断结果； 所述车厢级网络传输模块连接对应的控制板卡，用于将对应的控制板卡生成的诊断结果通过交换机/路由器传输至所述列车级网络； 所述列车级网络将所述诊断结果传输至列车控制端。 2. 动车组失稳检测系统， 每一失稳检测装置中失稳检测传感器至少包括两个横向加速度传感器，分别设置在车厢的一、二端转向架上，两个横向加速度传感器呈对角线分布。 3. 动车组失稳检测系统， 所述车厢级网络传输模块包括：车厢级以太网及I/O模块；所述车厢级以太网通过I/O模块连接所述控制板卡及交换机/路由器；所述车厢级以太网通过所述列车级网络获取列车基本信息、运行信息及安全信息。 4. 动车组失稳检测系统， 所述失稳检测传感器包括：传感器外壳、检测电路板、电缆、宝塔接头、橡胶塞、锁紧螺母、加速度计、调理电路、电压输出变换电路及所述连接器； 所述传感器外壳上设有一具有螺纹的连接孔，并且所述传感器外壳的内部设有第一台阶部，所述检测电路板与所述第一台阶部固定连接；所述加速度计、调理电路及电压输出变换电路设置在所述检测电路板上；所述电缆穿过所述宝塔接头、橡胶塞的通孔、锁紧螺母及连接孔，一端焊接在所述检测电路板上，另一端连接所述连接器，所述连接器连接至数据采集卡； 所述宝塔接头的尾部具有内螺纹孔及外螺纹，所述橡胶塞置于所述内螺纹孔中，所述锁紧螺母的螺纹与所述内螺纹孔连接以夹紧所述橡胶塞；所述的外螺纹与所述的连接孔的螺纹连接。 | G01M17/08
一种数控钻孔装置 | 1.一种数控钻孔装置， 其结构包括操作台 、数控面板 、数控机床 、导轨 、滑块 、进水管 、钻孔刀头 、防护底座 、集水槽 、除屑装置 、钻孔工作台 、夹紧器 ，所述操作台 安装在数控机床 底部，所述数控机床 上横端设有导轨 ，所述进水管 与数控机床 相连接，所述防护底座 两侧之间设有集水槽 ，所述集水槽 上设有除屑装置 ，所述除屑装置 由对接框架 、密封固板 、落屑槽 、分离内板 、转动固件 、外接管道 组成，所述对接框架 内设有密封固板 ，所述密封固板 上层为分离内板 ，所述分离内板 上设有落屑槽 ，所述转动固件 与分离内板 紧固连接，所述分离内板 与外接管道 相连接，所述对接框架 与集水槽 表面紧固连接，所述钻孔工作台 置于集水槽 上端，所述夹紧器 上方与钻孔刀头 相对。 2. 一种数控钻孔装置， 所述数控面板 设在数控机床 上。 3. 一种数控钻孔装置， 所述导轨 与滑块 相连接。 4. 一种数控钻孔装置， 所述进水管 设于钻孔刀头 内部。 5. 一种数控钻孔装置， 所述防护底座 置于数控机床 两侧。 6. 一种数控钻孔装置， 所述钻孔工作台 上设有夹紧器 。 | B23Q11/00; B23B47/00
一种多功能烟灰缸 | 1.一种多功能烟灰缸，包括主缸体 、注水孔 和控制仓 ， 所述主缸体 上表面安装有缸面 ，缸面 上设有喷水孔 ，且缸面 的右侧安装有点烟器 ，所述主缸体 下方安装有水仓 ，且水仓 右侧安装有注水孔 ，所述注水孔 右侧安装有水量指示灯 ，所述注水孔 下方安装有电路仓 ，所述控制仓 内部安装有控制板 ，且控制板 上方安装有红外线传感器 ，所述控制仓 下方安装有蓄电池 ，且蓄电池 左侧安装有电机 ，所述控制仓 左侧安装有水泵叶轮 ，且水泵叶轮 下方安装有电机转轴 。 2. 一种多功能烟灰缸， 所述喷水孔 共安装有五个，且五个喷水孔 均匀安装在缸面 上。 3. 一种多功能烟灰缸， 所述主缸体 上方可拆卸安装有烟架 。 4. 一种多功能烟灰缸， 所述主缸体 为可拆卸结构。 5. 一种多功能烟灰缸， 所述点烟器 为无明火电热丝加热结构。 | A24F19/14
一种雷达水位计 | 1.一种雷达水位计，设于水位检测支架 上， 包括：水位计本体和U型水位计安装架 ； 所述水位计本体包括表头 、传感器 和喇叭天线 ；传感器 和喇叭天线 注塑为一体，并且传感器与喇叭天线交接部 内设有内置金属天线芯 ；喇叭天线 的内表面涂覆有导电涂层 ，并且所述导电涂层 与所述内置金属天线芯 电连接； U型水位计安装架 的开口端连接在传感器与喇叭天线交接部 ，从而所述水位计本体通过U型水位计安装架 安装在水位检测支架 上。 2. 雷达水位计， U型水位计安装架 的开口端通过限位锁紧机构连接在传感器与喇叭天线交接部 ，使所述水位计本体与U型水位计安装架 之间的夹角 在0～180°内调整并锁紧固定。 3. 雷达水位计， 所述的限位锁紧机构包括：U型水位计安装架 的左右两个触角上均设有一个销孔 和一个弧形限位槽 ，并且每个触角上的销孔 均位于该触角的弧形限位槽 的圆心处；传感器与喇叭天线交接部 的左右两侧均设有一个销轴 和一个锁紧螺钉 ；所述水位计本体通过销轴 和销孔 的配合在U型水位计安装架 上摆动，并通过锁紧螺钉 和弧形限位槽 的配合限位固定在U型水位计安装架 上。 4. 雷达水位计， 所述的限位锁紧机构包括：U型水位计安装架 的一个触角上设有一个销孔 和一个弧形限位槽 ，该销孔 位于弧形限位槽 的圆心处，而另一个触角上对应设有一个销孔 和多个限位孔 ，限位孔 均分布在以该销孔 为中心的圆周上；传感器与喇叭天线交接部 的左右两侧均设有一个销轴 和一个锁紧螺钉 ；所述水位计本体通过销轴 和销孔 的配合在U型水位计安装架 上摆动，并通过锁紧螺钉 和弧形限位槽 的配合以及锁紧螺钉 和限位孔 的配合限位固定在U型水位计安装架 上。 5. 雷达水位计， 所述的限位锁紧机构包括：U型水位计安装架 的左右两个触角上均设有一个销孔 和多个限位孔 ，并且每个触角上的限位孔 均分布在以该触角的销孔 为中心的圆周上；传感器与喇叭天线交接部 的左右两侧均设有一个销轴 和一个锁紧螺钉 ；所述水位计本体通过销轴 和销孔 的配合在U型水位计安装架 上摆动，并通过锁紧螺钉 和限位孔 的配合限位固定在U型水位计安装架 上。 6. 雷达水位计， 所述喇叭天线 的底部大口端设有透镜端盖 ；所述透镜端盖 将喇叭天线 的底部大口端覆盖，并且与喇叭天线 的底部大口端螺纹连接。 7. 雷达水位计， 所述透镜端盖 的端面整体为透镜，并且透镜的底部中心向下突起呈小于180°的角。 8. 雷达水位计， 喇叭天线 的底部大口端与所述透镜端盖 之间设有O型密封圈 。 9. 雷达水位计， U型水位计安装架 上设有安装孔 ；所述水位计本体通过安装孔 固定在水位检测支架 上。 | G01F23/284
一种电池片串焊机 | 1.一种电池片串焊机， 包括： 焊接输送装置，所述焊接输送装置输送电池片； 点胶装置，所述点胶装置将定长的细圆焊带粘连在电池片的主栅线上，并使细圆焊带随电池片同步输送； 焊接装置，所述焊接装置用于将细圆焊带以及与所述细圆焊带粘连的主栅线进行焊接。 2. 电池片串焊机， 所述电池片串焊机还包括有第一牵引装置、缓存平台和设置在预定位置的切割装置，所述第一牵引装置用于牵引细圆焊带，所述细圆焊带通过所述第一牵引装置输送至所述缓存平台上； 所述切割装置在所述第一牵引装置配合下，将细圆焊带切割成定长的细圆焊带段。 3. 电池片串焊机， 所述电池片串焊机还包括有第二牵引装置，所述第二牵引装置用于将所述缓存平台上的细圆焊带输送至电池片上。 4. 电池片串焊机， 所述点胶装置在所述第二牵引装置将细圆焊带牵引至所述电池片上后启动，以使细圆焊带部分或全部粘连在电池片上。 | H01L31/18; H01L21/677
磺酰胺生产线的清洗装置 | 1.一种磺酰胺生产线的清洗装置， 所述磺酰胺生产线的清洗装置包括调节装置、输送管道和控制装置，所述调节装置包括调节手柄、限位销、限位柱和弹性件，所述调节手柄轴接固定板，所述限位销轴接调节手柄，所述限位柱固定连接固定板，所述弹性件两端通过固定柱分别连接固定板和调节手柄； 所述输送管道包括进水管道和出水管道，所述控制装置包括控制手柄和阀门，所述控制手柄通过连接杆和挡板连接进水管道，所述阀门轴接进水管道，所述进水管道分别固定连接头部清洗喷头和眼睛清洗喷头。 2. 磺酰胺生产线的清洗装置， 所述调节手柄一端安装有防滑套，另一端弯折成型，所述调节手柄上安装有挡销。 3. 磺酰胺生产线的清洗装置， 所述限位销一端弯折呈90°，另一端呈弧形。 4. 磺酰胺生产线的清洗装置， 所述限位柱分为上限位柱和下限位柱，且分别固定在固定板上方和下方，所述限位柱直径小于限位销一端的弯折弧度。 5. 磺酰胺生产线的清洗装置， 所述进水管道分为第一进水管道和第二进水管道，且通过调节装置连接。 6. 磺酰胺生产线的清洗装置， 所述第二进水管道通过滑轮和钢丝连接固定柱。 7. 磺酰胺生产线的清洗装置， 所述眼睛清洗喷头对称安装有两个，且具有斜度，所述眼睛清洗喷头下方安装有接水盘。 8. 磺酰胺生产线的清洗装置， 所述限位销和调节手柄之间安装有扭力弹簧。 | A61H35/02; A61H35/00; A61M3/02
一种单臂集成式迈克尔逊干涉仪 | 1.一种单臂集成式迈克尔逊干涉仪， 包括光纤耦合器及法拉第旋转反射镜，所述法拉第旋转反射镜包括第一法拉第旋转反射镜与第二法拉第旋转反射镜，所述的法拉第旋转反射镜通过光纤连接在光纤耦合器的同一端，光纤耦合器的另外一端设置双尾纤，所述第一法拉第旋转反射镜与光纤耦合器封装为一体，第二法拉第旋转反射镜设置在光纤耦合器外侧。 2. 单臂集成式迈克尔逊干涉仪， 所述的光纤耦合器与第一法拉第旋转反射镜相对的一端通过玻璃圆管相连接，在光纤耦合器与第一法拉第旋转反射镜外侧通过外封管将两者封装成为一个整体。 3. 单臂集成式迈克尔逊干涉仪， 第一法拉第旋转反射镜与光纤耦合器之间设置5mm长度的光纤，第二法拉第旋转反射镜与光纤耦合器之间设置10mm长度的光纤。 | G02B6/26
一种防臭抗菌鞋 | 1.一种防臭抗菌鞋，包括鞋垫、用于包裹脚部的鞋面，所述的鞋面包括内里及外表面；所述的鞋垫的上表面及鞋内里表面上分别设有第一杀菌层、第二杀菌层，所述的第一杀菌层、第二杀菌层包括用于杀菌防臭的银纤维。 2.一种防臭抗菌鞋，包括中底、用于包裹脚部的鞋面，所述的鞋面包括内里及外表面；所述的中底的上表面及鞋内里表面上设有第一杀菌层、第二杀菌层，所述的第一杀菌层、第二杀菌层包括用于杀菌防臭的银纤维。 3.一种防臭抗菌鞋， 所述的第一杀菌层上的银纤维均匀交织在汗布表面上。 4.一种防臭抗菌鞋， 所述的第一杀菌层由银纤维、棉纱交织交织为一体的面布。 5. 一种防臭抗菌鞋， 所述的鞋面通过织布交织而成的并带有缕空孔，所述的鞋面的内里镶有银纤线，所述的银纤线裸露在外并与脚面接触。 6. 一种防臭抗菌鞋， 第一层杀菌层的银纤维通过与棉纱一隔一交错织为一体。 7. 一种防臭抗菌鞋， 所述的银纤维与棉纱为横向交织。 8. 一种防臭抗菌鞋， 所述的银纤维呈针织的条纹状。 | A43B7/00; A43B23/02; A43B17/00
一种板材折弯剪切装置 | 1.一种板材折弯剪切装置， 包括机架、送料机构和折弯机构，所述折弯机构包括上折弯件和下折弯件，所述上折机构通过驱动装置一设置在机架上，所述上折弯件包括顶块、滑轨结构一和折弯块，所述顶块右侧通过滑轨结构二上下滑动设置在机架上，所述折弯块通过滑轨结构三活动设置在顶块下端，所述折弯块一侧设置有驱动装置二，所述折弯块与下折弯件匹配的一端设置有圆角，所述下折弯件设置在压料板下方，所述下折弯件与折弯块匹配的一端通过驱动装置三设置有刀片，所述压料板通过驱动装置四活动设置在右滑轨结构上，所述右滑轨结构设置在机架的右表面，所述压料板左端设置有位移传感器。 2. 一种板材折弯剪切装置， 所述送料装置包括取料装置和推料装置，所述取料装置包括取料机架、升降驱动装置和吸盘，所述取料机架设置升降驱动装置下端，所述取料机架上设置有滑轨机构四，所述滑轨机构四上活动设置有推料装置，所述推料装置的右端设置有驱动装置。 3. 一种板材折弯剪切装置， 所述驱动装置为驱动气缸。 | B21D5/04; B23P23/04; B23D15/08
一种谷物烘干塔余热回收结构 | 1.一种谷物烘干塔余热回收结构，包括竖直设置的塔柱，所述塔柱的顶端设有谷物加料口，所述塔柱的底端设有谷物排料口，所述塔柱自上而下由烘干段、冷却段组成；所述塔柱的一侧设有进气室、另一侧设有排气室，所述进气室与烘干段进气角状盒连通，所述排气室与烘干段排气角状盒连通；所述冷却段进气侧设有与冷却段接通的冷风室， 所述冷却段排气侧设有冷却废气室，所述冷却废气室顶面和底面与进气室封闭，冷却废气室的侧面设置有与进气室连通的可调百叶窗，用于控制冷却废气的排出量。 2. 谷物烘干塔余热回收结构， 所述可调百叶窗的百叶窗板向上倾斜设置。 3. 谷物烘干塔余热回收结构， 所述排气室内设有竖直设置的隔板，所述排气室通过隔板分为外排气室、内排气室，所述隔板顶端与排气室内壁之间留有供气体从内排气室流向外排气室的流通通道。 4. 谷物烘干塔余热回收结构， 所述排气室的排气口连接排气装置。 5. 谷物烘干塔余热回收结构， 所述排气装置包括与外排气室连接的排气风机，还包括与排气风机连接的沙克龙组。 6. 谷物烘干塔余热回收结构， 所述进气室内，靠近可调百叶窗的位置设有对进气室内气体进行加热的加热装置。 7. 谷物烘干塔余热回收结构， 所述可调百叶窗连接手动或电动执行机构控制。 8. 谷物烘干塔余热回收结构， 所述塔柱顶端，位于烘干段的上方设有与谷物加料口接通的储粮段。 | F26B17/12; F26B21/00; F26B25/00; A23B9/06
坝后量水堰结构 | 1.坝后量水堰结构，包括设置在高土石坝坝后的截水墙 ，所述截水墙 延伸到左右两岸的山体中，截水墙 的中部设有汇集水流的堰槽 ，堰槽 内设有计量装置， 所述堰槽 位于截水墙 上游侧的槽底设有反滤层。 2. 坝后量水堰结构， 所述反滤层为两层结构，下面一层为细石层 ，上面一层为粗砂层 。 3. 坝后量水堰结构， 所述细石粒径为5～10mm，粗砂粒径为1～2mm，细石层 和粗砂层 的厚度均不小于20mm。 4. 坝后量水堰结构， 所述计量装置包括流量计 和位于流量计 下游侧的堰板 。 5. 坝后量水堰结构， 所述堰板 下游堰槽两侧的槽壁上设有补气孔 ，补气孔 下端与堰槽 内的水流连通，上端穿过堰槽 顶部。 6.坝后量水堰结构， 所述堰槽 的顶部设有可移动或开启的挡板 。 7. 坝后量水堰结构， 所述挡板 为钢筋网片，钢筋直径不小于8mm。 | E02B8/00; E02B1/00
一种肺癌检测试剂盒 | 1.一种肺癌检测试剂盒， 包括盒体 ，所述盒体 上端面后侧铰接有盒盖 ，所述盒体 及盒盖 相对处分别设有彼此配合的锁紧装置 ，所述盒体 内设有上板 ，所述上板 上端面呈矩形阵列有多个试管孔 ，所述盒体 底部于试管孔 对应位置设有第一盲孔 ，所述第一盲孔 底部设有半球形凹槽，所述盒体 内于每列第一盲孔 左侧各设有一根移动块 ，所述移动块 上端面右侧于第一盲孔 对应位置设有直径尺寸大于第一盲孔 直径尺寸的缺口 ，所述缺口 内设有海绵垫，所述移动块 侧壁中央位置设有第一U形槽 ，所述第一U形槽 底部套设有联动杆 ，所述联动杆 左部设有环形凸台 ，所述移动块 于环形凸台 对应位置设有第二U形槽 ，所述联动杆 左端面设有六角盲孔 ，所述联动杆 左端于六角盲孔 对应位置径向设有第一螺纹孔 ，所述联动杆 右端面设有与六角盲孔 相对应的六角凸台 ，最右端的所述联动杆 右方设有转动杆 ，所述转动杆 左端面也设有六角盲孔 ，所述盒体 右侧侧壁设有与转动杆 相匹配的转动孔，所述转动杆 套设在转动孔内，最左端的所述联动杆 左方设有螺纹杆 ，所述盒体 左侧侧壁设有与螺纹杆 相匹配的第二螺纹孔，所述螺纹杆 套设在第二螺纹孔内，所述盒体 内水平横向设有两根滑动杆 ，所述移动块 侧壁前后两端设有与滑动杆 相匹配的滑动通孔 ，所述移动块 通过滑动通孔 套设在滑动杆 上。 2. 一种肺癌检测试剂盒， 所述螺纹杆 左端于盒体 左侧壁外侧设有转动块 。 3. 一种肺癌检测试剂盒， 所述螺纹杆 右端面也设有六角凸台 ，所述螺纹杆 左端面于盒体 左边设有圆柱台 ，所述转动块 右端面设有通孔，所述转动块 通过通孔套设在圆柱台 上，所述转动块 上端面中央位置设有第三螺纹孔，所述第三螺纹孔内设有球头柱塞 ，所述圆柱台 侧壁于球头柱塞 对应位置设有环形槽 ，所述圆柱台 于环形槽 底部周向设有多个与球头柱塞 相匹配的半球槽 。 4. 一种肺癌检测试剂盒， 所述盒体 左侧侧壁设有与滑动杆 相匹配的安装通孔，所述盒体 右侧内壁设有与滑动杆 相匹配的第二盲孔，所述滑动杆 左端设有六角头 ，所述盒体 右侧侧壁于第二盲孔底部设有与六角头 相匹配的六角孔，所述盒体 右侧外壁于六角孔对应位置设有第三盲孔 ，所述第三盲孔 直径尺寸大于六角孔的直径尺寸，所述六角头 右端面设有第四螺纹孔，所述第四螺纹孔内设有盘头螺栓 。 5. 一种肺癌检测试剂盒， 所述盘头螺栓 上套设有平垫。 6. 一种肺癌检测试剂盒， 所述上板 左右两侧各设有一块限位块 ，所述盒体 内侧于限位块 对应位置设有限位槽 ，所述上板 通过限位块 卡设在限位槽 内。 | B65D25/10
照明灯具 | 1.一种照明灯具， 该照明灯具包括复式长条形的盒状机壳，在该盒状机壳内设置发光底板，在该发光底板的一面装载复数个发光二极管而使该面成为发光面，该发光底板的另一面成为非发光面，在该发光底板的发光面之外，设置透明或半透明的外护罩，其中所述复式长条形的盒状机壳包括1个长条形主机壳和2个位于该主机壳两侧并且与该长条形主机壳平行的长条形副机壳，所述主机壳与副机壳的边与边相靠并以铰链互连而可以相对转动角度，又其中在该长条形主机壳中，该发光底板的非发光面载有该照明灯具的操控装置的复数个操控单元，该发光底板的发光面载有所述操控装置的操控信号发射装置和接收装置。 2. 照明灯具，其中，所述主机壳和副机壳的相对转动角度大于180°，并且转动的中途有2～6个可停顿-固定位置。 3.照明灯具，其中，所述操控装置的复数个操控单元包括：以微波发射检测移动物体而操控照明开关的操控单元；以接收遥控信号而开关各个主机壳和副机壳的照明的操控单元。 4.照明灯具，其中，所述以微波发射检测移动物体而操控照明开关的操控单元还包括：当检测不到移动物体后经过设定的延时时间段而熄灭照明的操控装置。 5. 的照明灯具，其中，所述复数个发光二极管包括至少 2种不同冷-暖色温的白色光发光二极管，并且各种发光二极管均匀混搭排布，所述操控装置的操控单元还包括附加的操控所发白色光的冷-暖色温的操控单元。 6.的照明灯具，其中，所述主机壳的对着所述发光底板的非发光面的那一面之外，设置至少2个安装连接座，通过该安装连接座，所述照明灯具直接安装在天花板或墙上，或者，通过吊索而吊装在天花板上。 7.的照明灯具，其中，当所述长条形主机壳和长条形副机壳转动角度而折叠成棱柱状体，另提供一个灯座，该灯座的中部具有向下凹的凹坑，该凹坑的周边轮廓与所述棱柱状体的周边轮廓相吻合并能容纳该棱柱状体插入该凹坑。 8.照明灯具，其中，所述长条形主机壳的一端设置电源引线和电插头，所述长条形主机壳的另一端设置与所接引的电源并联而输出电源的电源插座。 | F21S8/00; F21V15/02; F21V19/00; F21V23/00; F21V23/04
蒸发皿隔热垫 | 1.蒸发皿隔热垫， 自上而下依次设置有磨砂带a、隔热块、隔热架、底盘和磨砂带b，所述隔热块设置为数块楔形块以隔热架的中心点为交点呈环形等间距拼接而成的一体式结构，磨砂带a铺设在隔热块的上表面，磨砂带a上开设有散热孔a；隔热架包括数根圆形钢管呈同心环状排布设置的环形支架，环形支架的底部等间距排布设置有散热筒，散热筒设置为横截面呈U形的中空柱体结构，散热筒的两侧壁上均布开设有散热孔b；底盘的四周设置有环形挡边，散热筒的外侧壁与环形挡边相切式排布，底盘的底部通过胶粘设置有磨砂带b。 2. 蒸发皿隔热垫， 所述楔形块的上表面设置为与蒸发皿的外壁相互贴合的凹弧形曲面结构。 3. 蒸发皿隔热垫， 所述磨砂带a的表面设置有圆环状凸起。 4. 蒸发皿隔热垫， 所述磨砂带b的下表面设置有防滑纹。 5. 蒸发皿隔热垫， 所述散热筒的高度高于环形挡边的高度。 | B01L3/00
一种弯曲装置 | 1.一种弯曲装置， 包括固定架，在所述固定架的上端面设有减速电机，在所述减速电机的输出端带有动轮且实现动轮转动；在所述动轮一侧设有定轮组件，在所述定轮组件的右侧下方设有支承轮。 2. 一种弯曲装置， 所述定轮组件包括第一定轮和第二定轮，所述第一定轮、所述第二定轮的数量各为2个，共4个；其中2个第一定轮位于上方，2个第二定轮位于下方。 3. 一种弯曲装置， 所述第一定轮带有调节螺杆，所述调节螺杆调节第一定轮前后移动。 4. 一种弯曲装置， 所述支承轮位于第二定轮的外侧、位于第一定轮与动轮中间的前方。 | B21D7/08
一种手机充电插座 | 1.一种手机充电插座， 包括插座本体和支撑支架，所述插座本体上设有至少一个用于插入插头的插孔，所述支撑支架安装在邻近所述插孔的上方的插座本体上，所述支撑支架包括支撑杆和多根挂杆，所述多根挂杆均连接所述支撑杆，所述多根挂杆上能够放置手机，所述支撑杆相对于所述插座本体倾斜向上延伸，所述多根挂杆为定型软管，能够在立体空间中任意弯曲成一定形状并能保持其形状。 2. 手机充电插座， 所述支撑杆与所述插座本体的表面之间的角度不超过45度。 3. 手机充电插座， 所述插座本体的表面设有倾斜的安装孔，所述支撑杆可拔插地安装于所述安装孔内。 4. 手机充电插座， 所述多根挂杆中的至少一根挂杆内设有充电线，所述充电线的接头露出所述挂杆端部，所述插座本体内部设有充电电路，所述充电线与所述充电电路电连接。 | H01R13/10; H01R13/502
一种多功能中柱 | 1.一种多功能中柱， 沿长度方向上的不同位置具有相同的横截面，且相对于中心线上下对称，包括左型材 、右型材 和断桥片 ；所述断桥片 的两端为倒梯形，左型材 通过断桥片 卡合连接右型材 ；所述右型材 的上部设有斜槽 。 2. 一种多功能中柱， 所述右型材 的上部和下部均设有短压线槽 。 3. 一种多功能中柱， 所述右型材 的上部和下部设有长压线槽 。 4. 一种多功能中柱， 所述中柱内设有角码孔 。 5. 一种多功能中柱， 所述左型材 的内侧设有防水密封槽 。 6. 一种多功能中柱， 所述左型材 的内侧设有防水片 。 7. 一种多功能中柱， 所述左型材 与右型材 相连接的腔内设有防水片 。 8. 一种多功能中柱， 所述左型材 和/或断桥片 上设有排水孔 。 | E06B3/263; E06B7/14
一种电源适配器滑动插销 | 1.一种电源适配器滑动插销，包括：设有槽轨的插销滑座和L形滑动插销，所述L形滑动插销由与插销滑座之滑槽嵌入配合的滑动横梁和连接在滑动横梁端的插销构成， 所述插销滑座的滑槽两槽壁内侧设有对称的凹形滑槽； 所述L形滑动插销的滑动横梁前端两侧对称设有与凹形滑槽嵌入配合的弹性凸起； 所述插销滑座的滑槽与L形滑动插销之间设有锁定L形滑动插销滑动位置的锁止机构。 2. 电源适配器滑动插销， 所述锁止机构由对称设置在凹形滑槽的两端的斜坡状卡扣凸起，和设置在滑动横梁前端两侧弹性凸起上与斜坡状卡扣凸起适配嵌入的凹槽构成。 3. 电源适配器滑动插销， 所述滑动横梁前端两侧弹性凸起部位之横梁体上均设有提高弹性凸起之弹性的长条状槽孔。 4. 电源适配器滑动插销， 所述插销滑座和滑动横梁均为塑胶材质制成。 | H01R13/04; H01R13/428; H01R13/506
一种深色T恤转印纸 | 1.一种深色T恤转印纸，所述深色T恤转印纸包括底纸， 所述深色T恤转印纸还包括依次设置在所述底纸上的底涂层、离型层、树脂层、白色遮盖层和打印层。 2. 深色T恤转印纸， 所述底涂层为涂布在所述底纸上的丙烯酸胶水层。 3. 深色T恤转印纸， 所述离型层为涂布在所述底涂层上的离型硅油层。 4. 深色T恤转印纸， 所述树脂层为通过淋膜机涂布在所述离型层上的聚酯层、丙烯酸层或者聚乙烯层。 5. 深色T恤转印纸， 所述白色遮盖层为涂布在所述树脂层上的白色胶浆层。 | B41M5/50; B41M5/52
一种保护型可调节的太阳能板 | 1.一种保护型可调节的太阳能板，包括底板 ， 所述底板 的顶部固定安装有第一电机 ，所述第一电机 的输出轴固定连接有第一转轴 ，所述第一转轴 的表面套接有固定套 ，所述固定套 远离底板 的一侧固定连接有连接杆 ，所述连接杆 远离限位块 的一端固定连接有连接块 ，所述连接块 远离连接杆 的一侧固定连接有连接体 ，所述连接体 的正面上端固定连接有固定条 ，所述固定条 的底部活动连接有折叠帘 ，所述折叠帘 远离固定条 的一端固定连接有固定环 ，所述连接体 的正面底端对应固定环 处固定连接有固定柱 ，所述固定环 与固定柱 扣接； 所述连接体 的右侧面固定连接有固定支架 ，所述固定支架 的内壁固定安装有第二电机 ，所述第二电机 的输出轴固定连接有第二转轴 ，所述底板 的顶部固定连接有支撑柱 ，所述支撑柱 远离底板 的一端开设有支撑凹槽 ，所述支撑凹槽 的内壁与固定支架 接触，所述连接体 的右侧面对应第二转轴 处固定连接有第一轴承 ，所述第二转轴 的表面套接有转动筒 ，所述第一轴承 的内环与第二转轴 远离第二电机 的一端活动连接，所述连接体 的右侧面位于第一轴承 的上方固定连接有固定轴 ，所述转动筒 的表面与固定轴 的表面通过传动皮带 套接，所述传动皮带 的内壁位于转动筒 与固定轴 之间活动连接有转动杆 ，所述连接体 的右侧面对应传动杆 处开设有通孔 ，所述传动杆 远离传动皮带 的一端贯穿通孔 并延伸至连接体 的内部，所述连接体 的内壁左侧开设有空槽 ，所述空槽 的内壁固定连接有第二轴承 ，所述第二轴承 的内环处与传动杆 远离传动皮带 的一端活动连接，所述传动杆 位于连接体 的内壁表面套接有太阳能板体 。 2. 一种保护型可调节的太阳能板， 所述第一转轴 远离第一电机 的一端固定连接有限位块 ，所述限位块 为圆盘状橡胶块，所述限位块 的直径大于第一转轴 的直径。 3. 一种保护型可调节的太阳能板， 所述连接杆 为L形，所述连接杆 的直径小于固定套 的长度。 4. 一种保护型可调节的太阳能板， 所述折叠帘 为不锈钢叶帘，所述折叠帘 的长度小于连接体 的长度，所述折叠帘 的宽度与连接体 的宽度相适配。 5. 一种保护型可调节的太阳能板， 所述转动杆 的数量为四个，且四个转动杆 从上至下依次等距离排列。 6. 一种保护型可调节的太阳能板， 所述转动杆 远离连接体 的一端固定连接有保护套 ，所述保护套 靠近传动皮带 的一端与传动皮带 接触。 7. 一种保护型可调节的太阳能板， 所述转动筒 的长度大于传动皮带 的长度，所述传动筒 的直径与固定轴 的直径相同，所述传动筒 的长度大于固定轴 的长度。 8. 一种保护型可调节的太阳能板， 所述太阳能板体 的数量为四个，且四个太阳能板体 的长度均与连接体 的长度相适配，四个太阳能板体 的高度之和与连接体 的高度相适配。 9. 一种保护型可调节的太阳能板， 所述固定条 的长度小于连接体 的长度，固定条 的宽度小于连接体 的宽度。 | G05D3/12
一种水平仪专用测量工具 | 1.一种水平仪专用测量工具， 包括底座 、导柱 、支架 、挂架 、水平架体 、连接隔套 、轴 、水平座 、水平隔套 、水平螺钉 、垂直隔套 、垂直螺钉 、销紧螺帽 、定位块 ； 所述支架 为一直角三角形构件，底座 为一“L”构件，导柱 将底座 固定在支架 的斜边上，所述挂架 与底座 垂直固定连接；所述水平架体 固定在支架 的水平直角边上，水平座 通过连接隔套 与轴 固定在水平架体 上；其中，水平座 的中间位置安装有固定水平仪的水平隔套 和水平螺钉 ；垂直隔套 和垂直螺钉 固定在水平架体 上，并穿过开设在水平座 端部的通孔，通过销紧螺帽 套装在垂直螺钉 上，将水平座 与水平架体 连接。 2. 一种水平仪专用测量工具， 所述支架 的两条直角边设置为导轨式，其斜边设置为伸缩式，长度可调，进而实现支架 的两个锐角度数可 具体要求进行调整。 | G01C9/28
杯具和料理机 | 1.一种杯具，包括杯体 和杯盖，所述杯盖设置在所述杯体 的开口端， 所述杯盖包括： 盖座 ，所述盖座 的下端与所述杯体 连接； 抽真空箱体 ，所述抽真空箱体 可拆卸地设置在所述盖座 上； 抽真空部件 ； 电源 ，所述抽真空部件 和所述电源 设置在所述抽真空箱体 内，且所述电源 给所述抽真空部件 供电，所述抽真空部件 的进气端通过所述抽真空箱体 的抽气孔 、所述盖座 上的进气孔 与所述杯体 的内腔 连通，所述抽真空部件 的出气端通过所述抽真空箱体 的排气孔与外部连通； 单向阀 ，所述单向阀 设置在所述进气孔 处，以使所述内腔 中的气体通过所述抽真空部件 向外排出； 开关结构 ，所述抽真空部件 通过所述开关结构 与所述电源 连接，所述开关结构 的操作端设置在所述抽真空箱体 的外表面上。 2. 杯具， 所述盖座 的顶部为敞口结构，所述抽真空箱体 设置在所述敞口结构内。 3. 杯具， 所述盖座 的侧壁设置有第一避让缺口 ，所述抽真空箱体 安装到位后，所述开关结构 裸露在所述第一避让缺口 处。 4. 杯具， 所述开关结构 包括： 按压件 ，所述按压件 的操作端位于所述抽真空箱体 的外表面上，所述按压件 的施压端伸入所述抽真空箱体 内； 电子主板 ，所述电子主板 可移动地设置在所述抽真空箱体 内，且所述按压件 推压所述电子主板 时，所述电子主板 与所述电源 和所述抽真空部件 接触，以将所述电源 与所述抽真空部件 导通。 5. 杯具， 所述杯具还包括锁紧结构 ，所述锁紧结构 设置在所述抽真空箱体 上，且所述锁紧结构 的锁定端与所述盖座 锁定配合。 6. 杯具， 所述锁紧结构 包括： 卡接结构，所述盖座 与所述抽真空箱体 卡接锁定；或 螺纹结构，所述盖座 与所述抽真空箱体 螺纹配合锁定；或 锁紧件，所述盖座 与所述抽真空箱体 通过所述锁紧件锁定。 7. 杯具， 所述锁紧结构 包括： 推钮 ，所述推钮 可滑动地设置在所述抽真空箱体 的外表面上； 推板 ，所述推板 设置在所述抽真空箱体 内，且所述推钮 的施压端伸入所述抽真空箱体 内推压所述推板 ； 锁扣 ，所述锁扣 设置在所述抽真空箱体 内，且所述锁扣 的锁定端能够由所述抽真空箱体 内伸出并勾住所述盖座 。 8. 杯具， 所述锁紧结构 还包括： 保持件 ，所述保持件 设置在所述抽真空箱体 内并与所述锁扣 抵接，以使所述锁扣 保持勾住所述盖座 的状态，推动所述推钮 ，所述推钮 推动所述推板 以按压所述锁扣 ，所述锁扣 与所述盖座 解锁； 复位元件 ，所述复位元件 抵接在所述推板 与所述抽真空箱体 的内壁之间，以提供使所述推板 脱离所述锁扣 的复位力。 9. 杯具， 所述盖座 还具有避让所述锁紧结构 的第二避让缺口 。 10. 杯具， 所述杯具还包括： 显示部 ，所述显示部 的显示区裸露在所述抽真空箱体 的外表面上； 压力检测部 ，所述压力检测部 设置在所述抽真空箱体 内通过所述抽真空箱体 的第一连通孔、所述盖座 的第二连通孔与所述内腔 连通，所述显示部 与所述压力检测部 连接。 11. 杯具， 所述杯具还包括第一密封圈 ，所述第一密封圈 设置在所述第一连通孔处，所述压力检测部 的检测端通过所述第一密封圈 的中心孔、所述盖座 的第二连通孔与所述内腔 连通。 12. 杯具， 所述抽真空箱体 的下表面设置有装配凸环 ，所述抽气孔 位于所述装配凸环 的中心，所述装配凸环 向所述盖座 的进气孔 一侧伸出并位于所述单向阀 的上方。 13. 杯具， 所述杯具还包括第二密封圈 ，所述第二密封圈 套设置在所述装配凸环 的外周面上，且所述第二密封圈 嵌设在所述盖座 的所述进气孔 内。 14. 杯具， 所述抽真空箱体 的排气孔处设置有扰流凸柱 ，所述抽真空部件 的出气端朝向所述扰流凸柱 设置。 15. 杯具， 所述抽真空箱体 的顶面具有周向凸沿 ，以作为扣手位。 16.一种料理机， 所述的杯具。 | A47J43/07
电池模块 | 1.一种电池模块，其特征是所述电池模块包括： 在外壳内的多个电池，所述外壳由顶盖、底盖和至少一个侧壁形成； 具有穿孔区域的绝缘层； 从所述多个电池中的至少一个电池的极延伸到所述绝缘层的所述穿孔区域的开口；和 在所述绝缘层的与所述开口相对的侧的通道，所述通道从所述穿孔区域延伸到所述顶盖和所述至少一个侧壁之间的可断裂密封件或柔性密封件。 2. 电池模块，其中所述穿孔区域具有比所述绝缘层的相邻部分更低的断裂强度。 3. 电池模块，其中所述可断裂密封件具有比所述顶盖更低的断裂强度。 4. 电池模块，其中所述通道填充有惰性气体并且衬有烧蚀材料。 5. 电池模块，其中所述开口填充有惰性气体并且衬有烧蚀材料。 6. 电池模块，还包括： 在所述至少一个电池的上表面上的另一绝缘层；和 在所述另一绝缘层的上表面上的汇流条，所述汇流条具有与所述至少一个电池的所述极接触的连接线； 其中所述开口延伸穿过所述另一绝缘层和所述汇流条。 7. 电池模块，其中所述汇流条由金属构成。 8. 电池模块，其中所述绝缘层由硅橡胶构成。 9. 电池模块，还包括： 从所述至少一个电池的下极延伸到另一绝缘层的另一穿孔区域的另一开口；和 在所述另一绝缘层的与所述开口相对的侧上的另一通道。 10. 电池模块，其中所述另一通道从所述另一穿孔区域延伸到所述底盖中的断裂线。 11. 电池模块，其中所述断裂线的断裂强度小于所述底盖的相邻部分的断裂强度。 12. 电池模块，其中所述另一通道从所述另一穿孔区域延伸到所述底盖和所述至少一个侧壁之间的另一可断裂或柔性密封件。 13. 电池模块，还包括： 在所述至少一个单元的下表面上的另一绝缘层； 在所述另一绝缘层的下表面上的另一汇流条，所述另一汇流条具有与所述至少一个电池的所述下极接触的另一连接线； 其中所述另一开口延伸穿过所述另一绝缘层和所述另一汇流条。 14. 电池模块，其中所述多个电池中的每个电池被封装在绝缘薄膜中。 15. 电池模块，其中所述绝缘层包括多个穿孔区域，其中多个开口从所述多个电池的多个极延伸到所述多个穿孔区域。 16.一种电池模块，其特征是所述电池模块包括： 在外壳内的多个电池，所述外壳由顶盖、底盖和至少一个侧壁形成； 从所述多个电池中的至少一个电池的下极延伸到绝缘层的穿孔区域的开口；和 在所述绝缘层的与从所述穿孔区域延伸到所述底盖的断裂线的开口相对的侧的通道。 17. 电池模块，其中所述通道从所述穿孔区域延伸到所述底盖和所述至少一个侧壁之间的可破裂密封或柔性密封。 18. 电池模块，还包括： 在所述至少一个电池的下表面上的另一绝缘层； 在所述另一绝缘层的下表面上的汇流条，所述汇流条具有与所述至少一个电池的下极接触的连接线； 其中所述开口延伸穿过所述另一绝缘层和所述汇流条。 19.一种电池模块，其特征是所述电池模块包括： 多个电池，其由包括顶盖和侧壁的外壳封装； 在所述多个电池上的第一绝缘层； 在所述第一绝缘层上的汇流条； 在所述汇流条上的第二绝缘层，其具有与所述多个电池的极成一直线的多个穿孔区域，其中多个开口从所述多个电池的表面延伸穿过所述第一绝缘层和所述汇流条到所述多个穿孔区域； 在所述第二绝缘层和所述顶盖之间的通道，所述通道从所述多个穿孔区域延伸到所述顶盖和所述侧壁之间的可破裂密封件或柔性密封件。 20. 电池模块，其中所述多个穿孔区域具有比所述第二绝缘层的相邻部分更低的断裂强度。 21. 电池模块，其中所述多个穿孔区域中的穿孔区域被构造成如果与所述穿孔区域成一直线的所述多个电池中的电池爆炸，则破裂。 22. 电池模块，其中所述多个电池中的爆炸电池使与所述爆炸电池成一直线的穿孔区域破裂，而不使所述多个穿孔区域中的其他穿孔区域破裂。 23. 电池模块，其中所述多个电池中的爆炸电池使与所述爆炸电池成一直线的穿孔区域破裂，并且破裂所述可破裂密封件或使所述柔性密封件向外偏转。 24.一种电池模块，其特征是所述电池模块包括： 多个电池，其由包括底盖和侧壁的外壳封装； 在所述多个电池上的第一绝缘层； 在所述第一绝缘层上的汇流条； 在所述汇流条上的第二绝缘层，其具有与所述多个电池的极成一直线的多个穿孔区域，其中多个开口从所述多个电池的表面延伸穿过所述第一绝缘层和所述汇流条到所述多个穿孔区域； 在所述第二绝缘层和所述底盖之间的通道，所述通道从所述多个穿孔区域延伸到所述底盖的断裂线。 25. 电池模块，其中所述多个电池中的爆炸电池使与所述爆炸电池成一直线的穿孔区域破裂，而不使所述多个穿孔区域中的其他穿孔区域破裂。 26. 电池模块，其中所述多个电池中的爆炸电池使与所述爆炸电池成一直线的穿孔区域破裂，并且使所述底盖的所述断裂线破裂。 | H01M2/02; H01M2/04
一种投料器出料装置 | 1.一种投料器出料装置， 包括设有若干出料口的装置主体、用于同时开启和关闭各出料口的活动大挡板；每一出料口处均设有用于调节出料口开口大小的活动小挡板。 2. 投料器出料装置， 所述装置主体包括主体面板，所述若干出料口并列设于所述主体面板上，且两出料口之间设有挡筋。 3. 投料器出料装置， 还包括一驱动所述活动大挡板开启所述出料口的驱动装置、以及设于所述活动大挡板与所述装置主体之间，用于移动所述活动大挡板关闭所述出料口的弹性装置。 4. 权利要求1或2所述的投料器出料装置， 所述活动大挡板上还连接有一用于手动调节活动大挡板开启所述每一出料口的手动调整机构。 5. 投料器出料装置， 所述活动大挡板上设有导槽，所述装置主体上设有用于对所述活动大挡板的活动范围进行限制，并与所述导槽位置对应的档杆。 6. 投料器出料装置， 所述活动小挡板近出料口的一端设有弧形缺口。 7. 投料器出料装置， 所述活动小挡板远离出料口的一端设有用于移动活动小挡板手持部。 8. 投料器出料装置， 所述活动小挡板上设有若干用于调节所述出料口大小的档位指示结构。 9. 投料器出料装置， 所述档位指示结构 为设置于所述活动小挡板上的档位孔，所述出料装置上与所述档位孔相配合的限位柱。 | A01K5/02; A01K39/012
一种机床用的前活动门 | 1.一种机床用的前活动门， 包括机床、活动门主体 、导轨 及与所述导轨 滑动连接的滑动件 ，所述导轨 设置成长条圆柱，所述滑动件 包括可容纳所述长条圆柱的凹槽，所述凹槽圆周大于180°。 2. 一种机床用的前活动门， 所述导轨 安装在所述活动门主体 上部及所述机床下部，所述滑动件 安装在所述活动门主体 下部及所述机床上部。 3. 一种机床用的前活动门， 所述活动门主体 下部的滑动件 设置有多个。 4. 一种机床用的前活动门， 所述导轨 两端设置有挡门角码 。 5. 一种机床用的前活动门， 所述活动门主体 包括透明窗体 。 | B23Q11/00; B23Q11/08X; E06B3/46X
一种夹层式袋装弹簧个体及袋装弹簧 | 1.一种夹层式袋装弹簧个体， 包括由布料形成的至少上下两层容纳腔室和分别封装包裹于各容纳腔室内的弹簧个体，相邻上下两层所述容纳腔室之间还形成有夹层腔室，所述夹层腔室内置有功能填充物。 2.一种夹层式袋装弹簧个体， 包括由布料形成的至少上下两层容纳腔室和分别封装包裹于各容纳腔室内的弹簧个体，相邻上下两层所述容纳腔室之间还形成有夹层腔室，所述夹层腔室形成气囊或内置有弹性填充物。 3.一种夹层式袋装弹簧， 包括多个依次相连的权利要求1或2所述的夹层式袋装弹簧个体。 4. 夹层式袋装弹簧， 相邻所述夹层式袋装弹簧个体的夹层腔室依次相连呈曲线状连续变化。 | A47C27/06; A47C27/07
一种中空百叶玻璃窗 | 1.一种中空百叶玻璃窗，包括外层玻璃、内层玻璃和框架，外层玻璃、内层玻璃和框架之间形成容纳腔，所述容纳腔内设置有百叶结构， 所述容纳腔内还设有自动调节机构，所述自动调节机构设置于所述框架上并与所述百叶结构的调节绳连接，所述自动调节机构包括与所述调节绳连接的电机、与所述电机相连的热敏开关以及与所述热敏开关相连的电源，所述外层玻璃上设有凸透镜，所述热敏开关设置于所述凸透镜的焦点处。 2. 一种中空百叶玻璃窗， 所述热敏开关包括固定座以及设置于所述固定座上相互配合的定触点和动触片，所述定触点通过导线与所述电机相连，所述动触片通过导线与所述电源相连，所述动触片为受热变形的热敏弹片，所述热敏弹片朝向所述凸透镜并位于所述凸透镜的焦点处。 3. 一种中空百叶玻璃窗， 所述框架上沿所述凸透镜的主光轴方向设有滑腔，所述固定座上设有与所述滑腔相配合的调节杆，所述调节杆滑动设置于所述滑腔内。 4.一种中空百叶玻璃窗， 所述凸透镜沿主光轴朝向太阳的方向倾斜设置于所述外层玻璃上。 5. 一种中空百叶玻璃窗， 所述凸透镜的主光轴与水平面的夹角为40～80°。 | E06B9/264; H01H37/02
高速分拣装置 | 1.一种高速分拣装置， 包括： 一机架，其包括平行设置的上平板与下平板； 若干横向排列且位于所述上平板与下平板之间的分拣机构； 每一所述分拣机构包括：若干纵向排列且用于分拣货物的旋转盘组件，每一所述旋转盘组件的旋转盘上设有若干平行设置的滚柱；用于驱动若干所述旋转盘组件绕其各自的中轴线旋转的第一驱动组件，以及用于驱动所述旋转盘组件上的滚柱绕其各自的中轴线旋转的第二驱动组件； 所述第一驱动组件与所述第二驱动组件均设于下平板上； 两相邻的分拣机构的旋转盘组件交错设置。 2. 高速分拣装置， 所述旋转盘组件包括： 固定在所述下平板上的旋转底座； 活动套设于所述旋转底座内且可以所述旋转底座的中轴线为中心作旋转运动的旋转架，所述旋转盘通过空心圆筒固定在所述旋转架上，所述第一驱动组件通过驱动所述旋转架自转带动旋转盘转动； 与所述旋转架的上表面平行的第一中心轴，所述旋转架上设有两相对设置轴承座，所述第一中心轴的两端分别设有与两所述轴承座相对应的轴承； 以及与所述旋转架同轴设置的第二中心轴； 所述第一中心轴上设有第一同步带轮，每一所述滚柱上均设有第二同步带轮，所述第一同步带轮通过第一同步带与任意两相邻滚柱的第二同步带轮连接，任意两所述滚柱上的第二同步带轮之间通过第二同步带连接； 所述第一中心轴上设有第一锥形齿轮，所述第二中心轴的第一端穿过所述旋转架，且所述第二中心轴的第一端设有与所述第一锥形齿轮相配合的第二锥形齿轮；所述第二驱动组件通过驱动所述第二中心轴带动所述第一中心轴转动。 3. 高速分拣装置， 所述第一同步带轮还通过第三同步带与任意两相邻的滚柱连接。 4. 高速分拣装置， 所述第一驱动组件包括：与若干所述旋转盘组件的旋转架一一对应的第一齿轮，与若干所述第一齿轮相配合的齿条，若干沿所述旋转盘组件的排列方向设置的限位块，以及用于驱动所述齿条沿该齿条的长度方向来回移动的第一驱动单元； 所述第一齿轮套设在其对应的旋转架上； 所述限位块设于两相邻旋转盘组件之间，并固定在所述下平板上；每一所述限位块上设有与所述齿条相配合的槽口，所述齿条依次穿过每一限位块的槽口，且可在所述限位块的槽口内滑动； 所述齿条设有齿牙的一侧与所述旋转底座相对，每一所述旋转底座与所述齿条相对的位置设有用于避让齿条的槽孔，安装时，所述齿条与所述旋转架上的第一齿轮齿轮配合； 所述第一驱动单元的第一端通过第一底座连接在所述下平板上，其第二端设有T型连接板；所述T型连接板的垂直部分的端部与所述第一驱动单元的第二端连接；所述下平板上设有第一条形孔，所述T型连接板的水平部分穿过该第一条形孔固定在所述齿条上。 5.高速分拣装置， 所述第二驱动组件包括：与若干所述旋转盘组件的第二中心轴一一对应的第三同步带轮，若干改向同步带轮，第四同步带以及第二驱动单元； 所述第三同步带轮设于与其对应的第二中心轴的第二端； 所述第四同步带套于位于旋转盘组件的排列方向的首位的第三同步带轮与末位的第三同步带轮上，并与余下的第三同步带轮相接触； 每一所述改向同步带轮均设于相邻的第三同步带轮之间，并与所述第四同步带接触； 所述第二驱动单元的输出轴通过联轴器与任意一旋转盘组件的第二中心轴同轴连接。 6. 高速分拣装置， 所述联轴器为由铝合金制成的梅花联轴器。 7. 高速分拣装置， 所述第二驱动组件还包括用于张紧所述第四同步带的张紧组件，该张紧组件位于纵向排列的旋转盘组件的中间位置。 8. 高速分拣装置， 所述张紧组件包括：张紧轮，固定座，顶块，以及用于调节所述固定座与所述顶块之间的间距的调节螺母； 所述张紧轮固定在所述固定座上，其一侧的轮面抵接在所述第四同步带的带面上； 所述固定座上设有两平行设置的第二条形孔，其通过穿过所述第二条形孔的螺母设于所述下平板上；所述固定座的一端设有与所述顶块平行的凸起部，所述调节螺母的一端穿过所述凸起部并抵接在所述顶块上，旋转所述调节螺母时，可调节所述凸起部与所述顶块之间的间距。 | B07C3/02
智能配电终端 | 1.智能配电终端， 包括电源模块、主控模块、执行模块和无功补偿单元；所述主控模块包括管理CPU单元和总线接口；所述执行模块包括执行CPU单元和变压器监测单元； 所述电源模块给所述管理CPU单元和所述执行CPU单元供电；所述管理CPU单元与所述执行CPU单元之间通过所述总线接口电连接； 所述变压器监测单元与所述执行CPU单元电连接；所述变压器监测单元采集变压器上的电信号，所述执行CPU单元将所述变压器监测单元采集的电信号传输至所述管理CPU单元； 所述无功补偿单元与所述执行CPU单元电连接；所述执行CPU接收所述管理CPU单元发送的控制信号，并控制所述无功补偿单元。 2. 智能配电终端， 所述主控模块还包括上位机接口、通信接口和存储器，三者均与所述管理CPU单元电连接； 所述智能配电终端还包括与所述通信接口电连接的无线通信单元。 3. 智能配电终端， 所述电源模块、主控模块、执行模块、无功补偿单元和无线通信模块分别独立地设置在五块线路板上。 4. 智能配电终端， 所述五块线路板之间通过总线电连接。 5. 智能配电终端， 所述主控模块还包括按键单元和显示器，二者均与所述管理CPU单元电连接。 6. 智能配电终端， 所述电源模块包括电源管理电路、AC/DC降压模块、锂电池和稳压电路； 所述AC/DC降压模块的输入端连接220V交流电源，输出端连接所述电源管理电路； 所述锂电池与所述电源管理电路电连接；所述电源管理电路通过所述稳压电路向外部供电。 7. 智能配电终端， 所述电源管理电路包括电源管理芯片、三极管Q1、三极管Q2和三极管Q3； 所述AC/DC降压模块和锂电池均与所述电源管理芯片电连接； 所述三极管Q3的基极与所述电源管理芯片连接，发射极接地，集电极与所述三极管Q2的基极连接； 所述三极管Q2的发射极接地，集电极与所述三极管Q1的基极连接； 所述三极管Q1的发射极与所述锂电池连接，集电极为所述电源管理电路的输出端。 8. 智能配电终端， 所述变压器监测单元包括三相电能计量芯片和信号采样电路；所述信号采样电路、三相电能计量芯片和执行CPU单元依次电连接。 9. 智能配电终端， 所述信号采样电路包括电压互感器和电流互感器。 10. 智能配电终端， 所述电压互感器和所述电流互感器的数量均为三个，分别用于采样三相电的电压和电流。 | H02J13/00
一种样品跌落试验机 | 1.一种样品跌落试验机，其结构包括顶杆 、连接轴 、立柱 、电动块 、升降轴杆 、放物板 、底座 、减震垫板 、焊接块 、连接垫块 、后端连接底座 、支架杆 ，所述底座 上方的后端与后端连接底座 焊接，所述支架杆 的一端与后端连接底座 的上方垂直焊接，所述支架杆 的另一端与顶杆 后端的下方垂直焊接， 所述连接轴 为圆形结构且设于顶杆 下方的中部采用过盈配合，所述立柱 的两端分别与连接轴 垂直焊接，所述电动块 安装在立柱 的中部采用间隙配合，所述升降轴杆 嵌套在电动块 的内部，所述放物板 的后端与升降轴杆 垂直焊接，所述减震垫板 安装在底座 上，所述焊接块 设于减震垫板 上，所述连接垫块 的下方与焊接块 焊接； 所述减震垫板 包括表面层 、漂浮层 、减振层 、粘合层 ，所述表面层 设于漂浮层 上，所述漂浮层 安装在减振层 的上方，所述减振层 与粘合层 相连接采用过盈配合。 2. 一种样品跌落试验机， 所述立柱 与升降轴杆 相互平行。 3. 一种样品跌落试验机， 所述连接垫块 位于后端连接底座 的前端。 4. 一种样品跌落试验机， 所述支架杆 与立柱 相互平行。 5. 一种样品跌落试验机， 所述连接轴 设有2个。 | G01M7/08
压力平衡装置 | 1.一种压力平衡装置，包括压力平衡器 ， 所述压力平衡器 包括外筒 和内管 ，所述外筒 的上部侧壁设有用于连通工业管道的进气口 ，所述内管 设置在外筒 内，内管 下部周壁上设有通孔 ，外筒 与内管 通过所述通孔 相连通，外筒 和内管 中装有液体，所述内管 上端伸出外筒 且设有排出口 。 2. 压力平衡装置， 所述外筒 下部侧壁上设有进水口 。 3. 压力平衡装置， 所述外筒 中部侧壁上设有溢流口 。 4. 压力平衡装置， 还包括第一液位指示管 ，所述第一液位指示管 平行于外筒 设置，第一液位指示管 的长度大于外筒 底部至溢流口 处的高度，第一液位指示管 下端与外筒 内的液体所在区域连通，第一液位指示管 上端与外筒 内的液面上方空间连通。 5. 压力平衡装置， 还包括第二液位指示管 ，所述第二液位指示管 平行于外筒 设置，第二液位指示管 的长度大于第一液位指示管 的长度但小于外筒 的长度，第二液位指示管 下端与外筒 内的液体所在区域连通，第二液位指示管 上端与内管 连通。 6. 压力平衡装置， 所述排出口 位于内管 顶部。 7. 压力平衡装置， 所述内管 上的通孔 有多个，多个通孔 环形阵列于内管 上。 8. 压力平衡装置， 所述第一液位指示管 、第二液位指示管 在压力平衡器 两侧对称设置。 9. 压力平衡装置， 所述内管 设置在外筒 的轴向中心。 | F16K17/20; F16L55/07
一种高效多功能收割机 | 1.一种高效多功能收割机，包括底盘 、收割装置 和翻土装置 ， 所述底盘 的上方左侧位置设置有驾驶室 ，所述驾驶室 右侧设置有支撑架 ，所述支撑架 的顶端安装有旋转轴 ，所述旋转轴 的表面设置有传送带 ，所述传送带 的上方表面镶嵌有防掉落凸棱 ，所述底盘 上方的中间位置设置有发动机 ，所述发动机 的右侧连接有传动辊 ，所述底盘 上方的右侧位置焊接有挡板 ，所述挡板 的顶部安装有谷物箱 ，所述底盘 的底部安装有履带轮 ，所述收割装置 安装于底盘 的左侧，所述收割装置 的中间位置设置有主框架 ，所述主框架 的顶部设置有收集槽 ，所述主框架 的两侧安装有分格刀 ，所述分格刀 的内侧设置有收割刀 ，所述底盘 的右侧设置有支杆 ，所述翻土装置 连接于支杆 的底端，所述翻土装置 的中间位置设置有滚筒 ，所述滚筒 的表面安装有翻土刀片 ，所述收割装置 、翻土装置 和底盘 的表面均设置有照明灯 。 2. 一种高效多功能收割机， 所述收割刀 之间的距离可以调整。 3. 一种高效多功能收割机， 所述照明灯 的数量为多个，且其分布在收割装置 、翻土装置 和底盘 的表面。 4. 一种高效多功能收割机， 所述支杆 为可伸缩的液压结构。 5. 一种高效多功能收割机， 所述翻土装置 为可拆卸结构。 6. 一种高效多功能收割机， 所述翻土刀片 的形状为不规则“三角形”，且都不相同。 | A01D43/12; F21V33/00; F21W131/403
一种设置有光伏发电的充电站 | 1.一种设置有光伏发电的充电站，包含多个充电桩， 还包括储能电池系统、光伏发电系统、DC/DC双向变换器、DC/AC双向变换器和配电柜，其中： 所述储能电池系统为多个汽车充电电池组并联组成，均配置有bms系统； 所述光伏发电系统与储能电池系统连接，为储能电池系统或电动车充电； 每组充电电池组上均配备一套DC/DC双向变换器，所述DC/DC双向变换器与充电电池组自带的bms系统实时通讯，分别控制每组充电电池组充放电操作，该充放电操作包括接通将光伏发电系统对储能电池系统充电，接通将储能电池系统对汽车放电，接通将光伏发电系统并入配电网； 多个DC/DC双向变换器通过配电柜并联并且与DC/AC双向变换器连接，所述DC/AC双向变换器将直流电转换成交流电，并且与DC/DC双向变换器配合将光伏发电系统并入配电网。 2. 一种设置有光伏发电的充电站， 所述充电电池组为电动汽车任意型号、容量不足的充电电池。 3. 一种设置有光伏发电的充电站， 所述DC/DC双向变换器和所述DC/AC双向变换器均由微处理单元控制，微处理单元上设置有执行规则。 4. 一种设置有光伏发电的充电站， 每个充电站上至少设置有两个配电柜，一个将DC/DC双向变换器并联，并接受管理，另一个将并联DC/AC双向变换器，并接受管理。 5. 一种设置有光伏发电的充电站， 光伏发电系统包括光伏板及PCS系统。 | B60L11/18; H02J7/35
一种用于造纸业的沉淀排沙装置 | 1.一种用于造纸业的沉淀排沙装置，包括装置主体、防淤积机构 以及提醒排沙机构 ， 所述装置主体包括沉淀室 、套筒 、排沙软管一 、过滤网 、阀门 、连接室 、锁扣 、挡板 、支架 、侧枝 、连接软管 以及排沙软管二 ，所述套筒 装配在沉淀室 外表面上，所述排沙软管一 装配在套筒 右端面，所述排沙软管二 装配在套筒 左端面，所述过滤网 装配排沙软管二 内部左端面，所述阀门 装配在套筒 右端面下侧，所述连接室 通过连接软管 装配在沉淀室 下端面，所述锁扣 装配在连接室 右端面下侧，所述挡板 装配在连接室 下端面，所述支架 焊接在套筒 前端面，所述侧枝 装配在支架 环形侧面上； 所述防淤积机构 包括压板 、连接杆 、铲头 、弹簧三 以及穿孔 ，所述连接杆 上端安装在压板 下端面，所述连接杆 下端穿过穿孔 ，并安装在铲头 上端面，所述铲头 装配在沉淀室 内，所述弹簧三 装配在压板 和连接杆 之间，且套在弹簧三 外表面，所述穿孔 开设在沉淀室 上端面； 所述提醒排沙机构 包括弹簧一 、按钮开关 、控制面板 、报警器 以及弹簧二 ，所述弹簧一 下端装配在连接室 上端面右侧，所述弹簧一 上端连接在套筒 下端面上，所述按钮开关 装配在控制面板 上，所述控制面板 装配在侧枝 上端面，所述报警器 装配在连接室 左端面上，所述弹簧二 下端装配在连接室 上端面左侧，所述弹簧二 上端连接在套筒 下端面上。 2. 一种用于造纸业的沉淀排沙装置， 所述排沙软管一 和排沙软管二 与套筒 的连接处均缠有水密胶带。 3. 一种用于造纸业的沉淀排沙装置， 所述支架 焊接有两组，两组所述支架 对称焊接在套筒 前端面和后端面。 4. 一种用于造纸业的沉淀排沙装置， 所述按钮开关 通过导线与报警器 相连。 5. 一种用于造纸业的沉淀排沙装置， 所述压板 上端面装配有护垫。 6. 一种用于造纸业的沉淀排沙装置， 所述连接室 与挡板 之间装配有密封圈。 | D21D5/00
基于温差控制的功率自动调节型开关柜温湿度控制装置 | 1.一种基于温差控制的功率自动调节型开关柜温湿度控制装置， 包括柜内温湿度传感器、柜外温湿度传感器，柜内温湿度传感器、柜外温湿度传感器与温湿度控制器连接，温湿度控制器与排风加热器连接，开关电源为温湿度控制器提供电源；所述柜内温湿度传感器包括第一高精度温湿度传感器、第一MCU、第一RS485通信模块，第一高精度温湿度传感器与第一MCU连接，第一MCU与第一RS485通信模块连接；所述柜外温湿度传感器包括第二高精度温湿度传感器、第二MCU、第二RS485通信模块，第二高精度温湿度传感器与第二MCU连接，第二MCU与第二RS485通信模块连接；所述温湿度控制器包括温湿度控制器的MCU，温湿度控制器的MCU接有时钟芯片、存储芯片、液晶显示、设置按键、电流采集模块、RS485总线及PWM输出单元；所述排风加热器包括加热器和涡轮风扇； 温湿度控制器的电流采集模块采集排风加热器的工作电流，由温湿度控制器的MCU判别排风加热器是否正常工作； 温湿度控制器的RS485总线与所述第一RS485通信模块、第二RS485通信模块连接，将柜内温湿度信息、柜外温湿度信息传给温湿度控制器的MCU；由温湿度控制器的MCU针对相对温湿度下的露点温度采用不同的PWM控制加热器的加热功率，使得柜内不能满足凝露条件。 2. 基于温差控制的功率自动调节型开关柜温湿度控制装置， 温湿度控制器安装于开关柜面板上，面板开孔直径为25mm的圆孔，通过圆孔把电源线和控制线连接到安装在柜内的设备上。 | G05D27/02; G05B19/042; G05F1/66
一种陶瓷生产用双轴练泥机 | 1.一种陶瓷生产用双轴练泥机，包括壳体 ， 所述壳体 为中空设置，所述壳体 的侧壁设有进料口 和出料口 ，所述壳体 远离出料口 的一侧侧壁设有对称设置的第一驱动电机 和第二驱动电机 ，所述壳体 中转动连接有对称设置的第一转轴 和第二转轴 ，且第一驱动电机 和第二驱动电机 的输出轴分别与第一转轴 和第二转轴 连接，所述第一转轴 上还套设有螺旋送料装置 ，且螺旋送料装置 靠近出料口 设置，所述第一转轴 和第二转轴 的侧壁均排列设有多个碾压杆 ，且第一转轴 和第二转轴 侧壁的碾压杆 交叉设置，所述第一转轴 和第二转轴 的侧壁均设有安装槽 ，所述碾压杆 的侧壁设有竖杆 ，且竖杆 插设于安装槽 中，所述竖杆 的一侧侧壁设有与安装槽 连通的凹槽 ，所述凹槽 的底部通过第一弹簧 连接有卡块 ，且安装槽 的内壁中设有与卡块 配合设置的第一滑槽 ，所述第一滑槽 中设有抵杆 ，所述第一滑槽 的两侧内壁对称设有第二滑槽 ，且第二滑槽 靠近竖杆 的一侧内壁通过第二弹簧 连接有滑块 ，所述抵杆 通过滑块 与第二滑槽 滑动连接，所述抵杆 的上端还设有滑杆 ，所述第一转轴 和第二转轴 的侧壁还设有与第一滑槽 连通的条形开口，且滑杆 贯穿条形开口设置。 2. 一种陶瓷生产用双轴练泥机， 所述凹槽 的两侧内壁还设有限位块，且限位块靠近凹槽 的开口处设置，所述卡块 的侧壁设有与限位块匹配的凸块。 3. 一种陶瓷生产用双轴练泥机， 位于所述第一转轴 和第二转轴 外的滑杆 还设有保护盖板。 4. 一种陶瓷生产用双轴练泥机， 所述安装槽 的底部还设有第三弹簧 ，且第三弹簧 与竖杆 相抵设置。 5. 一种陶瓷生产用双轴练泥机， 所述壳体 的下端还设有万向轮 ，且壳体 的侧壁设有与万向轮 匹配的制动装置。 | B28C1/16; B28C1/18
快开水龙头 | 1.快开水龙头，包括阀体，出水嘴和阀盖，阀盖螺接在阀体上，所述阀盖的端部设置有按压帽，所述按压帽与阀盖内的阀杆连接， 所述阀杆的末端设置有法兰盘，所述阀盖的内壁设置有限位台阶Ⅰ和限位台阶Ⅱ，所述限位台阶Ⅱ、阀杆外壁、法兰盘和阀盖内壁四者合围形成复位缓冲腔，所述复位缓冲腔内设置有弹簧Ⅰ，所述阀杆下方设置有导杆，所述导杆上套设有弹簧Ⅱ，所述导杆的末端设置有密封垫，所述阀体内设置有止流座，所述止流座将阀腔分为上阀腔和下阀腔，所述导杆贯穿所述止流座，所述弹簧Ⅱ位于上阀腔，所述密封垫位于下阀腔。 2. 快开水龙头， 所述阀杆与导杆之间设置有连接塞头，所述连接塞头位于阀盖内，且套设有O型圈。 3. 快开水龙头， 所述出水嘴与所述上阀腔连通。 4. 快开水龙头， 所述弹簧Ⅱ的弹力大于所述弹簧Ⅰ的弹力。 5. 快开水龙头， 所述阀盖与阀体的螺接处设置有密封圈。 | F16K21/04
40CrNiMoA钢制方孔保持器拉孔工装 | 1.一种40CrNiMoA钢制方孔保持器拉孔工装，所述的拉孔工装包括有支承盘 和压盘 ；所述支承盘 上端面的中部具有向上凸出的圆形凸台，且圆形凸台的直径D1与工件 的内径相配合；所述压盘 下端面的中部具有向下凸出的圆形凸台；压盘 上所述圆形凸台的直径与支承盘 上所述圆形凸台的直径相同； 所述支承盘 的外侧套置有支承盘套 ；所述压盘 的外侧套置有压盘套 ；所述支承盘套 的内径、压盘套 的内径均与工件 的外径相配合；所述支承盘套 与支承盘 上所述的圆形凸台之间、压盘套 与压盘 上所述的圆形凸台之间共同形成用以放置工件 的环形槽，由所述的支承盘套 、压盘套 对工件进行限位。 | B23Q3/00
一种新能源客车动力电池减震安装结构 | 1.一种新能源客车动力电池减震安装结构，包括：托板架 、转动梁 、包角夹板和减震组件，所述托板架 滑动设置在动力电池舱内，托板架 上设置能够容置动力电池 的容置腔； 所述转动梁 的一端与托板架 的左端铰接； 所述包角夹板分为定夹板 和动夹板 ，所述定夹板 焊接固定在托板架 内容置腔的左端，定夹板 纵截面形状为“匚”形，并与动力电池 的端面保持形状一致，所述动夹板 活动设置在容置腔的右端，动夹板 的纵截面形状与定夹板 相同，且动夹板 与定夹板 相对设置，动夹板 活动设置方式为：动夹板 的前后两侧上固定设置第一导柱 ，与之相对应的，托板架 的前后两侧上均设置水平的第一导槽 ，所述第一导柱 分别位于第一导槽 内； 所述减震组件包括滑动块 、顶杆 和压簧 ，所述滑动块 滑动设置在托板架 上，且位于动夹板 的右侧，与动夹板 类似，滑动块 的前后两侧设置若干第二导柱 ，托板架 上与其对应设置两条水平的第二导槽 ，所述第二导柱 滑动设置在第二导槽 内，可在第二导槽 内移动，所述顶杆 固定焊接在转动梁 上，所述压簧 有若干组，且压簧 的左右两端分别固定于动夹板 和滑动块 之间，滑动块 的表面设置为倾斜、光滑的剖面。 2. 一种新能源客车动力电池减震安装结构， 所述托板架 的右端铰接安装螺纹杆 ，螺纹杆 上设置螺母 ，转动梁 的右端设置豁口 。 3. 一种新能源客车动力电池减震安装结构， 所述螺母 上固定连接手轮 。 4. 一种新能源客车动力电池减震安装结构， 所述豁口 的上端面上设置凸起 。 5. 一种新能源客车动力电池减震安装结构， 所述顶杆 底部设置滚轮 。 6. 一种新能源客车动力电池减震安装结构， 所述剖面与水平面夹角为α，120°≤α≤135°。 7. 一种新能源客车动力电池减震安装结构， 所述剖面上设置与顶杆 相适应的滑槽 。 8. 一种新能源客车动力电池减震安装结构， 所述托板架 的容置腔内位于定夹板 和动夹板 之间焊接固定有托梁 。 | H01M2/10; B60K1/04
一种具有升降旋转功能的机械手机构 | 1.一种具有升降旋转功能的机械手机构， 包括：升降装置、旋转装置和机械手装置，所述升降装置包括升降台和驱动所述升降台的升降驱动组件，所述旋转装置安装于所述升降台，所述机械手装置安装于所述旋转装置； 所述旋转装置包括旋转驱动组件、旋转滑带和旋转柱，所述旋转柱的一端安装有所述机械手装置，另一端穿设所述升降台后与所述旋转滑带的一端驱动连接，所述旋转滑带的另一端与所述旋转驱动组件驱动连接； 所述机械手装置包括机械手驱动组件、第一夹持部、第二夹持部和滑动导轨，所述第一夹持部和所述第二夹持部滑动安装于所述滑动导轨，所述第一夹持部包括第一夹持滑块以及安装于所述第一夹持滑块的第一机械手，所述第一夹持滑块滑动安装于所述滑动导轨，所述第二夹持部包括第二夹持滑块以及安装于所述第二夹持滑块的第二机械手，所述第二夹持滑块滑动安装于所述滑动导轨，所述机械手驱动组件与所述第一夹持滑块和所述第二夹持滑块驱动连接。 2. 具有升降旋转功能的机械手机构， 所述第一机械手安装有第一弹性件。 3. 具有升降旋转功能的机械手机构， 所述第一弹性件为橡胶弹性件。 4. 具有升降旋转功能的机械手机构， 所述第二机械手安装有第二弹性件。 5. 具有升降旋转功能的机械手机构， 所述第二弹性件为橡胶弹性件。 | B25J9/00; B25J9/08
还原钛铁矿回转窑烟气热电耦合联供系统 | 1.一种还原钛铁矿回转窑烟气热电耦合联供系统， 包括：烟道式换热器 、空冷器 、袋式除尘器 、引风机 和烟囱 ； 还原钛铁矿回转窑 的烟气出口通过所述第3电动百叶阀 与所述空冷器 的烟气进口连通；所述空冷器 的烟气出口依次通过所述袋式除尘器 和所述引风机 后，连接到所述烟囱 的烟气进口；所述空冷器 设置有旁路烟道 ，所述旁路烟道 的烟气进口与所述还原钛铁矿回转窑 的烟气出口连通，所述旁路烟道 的烟气出口连接到烟道式换热器进口烟道 ，在所述烟道式换热器进口烟道 上安装有第1电动百叶阀 ，经所述烟道式换热器 的换热降温后，所述烟道式换热器 的烟气出口通过烟道式换热器出口烟道 连接到所述袋式除尘器 的烟气进口，其中，在所述烟道式换热器出口烟道 上安装有第2电动百叶阀 。 2. 还原钛铁矿回转窑烟气热电耦合联供系统， 所述烟道式换热器 具有低温热水进口和高温热水出口，所述烟道式换热器 的高温热水出口与蒸发器 的进水口连接；所述蒸发器 的高温排水口与供热用户 的供热管道一端连接，所述供热用户 的供热管道的另一端经加压泵 后，连接到所述烟道式换热器 的低温热水进口，由此形成循环回路； 所述蒸发器 的过热蒸汽出口通过管道连接到透平 做功，并带动发电机 向外输出电能；所述透平 的尾部乏汽通过凝汽器 冷凝成液态，并通过工质泵 连接到所述蒸发器 的有机工质进口，由此形成循环回路； 冷却塔 的循环水排水口通过循环水泵 连接到所述凝汽器 的循环水进口；所述凝汽器 的循环水出口与所述冷却塔 的循环水进口连接，由此形成循环回路。 3. 还原钛铁矿回转窑烟气热电耦合联供系统， 所述烟道式换热器 呈立式布置且设置多通道蛇形管受热面、导流叶片、多级均流防磨装置和机械振打清灰机构。 | F27D17/00; F01D15/10
一种城市公交车乘客门控制系统 | 1.一种城市公交车乘客门控制系统，包括控制模块、门控驱动模块和驾驶员门控开关，控制模块输出控制连接所述门控驱动模块，控制模块输入采样连接所述驾驶员门控开关， 还包括用于乘客控制的乘客门控开关，所述控制模块输入采样连接所述乘客门控开关。 2. 城市公交车乘客门控制系统， 所述乘客门控开关为关门开关，用于乘客控制乘客门关闭。 3. 城市公交车乘客门控制系统， 所述乘客门控开关设置于车辆仪表台上或车辆的立柱扶手上。 4. 城市公交车乘客门控制系统， 所述控制模块为整车控制器。 | E05F15/70
一种带有缓冲机构的冲压机模具 | 1.一种带有缓冲机构的冲压机模具，包括下模座 ， 所述下模座 的上方两侧边固定安装有限位杆 ，限位杆 上套接有弹簧套 ，且限位杆 的上端活动套接有上模座 ，所述下模座 的上方中部固定安装有下模固定板 ，下模固定板 上固定安装有下模 ，所述下模固定板 的上方两侧边固定安装有支撑杆 ，支撑杆 上端固定安装有推板 ，所述支撑杆 的上端相对面通过连接杆 固定连接有限位套 ，所述上模座 的下表面固定安装有气缸 和活动腔 ，且气缸 位于活动腔 的两侧，所述支撑杆 上端贯穿气缸 ，且推板 位于气缸 的内部，所述活动腔 上端内壁固定安装有第一磁铁 ，所述活动腔 的下端贯穿有推杆 ，推杆 的上端固定安装有第二磁铁 ，且第二磁铁 位于活动腔 的内部下端，所述推杆 的下端套接在限位套 的内部，且推杆 的下端固定安装有上模 。 2. 一种带有缓冲机构的冲压机模具， 所述第一磁铁 和第二磁铁 为一组极性相同的永磁铁，所述气缸 与支撑杆 连接处设有密封圈。 3. 一种带有缓冲机构的冲压机模具， 所述弹簧套 下端通过螺钉螺纹连接在下模座 上，所述限位套 到上模 的间距大于第一磁铁 和第二磁铁 之间的间距。 4. 一种带有缓冲机构的冲压机模具， 所述第一磁铁 和第二磁铁 之间的间距大于上模 到下模 的间距。 | B21D37/12; B21D55/00
流体喷射装置、打印头和打印机 | 1.一种喷射装置， 包括： 主体，包括： 被配置为保持流体的室； 与所述室流体连通的喷嘴； 致动器，操作性地耦合到所述室，以在使用时在流体中生成一个或多个压力波，使得所述流体从所述喷嘴喷射； 流体路径，与所述室流体连通、并被配置为将所述流体提供给所述室；以及 阻尼腔和悬置在所述阻尼腔上的阻尼膜，所述阻尼腔至少部分地布置在所述流体路径的上游，并且被配置为在将所述流体提供到所述流体路径之前接收所述流体。 2. 喷射装置， 所述主体还包括流体耦合到所述流体路径的入口孔，所述阻尼膜横向于所述入口孔而被布置。 3. 喷射装置， 所述主体包括： 容纳所述室、所述喷嘴和所述致动器的第一结构元件，以及 耦合到所述第一结构元件的第二结构元件，所述流体路径、所述阻尼腔和所述阻尼膜被集成在所述第二结构元件中。 4. 喷射装置， 所述第二结构元件是单片体，所述阻尼腔被掩埋在所述单片体中，并且所述阻尼膜被集成在所述单片体中。 5. 喷射装置， 所述第二结构元件具有第一表面、和与所述第一表面相对的第二表面，所述第二表面面向所述第一结构元件的所述室，所述阻尼膜在所述阻尼腔和所述第二结构元件的所述第一表面之间延伸。 6. 喷射装置， 所述阻尼膜的厚度在0.5μm和50μm之间。 7. 喷射装置， 包括集成在所述主体中、并且至少部分地在所述流体路径中延伸的过滤器。 8. 喷射装置， 所述过滤器具有形成多个孔径的晶格结构，所述多个孔径具有亚微米或微米尺寸。 9. 喷射装置， 所述过滤器和所述阻尼膜至少部分地由相同的材料形成，所述材料包括玻璃、锗和硅中的一种。 10. 喷射装置， 所述流体路径包括： 与所述室直接流体连通的管道；以及 入口腔，横向延伸并与所述阻尼腔共面，所述入口腔与所述管道流体连接； 入口孔，与所述阻尼膜共面延伸、并且与所述入口腔流体连接并相对于所述管道偏移。 11. 喷射装置， 所述入口腔和所述入口孔形成所述喷射装置的入口歧管的一部分。 12. 喷射装置， 还包括与所述主体耦合、并限定馈送通道的接口结构，所述馈送通道至少部分地面向所述阻尼膜、并与所述入口孔流体连通， 所述接口结构与所述入口腔和所述入口孔一起形成所述喷射装置的所述入口歧管。 13. 喷射装置， 所述阻尼腔与所述喷射装置的外部环境流体连通，并且被配置为接收所述外部环境的环境压力。 14. 喷射装置， 所述致动器包括操作性地耦合到所述室的致动膜、以及位于所述致动膜上的压电元件，其中所述压电元件是可控制的，以使得所述致动膜至少以以下方式中的至少一种进行移动：朝向所述室、以及远离所述室。 15.一种打印头， 包括： 储存器，具有被配置为容纳流体的储存室； 多个喷射装置，每个喷射装置包括主体，所述主体包括： 被配置为保持流体的室； 与所述室流体连通的喷嘴； 致动器，操作性地耦合到所述室，以在使用时在流体中生成一个或多个压力波，使得所述流体从所述喷嘴喷射； 流体路径，与所述室流体连通、并被配置为将所述流体提供给所述室； 阻尼腔，与所述流体路径流体连通、并被配置为将所述流体提供给所述流体路径；以及 阻尼膜，悬置在所述阻尼腔之上；以及 在所述储存器和所述多个喷射装置之间的歧管结构，其中所述歧管结构被配置为将所述储存器放置成与所述多个喷射装置流体连通。 16.一种打印机， 包括 权利要求15的打印头。 | B41J2/14; B41J2/16
一种钢网架结构的压力变形检测装置 | 1.一种钢网架结构的压力变形检测装置，包括检测台 ， 所述检测台 上侧设有两组固定支撑杆 ，两组固定支撑杆 互相靠近的一侧军固定连接有第一卡板 ，两组第一卡板 均为V形板，且两组第一卡板 的一侧设有移动支撑杆 ，两组移动支撑杆 的底部均设有导向滑块 ，检测台 上设有与导向滑块 相配合的导向槽，两组移动支撑杆 远离导向滑块 的一端均设有第二卡板 ，两组第一卡板 中间设有安放在检测台 上的定位连接装置 ，且检测台 上设有与定位连接装置 相配合的安放槽，且安放槽的底部设有压力传感器 ，所述定位连接装置 远离压力传感器 的一侧上方设有重锤 ，所述重锤 远离定位连接装置 的一侧连接有液压缸 的输出端，液压缸 固定安装有支撑架 ，所述支撑架 远离液压缸 的一端固定安装在检测台 上。 2. 一种钢网架结构的压力变形检测装置， 所述定位连接装置 包括压块 、螺纹连接杆 和检测平板 。 3. 一种钢网架结构的压力变形检测装置， 所述压块 位于安放槽中，压块 的顶部中央设有螺纹孔，螺纹孔内旋接有螺纹连接杆 ，螺纹连接杆 远离压块 的一端与检测平板 的底部转动相连。 4. 一种钢网架结构的压力变形检测装置， 两组第一卡板 和两组第二卡板 为形状相同的V形板，且第一卡板 与第二卡板 开口方向相反。 5. 一种钢网架结构的压力变形检测装置， 两组第一卡板 之间的距离小于两组第二卡板 之间的距离。 6. 一种钢网架结构的压力变形检测装置， 所述导向槽中设有链条，导向滑块 的内部转动连接有与链条相啮合的齿，检测台 内设有驱动电机，驱动电机的输出端与链条相连。 7. 一种钢网架结构的压力变形检测装置， 支撑架 上设有与压力传感器 电性相连的显示屏 。 | G01N3/04; G01N3/12
离地高度可调的篮子 | 1.一种离地高度可调的篮子，包括篮体 和两组支撑腿 ，两组支撑腿 相对设置， 两组支撑腿 分别位于篮体 的两外侧；支撑腿 的一端与篮体 的底部转动连接，支撑腿 的另一端具有支撑凸点 和供人们手把持的握把部 ；本离地高度可调的篮子还包括当支撑腿 处于支撑篮体 状态时能使支撑腿 与篮体 之间处于转动锁定状态的锁止结构。 2. 离地高度可调的篮子， 所述篮体 的底面上具有放置凸脚 。 3. 离地高度可调的篮子， 所述支撑腿 包括两根支撑杆部 和多根横档部 ；支撑杆部 的一端部均与篮体 的底角部通过转轴 转动连接。 4. 离地高度可调的篮子， 所述支撑杆部 的另一端作为支撑凸点 ；靠近支撑杆部 另一端面的一根横档部 作为握把部 。 5. 离地高度可调的篮子， 所述锁止结构包括位于支撑杆部 上的卡勾 和位于篮体 底面上的卡槽 ；支撑腿 处于支撑篮体 状态时卡勾 嵌入卡槽 内。 6. 离地高度可调的篮子， 所述锁止结构包括位于支撑杆部 上的卡勾 和位于篮体 底面上的卡槽 ；支撑腿 处于支撑篮体 状态时卡勾 嵌入卡槽 内；卡槽 位于放置凸脚 处。 7. 离地高度可调的篮子， 所述锁止结构包括位于篮体 上的限位槽，支撑腿 上安装有锁舌和能使锁舌复位的弹簧；限位槽的侧壁上开有锁孔；当支撑腿 处于支撑篮体 状态时支撑杆部 嵌入限位槽内、支撑杆部 与限位槽的一侧壁向抵靠且锁舌嵌入锁孔内。 8. 离地高度可调的篮子， 所述支撑腿 上固定连接有倒钩 ，篮体 的侧壁上开有与倒钩 位置相对应的避让孔 ；当本离地高度可调的篮子处于抱持状态时倒钩 穿过避让孔 且避让孔 的孔沿嵌入倒钩 的钩槽内。 | B65D25/24
一种太阳能聚光装置 | 1.一种太阳能聚光装置，包括反射镜， 所述反射镜为菲涅尔反射镜 ，所述菲涅尔反射镜 由若干组同心的齿环 组构成，每一齿环组由相同齿形角的相同个齿环组成，由中心向边缘方向；所述齿环组的齿形角由小变大并且每一齿环组的反射光线最终都汇聚到同一聚焦面上。 2. 一种太阳能聚光装置， 还包括支撑装置、太阳光跟踪装置 、太阳能聚热装置 以及太阳能聚热装置的支架 。 3. 一种太阳能聚光装置， 所述支撑装置设置于所述菲涅尔反射镜的背面，用于支撑所述菲涅尔反射镜；所述太阳光跟踪装置 固定在支撑装置上；所述太阳能聚热装置 通过其支架安装于菲涅尔反射镜的焦点处，吸收菲涅尔反射镜聚焦的热量。 4. 一种太阳能聚光装置， 所述支撑装置由调节菲涅尔反射镜的俯仰角的横杆 、位于横杆中心部位可以实现平面转动的圆盘 以及支撑圆盘的支架 组成。 5. 一种太阳能聚光装置， 所述太阳光跟踪装置 控制菲涅尔反射镜的俯仰和水平转动。 6. 一种太阳能聚光装置， 所述菲涅尔反射镜 的四周成型为方形轮廓。 7. 一种太阳能聚光装置， 所述菲涅尔反射镜 的四周成型为正方形轮廓。 | F24S23/70; F24S50/20
飞轮总成装配机构 | 1.一种飞轮总成装配机构，包括机架 ， 在机架 上设置有传送辊 ，机架 的顶端通过支撑柱 固定支撑有压盖 ，且压盖 位于传送辊 的上方，在机架 上还对称地设置有两组侧推缸组，这两组侧推缸组分别位于传送辊 传送方向的两侧，每组侧推缸组都包括两个对称设置的侧推板缸 ，这两个侧推板缸 的工作端同时与侧推板 相连，所述的侧推板 位于传送辊 的上方且纵向分布，在传送辊 下方的机架 上还设置有顶升缸 ，顶升缸 的工作端上设置有连接板 ，连接板 的下端面上对称地设置有两个导杆 ，在机架 上则设置有与所述导杆 相配的导套 ，在连接板 的上端面上对称地设置有两个顶块 ，且所述的顶块 与压盖 相配，在机架 上还设置有阻挡器缸 ，阻挡器缸 的工作端上设置有阻挡器 | B23P19/02
一种螺母分料设备 | 1.一种螺母分料设备，包括设备框架主体 、设备安装台 、上料区 、分料区 和夹料旋转机构 ， 所述设备框架主体 为正方体框架结构，所述设备框架主体 内设有电器配电柜 ，所述设备框架主体 底部设有防滑支腿 和固定支腿 ，所述设备安装台 表面设有上料区 、分料区 和夹料旋转机构 。 2. 一种螺母分料设备， 所述上料区 设有震动上料盘 、震动盘调节板 和震动盘调节杆 ，所述震动上料盘 设有两个出料口 。 3. 一种螺母分料设备， 所述分料区 设有分料主体块 和主体块固定支架 ，所述分料主体块 安装于主体块固定支架 上端，所述分料主体块 设有分料气缸 ，所述分料气缸 通过气缸固定板 安装于分料主体块 一侧边上，所述分料主体块 另一侧上方表面设有光纤传感器 。 4. 一种螺母分料设备， 所述分料主体块 还包括分料滑动块 和盖板 。 5. 一种螺母分料设备， 所述夹料旋转机构 设有转台固定座 、缓冲器固定座 、缓冲器 和旋转气缸 ，所述缓冲器固定座 和旋转气缸 安装于转台固定座 上端，所述旋转气缸 连接旋转气缸连接板 ，所述旋转气缸连接板 两侧设有气夹A 和气夹B 。 6. 一种螺母分料设备， 所述主体块固定支架 和转台固定座 均通过焊接的方式与设备安装台 连接。 7. 一种螺母分料设备， 所述主体块固定支架 和转台固定座 下方均设有加强筋 。 | B23P19/00
一种声波门禁装置及声波门禁管理系统 | 1.一种声波门禁装置， 包括第一加密模块、通信模块、门锁单元以及控制门锁单元动作的控制单元，所述第一加密模块、通信模块、门锁单元均与控制单元电性连接，所述第一加密模块用于将产品密钥进行加密处理以得声波比对信号，所述通信模块用于接收智能移动终端传输的声波控制信号，所述控制单元 声波比对信号和声波控制信号的比对结果来控制所述门锁单元动作。 2. 声波门禁装置， 所述声波控制信号的频率为18-20kHz。 3. 声波门禁装置， 所述第一加密模块每隔一预设时间对产品密钥进行一次加密。 4. 声波门禁装置， 还包括计时器，所述计时器与控制单元电性连接，所述计时器用于记录控制单元控制开门的时间。 5. 声波门禁装置， 还包括电源控制器，所述控制单元通过电源控制器来控制门锁单元动作。 6. 声波门禁装置， 还包括开关模块，所述开关模块与控制单元电性连接。 7.一种声波门禁管理系统， 包括如权利要求1-6中任意一项所述的声波门禁装置、智能移动终端和后台服务器； 所述后台服务器包括处理模块和第二加密模块，所述处理模块用于存储与声波门禁装置对应的产品密钥，所述第二加密模块用于对产品密钥进行加密处理以得开锁密钥，并将所述开锁密钥发送至智能移动终端， 所述智能移动终端用于接收后台服务器发送的开锁密钥，并 用户操作发送具有所述开锁密钥的声波控制信号至声波门禁装置。 8. 声波门禁管理系统， 所述智能移动终端为智能手机或平板电脑或智能手表或智能眼镜。 | G07C9/00
核辐射监测站走纸机构 | 1.一种核辐射监测站走纸机构， 包括： 机架 ，包括底座 和可转动地连接于所述底座 上且平行设置的第一轴 和第二轴 ； 主动滚轮 ，固定于所述第一轴 ； 被动滚轮机构 ，包括连接臂 和被动滚轮 ，所述连接臂 的一端固定于所述第二轴 ，另一端可转动地连接所述被动滚轮 ，所述被动滚轮 对应于所述主动滚轮 而设置，且所述主动滚轮 与所述被动滚轮 的接触表面之间能够容纳并驱动滤纸运行；以及 调整机构 ，固定于所述底座 上，所述调整机构 通过调整所述连接臂 相对于所述底座 的间距来调整所述被动滚轮 与所述主动滚轮 的所述接触表面之间的压力大小，进而调整所述滤纸的驱动力大小。 2. 核辐射监测站走纸机构， 所述调整机构 包括调整构件 和弹簧 ，所述弹簧 设置于所述调整构件 和所述连接臂 之间，所述调整机构 通过调整所述弹簧 的拉力来调整所述连接臂 相对于所述底座 的间距。 3. 核辐射监测站走纸机构， 所述调整构件 包括螺钉 、与所述螺钉 螺纹连接的一对螺母 、固定于所述底座 的固定件 以及转接件 ，所述固定件 和所述转接件 设置于所述一对螺母 之间；所述弹簧 的一端连接所述转接件 ，另一端连接所述连接臂 ，所述调整构件 通过调整所述一对螺母 之间的间距来调整所述弹簧 的拉力。 4. 核辐射监测站走纸机构， 所述连接臂 上设置有两个以上的挂接孔 ，所述挂接孔 连接所述弹簧 的所述另一端。 5. 核辐射监测站走纸机构， 所述连接臂 的所述另一端通过转轴 可转动地连接所述被动滚轮 ，所述被动滚轮 的外侧设置有柔性套 。 6. 核辐射监测站走纸机构， 进一步包括旋转电机 ，所述旋转电机 通过弹性联轴器 连接于所述第一轴 的一端。 7. 核辐射监测站走纸机构， 所述第一轴 上设置有两个以上的所述主动滚轮 ，所述第二轴 上对应设置有一一对应的所述被动滚轮机构 。 8. 核辐射监测站走纸机构， 所述第二轴 上设置有两个以上的铣平面 ，且所述第二轴 与所述底座 之间设置有支撑件 ，所述连接臂 的所述一端设置有套设于所述第二轴 外侧的连接孔 ，所述连接孔 的侧面设置有调节螺钉 ，所述调节螺钉 紧固于所述铣平面 上。 9. 核辐射监测站走纸机构， 所述主动滚轮 为精加工的大模数滚花金属滚轮，并且靠近所述第一轴 两端的两个所述主动滚轮 的外径偏差之差小于预定差值。 10. 核辐射监测站走纸机构， 进一步包括设置于所述第二轴 两端的一对复位机构 ，所述复位机构 包括转轮 和设置于所述转轮 的偏心位置处的分度销 ，所述第二轴 的端部连接至所述转轮 的旋转中心，所述底座 上设置有对应于所述分度销 的转动角度的第一定位孔 和第二定位孔 。 | G01T7/04
一种开声器 | 1.一种开声器，包括上盖板和下盖板， 所述上盖板的侧面设有上盖板半圆圈，底部上设有卡扣，所述卡扣连接下盖板，所述下盖板的边上设有卡孔，底部连接软胶，所述软胶的底部设有带倒勾型的软胶勾头，所述卡孔和上盖板的卡扣相扣接，所述下盖板的左侧面设有下盖板半圆圈，右侧面设有充电孔，所述充电孔电连接线路板，所述线路板还和充电电池、调节开关、直流电机电连接，所述调节开关套接旋钮；所述直流电机放置在线路板的左侧，所述直流电机连接偏心轮，直流电机的左侧放置充电电池，所述直流电机和充电电池的上面套设有连体压板，所述连体压板呈两个半圆形设置，左边的半圆形套设在充电电池上，右边的半圆形套设在直流电机上，所述连体压板设有螺丝孔，所述连体压板通过螺丝穿过螺丝孔和下盖板固定连接，所述下盖板和连体压板的连接处一体成型为另两个半圆形，和连体压板连接成两个圆圈。 2. 一种开声器， 所述上盖板半圆圈和下盖板半圆圈闭合连接后组成圆圈，所述旋钮设在圆圈的凹槽里。 3. 一种开声器， 所述偏心轮呈半圆凸轮状。 4. 一种开声器， 所述调节开关为无极调速。 | G10D3/14
一种液压式高效金属钳 | 1.一种液压式高效金属钳，包括连接板 、上刀片 、旋转轴 和液压手柄 ， 所述连接板 的一侧固定安装有挡圈 ，且连接板 的另一侧固定安装有连接杆 ，所述挡圈 的一侧固定安装有手柄 ，所述连接杆 的一侧固定安装有液压缸 ，所述液压缸 的一侧固定安装有固定座 ，所述固定座 的一侧固定安装有液压缸杆 ，且液压缸 通过固定座 和液压缸杆 固定连接，所述液压缸杆 的外表面固定安装有下刀片 ，所述下刀片 的一侧设有压刀 ，所述压刀 的内部固定安装有钣牙 ，所述上刀片 的上表面固定安装有安装钉 ，所述上刀片 的外表面固定安装有钳座 ，所述钳座 的底端固定安装有锁扣 ，所述固定座 的外表面固定安装有旋转装置 ，且旋转装置 通过锁扣 和钳座 固定连接，所述液压缸 的底端固定安装有链接件 ，且链接件 通过旋转轴 和液压手柄 固定连接，所述手柄 的上表面固定安装有压力表 和防滑螺纹 。 2. 一种液压式高效金属钳， 所述液压手柄 和手柄 固定连接。 3. 一种液压式高效金属钳， 所述手柄 的数量为两组，且手柄 的两侧分别固定安装有挡圈 。 4. 一种液压式高效金属钳， 所述上刀片 和压刀 固定连接。 5. 一种液压式高效金属钳， 所述下刀片 和压刀 固定连接。 | B23D29/02
直流减速电机 | 1.直流减速电机，包括连接在壳体内的驱动部分，与壳体连接的盖板 ，以及与驱动部分连接的并且穿过盖板 的传动轴 ； 所述的盖板 和壳体之间形成空腔 ；所述的空腔 设置有齿轮传动结构；所述的齿轮传动结构包括与驱动部分上的第一齿轮 啮合的第二齿轮组件 ，与第二齿轮组件 啮合的第三齿轮组件 ，与第三齿轮组件 啮合的第四齿轮组件 ，与第四齿轮组件 啮合的第五齿轮组件 ，以及与第五齿轮组件 啮合的并且连接在传动轴 上的第六齿轮 。 2. 直流减速电机， 所述的壳体包括后外壳 ，以后通过螺栓连接在后外壳 上的前外壳 。 3. 直流减速电机， 所述的后外壳 上还设置有便于线路 穿过的橡胶套 。 4. 直流减速电机， 所述的橡胶套 包括贴合在后外壳 内壁上的挡块 ，连接在挡块 上的并且与后外壳 上的孔过盈配合的中间块 ，以及连接在中间块 上的并且与后外壳 的外壁贴合的凸台 ；所述的挡块 和凸台 的外圆尺寸都大于中间块 的外圆尺寸。 5. 直流减速电机， 所述的传动轴 与盖板 之间设置有第一橡胶套 。 6. 直流减速电机， 所述的第二齿轮组件 包括连接在前外壳 和盖板 之间的第二轴 ，以及连接在第二轴 上的第二齿轮 ；所述的第二齿轮 包括与第一齿轮 啮合的大齿轮部分，以及与第三齿轮组件 啮合的小齿轮部分。 7. 直流减速电机， 所述的第三齿轮组件 包括连接在前外壳 和盖板 之间的第三轴 ，以及连接在第三轴 上的第三齿轮 ；所述的第三齿轮 包括与第二齿轮 上的小齿轮部分啮合的大齿轮部分，以及与第四齿轮组件 啮合的小齿轮部分。 8. 直流减速电机， 所述的第四齿轮组件 包括连接在前外壳 和盖板 之间的第四轴 ，以及连接在第四轴 上的第四齿轮 ；所述的第四齿轮 包括与第三齿轮 上的小齿轮部分啮合的大齿轮部分，以及与第五齿轮组件 啮合的小齿轮部分。 9. 直流减速电机， 所述的第五齿轮组件 包括连接在前外壳 和盖板 之间的第五轴 ，以及连接在第五轴 上的第五齿轮 ；所述的第五齿轮 包括与第四齿轮 上的小齿轮部分啮合的大齿轮部分，以及与第六齿轮 啮合的小齿轮部分。 | H02K7/116; H02K5/04; H02K5/10
一种耐腐蚀的LED巨屏 | 1.一种耐腐蚀的LED巨屏，包括机体 、拆卸板 和电机 ， 所述机体 的顶端前表面设置有吹风机 ，所述机体 的外表面设置有LED屏 ，所述LED屏 的顶端前表面设置有上引板 ，所述LED屏 的底端前表面设置有下引板 ，所述LED屏 的右侧设置有水槽 ，所述机体 的内部左端下方设置有PC集成板 ，所述机体 的左侧设置有引流槽 ，所述引流槽 的底端右侧下方设置有积水槽 ，所述机体 的底面设置有固定块 ，所述固定块 的下方设置有支撑柱 ，所述拆卸板 安装在机体 的背面中间位置处，所述拆卸板 的右侧下方设置有扇叶保护壳 ，所述扇叶保护壳 和机体 的连接处设置有固定螺母 ，所述扇叶保护壳 的前表面中间位置处靠近机体 的背面设置有转子 ，所述转子 的外表面设置有扇叶 ，所述电机 安装在吹风机 的内部，所述电机 和吹风机 的连接处设置有固定销栓 ，所述固定销栓 的下方设置有吹风机转子 ，所述吹风机转子 的下方设置有吹风机扇叶 ，所述LED屏 和电机 均与外部电源电性连接。 2. 一种耐腐蚀的LED巨屏， 所述固定块 和支撑柱 均设置有两个，所述机体 和两个支撑柱 之间通过两个固定块 固定连接。 3. 一种耐腐蚀的LED巨屏， 所述电机 和吹风机扇叶 之间通过吹风机转子 传动连接。 4. 一种耐腐蚀的LED巨屏， 所述引流槽 设置有两个，所述两个引流槽 均安装在机体 的内部两侧。 5. 一种耐腐蚀的LED巨屏， 所述吹风机 和机体 之间通过焊接的方式固定连接。 | G09F9/33; H05K7/20
电源调理电路及半导体电路 | 1.一种电源调理电路， 包括阈值电路、负载开关和放电电路； 所述负载开关的电压输入端用于连接直流电源的电压输出端；所述负载开关的电压输出端连接所述放电电路的第一受控端，并用于连接负载的第一端； 所述阈值电路分别连接所述负载开关的电压输入端、所述负载开关的通断控制端、所述放电电路的通断控制端和所述放电电路的第二受控端，并用于分别连接直流电源的电压输出端和电压输入端；所述放电电路的第二受控端用于连接负载的第二端； 所述阈值电路用于在直流电源开启后，当直流电源两端的电压大于等于预设电压阈值时，控制所述负载开关导通；在直流电源关闭后，当直流电源两端的电压小于预设电压阈值时，控制所述负载开关关断，并控制所述放电电路的第一受控端与第二受控端导通，泄放负载两端的电压。 2. 电源调理电路， 所述阈值电路包括第一分压电阻、第二分压电阻和逻辑控制电路； 所述第一分压电阻的第一端用于连接直流电源的电压输出端，所述第一分压电阻的第二端连接所述第二分压电阻的第一端，所述第二分压电阻的第二端用于连接所述直流电源的电压输入端； 所述逻辑控制电路的第一端和所述负载开关的电压输入端均连接所述第一分压电阻的第一端，所述逻辑控制电路的第二端连接所述第一分压电阻的第二端，所述逻辑控制电路的第三端连接所述负载开关的通断控制端，所述逻辑控制电路的第四端连接所述放电电路的通断控制端； 所述负载开关的电压输出端和所述放电电路的第一受控端均用于连接负载的第一端，所述逻辑控制电路的第五端和所述放电电路的第二受控端均用于连接直流电源的电压输入端和负载的第二端； 所述第一分压电阻和所述第二分压电阻确定所述预设电压阈值的大小，在直流电源开启后，当直流电源两端的电压大于等于预设电压阈值时，逻辑控制电路控制所述负载开关导通；在直流电源关闭后，当直流电源两端的电压小于预设电压阈值时，逻辑控制电路控制所述负载开关关断，并控制所述放电电路的第一受控端与第二受控端导通，泄放负载两端的电压。 3. 电源调理电路， 所述逻辑控制电路包括逻辑控制开关、限流电阻、上拉电阻、送电电阻、二极管和充放电电容； 所述二极管的正极为所述逻辑控制电路的第一端，所述二极管的负极通过所述送电电阻连接所述充放电电容的第一端，所述充放电电容的第二端为所述逻辑控制电路的第五端； 所述充放电电容的第一端通过所述上拉电阻连接所述逻辑控制开关的第一受控端，所述逻辑控制开关的第一受控端为所述逻辑控制电路的第四端； 所述逻辑控制开关的通断控制端为所述逻辑控制电路的第二端，所述逻辑控制开关的第一受控端连接所述限流电阻的第一端，所述限流电阻的第二端为所述逻辑控制电路的第三端； 所述逻辑控制开关的第二受控端为所述逻辑控制电路的第五端； 在直流电源开启后，当直流电源两端的电压大于等于预设电压阈值时，所述逻辑控制开关的通断控制端控制所述逻辑控制开关的第一受控端与第二端导通，使所述负载开关导通；当直流电源两端的电压小于预设电压阈值时，所述逻辑控制开关的通断控制端控制所述逻辑控制开关的第一受控端与第二端关断，使所述负载开关关断。 4. 电源调理电路， 所述放电电路包括放电电阻和放电控制开关； 所述放电电阻的第一端为所述放电电路的第一受控端，所述放电电阻的第二端连接所述放电控制开关的第一受控端； 所述放电控制开关的通断控制端为所述放电电路的通断控制端，所述放电控制开关的第二受控端为所述放电电路的第二受控端； 在直流电源开启后，当直流电源两端的电压大于等于预设电压阈值时，所述放电控制开关关断；在直流电源关闭后，当直流电源两端的电压小于预设电压阈值时，所述放电控制开关导通。 5. 电源调理电路， 所述负载开关包括P沟道场效应管； 所述P沟道场效应管的源极为所述负载开关的电压输入端，所述P沟道场效应管的栅极为所述负载开关的通断控制端，所述P沟道场效应管的漏极为所述负载开关的电压输出端。 6. 电源调理电路， 所述逻辑控制开关包括第一N沟道场效应管； 所述第一N沟道场效应管的源极为所述逻辑控制开关的第二受控端，所述第一N沟道场效应管的栅极为所述逻辑控制开关的通断控制端，所述第一N沟道场效应管的漏极为所述逻辑控制开关的第一受控端。 7. 电源调理电路， 所述放电控制开关包括第二N沟道场效应管； 所述第二N沟道场效应管的源极为所述放电控制开关的第二受控端，所述第二N沟道场效应管的栅极为所述放电控制开关的通断控制端，所述第二N沟道场效应管的漏极为所述放电控制开关的第一受控端。 8. 电源调理电路， 所述第一分压电阻和所述第二分压电阻均为可调电阻。 9. 电源调理电路， 所述放电电阻包括阻值范围为0Ω-1kΩ的电阻；所述送电电阻包括阻值范围为0Ω-0.1kΩ的电阻；所述上拉电阻包括阻值范围为1kΩ-470kΩ的电阻；所述限流电阻包括阻值范围为0Ω-100kΩ的电阻。 10.一种半导体电路， 包括电源调理电路，以及直流电源和负载； 所述直流电源通过所述电源调理电路连接所述负载。 | H02J1/00
一种新型市政绿化装置 | 1.一种新型市政绿化装置，其结构包括底座 、支撑架 、水缸 、进水盖 、雾化机 、冷却缸口 、进油口 、通气管 、高射程喷雾装置 、控制柜 、接线管 ，所述底座 与支撑架 相连接，所述支撑架 与水缸 相连接， 所述水缸 上装有进水盖 ，所述水缸 与雾化机 相连接，所述雾化机 上装有冷却缸口 ，所述雾化机 上装有进油口 ，所述雾化机 与油箱相连接，所述雾化机 与通气管 相连接，所述通气管 上设有高射程喷雾装置 ，所述控制柜 通过接线管 与雾化机 相连接； 所述高射程喷雾装置 由喷射口 、喷射调节器 、连接管 、防护罩 、喷射管 组成，所述喷射口 与喷射管 相连接，所述喷射管 上设有喷射调节器 ，所述喷射管 与连接管 相连接，所述喷射管 上装有防护罩 ，所述连接管 与通气管 相连接。 2. 一种新型市政绿化装置， 所述控制柜 上装有功能按钮 。 3. 一种新型市政绿化装置， 所述控制柜 上装有旋转按钮 。 4. 一种新型市政绿化装置， 所述水缸 有一个。 5. 一种新型市政绿化装置， 所述水缸 是圆柱体。 | B05B7/00; B05B12/18
车底检测设备及车底检测设备的补光装置 | 1.车底检测设备的补光装置， 包括第一透镜和多个第一补光灯，第一透镜为条纹光斑透镜，多个所述第一补光灯成排布置，所述第一透镜罩设在所述第一补光灯上，以使得多个所述第一补光灯的光线经所述第一透镜而组成底盘补光区域，所述底盘补光区域为沿车宽方向延伸的条形补光区域。 2. 补光装置， 所述第一透镜为多个，多个所述第一透镜一一对应地罩设在所述第一补光灯上。 3. 补光装置， 多个所述第一补光灯成对分布，同一对内的两个所述第一补光灯的安装平面之间的夹角为40°-90°。 4. 补光装置， 所述补光装置还包括第二补光灯和第二透镜，所述第二透镜罩设在所述第二补光灯上，以使得所述第二补光灯的光线经所述第二透镜而形成轮侧补光区域，所述轮侧补光区域与所述底盘补光区域相衔接。 5. 补光装置， 成排布置的多个所述第一补光灯形成补光灯排，所述补光灯排的两端均设置有所述第二补光灯，所述第二透镜一一对应地罩设在所述第二补光灯上。 6. 补光装置， 所述第二透镜在所述车宽方向上的光束角小于所述第一透镜在所述车宽方向上的光束角。 7. 补光装置， 所述第二透镜在所述车宽方向的光束角为10°-15°，所述第一透镜在所述车宽方向的光束角为45°-60°。 8. 补光装置， 所述第二补光灯成对分布，同一对内的两个所述第二补光灯的安装平面之间的夹角为40°-90°。 9. 补光装置， 所述补光装置还包括安装基座，所述安装基座设置有成对分布的安装基础面，所述安装基础面与所述第一补光灯的安装平面或所述第二补光灯的安装平面平行、且固定相连。 10. 补光装置， 所述安装基座为折弯钣金件，所述安装基础面为所述折弯钣金件的折弯面。 11. 补光装置， 所述补光装置还包括补光灯基座，所述第一补光灯和所述第二补光灯均一一对应地设置在所述补光灯基座上，所述补光灯基座的底面为所述安装平面。 12. 补光装置， 所述第一透镜和所述第二透镜均通过支撑部，分别罩设在所述第一补光灯和所述第二补光灯上，所述支撑部设置在所述补光灯基座上。 13. 补光装置， 所述支撑部为筒状结构件，所述支撑部的底端固定在所述补光灯基座上，所述支撑部的顶端为敞口端，所述敞口端用于供所述第一透镜或第二透镜安装在所述支撑部的内腔中。 14. 补光装置， 所述敞口端设置有搭接凹陷，所述第一透镜和所述第二透镜的外侧端均设置有搭接凸台，所述搭接凸台与所述搭接凹陷定位配合。 15. 补光装置， 所述支撑部的底端设置有封堵部，所述封堵部与所述敞口端的敞口相对布置，以封堵所述支撑部的底端的端口，所述封堵部与所述第一补光灯或第二补光灯相对的部位开设有避让孔，所述封堵部贴设在所述补光灯基座上。 16. 补光装置， 所述第一补光灯和所述第二补光灯均为贴片LED灯。 17.车底检测设备， 包括补光装置。 | G03B15/05
一种带有翻转滑块的压铸模具 | 1.一种带有翻转滑块的压铸模具，包括下模板 和第二支柱 ，所述下模板 的底端左右两侧均安装有第二支柱 ， 所述下模板 的顶端左右两侧均安装有直导柱 ，所述下模板 的顶端设有压板 ，所述直导柱 贯穿压板 ，所述压板 的左侧底端安装有斜导柱 ，所述压板 的顶端设有挡板 ，所述挡板 的内部顶端设有浇口 ，所述挡板 的底端安装有第一支柱 ，所述第一支柱 的内部设有通孔 ，所述压板 的底端设有上模板 ，所述上模板 通过压缩弹簧 与压板 相连，所述第一支柱 贯穿压板 与上模板 相连，所述上模板 的内部左右两侧均设有排气孔 ，所述下模板 的内部左侧设有卡槽 ，所述卡槽 的顶端设有滑块 ，所述滑块 的底端安装有卡块 ，所述滑块 的左侧设有顶杆 ，所述顶杆 的底端设有垫片 ，所述斜导柱 贯穿顶杆 与垫片 相连，所述滑块 通过转轴 与顶杆 相连。 2. 一种带有翻转滑块的压铸模具， 所述下模板 的内部设有底座 ，所述底座 的右侧底端安装有卡齿 ，所述下模板 的内部右侧设有丝杠 ，所述卡齿 与丝杠 啮合相连，所述丝杠 通过轴承 与下模板 相连，所述下模板 的顶端设有摇杆 ，所述丝杠 贯穿下模板 与摇杆 相连，所述摇杆 的顶端右侧安装有把手 。 3. 一种带有翻转滑块的压铸模具， 所述压缩弹簧 的外壁套接有硅胶套 。 4. 一种带有翻转滑块的压铸模具， 所述第二支柱 的底端安装有橡胶垫 。 5. 一种带有翻转滑块的压铸模具， 所述把手 的外壁套接有橡胶圈 。 | B22D17/22
环境友好型含铁-锌废料的冶炼回收系统 | 1.一种环境友好型含铁-锌废料的冶炼回收系统， 包括按冶炼流程依次连接的原料预处理装置、预还原回转窑 和熔融还原炉 ，所述预还原回转窑 的烟气排出口连接有尾气处理装置，该尾气处理装置包括按烟气流向依次串联的冷却塔 、静电除尘器 、脱氮装置 、脱硫装置 和布袋除尘器 ，所述布袋除尘器 的排气口连接有排气烟囱 。 2. 环境友好型含铁-锌废料的冶炼回收系统， 所述原料预处理装置包括转鼓式干燥机 和原料球磨机 ，所述转鼓式干燥机 的进料口连接有进料斗 ，所述转鼓式干燥机 的出料口与原料球磨机 的进料口连接，所述原料球磨机 的出料口连接有储料罐 ，所述储料罐 的出料口与所述预还原回转窑 的进料端连接。 3. 环境友好型含铁-锌废料的冶炼回收系统， 所述熔融还原炉 的排气口与所述转鼓式干燥机 的进气口连接，所述转鼓式干燥机 的排气口与所述布袋除尘器 连接。 4. 环境友好型含铁-锌废料的冶炼回收系统， 所述储料罐 和预还原回转窑 之间设有原煤粉碎机 ，该原煤粉碎机 的出料口分别与所述预还原回转窑 的进料端和窑体中部连接。 5. 环境友好型含铁-锌废料的冶炼回收系统， 所述预还原回转窑 和熔融还原炉 之间设有预还原矿料球磨机 ，所述预还原回转窑 的出料端与所述预还原矿料球磨机 的进料口连接，所述预还原矿料球磨机 的出料口与所述熔融还原炉 的进料口连接。 6. 环境友好型含铁-锌废料的冶炼回收系统， 所述预还原矿料球磨机 还连接有磨煤机 ，该磨煤机 的出料口与所述预还原矿料球磨机 的进料口连接。 7. 环境友好型含铁-锌废料的冶炼回收系统， 所述熔融还原炉 包括炉本体 ，该炉本体 连接有换热管 ，所述换热管 包括相套设的内管和外管，所述内管管腔形成排气通道 ，所述内管与所述外管之间的管腔形成投料通道 ，所述投料通道 的进料口构成所述熔融还原炉 的进料口，所述投料通道 的出料口和所述排气通道 的进气口分别与所述炉本体 的内腔连通，所述排气通道 的排气口构成所述熔融还原炉 的排气口。 8. 环境友好型含铁-锌废料的冶炼回收系统， 所述炉本体 还连接有供气管 ，该供气管 的排气端通入所述炉本体 内；所述炉本体 的侧壁上还连接有金属液排出管 ，该金属液排出管 靠近所述炉本体 的炉底部，该金属液排出管 伸出所述炉本体 后连接有铸造设备 。 | C22B7/00; C22B19/30; C22B5/10; C22B1/00; C21B13/14
一种圆锥齿轮驱动式磨辊套装驱动装置 | 1.一种圆锥齿轮驱动式磨辊套装驱动装置，包括底座， 底座上设有若干固定孔，底座上设有支撑柱，支撑柱呈竖直布置，支撑柱的下端设置在底座上，支撑柱的上端设有旋转齿轮，旋转齿轮为圆锥形形状，旋转齿轮的上方设有旋转轴，旋转轴呈水平布置，旋转轴的外周面套装有从动齿轮，从动齿轮为圆锥形形状，从动齿轮与旋转齿轮啮合；旋转轴的一端设有套装盘，旋转轴的另一端设有套装筒，套装筒的端部侧壁位置设有开槽。 2. 圆锥齿轮驱动式磨辊套装驱动装置， 旋转轴的一端端部外侧壁位置设有凹槽。 3. 圆锥齿轮驱动式磨辊套装驱动装置， 套装筒的外周面设有加强环。 4. 圆锥齿轮驱动式磨辊套装驱动装置， 从动齿轮与旋转轴之间设有固定环。 5. 圆锥齿轮驱动式磨辊套装驱动装置， 固定环的内侧壁设有调节槽。 | B02C15/00
一种冷柜塑料生产用搅拌装置 | 1.一种冷柜塑料生产用搅拌装置，包括机体外壳 ， 所述机体外壳 的下端固定连接有固定架，所述机体外壳 的上端中心处连通有进料漏斗 ，所述机体外壳 的底壁垂直插接有搅拌轴 ，且搅拌轴 穿过机体外壳 的底壁向外延伸端套接有第一齿轮 ，所述第一齿轮 的外壁一侧啮合连接有第二齿轮 ，且第二齿轮 的内壁插接有转轴，转轴的上端设有驱动电机 ，驱动电机 固定于机体外壳 的下端一侧，所述搅拌轴 的顶部固定连接有离散盘 ，且离散盘 的上端中心处固定连接有连接杆 ，所述连接杆 的上端设有刀片 ，且连接杆 的外壁两侧对称设有旋转叶轮 ，所述机体外壳 的内壁均匀环绕设有若干个环形隔板 ，所述搅拌轴 的外壁两侧对称固定连接有若干个连接轴 ，且连接轴 外壁套接有环形卡块 ，所述连接轴 远离搅拌轴 的一端分别设有刮板 和清洁刷 ，所述机体外壳 的下端一侧连通有出料漏斗 。 2. 一种冷柜塑料生产用搅拌装置， 所述离散盘 的内壁设有若干个通孔 。 3. 一种冷柜塑料生产用搅拌装置， 所述机体外壳 的内侧底壁且位于出料漏斗 的上端两侧均设有斜块。 4. 一种冷柜塑料生产用搅拌装置， 所述连接轴 的外壁两侧对称固定连接有L型固定杆 ，且L型固定杆 远离连接轴 的一端与搅拌轴 的外壁固定连接。 5. 一种冷柜塑料生产用搅拌装置， 所述刮板 和清洁刷 均位于相邻的两个环形隔板 之间。 | B29B7/12; B29B7/22; B08B9/087
一种骨髓穿刺抽吸活检装置 | 1.一种骨髓穿刺抽吸活检装置，包括针尖 和针管 ， 所述针管 的一端设有针尖 ，且针尖 为单面锥形，所述针尖 的单面设有孔位 ，且孔位 为圆形，孔位 的轴线方向与针管 的轴线方向垂直，所述针管 的另一端设有内槽 ，且内槽 的外侧设有内螺纹 ，所述内槽 内滑动安装有推杆 ，所述推杆 的中部外圆柱面设有外螺纹 ，所述外螺纹 与内螺纹 安装，且推杆 在外螺纹 的外侧设有沿着推杆 长度方向布置的刻度条 。 2. 骨髓穿刺抽吸活检装置， 所述推杆 的外端固定连接有柄头 。 3. 骨髓穿刺抽吸活检装置， 所述针管 的外圆柱面固定连接有端板 。 4. 骨髓穿刺抽吸活检装置， 所述孔位 在针尖 的端面均匀布置。 5. 骨髓穿刺抽吸活检装置， 所述针尖 的孔径由外而内逐渐减小。 | A61B10/02
电梯井道水平防护装置 | 1.一种电梯井道水平防护装置， 它包括位于中部的斜向支撑架以及分别可转动地安装在斜向支撑架两侧的侧架；所述斜向支撑架包括至少两根呈左右设置的斜撑 和至少两根固定安装在左侧和右侧的斜撑 之间的横向连接杆 ，所述斜撑 的长度大于电梯井道前后剪力墙之间间距和电梯井门洞侧墙厚度之和，位于左侧和右侧的斜撑 之间的间距小于或等于电梯井门洞的宽度；所述侧架包括多根安装在左侧的斜撑 外侧和右侧的斜撑 外侧的侧撑杆 ，所述侧撑杆 与斜撑 可转动地连接，且侧撑杆 安装后呈倾斜状，且末端与梯井左右两侧的侧壁相抵。 2. 电梯井道水平防护装置， 在斜撑 前端设有两根横向设置且长度大于电梯门洞宽度的限位档杆 ，两限位档杆 之间的间距与电梯门洞处剪力墙的厚度相等；所述横向连接杆 长度小于或等于电梯井门洞宽度，且横向连接杆 相互平行。 3. 电梯井道水平防护装置， 在斜向支撑架和两侧架上、位于内侧的限位档杆 以外的位置均铺设有一块其固定连接的保护板 ，所有保护板 的投影面积之和与电梯井的面积相等。 4. 电梯井道水平防护装置， 在左右两侧的侧撑杆 上、以及其中一斜撑 或横向连接杆 上均设有一根其中一端与其固定连接的牵引绳 。 5. 电梯井道水平防护装置， 所述斜撑 和侧撑杆 通过旋转扣件或合页进行连接。 | E04G21/32
一种用于医学检验的便携式低温操作平台 | 1.一种用于医学检验的便携式低温操作平台， 包括试管震荡装置和低温箱；所述低温箱包括容置低温介质的介质槽；所述介质槽包括采用导热材料的内罩壁，采用隔热材料的外罩壁和槽底；在所述介质槽中设有分层的栅板；所述内罩壁呈穹顶状形成一容置所述试管震荡装置的操作空间；所述低温介质为冰水混合物。 2. 便携式低温操作平台， 所述栅板沿所述介质槽呈螺旋设置。 3. 便携式低温操作平台， 所述栅板呈多头螺旋设置。 4. 的便携式低温操作平台， 所述栅板采用导热材料并且其内边沿连接在所述内罩壁上。 5. 便携式低温操作平台， 所述栅板的螺旋角为15～30度。 6. 便携式低温操作平台， 所述栅板的螺旋角为15～30度。 7. 便携式低温操作平台， 在所述外罩壁上设有与所述介质槽连通的溢流阀。 8. 便携式低温操作平台， 在所述外罩壁上设有与所述介质槽连通的溢流阀。 9. 便携式低温操作平台， 在所述外罩壁上设有与所述介质槽连通的溢流阀。 10. 便携式低温操作平台， 所述外罩壁相对所述内罩壁的顶部呈向上缩口延伸。 | B01L7/00; B01L9/06
一种全息生态缸 | 1.一种全息生态缸，包括生态缸本体 、内置电路 ， 所述生态缸本体 上设有基座 ，所述基座 的上方设有缸体 ，所述缸体 的上方设有上盖 ，所述上盖 与缸体 之间设有上盖横向驱动轨道 ，所述缸体 的内部设有全息玻璃 ，所述缸体 采用透明钢化玻璃利用玻璃胶粘接而成，所述缸体 的底部设有全反射面板，所述缸体 的底部设有缸底清除刷 ，所述全息玻璃 与缸体 的底面成45°夹角，所述缸体 的一侧靠近底部设有出水孔 ，所述缸体 的内部设有全息影像组件，所述上盖 的反面设置有全息发光源。 2. 一种全息生态缸， 所述上盖 的一侧设有临时用盖 ，所述上盖 的内部设有内置电路 ，上盖 的反面设有灯条，灯条通过导线与内置电路 连接。 3. 一种全息生态缸， 所述基座 的正侧面设有音响 。 4. 一种全息生态缸， 所述内置电路 上设有电源模块 ，所述电源模块 的一侧设有保护电路 ，所述电源模块 的另一端与主控电路 的一端连接，所述主控电路 的另一端与智能控制模块 的一端连接，所述智能控制模块 的一侧设有驱动电路 ，智能控制模块 的另一侧设有无线网络模块 ，所述驱动电路 与无线网络模块 相互并联，所述电源模块 、主控电路 、智能控制模块 相互串联，所述智能控制模块 的另一端设有音效控制模块 、灯光控制模块 、水质检测模块 ，所述水质检测模块 的另一端与水温控制模块 的一端连接。 5. 一种全息生态缸， 所述生态缸本体 通过无线装置连接进行操控。 | A01K63/00; A01K63/10; G08B21/00
灯箱布及灯箱 | 1.一种灯箱布， 包括反射层、基材层以及布料层，所述反射层、基材层以及布料层依次层叠设置，所述基材层朝向所述布料层的一侧设置有多个凹槽，所述凹槽中设置有增光膜，所述反射层的材质包括金属。 2. 灯箱布， 所述凹槽的底部设置有多个增光膜，所述多个增光膜相互间隔设置。 3. 灯箱布， 所述增光膜的数量为多个，所述凹槽的底部设置有至少一个增光膜，所述凹槽的至少一个侧壁上设置有至少一个增光膜。 4. 灯箱布， 所述凹槽的底部设置增光膜，所述增光膜的面积小于所述凹槽底部的面积。 5. 灯箱布， 所述增光膜设置在凹槽的至少一个侧壁上。 6. 灯箱布， 所述增光膜的材质包括丙烯酸树脂。 7. 灯箱布， 所述凹槽的形状为正方形。 8. 灯箱布， 还包括薄膜层，所述薄膜层设置在所述反射层远离所述布料层的一侧，用于防污染。 9. 灯箱布， 所述薄膜层与所述反射层之间设置有粘结剂层。 10.一种灯箱， 包括框架和灯箱布，所述灯箱布安装在所述框架上，所述灯箱布为权利要求1至9中任一项所述的灯箱布。 11. 灯箱， 还包括光源，所述光源安装在所述框架内部，所述光源为面光源，所述光源的发光面朝向所述灯箱布。 12. 灯箱， 还包括控制电路，所述控制电路安装在所述框架内部，所述控制电路与所述光源连接，所述控制电路用于控制所述光源的开启和关闭。 13. 灯箱， 还包括环境光传感器，所述环境光传感器安装在所述框架内部。 14. 灯箱， 所述环境光传感器与所述控制电路连接，所述控制电路在所述环境光传感器检测到环境亮度值小于预设阈值时开启所述光源，所述控制电路在所述环境光传感器检测到环境亮度值大于或等于所述预设阈值时关闭所述光源。 15. 灯箱， 所述控制电路还用于在所述光源开启时， 所述环境光传感器检测到的环境亮度值调整所述光源的发光强度。 16. 灯箱， 所述控制电路用于在所述光源开启时， 所述环境光传感器检测到的环境亮度值控制所述光源内部点亮的发光二极管的数量。 | G09F13/04; G09F13/14; B32B27/08; B32B27/12; B32B27/20; B32B27/30; B32B7/12; B32B3/30; B32B3/08
顶角粘黏铜膜剥离设备 | 1.一种顶角粘黏铜膜剥离设备， 包括：机架、安装固定在所述机架一侧的机械手组件、安装固定在所述机架另一侧的第一剥膜组件以及与所述第一剥膜组件并列安装的第二剥膜组件，所述机械手组件位于所述第一剥膜组件与所述第二剥膜组件的中心线位置； 所述第一剥膜组件包括：第一吸板机构、第一撕膜机构、第一胶带粘合机构、第一插刀机构以及第一卷料机构，所述第一撕膜机构位于所述第一吸板机构的上方，所述第一胶带粘合机构位于所述第一撕膜机构的对面，所述第一插刀机构安装固定在所述机架上并位于所述第一撕膜机构的一侧，所述第一卷料机构安装固定在所述机架上并位于所述第一撕膜机构的另一侧； 所述第二剥膜组件包括：第二吸板机构、第二撕膜机构、第二胶带粘合机构、第二插刀机构以及第二卷料机构，所述第二撕膜机构位于所述第二吸板机构的上方，所述第二胶带粘合机构安装固定在所述机架上并位于所述第二撕膜机构的一侧，所述第二插刀机构安装固定在所述机架上并与所述第二胶带贴合机构并列，所述第二卷料机构安装固定在所述机架上并位于所述第二撕膜机构下方，所述第二卷料机构与所述第二插刀机构同侧。 2. 顶角粘黏铜膜剥离设备， 所述第一吸板机构包括：移运模组、安装固定在所述移运模组上的第一吸板以及安装固定在所述第一吸板背面的若干吸嘴； 所述第一撕膜机构包括第一自动剪胶机以及位于所述第一自动剪胶机一侧的第一撕膜模组，所述第一撕膜模组包括：第一撕膜气缸、安装固定在所述第一撕膜气缸上的第一撕膜升降气缸以及安装固定在所述第一撕膜升降气缸上的第一夹胶气缸； 所述第一胶带粘合机构包括:第一粘合气缸、安装固定在所述第一粘合气缸上的第一粘合升降气缸以及安装固定在所述第一粘合升降气缸上的第一推送气缸； 所述第一插刀机构包括：第一插刀平移气缸、安装固定在所述第一插刀平移气缸上的第一插刀升降气缸以及安装固定在所述第一插刀升降气缸上的第一插刀； 所述第一卷料机构包括：第一卷料驱动模组、安装固定在所述第一卷料驱动模组上的第一旋转机构以及安装固定在所述第一旋转机构上的第一夹杆，所述第一夹杆设有两根并且第一夹杆上带有自动夹紧机构。 3. 顶角粘黏铜膜剥离设备， 所述第二吸板机构包括：第二吸板输送模组、安装固定在所述第二吸板输送模组上的第二吸板以及安装固定在所述第二吸板背面的若干吸嘴； 所述第二撕膜机构包括第二自动剪胶机以及位于所述第二自动剪胶机一侧的第二撕膜模组，所述第二撕膜模组包括：第二撕膜气缸、安装固定在所述第二撕膜气缸上的第二撕膜升降气缸以及安装固定在所述第二撕膜升降气缸上的第二夹胶气缸； 所述第二胶带粘合机构包括:第二粘合气缸、安装固定在所述第二粘合气缸上的第二粘合升降气缸、安装固定在所述第二粘合升降气缸上的第三粘合升降气缸以及安装固定在所述第三粘合升降气缸上的第二推送气缸； 所述第二插刀机构包括：第二插刀平移气缸、安装固定在所述第二插刀平移气缸上的第二插刀升降气缸以及安装固定在所述第二插刀升降气缸上的第二插刀； 所述第二卷料机构包括：第二卷料驱动模组、安装固定在所述第二卷料驱动模组上的第二旋转机构以及安装固定在所述第二旋转机构上的第二夹杆，所述第二夹杆设有两根并且第二夹杆上带有自动夹紧机构。 4. 顶角粘黏铜膜剥离设备， 所述第二吸板输送模组包括：相互平行设立的两条第一导轨、安装固定在所述第一导轨上的第二吸板固定板以及安装固定在所述第二吸板固定板底面的第二吸板支撑板，所述第二吸板安装固定在所述第二吸板支撑板上。 5. 顶角粘黏铜膜剥离设备， 还包括设于所述第二剥膜组件对面的隔纸移动组件，所述隔纸移动组件包括：隔纸横向驱动模组、安装固定在所述隔纸横向驱动模组上的隔纸纵向驱动模组、安装固定在所述隔纸纵向驱动模组上的隔纸支撑板以及安装固定在所述隔纸支撑板上的隔纸吸取模组。 6. 顶角粘黏铜膜剥离设备， 所述隔纸吸取模组包括：安装固定在所述隔纸支撑板上的吸盘连接板、安装固定在所述吸盘连接板两侧的吸盘分离气缸、安装固定在所述吸盘分离气缸上的两第一吸嘴模块以及安装固定在所述第一吸嘴模块底面的若干吸嘴。 7. 顶角粘黏铜膜剥离设备， 还包括安装固定在所述第一剥膜组件对面的不良品放置组件，所述不良品放置组件包括：互相平行设立的两条第二导轨、安装固定在所述第二导轨上的滑板、安装固定在所述滑板底面的滑板气缸连接块、与所述滑板气缸连接块连接的滑板气缸、安装固定在所述滑板两侧的吊条以及安装固定在所述吊条之间的不良品放置盒。 8. 顶角粘黏铜膜剥离设备， 所述机械手组件包括：机械手、安装固定在所述机械手上的机械手连接板、安装固定在所述机械手连接板两侧的第二吸盘模块以及安装固定在所述第二吸盘模块上的若干吸嘴。 9. 顶角粘黏铜膜剥离设备， 还包括料盒以及设于所述第一剥膜组件与第二剥膜组件下方的铜膜槽。 10. 顶角粘黏铜膜剥离设备， 还包括铜膜卸料组件，所述铜膜卸料组件包括：卸料驱动模组、安装固定在所述卸料驱动模组上的两卸料气缸以及安装固定在所述卸料气缸上的卸料插刀。 | B32B38/10; H05K3/00
一种移动税务咨询装置 | 1.一种移动税务咨询装置， 包括壳体及壳体上的显示屏幕和操作键盘，所述壳体内设有微处理器、信息发送与接收器，所述微处理器包括有采集器、对比器、处理器，所述对比器通过信息发送与接收器连接外部税务信息数据库，所述操作键盘的输入端与采集器连接，所述采集器与对比器连接，所述对比器与处理器连接，所述处理器的输出端接入显示屏幕。 2. 一种移动税务咨询装置， 所述处理器设有打印端口，所述打印端口设于壳体的一侧，与外部打印机连接。 3. 一种移动税务咨询装置， 所述显示屏幕为带有输入功能的触摸性屏幕，所述显示屏幕的输出端接入采集器。 | G06F1/16; G06Q40/00
一种车床主轴传动机构 | 1.一种车床主轴传动机构，包括主轴箱、主轴、圆锥滚子轴承、电机，所述电机固定在所述主轴箱的下方，所述主轴通过所述圆锥滚子轴承支撑在所述主轴箱的座孔内， 还包括深沟球轴承、滑移齿轮、速度感应器、小齿轮、圆螺母、大带轮、传动轴、皮带、小带轮，所述滑移齿轮安装在所述主轴的中间，所述主轴的左端伸出所述主轴箱，其端部安装有所述小齿轮，所述小齿轮的左边采用所述圆螺母进行固定，所述传动轴通过所述深沟球轴承固定在所述主轴箱的座孔内，所述传动轴的中间安装有所述滑移齿轮，所述传动轴的左端伸出所述主轴箱，并在左端部安装有所述大带轮，所述电机的左端部安装有所述小带轮，所述小带轮和所述大带轮之间采用所述皮带连接传动。 2. 一种车床主轴传动机构， 所述主轴上位于所述小齿轮的右边安装有所述速度感应器。 3. 一种车床主轴传动机构， 所述圆锥滚子轴承采用高精度的轴承。 4. 一种车床主轴传动机构， 所述圆螺母同时使用两个。 5. 一种车床主轴传动机构， 所述电机采用直流无刷电机。 | B23B19/02; B23Q5/10
一种排气涡轮一体化增压机 | 1.一种排气涡轮一体化增压机，包括排气涡轮本体 ，所述排气涡轮本体 的右侧进气口与发动机废气管 连通，所述排气涡轮本体 的左侧的出气口连通有排气管 ，所述排气管 上安装有催化转化器 ， 所述排气涡轮本体 的底部右侧焊接有安装板 ，所述安装板 的上方通过支架从左至右依次固定安装有引风机 和制冷箱 ，所述引风机 的出气口通过第一通气管 和发动机废气管 的内部连通，所述第一通气管 的顶部左侧连通有出气管 ，所述引风机 的进气口通过第二通气管 与制冷箱 的内部连通，所述制冷箱 的上端面固定安装有冷凝器 ，所述制冷箱 的内壁顶部从左至右依次固定安装有蒸发器 和压缩机 ，所述压缩机 分别通过管道与冷凝器 和蒸发器 连通，所述冷凝器 和蒸发器 之间通过毛细管连通，所述制冷箱 的内部与进气管 左端连通，所述进气管 的右侧设有过滤装置。 2. 一种排气涡轮一体化增压机， 所述过滤装置包括内螺纹管 ，所述进气管 的外壁设有外螺纹，所述内螺纹管 套装在进气管 的外部，所述内螺纹管 的右侧内壁一体成型有圆环 ，所述内螺纹管 的内部设有圆管 ，所述圆管 的左端与进气管 的右端相抵，所述圆管 的右端与圆环 左侧壁相抵，所述圆管 的左端焊接有挡板，且所述挡板上开设有通气孔 ，所述圆管 的右端为开口设置，所述圆管 的内部从左至右依次设有活性炭滤芯层 、第一不锈钢编织过滤网层 和第二不锈钢编织过滤网层 。 3. 一种排气涡轮一体化增压机， 所述第一不锈钢编织过滤网层 和第二不锈钢编织过滤网层 的左侧壁的顶部与底部均粘结有杆体 。 4. 一种排气涡轮一体化增压机， 所述制冷箱 的内壁设有陶瓷保温层 。 5. 一种排气涡轮一体化增压机， 所述第一不锈钢编织过滤网层 的网孔大小在一至五毫米之间，所述第二不锈钢编织过滤网层 的网孔大小在五至十毫米之间。 6. 一种排气涡轮一体化增压机， 所述通气孔 至少设有六个，所述通气孔 呈等角度分布设置，所述通气孔 的孔径在十至二十毫米之间。 | F02B37/04; F01N3/05
一种可并联的低压大电流双向DC/DC直流电源 | 1.一种可并联的低压大电流双向DC/DC直流电源，包括：空气开关K1 ，输入处理电路板B1 ，三路并联电路板B2 ，三路并联电感L1～L3 ，输出处理电路板B3 ，控制板B4 ，辅助电源板B5 ，显示电路板B6 ，机箱外壳W ，散热器S ，散热风扇F1 、散热风扇F2 ，进线航插接口P1 ，出线航插接口P2 ，通信接口T1 ， 所述外壳W 的后侧内部设有散热风扇F1 和散热风扇F2 以及进线航插接口P1 和出线航插接口P2 ，所述进线航插接口P1 即为高压侧输入端DCin+和DCin-，所述进线航插接口P1 与空气开关K1 相连接，然后与输入处理电路板B1 的防雷电路相连，所述防雷电路的输出与输入处理电路板B1 内的高压侧预充电环节相连，所述输入处理电路板B1 的高压侧预充电环节的输出接三路并联电路板B2 的高压侧采样电路，所述高压侧采样电路接输入滤波电容C1，所述滤波电容C1的正负两端接三路并联斩波电路，所述三路并联斩波电路再接输出侧的三路并联电感L1～L3 ，所述三路并联电感L1～L3 连接输出处理电路板B3 的三路保险FU3～FU5,三路保险再连接三路电流检测分流器FL1～FL3，三路电流检测分流器FL1～FL3输出侧并在一起，经输出滤波电容C2，所述输出滤波电容C2正极连接低压侧预充电环节，低压侧预充电环节经压敏电阻RV4后，再经输出侧采样分压电阻R3和R4后至输出端DCout+和DCout-，散热风扇F1 和散热风扇F2 供电电路DLfan分别连接输出端DCout+和DCout-，其中，DCout+在散热风扇F1 和散热风扇F2 供电电路DLfan中经温控开关St后连接至散热风扇F1 和散热风扇F2 正极端，DCout-直接连接至散热风扇F1 和散热风扇F2 的负极端，外壳W 的前侧面板设有显示电路板B6 以及通信接口T1 。 2. 一种可并联的低压大电流双向DC/DC直流电源， 所述进线航插接口P1 和出线航插接口P2 分别位于外壳W 最后侧的两端，所述散热风扇F1 和散热风扇F2 在外壳W 最后侧的中间位置，位于进线航插接口P1 和出线航插接口P2 的中间；所述散热器S 位于外壳W 内部后侧，所述三路并联电路板B2 位于散热器S 的上端，所述输入处理电路板B1 位于外壳W 内部右侧前端，即散热器S 前端右侧位置；所述控制板B4 位于散热器S 前端，输入处理电路板B1 的左侧；所述辅助电源板B5 位于控制板B4 的前端，输入处理电路板B1 的左侧；所述三路并联电感L1～L3 位于外壳W 内部左前侧，散热器S的前端，10控制板B4的左侧；所述输出处理电路板B3 位于外壳W 内部左前侧，三路并联电感L1～L3 的前端，辅助电源板B5 的左侧；所述通信接口T1 位于外壳W 的最前端机箱面板最左侧，所述显示电路板B6位于外壳W 的最前端机箱面板中间部分，所述空气开关K1 位于外壳W 的最前端机箱面板最右侧。 3. 一种可并联的低压大电流双向DC/DC直流电源， 所述输入处理电路板B1 包括并不限于：熔断器FU1、压敏电阻RV1、压敏电阻RV2、压敏电阻RV3、放电管G1、软起继电器KM1、防反二极管D1、软起电阻R1、熔断器FU2。 4. 一种可并联的低压大电流双向DC/DC直流电源， 所述三路并联电路板B2 包括并不限于：电流霍尔传感器H1、限流电阻Rx、电压霍尔传感器H2、输入滤波电容C1、斩波桥臂1、斩波桥臂2、斩波桥臂3。 5. 一种可并联的低压大电流双向DC/DC直流电源， 所述输出处理电路板B3 包括并不限于：熔断器FU1、熔断器FU2、熔断器FU3、分流器FL1、分流器FL2、分流器FL3、输出滤波电容C2、软起继电器KM2、熔断器FU6、软起电阻R2、防反二极管D2、压敏电阻RV4、采样电阻R3和R4、接地电容C3和C4。 6. 一种可并联的低压大电流双向DC/DC直流电源， 所述辅助电源板B5 的正负输入端为直流母线正极DC+和直流母线负极DC-，输出为+15V端口、-15V端口、5V端口以及AGND端口，所述辅助电源板B5 为控制板B4 、显示电路板B6 以及电流霍尔传感器H1和电压霍尔传感器H2供电。 7. 一种可并联的低压大电流双向DC/DC直流电源， 所述控制板B4 包括并不限于：供电、继电器KM1和KM2控制信号输入、开关管S1～S6驱动信号输出、硬件故障信号输入、控制开关量输入输出、关键点温度采样信号输入、AD采样信号输入、CAN通讯以及参数显示信号输出。 | H02M3/155
一种高速公路路面维护装置 | 1.一种高速公路路面维护装置，包括顶架 、料斗 、压轮 以及清扫刷 ， 所述顶架 前端底部设有一前轮架 ，所述前轮架 底端设有一前轮 ，所述前轮架 两边设有电机架 ，所述电机架 上设有一清扫电机 ，所述清扫电机 输出端连接清扫刷 ，所述顶架 中前部设有所述的料斗 ，所述料斗 下方连接有一料斗出料口 ，所述顶架 中后部设有一压轮架 ，所述压轮架 上设有所述的压轮 ，所述顶架 后部设有四个驱动轮架 ，所述驱动轮架 下方设有一对驱动轮 ，所述驱动轮 连接有驱动电机 ，所述顶架 尾部设有一把手 ，所述把手 侧面设有若干控制按钮 。 2. 一种高速公路路面维护装置， 所述把手 上设有若干凹槽。 3. 一种高速公路路面维护装置， 所述顶架 前端设有若干LED灯具 。 4. 一种高速公路路面维护装置， 所述料斗出料口 的形状为V字形。 5. 一种高速公路路面维护装置， 所述顶架 的两侧设有反光条 。 6. 一种高速公路路面维护装置， 所述把手 上设有防滑网纹。 | E01C23/10
一种焦化废水深度处理装置 | 1.一种焦化废水深度处理装置， 它包括一个或两个罐体；每个罐体内下部靠底部设有承托板，承托板上布满滤孔，滤孔处设有长柄滤帽；每个罐体内底部设有布水管，布水管上布设有若干喷水孔；每个罐体内承托板上铺设有鹅卵石垫层，每个罐体内鹅卵石垫层上铺设有活性炭颗粒填料；每个罐体上部设有出水堰，出水堰出口管与深度处理清水池连接；每个罐体旁设有超声波换能器，超声波换能器连接有多根超声波变幅杆，多根超声波变幅杆分别插入罐体内的不同高度位置的活性炭颗粒填料中；废水提升泵入口与二级中间水池连接；废水提升泵出口与布水管入口连接。 2. 焦化废水深度处理装置， 每个罐体内承托板上架设有曝气管，曝气管上布设有若干曝气孔；罐体旁还设有储气罐、制氧机、臭氧发生器、废水提升泵；储气罐入口与压缩空气进气管连接；储气罐出口与制氧机入口连接，制氧机出口与臭氧发生器入口连接，臭氧发生器出口与曝气管入口连接。 3.焦化废水深度处理装置， 罐体旁还设有反冲洗水泵，反冲洗水泵入口与深度处理清水池连接；反冲洗水泵出口与反洗水管入口连接；反洗水管与布水管为同一根管。 4. 焦化废水深度处理装置， 每个罐体顶部设有剩余臭氧收集管，剩余臭氧收集管出口与二级中间水池连接。 5. 焦化废水深度处理装置， 废水提升泵出口、反冲洗水泵出口与布水管/反洗水管入口连接处设有一个三通；废水提升泵出口、反冲洗水泵出口均设有阀门。 | C02F9/08
一种动力电池温度调节用液体换热板 | 1.一种动力电池温度调节用液体换热板，包括呈长方形的基板和盖板，所述基板的一面内铣有液体流道，并在基板两个宽边的中心线上分别设有液体入口与出口； 在基板的液体流道的区域内分区段设有与基板长边相平行的多道凸条； 其中，靠近液体入口的第一区段内的多道凸条呈以中心线为对称的塔形布置，靠近中心线处的凸条最长，两侧的凸条依次变短，并以流体流出端对齐； 在入口与第一区段凸条之间的中心线上设置一个弧形挡板。 2. 动力电池温度调节用液体换热板， 靠近液体出口的最后一区段内的多道凸条则相反，靠近中心线处的凸条最短，两侧的凸条依次变长，并以流体流入端对齐。 3. 动力电池温度调节用液体换热板， 在第一区段与最后一区段之间还设有一个区段，该区段内的凸条长度相等，两端对齐平行排列； 在各区段之间，凸条数目依次增多，上一区段的一道凸条对应下一区段内二道凸条，形成Y形分叉结构，且凸条间距依次减小，每区段的凸条间距累计之和也是依次减小。 4. 动力电池温度调节用液体换热板， 在第一区段与最后一区段之间还设有多个区段，多个区段内的凸条长度相等，两端对齐平行排列； 在各区段之间，凸条数目依次增多，上一区段的一道凸条对应下一区段内二道凸条，形成Y形分叉结构，且凸条间距依次减小，每区段的凸条间距累计之和也是依次减小。 5. 动力电池温度调节用液体换热板， 各区段内凸条的宽度相等，凸条的间距相等。 6. 动力电池温度调节用液体换热板， 所述第一区段内凸条的宽度与凸条间距之比为0.8-1.2。 7. 动力电池温度调节用液体换热板， 所述第一区段内中心线上最长凸条长度是后续分区段中凸条长度的0.1-0.5倍。 8. 动力电池温度调节用液体换热板， 凸条分区段设置数目为3-5段。 9. 动力电池温度调节用液体换热板， 所述盖板的形状大小和液体流道相同，与基板凹凸配合，通过摩擦焊与基板连接形成封闭的液体流道腔体。 | H01M10/617; H01M10/625; H01M10/6554; H01M10/6567
快速切换色温LED系统 | 1.一种快速切换色温LED系统， 包括： 双色LED灯条，所述双色LED灯条包括长条状的铝基板以及设置于所述铝基板上的第一色温灯珠组和第二色温灯珠组，所述第一色温灯珠组包括串并联混合联接的多个第一色温灯珠，所述第二色温灯珠组包括串并联混合联接的多个第二色温灯珠； 驱动电源，所述驱动电源具有与所述第一色温灯珠组电连接的第一直流输出端以及与所述第二色温灯珠组电连接的第二直流输出端； 调光控制器，所述调光控制器与所述驱动电源相连，其具有多个调光按键，所述多个调光按键用于分别发出不同的色温调节信号给所述驱动电源，以使所述驱动电源 所述色温调节信号控制所述第一色温灯珠组和第二色温灯珠组的亮度比。 2. 快速切换色温LED系统， 所述驱动电源包括： 交直流转换电路，其输入端与市电相连，用以将交流电转换为可供双色LED灯条使用的恒定直流电； 第一恒流驱动电路，其输入端与所述交直流转换电路的输出端相连，输出端为所述第一直流输出端，其与所述第一色温灯珠组电连接，用以输出第一直流电至所述第一色温灯珠组，以及 所述色温调节信号控制所述第一直流电的大小以控制所述第一色温灯珠组的亮度； 第二恒流驱动电路，其输入端与所述交直流转换电路的输出端相连，输出端为所述第二直流输出端，其与所述第二色温灯珠组电连接，用以输出第二直流电至所述第二色温灯珠组，以及 所述色温调节信号控制所述第二直流电的大小以控制所述第二色温灯珠组的亮度。 3. 快速切换色温LED系统， 所述第一色温灯珠组中的两个或两个以上的第一色温灯珠并联成第一并联组，多个第一并联组之间为串联；所述第二色温灯珠组中的两个或两个以上的第二色温灯珠并联成第二并联组，多个第二并联组之间为串联； 或， 所述第一色温灯珠组中的两个或两个以上的第一色温灯珠串联成第一串联组，多个第一串联组之间为并联；所述第二色温灯珠组中的两个或两个以上的第二色温灯珠串联成第二串联组，多个第二串联组之间为并联。 4. 快速切换色温LED系统， 所述第一色温灯珠的数量与所述第二色温灯珠的数量相同。 5. 快速切换色温LED系统， 所述第一色温灯珠组和第二色温灯珠组并排的沿所述铝基板的长度方向间隔设置。 6. 快速切换色温LED系统， 多个所述第一色温灯珠和多个第二色温灯珠成两排以交替间隔排列方式设置在所述铝基板上。 7. 快速切换色温LED系统， 所述第一色温灯珠为黄暖光灯珠，所述第二色温灯珠为白冷光灯珠。 8. 快速切换色温LED系统， 所述双色LED灯条可以为多个，多个所述双色LED灯条的第一色温灯珠组并联的与所述第一恒流驱动电路相连，多个所述双色LED灯条的第二色温灯珠组并联的与所述第二恒流驱动电路相连。 | H05B33/08
悬吊式存储系统 | 1.一种悬吊式存储系统，其特征在于包括： 能够连接至天花板的框架； 连接至所述框架的马达； 连接至所述马达的输出轴的卷筒单元，其中，所述马达驱动所述卷筒单元进行降低旋转及提升旋转； 连接至所述卷筒单元的第一线缆和连接至所述卷筒单元的第二线缆，其中，当所述卷筒单元进行降低旋转时，所述第一线缆和所述第二线缆从所述卷筒单元放出，并且当所述卷筒单元进行提升旋转时，所述第一线缆和所述第二线缆收卷到所述卷筒单元； 支承构件，所述支承构件连接至所述第一线缆和所述第二线缆的末端部，其中，所述支承构件能够支承一件或多件物品，当所述卷筒单元进行降低旋转时，所述支承构件降低，并且当所述卷筒单元进行提升旋转时，所述支承构件提升； 从所述框架的第一侧延伸的第一延伸构件和连接至所述第一延伸构件的第一滑轮，其中所述第二线缆绕所述第一滑轮延伸，以及 止动装置，当所述第一线缆和所述第二线缆被收卷成使得所述第一线缆的所述末端部与所述卷筒单元相距预定距离时，所述止动装置被启动以使所述马达停止旋转，从而停止收卷所述第一线缆和所述第二线缆。 2. 悬吊式存储系统， 所述悬吊式存储系统还包括盘形件，所述盘形件安装在所述第一线缆上并与所述第一线缆的所述末端部相距所述预定距离，所述止动装置包括U形架和限制开关，当所述第一线缆和所述第二线缆被收卷成使得所述第一线缆的所述末端部与所述卷筒单元相距所述预定距离时，所述盘形件撞击所述U形架以触发所述限制开关，以使所述马达停止旋转。 3. 悬吊式存储系统， 所述卷筒单元包括前壁、间隔壁以及后壁，所述间隔壁将所述卷筒单元分成并排的第一卷筒和第二卷筒，所述第一卷筒与所述第二卷筒共用所述间隔壁。 4. 悬吊式存储系统， 所述间隔壁具有第一间隔壁部分和第二间隔壁部分，所述第一间隔壁部分位于所述第二间隔壁部分的径向内侧，并且所述第一间隔壁部分的厚度小于第二间隔壁部分的厚度。 5. 悬吊式存储系统， 所述悬吊式存储系统还包括从所述框架的与所述第一侧相反的第二侧延伸的第二延伸构件，第二滑轮连接至所述第二延伸构件，所述第一线缆绕所述第二滑轮延伸。 6. 悬吊式存储系统， 所述马达容纳在马达壳体中，所述马达壳体由塑料制成。 7. 悬吊式存储系统， 所述第一滑轮由塑料制成。 8. 权利要求1或2所述的悬吊式存储系统， 所述卷筒单元由塑料制成。 9. 权利要求1或2所述的悬吊式存储系统， 所述第一延伸构件的末端部设置有彼此相对的两个安装板，所述第一滑轮安装在所述两个安装板之间。 10. 悬吊式存储系统， 所述两个安装板穿透所述第一延伸构件并焊接至所述第一延伸构件。 11. 悬吊式存储系统， 所述两个安装板与所述第一延伸构件一体地形成。 12. 权利要求1或2所述的悬吊式存储系统， 所述框架经由快速耦联结构连接至所述天花板。 13. 悬吊式存储系统， 所述快速耦联结构包括基座，所述基座能够连接至天花板，其中所述框架连接至所述基座。 14. 悬吊式存储系统， 所述悬吊式存储系统还包括多个J形钩，所述多个J形钩能够与天花板内的多个支承梁连接并能够连接至所述基座以便将所述基座固定到所述天花板。 15. 权利要求1或2所述的悬吊式存储系统， 所述第一线缆和所述第二线缆从所述支承构件向上大体上竖直地延伸。 16. 权利要求1或2所述的悬吊式存储系统， 所述第一延伸构件大体上横向于所述第一线缆和所述第二线缆延伸。 17. 权利要求1或2所述的悬吊式存储系统， 所述支承构件包括用于连接物品或支承带的多个支承钩。 18. 权利要求1或2所述的悬吊式存储系统， 所述悬吊式存储系统还包括：从所述支承构件延伸的第一构件和第二构件，以及分别连接至所述第一线缆和所述第二线缆的第一连接器和第二连接器，并且所述第一连接器和所述第二连接器分别可拆卸地连接至所述第一构件和所述第二构件。 19. 悬吊式存储系统， 所述第一连接器和所述第二连接器由钩结构构成。 20. 权利要求1或2所述的悬吊式存储系统， 所述支承构件为支承杆。 21. 权利要求1或2所述的悬吊式存储系统， 所述支承构件为支承板。 22. 权利要求21所述的悬吊式存储系统， 所述支承板为带有网眼的支承框架。 23. 悬吊式存储系统， 所述物品联接至所述支承构件或联接至所述支承构件上的所述支承钩。 24. 权利要求23所述的悬吊式存储系统， 所述物品为可移除车顶，所述可移除车顶联接至所述支承构件上的所述支承钩。 25. 权利要求1或2所述的悬吊式存储系统， 所述悬吊式存储系统还包括控制单元，所述控制单元与所述马达相联系以便控制所述马达，所述控制单元包括控制器，使用者能够通过所述控制器控制所述马达的运作从而降低及提升所述支承构件。 26. 权利要求25的悬吊式存储系统， 所述控制器包括用于选择性地防止所述马达旋转的锁。 27. 权利要求25的悬吊式存储系统， 所述止动装置在被启动时向所述控制单元发送使所述马达停止的信号。 | B62H3/12; E04H6/00
一种滑动式开关面盖 | 1.一种滑动式开关面盖，包括带有螺丝安装孔 的开关框体 ，开关框体 上安装有边盖体 ， 所述开关框体 的表面上设有扣位 ，边盖体 设有与扣位 适配扣合连接或分离用的扣接位 ，所述开关框体 的内侧上设有开合螺丝安装孔 用的限位滑动槽 ，边盖体 设有与限位滑动槽 滑动连接的滑动块 。 2. 滑动式开关面盖， 所述边盖体 与开关框体 的侧壁的连接之处设有打开边盖体 用的撬口 。 3. 滑动式开关面盖， 所述限位滑动槽 包括供滑动块 沿着开关框体 上下滑动用的纵向滑槽部 与供滑动块 沿着开关框体 往内外滑动用的横向滑槽部 。 4. 滑动式开关面盖， 所述限位滑动槽 的端头上设有限制滑动块 往上滑动位置用的挡位筋 。 5. 滑动式开关面盖， 所述开关框体 上设有限制滑动块 沿着限位滑动槽 往外滑动位置用的外限位筋 。 6. 滑动式开关面盖， 所述开关框体 上设有限制滑动块 沿着限位滑动槽 往内滑动位置用的内限位筋 。 7. 滑动式开关面盖， 所述滑动块 的端头上设有连接限位筋 ，连接限位筋 随着滑动块 滑动并与外限位筋 或内限位筋 接触。 | H01H9/02
LED电源接口电路及LED驱动装置 | 1.一种LED电源接口电路，应用于LED驱动装置中，所述LED驱动装置包括主控制器， 所述LED电源接口电路包括用于接入LED驱动电源的电源输入端、用于对所述LED驱动电源进行滤波处理的滤波电路、用于对所述LED驱动电源的尖峰能量进行吸收的RCD吸收电路、用于接入所述主控制器输出的PWM信号的开关电路及用于接入所述LED灯的接线端子；其中， 所述电源输入端分别与所述滤波电路的输入端、所述RCD吸收电路及所述接线端子的正极端连接，所述滤波电路的输出端及所述RCD吸收电路的输出端均接地；所述开关电路的受控端与所述主控制器连接，所述开关电路的输入端接地，所述开关电路的输出端与所述接线端子的负极端连接。 2. LED电源接口电路， 所述滤波电路包括多个并联设置的电解电容，多个所述电解电容的正极端为所述滤波电容的输入端，多个所述电解电容的负极端为所述滤波电路的输出端。 3. LED电源接口电路， 所述RCD吸收电路包括第一电容、第一电阻及第一二极管，所述第一电容的第一端为所述RCD吸收电路的输入端，并与所述第一二极管的阴极连接，所述第一电容的第二端与所述第一电阻经所述第一电阻与所述第一二极管的阳极。 4. LED电源接口电路， 所述LED电源接口电路还包括第一电感，所述第一电感串联设置于所述RCD吸收电路的输出端与地之间。 5. LED电源接口电路， 所述开关电路包括第二电阻、第三电阻及第一电子开关，所述第二电阻的第一端为所述开关电路的受控端，所述第二电阻的第二端与所述第三电阻的第一端及所述第一电子开关的受控端，所述第一电子开关的第一导电端为所述开关电路的输出端，所述第一电子开关的第二导电端为所述开关电路的输出端。 6. LED电源接口电路， 所述第一电子开关为N-MOS管，所述N-MOS管的栅极为所述第一电子开关的受控端，所述N-MOS管的漏极为所述第一电子开关的第一导电端，所述N-MOS管的源极为所述第一电子开关的第二导电端。 7.LED电源接口电路， 所述LED电源接口电路还包括用于给所述主控制器供电的电源转换电路，所述电源转换电路的输入端与所述LED驱动电源连接，所述电源转换电路的输出端与所述主控制器的电源端连接。 8. LED电源接口电路， 所述电源转换电路包括降压芯片、第四电阻、第二电容及第三电容，所述第四电阻的第一端为所述电源转换电路的输入端，所述第四电阻的第二端与所述降压芯片的输入端及所述第二电阻互连，所述降压芯片的输出端与所述第三电容的第一端及所述主控制器的电源端互连，所述第二电容和所述第三电容的第二端均接地。 9.一种LED驱动装置中， 包括LED驱动电源、主控制器、LED驱动电路、LED灯及如权利要求1至8任意一项所述的LED电源接口电路，所述LED驱动电源的输入端所述LED驱动电源连接，所述LED驱动电源的受控端经所述LED驱动电路与所述主控制器连接，所述LED电源接口电路的输出端与所述LED灯连接。 | H05B33/08; H02H9/04; H02M1/32
一种高密封性能的弹簧减震装置 | 1.一种高密封性能的弹簧减震装置， 包括上座 、下座 、橡胶空气弹簧 和活塞减震装置 ，所述橡胶空气弹簧 竖向安装在上座 和下座 之间，所述活塞减震装置 竖向设置于空气弹簧 的中部空腔内，所述活塞减震装置 包括固定于上座 的活塞杆 和固定于下座 上表面的活塞筒 ，所述活塞杆 下端设置有伸入活塞筒 内部的活塞头 ，所述活塞筒 内位于活塞头 下方的空间设置为空腔 ，所述活塞头 内部开有一道竖向槽孔 和至少两层横向槽孔 ，所述横向槽孔 与竖向槽孔 连通，所述竖向槽孔 与空腔 连通，所述活塞头 的外周开有与横向槽孔 层数相同的凹槽 ，所述凹槽 与每层横向槽孔 在同一水平线上，所述凹槽 内和活塞筒 内壁之间紧密嵌入有密封圈 。 2. 高密封性能的弹簧减震装置， 所述竖向槽孔 为圆柱形，所述圆柱形的竖向槽孔 位于活塞头 的中心轴线上。 3. 高密封性能的弹簧减震装置， 所述横向槽孔 设置有3层，所述每层横向槽孔 由4组扇形空间组成。 4. 高密封性能的弹簧减震装置， 所述空腔 内填充有液体。 5. 高密封性能的弹簧减震装置， 所述活塞头 与活塞筒 的上盖之间的活塞杆 外周套接有轻质螺旋弹簧 。 6. 高密封性能的弹簧减震装置， 所述橡胶空气弹簧 是由3组囊式空气弹簧上下叠加组成的。 7. 高密封性能的弹簧减震装置， 所述橡胶空气弹簧 上端和下端设置有密封钢板 ，所述橡胶空气弹簧 通过密封钢板 与上座 和下座 连接。 | B60N2/52
一种开关暗盒自动组装装置 | 1.一种开关暗盒自动组装装置， 包括一双层盒体输送机构、一双层转盘机构、两U型件供料机构、两L型件供料机构以及一控制装置；所述双层转盘机构的周围依次等间距环设有一集上料和下料功能于一体的上下料机构、一集预压和U型件取件功能于一体的第一预压取件机构、一集压紧和L型件取件于一体的第一压紧取件机构、一盒体旋转机构、一集预压和U型件取件功能于一体的第二预压取件机构以及一集压紧和L型件取件功能于一体的第二压紧取件机构； 所述双层盒体输送机构的前端通过所述上下料机构与所述双层转盘机构衔接，且通过所述上下料机构将从所述双层盒体输送机构送来的暗盒盒体推到所述双层转盘机构上，或通过所述双层盒体输送机构将所述上下料机构从所述双层转盘机构上取下的暗盒盒体送出；任意一所述U型件供料机构通过所述第一预压取件机构与所述双层转盘机构衔接，且通过所述第一预压取件机构将从所述U型件供料机构送来的U型铁件取放至所述双层转盘机构上，或通过所述第一预压取件机构将装入暗盒盒体的U型铁件压弯；另一所述U型件供料机构通过所述第二预压取件机构与所述双层转盘机构衔接，且通过所述第二预压取件机构将从所述U型件供料机构送来的U型铁件取放至所述双层转盘机构上，或通过所述第二预压取件机构将装入暗盒盒体的U型铁件压弯；任意一所述L型件供料机构通过所述第一压紧取件机构与所述双层转盘机构衔接，且通过所述第一压紧取件机构将从所述L型件供料机构送来的L型铁件取放至所述双层转盘机构上，或通过所述第一压紧取件机构将装入暗盒盒体的U型铁件压平；另一所述L型件供料机构通过所述第二压紧取件机构与所述双层转盘机构衔接，且通过所述第二压紧取件机构将从所述L型件供料机构送来的L型铁件取放至所述双层转盘机构上，或通过所述第二压紧取件机构将装入暗盒盒体的U型铁件压平； 所述双层盒体输送机构、双层转盘机构、U型件供料机构、L型件供料机构、上下料机构、第一预压取件机构、第一压紧取件机构、盒体旋转机构、第二预压取件机构以及第二压紧取件机构均与所述控制装置电连接。 2. 一种开关暗盒自动组装装置， 所述双层转盘机构包括一上层转盘、一下层转盘、一转盘机架、一第一驱动电机、一减速器、一旋转柱体以及一分割器；所述第一驱动电机、减速器以及分割器均固定在所述转盘机架上，且所述减速器与所述第一驱动电机相连接，所述分割器与所述减速器相连接；所述上层转盘与下层转盘均位于所述转盘机架的上方，所述上层转盘与下层转盘的中心均固定在所述旋转柱体上，所述旋转柱体的下端与所述分割器相连接，且通过所述第一驱动电机联动所述上层转盘和下层转盘一体旋转；所述上层转盘与下层转盘之间设有复数根加强柱；所述第一驱动电机与所述控制装置电连接； 所述上层转盘和下层转盘的边缘在对应所述上下料机构、第一预压取件机构、第一压紧取件机构、盒体旋转机构、第二预压取件机构以及第二压紧取件机构的位置处均设置有一盒体套接块；每所述盒体套接块上均设置有一U型铁件放置孔以及一L型铁件放置孔。 3. 一种开关暗盒自动组装装置， 所述双层盒体输送机构包括一输送线皮带、一主动轮、一第二驱动电机、一从动轮固定板、一主动轮固定板、一张紧轮机构、一盒体压板以及一输送线固定板；所述从动轮固定板通过所述输送线固定板固定在所述转盘机架上，且使所述上下料机构位于所述从动轮固定板的外侧；所述第二驱动电机与所述控制装置电连接； 所述从动轮固定板的内侧设置有两第一从动轮；所述主动轮固定板上设置有一轴承座，所述第二驱动电机固定在所述主动轮固定板的背部，所述第二驱动电机的轴穿过所述轴承座与所述主动轮相连接；所述输送线皮带的一端套在所述主动轮上，另一端套在两所述第一从动轮上，且通过所述第二驱动电机驱动所述输送线皮带进行传动；所述张紧轮机构设置在所述主动轮固定板上，且使所述张紧轮机构的底部抵接在位于下层的输送线皮带上； 位于上层的输送线皮带的底部设置有一上层皮带垫板，所述上层皮带垫板的两侧各设置有一第一挡板，两所述第一挡板的前端在对应所述上下料机构的位置处设置有一上料缺口，且在所述上料缺口的前端设置有一盒体挡块；所述盒体压板通过若干个压板固定块固定在位于上层的所述输送线皮带的上方；位于下层的输送线皮带的底部设置有一下层皮带垫板，所述下层皮带垫板的两侧各设置有一第二挡板，两所述第二挡板的前端在对应所述上下料机构的位置处设置有一取料缺口，任一所述第二挡板的后端设置有一出料缺口，且在所述出料缺口的内侧设置有一用于引导暗盒盒体的出料导向片；所述出料导向片与张紧轮机构之间的位置设置有一第二从动轮； 所述张紧轮机构包括一张紧轮调节丝杆、一丝杆固定块以及一张紧轮；所述丝杆固定块固定在所述主动轮固定板上，所述张紧轮调节丝杆可调节插设于所述丝杆固定块上，所述张紧轮设置在所述张紧轮调节丝杆的底部。 4. 一种开关暗盒自动组装装置， 所述上下料机构包括一上料气缸、一下料气缸、一上下料底座、一上下料气缸固定块、一下料吸盘以及一上料压块；所述上下料底座固定在所述转盘机架上，所述上下料气缸固定块立设于所述上下料底座上；所述上料气缸固定在所述上下料气缸固定块的上端，所述上料压块与所述上料气缸的伸缩端相连接，且通过所述上料气缸带动所述上料压块将暗盒盒体推到所述盒体套接块上；所述下料气缸固定在所述上下料气缸固定块的下端，所述下料吸盘与所述下料气缸的伸缩端相连接，且通过所述下料气缸带动所述下料吸盘将暗盒盒体从所述盒体套接块上取下；所述上料气缸和下料气缸均与所述控制装置电连接。 5. 一种开关暗盒自动组装装置， 所述第一预压取件机构包括一第一气缸底座、一第一气缸固定块、一第一预压弯气缸、一第一预压弯气缸连接块、两第一压弯块、一第一摆动气缸、一第一摆杆、一第一U型件吸盘、一第一摆动气缸连接板以及一第一上下位气缸；所述第一气缸底座固定在所述转盘机架上，所述第一气缸固定块立设于所述第一气缸底座上；两所述第一压弯块分别固定在所述第一预压弯气缸连接块前端的底部两侧，所述第一预压弯气缸固定在所述第一气缸固定块的上端，所述第一预压弯气缸连接块的后端与所述第一预压弯气缸的伸缩端相连接，且通过所述第一预压弯气缸带动所述第一预压弯气缸连接块进行上下运动预压U型铁件； 所述第一上下位气缸固定在所述第一气缸底座上，所述第一摆动气缸连接板与所述第一上下位气缸的上端相连接，所述第一摆动气缸固定在所述第一摆动气缸连接板上，且通过所述第一上下位气缸带动所述第一摆动气缸上下运动；所述第一U型件吸盘设置在所述第一摆杆的一端底部，所述第一摆杆的另一端与所述第一摆动气缸的摆动端固定连接，且通过所述第一摆动气缸带动所述第一摆杆进行摆动取件；所述第一预压弯气缸、第一摆动气缸以及第一上下位气缸均与所述控制装置电连接。 6. 一种开关暗盒自动组装装置， 所述第一压紧取件机构包括一第二气缸底座、一第二气缸固定块、一第一压平气缸、一第一压平气缸连接块、一第一压平块、一第二摆动气缸、一第二摆杆、一第一L型件吸盘、一第二摆动气缸连接板以及一第二上下位气缸；所述第二气缸底座固定在所述转盘机架上，所述第二气缸固定块立设于所述第二气缸底座上；所述第一压平块固定在所述第一压平气缸连接块前端的底部，所述第一压平气缸固定在所述第二气缸固定块的上端，所述第一压平气缸连接块的后端与所述第一压平气缸的伸缩端相连接，且通过所述第一压平气缸带动所述第一压平气缸连接块进行上下运动压平U型铁件； 所述第二上下位气缸固定在所述第二气缸底座上，所述第二摆动气缸连接板与所述第二上下位气缸的上端相连接，所述第二摆动气缸固定在所述第二摆动气缸连接板上，且通过所述第二上下位气缸带动所述第二摆动气缸上下运动；所述第一L型件吸盘设置在所述第二摆杆的一端底部，所述第二摆杆的另一端与所述第二摆动气缸的摆动端固定连接，且通过所述第二摆动气缸带动所述第二摆杆进行摆动取件；所述第一压平气缸、第二摆动气缸以及第二上下位气缸均与所述控制装置电连接。 7. 一种开关暗盒自动组装装置， 所述盒体旋转机构包括一旋转固定底座、一旋转气缸固定件、一伸缩气缸、一旋转气缸固定板、一旋转气缸、一吸盘固定板以及一盒体吸盘；所述旋转固定底座固定在所述转盘机架上，所述旋转气缸固定件立设于所述旋转固定底座上；所述伸缩气缸固定在所述旋转气缸固定件上，所述旋转气缸固定板与所述伸缩气缸的伸缩端固定连接，所述旋转气缸固定在所述旋转气缸固定板上，且通过所述伸缩气缸带动所述旋转气缸前进或者后退；所述盒体吸盘固定在所述吸盘固定板上，所述吸盘固定板固定在所述旋转气缸的旋转端，且通过所述旋转气缸带动所述盒体吸盘吸附暗盒盒体进行180°旋转；所述伸缩气缸与旋转气缸均与所述控制装置电连接。 8. 一种开关暗盒自动组装装置， 所述第二预压取件机构包括一第三气缸底座、一第三气缸固定块、一第二预压弯气缸、一第二预压弯气缸连接块、两第二压弯块、一第三摆动气缸、一第三摆杆、一第二U型件吸盘、一第三摆动气缸连接板以及一第三上下位气缸；所述第三气缸底座固定在所述转盘机架上，所述第三气缸固定块立设于所述第三气缸底座上；两所述第二压弯块分别固定在所述第二预压弯气缸连接块前端的底部两侧，所述第二预压弯气缸固定在所述第三气缸固定块的中部，所述第二预压弯气缸连接块的后端与所述第二预压弯气缸的伸缩端相连接，且通过所述第二预压弯气缸带动所述第二预压弯气缸连接块进行上下运动预压U型铁件； 所述第三上下位气缸固定在所述第三气缸固定块的顶部，所述第三摆动气缸连接板与所述第三上下位气缸的上端相连接，所述第三摆动气缸固定在所述第三摆动气缸连接板上，且通过所述第三上下位气缸带动所述第三摆动气缸上下运动；所述第二U型件吸盘设置在所述第三摆杆的一端底部，所述第三摆杆的另一端与所述第三摆动气缸的摆动端固定连接，且通过所述第三摆动气缸带动所述第三摆杆进行摆动取件；所述第三摆动气缸连接板在所述第三摆动气缸的旁侧设置有一第一摆杆限位块；所述第二预压弯气缸、第三摆动气缸以及第三上下位气缸均与所述控制装置电连接。 9. 一种开关暗盒自动组装装置， 所述第二压紧取件机构包括一第四气缸底座、一第四气缸固定块、一第二压平气缸、一第二压平气缸连接块、一第二压平块、一第四摆动气缸、一第四摆杆、一第二L型件吸盘、一第四摆动气缸连接板以及一第四上下位气缸；所述第四气缸底座固定在所述转盘机架上，所述第四气缸固定块立设于所述第四气缸底座上；所述第二压平块固定在所述第二压平气缸连接块前端的底部，所述第二压平气缸固定在所述第四气缸固定块的中部，所述第二压平气缸连接块的后端与所述第二压平气缸的伸缩端相连接，且通过所述第二压平气缸带动所述第二压平气缸连接块进行上下运动压平U型铁件； 所述第四上下位气缸固定在所述第四气缸固定块的顶部，所述第四摆动气缸连接板与所述第四上下位气缸的上端相连接，所述第四摆动气缸固定在所述第四摆动气缸连接板上，且通过所述第四上下位气缸带动所述第四摆动气缸上下运动；所述第二L型件吸盘设置在所述第四摆杆的一端底部，所述第四摆杆的另一端与所述第四摆动气缸的摆动端固定连接，且通过所述第四摆动气缸带动所述第四摆杆进行摆动取件；所述第四摆动气缸连接板在所述第四摆动气缸的旁侧设置有一第二摆杆限位块；所述第二压平气缸、第四摆动气缸以及第四上下位气缸均与所述控制装置电连接。 10. 一种开关暗盒自动组装装置， 还包括一上层供料机架以及一下层供料机架；任意一所述U型件供料机构和L型件供料机构均设置在所述上层供料机架上，另一所述U型件供料机构和L型件供料机构均设置在所述下层供料机架上； 每所述U型件供料机构均包括一U型铁件料仓、一U型铁件振盘以及一U型铁件输送通道；所述U型铁件振盘设置在所述U型铁件料仓的前端，所述U型铁件输送通道一端与所述U型铁件振盘的出料端连接，另一端延伸至所述第一预压取件机构或第二预压取件机构的旁侧； 每所述L型件供料机构均包括L型铁件料仓、一L型铁件振盘以及一L型铁件输送通道；所述L型铁件振盘设置在所述L型铁件料仓的前端，所述L型铁件输送通道一端与所述L型铁件振盘的出料端连接，另一端延伸至所述第一压紧取件机构或第二压紧取件机构的旁侧。 | B65G29/00; B65G37/00; B65G23/44; B65G23/04; B65G47/91; B65G43/00; B23P19/00
一种分布式网络视频处理装置 | 1.一种分布式网络视频处理装置， 包括：信号输入模块、信号显示模块、网络视频处理器和网络交换系统； 所述信号输入模块、所述信号显示模块和所述网络交换系统分别与所述网络视频处理器连接； 所述网络视频处理器包括采集节点、交换系统、输出节点和控制单元； 所述采集节点与所述交换系统连接，所述交换系统和所述控制单元与所述输出节点连接。 2. 分布式网络视频处理装置， 所述输出节点包括：处理器、存储设备接口、网络接口、视频输出电路、音频播放电路； 所述存储设备接口、所述网络接口、所述视频输出电路和所述音频播放电路分别与所述处理器连接。 3. 分布式网络视频处理装置， 所述输出节点还包括：存储模块。 4. 分布式网络视频处理装置， 所述输出节点还包括：电源模块。 5. 分布式网络视频处理装置， 所述输出节点还包括：时钟模块。 6. 分布式网络视频处理装置， 所述处理器为海思Hi3536处理器。 7. 分布式网络视频处理装置， 控制单元配置有linux操作系统。 | H04N21/43; H04N21/439; H04N21/44
一种双输出充电宝 | 1.一种双输出充电宝，包括第一壳体、设置在第一壳体内的蓄电池、电连接蓄电池的充电输入端的充电插头以及电连接蓄电池的输出端的输出模块， 所述输出模块包括电源管理模块、直流电输出模块和交流输出模块，所述电源管理模块的输入端连接蓄电池的输出端，所述电源管理模块的输出端分别连接直流电输出模块和交流输出模块； 所述直流电输出模块包括直流输出USB接口及充电头，所述直流输出USB接口设置在第一壳体表面，所述充电头包括第二壳体、多个充电接头及第二电源线，所述第二电源线的一端电连接电源管理模块的输出端，另一端电连接充电接头，所述第二壳体设有一收放线机构，所述第二电源线连接于收放线机构上，并通过该收放线机构实现延长或缩短第二电源线； 所述交流输出模块包括五孔插座和交流电圆形输出接口，所述五孔插座和交流电圆形输出接口均设置在第一壳体表面。 2. 双输出充电宝， 还包括第一电源线，所述充电头通过该第一电源线连接于第一壳体上，所述第一电源线一端电连接电源管理模块的输出端，另一端电连接第二电源线。 3. 双输出充电宝， 所述第一壳体上还开设有收线线槽以及与该收线线槽贯通的容置槽，所述第一电源线收容于收线线槽内，所述充电头可拆卸放置于容置槽内。 4. 双输出充电宝， 所述收放线机构包括设置于第二壳体内的绕线轴以及设置于第二壳体上并与绕线轴连接的钮盖，所述第二电源线缠绕于绕线轴上。 5. 双输出充电宝， 还包括散热风扇及热敏电阻，所述热敏电阻贴设于蓄电池的表面，所述散热风扇对应蓄电池设置， 所述第一壳体上开设有对应散热风扇的散热窗口，所述热敏电阻和散热风扇串接并电连接于电源管理模块的输出端。 6. 双输出充电宝， 所述电源管理模块至少包括直流稳压电路及直流转交流的逆变电路，所述直流稳压电路的输出端连接直流电输出模块，所述逆变电路的输出端连接交流电输出模块。 7. 双输出充电宝， 还包括电量显示模块，所述电源管理模块的输出端连接电量显示模块的输入端。 8. 双输出充电宝， 还包括第一开关和第二开关，所述第一开关串接在电源管理模块与直流电输出模块之间，所述第二开关串接在电源管理模块与交流电输出模块之间。 9. 双输出充电宝， 所述充电插头为可转动设置于第一壳体上的防水插头。 10. 双输出充电宝， 还包括USB充电接口，所述USB充电接口连接蓄电池的充电输入端。 | H02J7/00
一种数控电熨斗 | 1.一种数控电熨斗，包括壳体 和把手 ， 所述壳体 上侧设置有把手 ，所述壳体 和把手 为一体结构，所述把手 一侧设置有导线 ，所述壳体 上侧安装有启动按钮 ，所述壳体 前侧焊接有遮挡板 ，所述壳体 前侧设置有MP3播放器 ，所述壳体 内部下侧安装有转轴 ，所述转轴 上分别安装有第一圆柱滚轮 和第二圆柱滚轮 ，所述第一圆柱滚轮 外表面设置有石墨烯加热片层 ，所述石墨烯加热片层 外表面设置有金属导热层 ，所述第二圆柱滚轮 上设置有胶纸 ，所述壳体 底部安装有喷头 ，所述喷头 通过软管 和水箱 连接，所述软管 上安装有微型水泵 ，所述水箱 和微型水泵 均位于壳体 内部，所述水箱 上侧设置有加水口 ，所述壳体 内部上侧通过弹簧 和定位板 连接，所述定位板 和固定杆 一端焊接在一起，所述固定杆 另一端穿出壳体 ，所述固定杆 通过转轴 和第三圆柱滚轮 连接，所述固定杆 上焊接有限位板 。 2. 一种数控电熨斗， 所述遮挡板 位于第一圆柱滚轮 上方。 3. 一种数控电熨斗， 所述加水口 穿出壳体 。 4. 一种数控电熨斗， 所述胶纸 粘接在第二圆柱滚轮 上。 5. 一种数控电熨斗， 所述MP3播放器 嵌装在壳体 上。 6. 一种数控电熨斗， 所述限位板 和壳体 下侧的凹槽大小相适应。 | D06F75/14; D06F79/00; D06C13/06
一种电气加工设备用夹具装置 | 1.一种电气加工设备用夹具装置，包括夹具工作台 ， 所述夹具工作台 的顶部设有支撑板 ，所述支撑板 底端的两侧均固定设有第二液压杆 ，所述第二液压杆 为两个，两个所述第二液压杆 的底端均固定设有第二液压缸 ，所述第二液压缸 的底端固定设有支撑座 ，所述支撑座 的底端与夹具工作台 顶部的凹槽的底端固定连接，所述夹具工作台 顶端的两侧均固定设有挡板 ，所述挡板 为两个，两个所述挡板 的一侧壁均固定设有固定圆盘 ，所述固定圆盘 的一侧壁固定设有第一液压缸 ，所述第一液压缸 的一端固定设有第一液压杆 ，所述第一液压杆 的一端固定设有圆柱凹槽 ，所述圆柱凹槽 两侧的外壁均设有开孔，开孔内安装有夹固装置 ，所述夹固装置 由螺帽 、螺母 、螺钉 、半圆卡板 和折叠板 组成，所述螺帽 的底端固定设有螺钉 ，所述螺钉 的外壁套设有螺母 ，所述螺母 为两个，所述螺钉 的底端固定设有半圆卡板 ，所述半圆卡板 的内壁上固定设有折叠板 ，且所述折叠板 均匀分布在半圆卡板 的内壁上，所述第一液压缸 和第二液压缸 均与外界控制开关电性连接。 2. 一种电气加工设备用夹具装置， 所述支撑板 顶端的表面设有凹凸纹理。 3. 一种电气加工设备用夹具装置， 所述螺母 的内径比开孔的直径大。 4. 一种电气加工设备用夹具装置， 所述支撑板 的长度小于两个所述圆柱凹槽 之间的距离。 5. 一种电气加工设备用夹具装置， 所述固定圆盘 通过螺丝与挡板 的内壁固定连接。 6. 一种电气加工设备用夹具装置， 所述支撑板 的四个边与夹具工作台 顶端镶嵌合的凹槽周围设有密封垫。 | B23Q3/08
无功补偿发生器 | 1.一种无功补偿发生器， 包括箱体 ，所述箱体 的内部通过若干个隔热板 分隔为独立的箱体子腔室 ；每个箱体子腔室 分别放置独立的无功补偿单元 ；在每个箱体子腔室 对应的外壁安装有投切开关 ；各个所述无功补偿单元 通过对应的投切开关 并联在电网到负载的输电线路上；每个所述箱体子腔室 还配置有独立的散热系统。 2. 无功补偿发生器， 所述散热系统的结构为：所述箱体 的外侧包覆安装有密封的冷却油箱 ，所述冷却油箱 同样被冷却油分隔板 分隔为若干个冷却油腔体 ，每个所述冷却油腔体 与一个对应的箱体子腔室 对应，每个所述冷却油腔体 配置有冷却油进口 和冷却油出口 ；每个所述冷却油腔体 的冷却油进口 通过冷却油输入支管 与油箱 的出口连接，在所述冷却油输入支管 上安装有油泵 和冷却油控制阀门 ；每个所述冷却油腔体 的冷却油出口 通过冷却油输出支管 与油箱 的进口连接。 | H02J3/18; H05K7/20
一种展示包装盒 | 1.一种展示包装盒， 包括外盒体 、内盒体 和内盖板 ，所述内盒体 置于外盒体 内部，所述外盒体 的一端上方设有可弯折的外盖板 ，所述外盖板 的两侧设有可弯折的侧插板 ，所述外盖板 上设有主插板 ，所述主插板 和外盒体 处于外盖板 上相对应的两端，所述主插板 包括插板主板 和插板穿过板 ，所述插板穿过板 上设有可折弯的第一插板 ，所述第一插板 和插板穿过板 的连接处设有第一插孔 ，所述外盒体 上和外盖板 相对应的一端底部设有第二插孔 ，所述外盒体 上第二插孔 处设有第二插板 ，所述第一插板 和第二插孔 的尺寸相匹配，所述第二插板 和第一插孔 的尺寸相匹配，所述内盒体 的上端设有凸块 ，所述凸块 和内盖板 的尺寸相匹配，所述内盖板 置于内盒体 上凸块 内，所述内盒体 内设有隔板 ，所述隔板 为栅格结构，所述内盒体 内设有数个内置座 ，所述内置座 上设有产品固定装置 。 2. 一种展示包装盒， 所述插板穿过板 上设有金属片 ，所述外盒体 上第二插孔 的上端设有磁铁 ，所述金属片 和磁铁 的位置和尺寸相匹配，所述磁铁 可以吸引金属片 。 3. 一种展示包装盒， 所述外盒体 上设有拎带 ，所述拎带 与外盖板 处于外盒体 上相对应的两端，所述插板穿过板 的宽度小于等于拎带 的长度。 4. 一种展示包装盒， 所述内盖板 的两端设有弹簧扣槽 ，所述弹簧扣槽 内设有弹簧扣 ，所述凸块 上设有连接孔 ，所述连接孔 和弹簧扣 的位置和尺寸相匹配。 5. 一种展示包装盒， 所述内盖板 上设有拉环 。 6. 一种展示包装盒， 所述内置座 内设有干燥剂放置盒 。 7. 一种展示包装盒， 所述内盒体 和内盖板 采用透明材料。 | B65D5/52; B65D5/50
一种塑料包装膜的简易滚压装置 | 1.一种塑料包装膜的简易滚压装置， 包括支撑架，支撑架上设有控制器，支撑架上设有放置杆，放置杆一侧设有调节辊，调节辊旁设有压辊，所述压辊通过连接杆连接在支撑架上，压辊下方设有转辊，调节辊通过调节杆连接在支撑架上，所述调节辊一端连接有电线，所述控制器连接且操控调节杆、连接杆、电线、转辊。 2. 一种塑料包装膜的简易滚压装置， 所述支撑架上设有“U”形的槽，放置杆放置在支撑架的槽内。 3. 一种塑料包装膜的简易滚压装置， 所述转辊为电控转动的辊，转辊上连接有支撑轴，转辊通过支撑轴连接在支撑架上。 4. 一种塑料包装膜的简易滚压装置， 所述调节杆为电动伸缩式杆，连接杆为液压伸缩杆。 5. 一种塑料包装膜的简易滚压装置， 所述调节辊为空心结构，调节辊内填充有电加热丝，电线连接电加热丝。 6. 一种塑料包装膜的简易滚压装置， 所述调节辊与压辊的表面为光滑的面。 7. 一种塑料包装膜的简易滚压装置， 所述调节辊焊接在调节杆上，压辊焊接再连接杆上。 | B29C43/24; B29C43/58; B29C43/52; B29L7/00
一种新型高压出线柜 | 1.一种新型高压出线柜，包括，电柜壳体、支架I、支架II、仪表门、前门、上隔离开关、高压真空断路器、电流互感器及隔离开关操作杆， 仪表门设置于电柜壳体外侧上部位置且通过铰链与电柜壳体相连接，前门设置于电柜壳体外侧下部位置且通过铰链与电柜壳体相连接，所述的支架I及支架II设置于电柜壳体内且与电柜壳体固定相连接，所述的上隔离开关设置于支架I上且与支架I相连接，所述的高压真空断路器设置于支架II上且与支架II相连接，所述的电流互感器设置于电柜壳体内部侧壁上且与电柜壳体相连接，所述的隔离开关操作杆设置于上隔离开关上且与上隔离开关相连接，所述的仪表门上设置有一方形通孔，所述的隔离开关操作杆外侧端部设置于方形通孔内。 2. 一种新型高压出线柜， 所述的仪表门上还设置有综合保护器、带电显示器、合闸指示灯、储能指示灯及分闸指示灯，所述的综合保护器、带电显示器、合闸指示灯、储能指示灯及分闸指示灯与仪表门相连接。 3. 一种新型高压出线柜， 所述的前门上设置有高压真空断路器操作观察门及高压回路标牌，所述的高压真空断路器操作观察门及高压回路标牌与前门相连接。 | H02B1/32; H02B1/38
一种伸缩式物流托盘 | 1.一种伸缩式物流托盘，包括下放置板 和上放置板 ， 所述下放置板 上表面的中心和上放置板 下表面的中心分别设置有一体式的底部螺纹杆 和顶部螺纹杆 ，所述底部螺纹杆 上端的杆体和顶部螺纹杆 下端的杆体通过螺纹结构连接在一螺纹套筒 内部的两端，所述底部螺纹杆 和顶部螺纹杆 在对立端的内部均设置有限位孔 ，两所述限位孔 的内部安放一限位杆 ，所述下放置板 上表面的四角均设置有一体式的中空柱 ，所述上放置板 下表面的四角均设置有一体式的连接杆 ，每个所述连接杆 的杆体均对应贯穿一所述中空柱 ，且所述中空柱 的内部设置有放置连接杆 的中空区间 ，每个所述连接杆 的底端在位于所述中空区间 的内部均安装一活动板 。 2. 一种伸缩式物流托盘， 所述螺纹结构包括设置在底部螺纹杆 杆体上的外螺纹结构、设置在顶部螺纹杆 杆体上的外螺纹结构和设置在螺纹套筒 内壁的内螺纹结构、且所述外螺纹结构与内螺纹结构相啮合。 3. 一种伸缩式物流托盘， 所述底部螺纹杆 杆体上的外螺纹结构的螺纹方向与设置在顶部螺纹杆 杆体上的外螺纹结构的螺纹方向相反。 4. 一种伸缩式物流托盘， 所述限位孔 和限位杆 的横截面的结构外形为三角形结构。 | B65D19/26; B65D19/38
一种使用寿命长的自适应法兰 | 1.一种使用寿命长的自适应法兰，包括法兰本体 ， 所述法兰本体 包括横向块 和纵向块 ，所述横向块 一侧的上表面和纵向块 的下表面螺纹连接，所述纵向块 的下表面开设有第一螺丝孔 ，所述横向块 靠近第一螺丝孔 的一端开设有第二螺丝孔 ，所述第一螺丝孔 和第二螺丝孔 内均螺纹连接有第一螺丝钉 ，所述纵向块 远离第一螺丝孔 的一端开设有第三螺丝孔 ,所述第三螺丝孔 的内部贯穿有第二螺丝钉 ,所述横向块 远离第二螺丝孔 的一端开设有第四螺丝孔 ，所述第四螺丝孔 的内部贯穿有第三螺丝钉 ，所述第三螺丝钉 的底端贯穿于第五螺丝孔 内，所述第五螺丝孔 开设于第一活动块 的上表面，所述第一活动块 的下表面固定连接有第二活动块 ，所述第二活动块 的下表面固定连接有第三活动块 。 2. 一种使用寿命长的自适应法兰， 所述第三螺丝孔 在纵向块 的表面呈环形阵列，所述第四螺丝孔 和第二螺丝孔 在横向块 的表面均呈环形阵列，所述第四螺丝孔 和第二螺丝孔 在第一活动块 的表面均呈环形阵列，所述第四螺丝孔 和第二螺丝孔 在第二活动块 的表面均呈环形阵列，所述第四螺丝孔 和第二螺丝孔 在第三活动块 的表面均呈环形阵列。 3. 一种使用寿命长的自适应法兰， 所述第三螺丝钉 贯穿纵向块 连接另一个法兰本体 ，所述两个法兰本体 的连接处设置有橡胶垫 。 4. 一种使用寿命长的自适应法兰， 所述横向块 与第一活动块 焊接，所第一活动块 与第二活动块 焊接，所述第二活动块 与第四活动块 焊接，所述第四活动块 远离纵向块 的外表面焊接有管道 。 5. 一种使用寿命长的自适应法兰， 所述法兰本体 的材质为碳钢，所述法兰本体 的外表面喷有防锈漆。 6. 一种使用寿命长的自适应法兰， 所述法兰本体 和管道 的外表面套装有热缩管 。 | F16L23/032
一种电源线插头 | 1.一种电源线插头，包括电线 ，所述电线 的一端固定安装在耐磨体 ， 所述耐磨体 的顶部通过轴承 与转动杆 的表面固定连接，所述转动杆 的一端依次穿过助转体 和螺母 并与连接线 的一端套接，所述连接线 的一端固定连接在电源连接体 ，所述电源连接体 的一端依次穿过防水体 、防撞体 和耐热层 并与盖体 的一侧活动连接，所述电源连接体 的底部固定连接有防渗透体 ； 所述盖体 的一端活动连接在耐热层 的表面，所述盖体 的一侧固定连接有防漏电层 ，所述防漏电层 的一侧固定连接有固定体 ，所述固定体 一侧的内壁固定连接有复位弹簧 ，所述复位弹簧 的一端固定连接在保护套 的一端，所述保护套 的内壁套接有插片 ，所述插片 的一端固定连接在固定体 一侧的内壁。 2. 一种电源线插头， 所述轴承 的表面固定连接在耐磨体 上表面的中部，所述助转体 的内壁固定连接在转动杆 表面。 3. 一种电源线插头， 所述螺母 的表面镶嵌在防水体 底部的中部，所述电源连接体 的一侧固定连接在防水体 一侧的内壁。 4. 一种电源线插头， 所述防水体 的一侧固定连接有拉手 ，所述防水体 的另一侧固定连接在防撞体 的一侧。 5. 一种电源线插头， 所述耐热层 的一侧固定连接在防撞体 一侧的内壁，所述耐热层 位于防渗透体 一侧的下方固定连接有支撑杆 。 6. 一种电源线插头， 所述防漏电层 的一侧螺纹连接有螺丝钉 ，所述螺丝钉 的一端依次穿过防漏电层 和盖体 并与支撑杆 的一端螺纹连接。 | H01R13/52; H01R13/533; H01R24/28
具有USB供电保护功能的计算机 | 1.一种具有USB供电保护功能的计算机， 包括外壳，所述外壳内设有电路主板，所述电路主板上设有USB供电保护电路，所述USB供电保护电路包括直流电源、第一电阻、第二电阻、第一三极管、第一电容、第二电容、第三电容、第一稳压二极管、第二二极管、第三二极管、第二三极管、变压器、发光二极管和USB接口芯片，所述第二电阻的一端和第三二极管的阳极均与所述直流电源连接，所述第三二极管的阴极与所述变压器的第一初级线圈的一端连接，所述第二电阻的另一端与所述第一三极管的基极连接，所述第一三极管的发射极与所述第三电容的一端连接，所述第三电容的另一端分别与所述第一电阻的一端、第一二极管的阳极和第二三极管的基极连接，所述第一三极管的集电极与所述变压器的第一初级线圈的另一端连接； 所述第二三极管的集电极分别与所述第二电阻的另一端和第一电容的一端连接，所述第一电容的另一端与所述变压器的第二初级线圈的一端连接，所述第一二极管的阴极分别与所述变压器的第二初级线圈的另一端和第二三极管的发射极连接，所述变压器的次级线圈的一端分别与所述第二电容的一端、发光二极管的阳极和USB接口芯片的一个引脚连接，所述第二电容的另一端分别与所述发光二极管的阴极、第二二极管的阳极和USB接口芯片的另一个引脚连接，所述变压器的次级线圈的另一端与所述第二二极管的阴极连接，所述第三电容的电容值为620pF，所述第三二极管的型号为S-701，所述USB接口芯片的型号为CH375。 2. 具有USB供电保护功能的计算机， 所述USB供电保护电路还包括第四电容，所述第四电容的一端与所述第一三极管的集电极连接，所述第四电容的另一端与所述变压器的第一初级线圈的另一端连接，所述第四电容的电容值为300pF。 3. 具有USB供电保护功能的计算机， 所述USB供电保护电路还包括第三电阻，所述第三电阻的一端与所述变压器的第二初级线圈的另一端连接，所述第三电阻的另一端与所述第二三极管的发射极连接，所述第三电阻的阻值为8.2kΩ。 4. 具有USB供电保护功能的计算机， 所述USB供电保护电路还包括第四电阻，所述第四电阻的一端与所述变压器的次级线圈的另一端连接，所述第四电阻的另一端与所述第二二极管的阴极连接，所述第四电阻的阻值为9.1kΩ。 5. 具有USB供电保护功能的计算机， 所述第一三极管和第二三极管均为NPN型三极管。 | G06F1/26; H03K19/003; H03K19/0175
一种LED天花筒灯 | 1.一种LED天花筒灯，包括壳体 ， 所述壳体 的内部设有LED灯 ，所述LED灯 的两侧设有反光罩 ，且黏贴在所述壳体 的内部，所述壳体 的顶部与灯罩 螺纹连接；所述壳体 的一侧设有安装槽，且在安装槽的内部固定有弹簧 ，所述弹簧 的上部与折叠杆 连接；所述壳体 的底部与螺纹槽 一体成型，所述螺纹槽 与散热块 上部的内螺纹螺纹连接，所述散热块 的底部与铝制的散热片 固定连接，所述散热块 的上部还设有散热腔 。 2. 一种LED天花筒灯， 所述散热片 设有若干个。 3. 一种LED天花筒灯， 每两片所述散热片 之间设有缝隙。 4. 一种LED天花筒灯， 所述散热腔 的一端设有进水口。 5. 一种LED天花筒灯， 所述散热腔 的内部用于盛放冷却液。 | F21S8/02; F21V17/16; F21V29/56; F21V29/74; F21Y115/10
一种简易液压站驱动液压缸的立式齿轮机头 | 1.一种简易液压站驱动液压缸的立式齿轮机头，包括机头本体，所述机头本体包括箱体，所述箱体上设置有电机，电机的输出端固定连接有第一输出齿轮， 所述箱体上还固定连接有简易液压站和液压缸，简易液压站的两端分别连出油管，其中一根油管与液压缸的下端油腔连接，另一根油管与液压缸的上端油腔连接，所述液压缸的活塞杆伸出端固定连接有连杆，连杆的另一端与换挡轴固定连接，换挡轴的上端固定连接有第一输入齿轮，第一输入齿轮与第一输出齿轮啮合，换挡轴的下端部固定连接有两个齿轮，分别为第二输出齿轮和第三输出齿轮，第二输出齿轮和第三输出齿轮的齿数不同；所述机头本体的主轴上固定连接有两齿轮，分别为第二输入齿轮和第三输入齿轮，第二输入齿轮和第三输入齿轮的齿数不同。 2. 一种简易液压站驱动液压缸的立式齿轮机头， 所述第二输出齿轮设置在第三输出齿轮上方，第二输入齿轮设置在第三输入齿轮上方，第二输出齿轮和第二输入齿轮的分度圆半径和等于第三输出齿轮和第三输入齿轮的分度圆半径和。 3. 一种简易液压站驱动液压缸的立式齿轮机头， 所述第二输出齿轮和第三输出齿轮的间距＞第二输入齿轮和第三输入齿轮的间距+第二输入齿轮的宽度。 4. 一种简易液压站驱动液压缸的立式齿轮机头， 所述连杆与活塞杆伸出端连接的一端成型有中空的圆柱体，圆柱体的中空部分成型有内螺纹，所述活塞杆的伸出端成型有与该内螺纹相匹配的外螺纹，活塞杆的伸出端和连杆上的圆柱体通过螺纹固定连接。 5. 一种简易液压站驱动液压缸的立式齿轮机头， 所述连杆与换挡轴固定连接的一端成型有半圆形固定环，所述半圆形固定环的内侧向圆心延伸出半圆形凸棱；所述换挡轴上固定连接有连接轴承，所述连接轴承的外壁上成型有凸棱相匹配的环形凹槽，所述凸棱卡入环形凹槽。 6. 一种简易液压站驱动液压缸的立式齿轮机头， 所述连杆与换挡轴固定连接的一端成型有半圆形固定环，所述半圆形固定环的内侧下端部向圆心延伸出半圆形凸棱，所述半圆形固定环的上端通过螺丝固定连接有半圆环形固定板，所述半圆环形固定板的内端向圆心位置延伸并与半圆形凸棱形成配合环槽；所述换挡轴上固定连接有连接轴承，所述连接轴承卡入配合环槽。 | F15B15/14; F15B15/20; F16H57/023
一种改进的传感器固定结构 | 1.一种改进的传感器固定结构， 包括电子仓 和磁铁 ，所述电子仓 连接波导线 的一端，波导线 的另一端通过尾端连接结构 连接返回线 的一端，返回线 的另一端返回连接电子仓 ，构成回路；波导线 的一侧外设磁铁 ，所述尾端连接结构 为一个抱合管 ，波导线 和返回线 的连接处插入抱合管 通过抱合管 的抱合固定。 2. 一种改进的传感器固定结构， 所述抱合管 为金属细管。 | G01F23/00
压力装置 | 1.一种压力装置，其用于钻孔时对被加工件施加压力， 所述压力装置包括：壳体、安装于所述壳体上的压力组件、驱动所述压力组件旋转的驱动机构； 所述壳体一端设置有开口，另一端开设有加工轴通孔，所述压力组件包括本体、设置于所述本体上的第一无胶圈垫片和第二无胶圈垫片，所述本体通过连接件枢转地连接于所述壳体上，所述第一无胶圈垫片上开设有第一通孔，所述第二无胶圈垫片上开设有第二通孔，所述第一通孔的孔径小于所述第二通孔的孔径，所述第一无胶圈垫片和第二无胶圈垫片的周侧还设置有卡扣，所述第一无胶圈垫片和第二无胶圈垫片通过卡扣与本体安装固定，所述驱动机构驱动所述本体自第一位置与第二位置之间进行往复运动，所述本体位于所述第一位置时，所述第一通孔与所述加工轴通孔相对设置，所述本体位于所述第二位置时，所述第二通孔与所述加工轴通孔相对设置。 2. 压力装置， 所述壳体上还设置有对称设置的连接脚，任一所述连接脚上开设有定位孔。 3. 压力装置， 所述壳体上还开设有吸尘口，所述吸尘口连接有吸尘管。 4. 压力装置， 所述壳体上对应所述第一位置处设置有定位柱，所述本体的边缘一体延伸出第一定位凸起和第二定位凸起，所述本体位于所述第一位置时，所述定位柱与所述第一定位凸起相抵靠，所述本体位于所述第二位置时，所述定位柱与所述第二定位凸起相抵靠。 5. 压力装置， 所述连接件为蘑菇型螺丝，所述蘑菇型螺丝具有平面轴承。 6. 压力装置， 所述驱动机构通过传动机构与所述本体传动连接，所述驱动机构包括固定块和传动杆，所述传动杆一端与所述固定块相连接，另一端与所述本体的边缘处相连接。 7. 压力装置， 所述驱动机构为气缸。 8. 压力装置， 所述壳体内部具有第一腔体以及与所述第一腔体相连通的第二腔体，所述第一腔体的内径大于所述第二腔体的内径，所述本体通过连接件枢转地连接于所述第二腔体的外表面上。 | B23B47/02; B23Q3/08; B23Q3/06
一种涡流管干燥机 | 1.一种涡流管干燥机， 包括空气压缩机、空气冷却器、涡流管制冷器、冷凝器、冷凝水箱、混合静压箱和干燥器，其中，空气压缩机的压缩空气出口接空气冷却器的入口，空气冷却器的出口接涡流管制冷器的入口，涡流管制冷器的冷空气出口接冷凝器的冷空气入口，冷凝器的冷凝水出口接冷凝水箱的入口，涡流管制冷器的热空气出口接混合静压箱的热空气入口，混合静压箱的干热空气出口接干燥器的干热空气入口，干燥器的湿空气出口接冷凝器的湿空气入口，冷凝器的干冷空气出口接混合静压箱的干冷空气入口。 2. 一种涡流管干燥机， 空气压缩机的排气压力为0.7MPa。 3. 一种涡流管干燥机， 涡流管制冷器的型号为RTK-VTL15，产生的冷空气温度为-40℃，空气温度为110℃。 4. 一种涡流管干燥机， 混合静压箱混合后的干热空气温度为70℃－80℃。 | D06F58/20
一种混合结构的水上乐园 | 1.一种混合结构的水上乐园， 所述混合结构的水上乐园包括: 充气滑梯本体，所述充气滑梯本体包括爬坡通道、设置在所述爬坡通道左右两侧的滑坡通道，所述爬坡通道与两个所述滑坡通道在顶部皆连通； 所述爬坡通道两侧和滑坡通道两侧皆设置有充气护栏，所述爬坡通道设置有多个用于爬坡的脚蹬快； 所述爬坡通道顶部设置有一海洋动物状的第一装饰品，所述第一装饰品覆盖了爬坡通道和两个所述滑坡通道的顶部； 所述爬坡通道与两个所述滑坡通道下端齐平； 所述爬坡通道及两个所述滑坡通道下侧设置有用于盛水的充气式池体； 所述充气式池体包括支撑充气胎，及与所述支撑充气胎内侧壁密封连接的水池底布； 所述支撑充气胎顶部设置有多种海洋植物状的第二装饰品； 所述支撑充气胎正相对充气滑梯本体一侧设置有一充气拱门，所述充气拱门下方设置有一梯子，所述梯子下方设置有一充气平垫； 所述支撑充气胎与充气拱门为相互连通的一体式结构。 2. 混合结构的水上乐园， 所述充气拱门底部两侧设置有墩体。 3. 混合结构的水上乐园， 所述梯子包括：从外往内依次设置的上坡段、拱顶段和下坡段，所述下坡段处于充气式池体内。 4. 混合结构的水上乐园， 所述梯子的上坡段两侧、拱顶段两侧和下坡段两侧设置有一体式护栏。 | A63G31/00; A63G21/18
一种打印机墨盒支架 | 1.一种打印机墨盒支架，包括支架主体 、第一夹具 、墨盒 和第二夹具 ， 所述支架主体 的上表面设置有第二滑槽 ，且第二滑槽 上安装有安装板 ，且安装板 底部的两侧分别设置有第二连接部件 和第一连接部件 ，所述支架主体 顶部的一端通过安装部件 安装有第二夹具 ，所述第二夹具 一侧的支架主体 顶部通过复位弹簧 安装有第一夹具 ，所述支架主体 的内部设置有第一滑槽 ，且第一滑槽 的内部安装有滑块 ，所述滑块 的表面通过固定螺栓 分别安装有第一连接杆 和第二连接杆 ，且第一连接杆 和第二连接杆 的一端分别通过固定螺栓 与第二连接部件 和第一连接部件 连接，所述滑块 一侧的下端焊接有抽拉杆 ，且抽拉杆 延伸至支架主体 外部。 2. 一种打印机墨盒支架， 所述安装板 的上方放置有墨盒 。 3. 一种打印机墨盒支架， 所述安装部件 的内部设置有长颈螺栓 。 4. 一种打印机墨盒支架， 所述第一夹具 和第二夹具 的内侧皆设置有橡胶防滑垫片 。 5. 一种打印机墨盒支架， 所述抽拉杆 的一端设置有手持部件 。 | B41J2/175
一种舰船用外置式扇形刮水器 | 1.一种舰船用外置式扇形刮水器，包括：刮水器主机、刮杆和刮片；所述刮水器主机包括电机、壳体座、主动件、从动件、连动杆和减速箱，所述电机安装在壳体座内，电机的输出转轴与减速箱连接，减速箱的输出端与主动件的输入端连接，主动件的输出端通过连动杆与从动件的输入端连接，刮杆的顶部安装在从动件的输入端上，刮片安装在刮杆的底部，其特征在于还包括：柔性安装座和弹性拉伸件；所述柔性安装座的上端固定在壳体座上，弹性拉伸件的顶端铰接在柔性安装座上，弹性拉伸件的底端铰接在刮杆上，弹性拉伸件与刮杆之间呈15°-30°的倾斜角安装。 2. 舰船用外置式扇形刮水器， 所述弹性拉伸件为伸缩杆或者强力弹簧。 3. 舰船用外置式扇形刮水器， 所述电机为直流无刷电机。 4. 舰船用外置式扇形刮水器， 所述壳体座的外侧还盖合有壳体盖罩。 5. 舰船用外置式扇形刮水器， 所述壳体座为铝合金压铸壳体座。 6. 舰船用外置式扇形刮水器， 所述减速箱为蜗杆蜗轮减速箱。 | B63B59/00; B60S1/18; B60S1/34
一种具有指示功能的车用照明灯 | 1.一种具有指示功能的车用照明灯， 包括外壳 ，防雨檐 ，透镜 ，投影图板 ，防雨层 ，光源盒 ，螺栓 ，正转按钮 ，反转按钮 ，底座 ,固定轴 ，旋转轴 ，摇摆轴 ，导线 ，控制盒 ，马达 ，安装架 和光源 ，所述的外壳 旁边安装有防雨檐 ；且防雨檐 内部安装有透镜 ；所述的透镜 旁边安装有投影图板 ；所述的防雨层 位于投影图板 和光源盒 的中间；且光源盒 两端安装有螺栓 ；所述的底座 连接固定轴 ；且固定轴 上安装有反转按钮 和正转按钮 ；所述的正转按钮 上方固定有旋转轴 ；且与摇摆轴 连接；所述的摇摆轴 上方的导线 连接控制盒 和马达 ；所述的马达 安装在安装架 上；所述的光源 位于光源盒 的内部。 2. 具有指示功能的车用照明灯， 所述的防雨层 和防雨檐 分别采用圆形三元乙丙密封条和防雨檐 与外壳 制成一体技术，密封条安装在投影图板 和光源盒 的中间，外圆用6个均匀分布的螺栓 压紧固定。 3. 具有指示功能的车用照明灯， 所述的投影图板 采用无色透明材质，投影图板 上方制作有红色的指示标志，投影图板 与光源盒 用螺栓 连接在一起。 4. 具有指示功能的车用照明灯， 所述的马达 安装在外壳 内部的安装架 上，马达 用4个螺钉固定到安装架 上，马达 的转轴连接光源盒 。 5. 具有指示功能的车用照明灯， 所述的正转按钮 和反转按钮 采用标准自复位按钮开关，利用开关本身自带的螺纹和螺母安装在固定轴 的孔上。 6. 具有指示功能的车用照明灯， 所述的旋转轴 连接固定轴 和摇摆轴 ，旋转轴 与固定轴 用轴承连接，与摇摆轴 用紧固件连接。 | F21S45/50; F21S41/657; F21S41/40; F21V31/00; F21V21/15; F21V21/28; G09F13/04; F21W107/10; F21Y115/10
一种野外勘探高架避雷装置 | 1.一种野外勘探高架避雷装置，包括塔体 ， 所述塔体 顶部设有避雷装置 ，所述避雷装置 与所述塔体 焊接固定连接，所述塔体 上部设有龙门架 ，所述龙门架 与所述塔体 通过螺栓固定连接，所述龙门架 中部设有置物台 ，所述置物台 与所述龙门架 通过螺钉固定连接，所述塔体 右侧中部设有维修楼体 ，所述维修楼体 是由角钢材料制成，所述龙门架 右侧下部设有支撑脚 ，所述支撑脚 与所述龙门架 焊接固定连接，所述塔体 左侧设有供电线 ，所述供电线 与所述塔体 通过卡扣固定连接，所述供电线 左侧设有绝缘保护套 ，所述绝缘保护套 与所述供电线 通过胶水固定连接。 2. 一种野外勘探高架避雷装置， 所述置物台 下侧中部设有钻洞电机 ，所述钻洞电机 与所述置物台 通过卡扣固定连接，所述钻洞电机 下部设有钻杆 ，所述钻杆 与所述钻洞电机 焊接固定连接，所述钻杆 下部设有钻头 ，所述钻头 是由高速钢材料制成。 3. 一种野外勘探高架避雷装置， 所述避雷装置 中部设有支撑架 ，所述支撑架 是由含碳钢材料制成，所述支撑架 上侧设有避雷针 ，所述避雷针 与所述支撑架 焊接固定连接。 4. 一种野外勘探高架避雷装置， 所述避雷装置 中部设有避雷网 ，所述避雷网 是由铜丝网材料制成。 5. 一种野外勘探高架避雷装置， 所述避雷装置 右侧设有引雷地线 ，所述引雷地线 与所述避雷装置 通过导线连接。 | H01T19/04; E21B15/00
一种防鸟网 | 1.一种防鸟网，包括防鸟网本体， 所述防鸟网由经线纬线编织线材编织而成并通过裁剪拼接得到防鸟网本体，所述防鸟网本体的网目呈正方形，所述防鸟网本体的编织接头埋在正方形网目的四角上；所述防鸟网的顶端设有贯穿网体的第一软管，所述第一软管沿轴向设有若干油孔，所述的第一软管内壁沿周向还设有若干方形槽，所述的第一软管内还设有第二软管，所述第二软管沿轴向设有和第一软管相对应数量和位置的油孔，所述的第二软管一端为封闭端，另一端为注油端，所述注油端还设有旋转头，旋转头上设有注油孔。 2. 防鸟网， 所述编织线材为合股线。 3. 防鸟网， 所述合股线为6股线旋合而成，所述合股线直径在1毫米以上。 4. 防鸟网， 所述防鸟网的网目尺寸为20×20毫米。 5. 防鸟网， 所述每个油孔间隔的距离相等，所述每个油孔的直径为5毫米。 | A01M29/32; A01G13/10
一种移动变压配电仪器 | 1.一种移动变压配电仪器，包括避雷针 、高压套管 、防雨罩 、油箱 和车座 ， 所述避雷针 固定在防雨罩 上，且防雨罩 通过支撑杆 与上固定板 连接，所述上固定板 右边固定有油位计 ，且高压套管 安装在上固定板 的后方，所述上固定板 前方设置有低压套管 ，且上固定板 固定在油箱 的顶部，所述油箱 的上方边设置有电表 ，且电表 的右边安装有功率表 ，所述油箱 四周安装有波纹散热器 ，且波纹散热器 上设置有百叶片 ，所述油箱 底部固定有接地螺栓 ，且油箱 固定在仪器底座 上，所述仪器底座 通过固定卡扣 与车座 连接，且车座 右边通过连接杆 与拉手 连接，所述车座 底部安装有万向轮 。 2. 一种移动变压配电仪器， 所述波纹散热器 上固定有吊环 。 3. 一种移动变压配电仪器， 所述油位计 上设置有压力释放阀。 4. 一种移动变压配电仪器， 所述高压套管 共有三个，且低压套管 共有四个。 5. 一种移动变压配电仪器， 所述固定卡扣 通过弹簧螺栓与车座 连接。 | H02B1/56; H02B1/52; H02B1/28; H02G13/00
一种奶牛活动行为识别装置 | 1.一种奶牛活动行为识别装置， 包括用于佩戴在奶牛脚蹄上方的脚环主体 ，脚环主体 上设置有加速度传感器 、北斗定位模块 、处理器模块 和LoRa终端 ；加速度传感器 的信号输出端连接处理器模块 的第一信号输入端；北斗定位模块 的信号输出端双向连接处理器模块 的第二信号输入端；处理器模块 的信号输出端双向连接LoRa终端 的信号输入端，LoRa终端 的信号输出端通过LoRa网关 双向连接公网 ，公网 与数据平台 双向连接。 2. 一种奶牛活动行为识别装置， 所述的加速度传感器 采用BMA250数字输出加速度传感器。 3. 一种奶牛活动行为识别装置， 所述的北斗定位模块 采用BDM900贴片式通信模块，BDM900贴片式通信模块包括LNA、高性能RDSS射频收发芯片、5W输出功率的功放模块和北斗专用RDSS基带电路。 4. 一种奶牛活动行为识别装置， 所述的处理器模块 采用ARM Cortex-M4内核的IMX6UL。 5. 一种奶牛活动行为识别装置， 所述的LoRa终端 采用F8L10。 6. 一种奶牛活动行为识别装置， 所述的LoRa网关 采用F8916-L。 7. 一种奶牛活动行为识别装置， 所述的公网 采用运行TCP/IP协议的互联网或者2G/3G/4G移动网络。 | A01K29/00
新型车用电磁开关 | 1.一种新型车用电磁开关， 包括外壳、设置于所述外壳内的线圈架以及缠绕于所述线圈架上的漆包线，所述线圈架可拆卸设置于所述外壳内，其中段为管状结构，其内装设有静铁芯和拉杆合件，所述拉杆合件包括动铁芯和拉杆，所述动铁芯靠近所述静铁芯的一侧呈圆台结构，沿靠近所述静铁芯方向逐渐由粗变细延伸形成，其内沿轴向开设有插槽，所述拉杆一端设置在所述插槽内，另一端依次穿出所述静铁芯和所述外壳，末端设置与挡块相适配的锯齿形倒扣结构，并连接所述挡块。 2. 新型车用电磁开关， 所述静铁芯靠近所述动铁芯的一侧端面中部轴向开设有一段锥形槽，沿所述锥形槽末端轴向开设有第一柱形槽、第二柱形槽和第三柱形槽。 3. 新型车用电磁开关， 所述拉杆穿入所述静铁芯的杆体上套设有弹簧，所述弹簧一端连接所述动铁芯，另一端抵接所述静铁芯。 4. 新型车用电磁开关， 所述弹簧连接所述动铁芯的一段为第一圆柱形段，中间为圆锥形段，抵接所述静铁芯的另一段为第二圆柱形段，所述圆锥形段的直径自所述第一圆柱形段末端至所述第二圆柱形段首端逐渐变大。 5. 新型车用电磁开关， 所述第三柱形槽内嵌设有衬套，所述衬套套设于所述拉杆上。 6. 新型车用电磁开关， 所述外壳包括轭铁和与装配在所述轭铁上的盖板。 | H01H3/28
一种用于齿轮的夹紧机构 | 1.一种用于齿轮的夹紧机构，包括机构主体 ， 所述机构主体 固定设置有分隔板 ，所述分隔板 将机构主体 分成夹紧室 与机械室 ，所述机械室 的内部固定安装有驱动电机 ，所述驱动电机 的输出轴上固定安装有转动齿轮 ，所述机械室 的内部设置有移动板 ，所述移动板 上转动连接有两组连接杆 ，两组所述连接杆 远离移动板 的一端转动连接有推动杆 ，所述推动杆 的一端固定连接有连接弹簧 ，所述连接弹簧 远离推动杆 的一端固定焊接在夹紧室 中的侧壁上，所述推动杆 远离连接弹簧 的一端固定连接有第一夹紧板 ，所述夹紧室 远离连接弹簧 的一组侧壁上固定连接有第二夹紧板 ，所述机械室 的内部两组侧壁上均焊接有防护弹簧 ，所述防护弹簧 远离机械室 内壁的一端焊接有防护板 。 2. 一种用于齿轮的夹紧机构， 所述移动板 的下方设置有卡齿，且所述移动板 下方的卡齿与转动齿轮 相啮合。 3. 一种用于齿轮的夹紧机构， 两组所述连接杆 连接移动板 与推动杆 时，连接杆 贯穿分隔板 ，且所述连接杆 通过转轴固定在分隔板 上。 4. 一种用于齿轮的夹紧机构， 所述转动齿轮 转动带动移动板 移动时，移动板 的竖直位置与防护板 的竖直位置对应。 5. 一种用于齿轮的夹紧机构， 所述第一夹紧板 与第二夹紧板 结构相同，且所述第一夹紧板 与第二夹紧板 相对的一侧均设置有防护箱胶层 。 | B23F23/06
双腔内窥可视宫腔组织吸引管 | 1.一种双腔内窥可视宫腔组织吸引管，其包括管体， 所述管体的内腔设有隔断部，所述隔断部沿所述管体的轴向延伸，所述隔断部将所述管体的内腔分隔为相互独立的组织物吸引腔和线路腔；所述管体上设有吸引口，所述吸引口连通于所述组织物吸引腔；所述管体的前端部设有摄像头；所述管体上还设有手柄，所述线路腔连通于所述手柄的内腔；所述手柄上设有视频信号接口，所述摄像头与所述视频信号接口之间通过柔性电路板连接，所述柔性电路板设于所述线路腔内。 2. 双腔内窥可视宫腔组织吸引管， 所述吸引口沿管体轴向的长度为12-18mm，所述吸引口沿管体径向的深度为3-5.5mm；管体的外径为6-8mm。 3. 双腔内窥可视宫腔组织吸引管， 所述吸引口与所述管体的前端部距离为3-5mm。 4. 双腔内窥可视宫腔组织吸引管， 所述摄像头上设有透明罩体，所述透明罩体固设于所述管体。 5. 双腔内窥可视宫腔组织吸引管， 所述管体的后端部连接有接头，所述接头与所述组织物吸引腔连通。 6. 双腔内窥可视宫腔组织吸引管， 所述接头具有圆台状的连接部，所述连接部的侧面设有若干凸起。 7. 双腔内窥可视宫腔组织吸引管， 所述手柄靠近所述管体的后端部。 8. 双腔内窥可视宫腔组织吸引管， 所述手柄的一侧设有波浪状的防滑部，另一侧设有弧状部，所述弧状部的前端到所述防滑部的距离小于所述弧状部的后端到所述防滑部的距离。 9. 双腔内窥可视宫腔组织吸引管， 所述隔断部与所述管体一体成型。 10. 双腔内窥可视宫腔组织吸引管， 所述管体上设有若干刻度线。 | A61B17/42; A61B17/94; A61B1/012
硬币分拣包装机用包装装置 | 1.一种硬币分拣包装机用包装装置，具有硬币整理装置 ， 所述的硬币整理装置 的下端设有运输带 ，运输带 上设有供包装容管 放置的固定槽 ，所述硬币整理装置 的底端设有计数装置 ； 所述包装容管 的上端安装有封口装置，所述封口装置包括有薄膜卷筒 、压力棒 以及电机 ，所述薄膜卷筒 通过电机 带动做间歇运转，电机 通过曲柄滑块机构 带动压力棒 进行上下往复运动，所述压力棒 的底部设有带花纹的加热环 。 2. 硬币分拣包装机用包装装置， 所述的包装容管 采用的是透明的可降解和可回收的聚乙烯塑料制成的，其直径大于对应硬币的直径。 3. 硬币分拣包装机用包装装置， 所述的计数装置 由若干光电传感器组成以实现对硬币的计数。 4. 硬币分拣包装机用包装装置， 所述的薄膜卷筒 通过槽轮和圆柱销组成的单向间隙运动装置与电机 连接带动做间歇运转。 | G07D3/16
一种用于集成微系统封装的陶瓷基板 | 1.一种用于集成微系统封装的陶瓷基板，包括若干陶瓷基板， 所述若干陶瓷基板自上而下依次设置，且每个陶瓷基板上均开设有通孔，各陶瓷基板上的通孔位置相对应，其中，位于顶部的陶瓷基板上的通孔处设置有圆环形的过孔焊盘；每个陶瓷基板上还设有若干固晶焊料，在每个固晶焊料上均焊接有元器件，每相邻两个固晶焊料之间均设有一散热孔，在所述散热孔中均嵌设有散热件。 2. 用于集成微系统封装的陶瓷基板， 所述散热孔与相邻两侧的固晶焊料之间均开设有一狭长的散热凹槽。 3. 用于集成微系统封装的陶瓷基板， 所述散热凹槽中填充有散热硅胶。 4. 用于集成微系统封装的陶瓷基板， 所述陶瓷基板的上表面均设置有集成散热空间；所述散热空间表面无缝连接有防护隔热层。 5. 用于集成微系统封装的陶瓷基板， 所述陶瓷基板为低温共烧陶瓷基板。 6. 用于集成微系统封装的陶瓷基板， 所述陶瓷基板采用多层基板，每相邻两基板内部有金属导带作为电路的互连线。 7. 用于集成微系统封装的陶瓷基板， 所述陶瓷基板厚度为0.3mm～1mm。 | H01L23/498; H01L23/367; H01L23/373; H01L23/467
非对称式贯通道的渡板系统及列车 | 1.一种非对称式贯通道的渡板系统， 包括： 渡板 ，所述渡板 的第一端适于搭接在第一车厢的踏板 上，所述渡板 的第二端适于搭接在与所述第一车厢相邻的第二车厢的踏板 上； 至少一套能够伸缩的剪式机构 ，所述剪式机构 位于所述渡板 的下方并与所述渡板 相连接； 其中，每套所述剪式机构 包括：用于与所述第一车厢的底架铰接的第一铰轴 ，用于与所述第二车厢的底架铰接的第二铰轴 ，和连接于所述第一铰轴 和所述第二铰轴 之间的连杆组件 ，所述连杆组件 形成至少四个依次相连的平行四边形结构。 2. 渡板系统， 每套所述剪式机构 的连杆组件 形成偶数个所述平行四边形结构，所述偶数个平行四边形结构具有中心铰轴 ，每套所述剪式机构 通过其中心铰轴 与所述渡板 连接。 3. 渡板系统， 所述渡板 的底面螺接有连接块 ，所述连接块 上设置有球铰座 ；所述中心铰轴 的上端通过球铰与所述球铰座 铰接。 4. 渡板系统， 所述渡板 的第一端和第二端的底面分别设置有耐磨层。 5. 渡板系统， 该渡板系统包括两套所述剪式机构 ，所述两套剪式机构 并排设置在所述第一车厢的底架和所述第二车厢的底架之间。 6. 渡板系统， 每套所述剪式机构 的连杆组件 分别形成四个依次相连的平行四边形结构。 7. 渡板系统， 所述第一车厢的踏板 配置有延伸至所述剪式机构 上方的第一悬空板部 ，所述第二车厢的踏板 配置有延伸至所述剪式机构 上方的第二悬空板部 ；所述渡板 的第一端适于搭接在所述第一悬空板部 上，所述渡板的第二端适于搭接在所述第二悬空板部 上。 8.一种列车， 配置有权利要求1至7中任一项所述的非对称式贯通道的渡板系统。 9. 列车， 所述列车为单轨列车。 | B61D17/20
棘轮扳手的结构 | 1.一种棘轮扳手的结构，主要设有： 一扳手本体，该扳手本体的一侧面上设有凹面，该凹面内设有容室，该扳手本体的另一侧面上设有一透孔，该扳手本体的另一侧面上设有一凹槽，该凹槽上设有数个连通至该凹面的穿孔； 一棘轮与一制动轮，设于该扳手本体的容室内，该棘轮的轮齿与该制动轮的轮齿相互啮合，该棘轮上设有套筒接杆，该制动轮上设有一穿孔； 一挡片，设于该扳手本体的凹槽上，该挡片上对应于该扳手本体的凹槽上的穿孔位置也设有穿孔，该挡片上的穿孔内穿设有螺丝，该挡片的内侧设有一连动件，该连动件的一端设有凸柱，该连动件上设有一弹簧及一顶持块，该连动件、弹簧及顶持块设入于该制动轮的穿孔内，该挡片的外侧面上设有一拨动片，该拨动片与该连动件连接； 一盖板，盖设于该扳手本体的凹面上，该盖板上设有一透孔，在该盖板的透孔的周边设有向外弧凸的遮缘，该盖板上还设有一供该连动件的凸柱穿设的定位穿孔，该盖板上对应于该扳手本体的凹面上的穿孔位置设有螺孔，该螺孔可供该螺丝螺锁； 一遮盖，设于该扳手本体另一侧面的透孔内，该遮盖将该扳手本体的透孔予以遮蔽； 一防尘遮板套设于该棘轮上，并位于该盖板的遮缘内侧，该防尘遮板将该棘轮的轮齿位于该盖板的透孔部位予以遮蔽，该防尘遮板设有一供该棘轮的套筒接杆穿设的穿孔。 | B25B13/46; B25B23/00
一种应用于产品清洁处理的旋转风刀结构 | 1.一种应用于产品清洁处理的旋转风刀结构，旋转风刀结构安装于除尘或清洁设备上， 旋转风刀采用中空直管 ，中空直管 两端套设有轴承 ，通过轴承 将中空直管 固定安装在除尘或清洁设备上；所述中空直管 的管壁上切割出一条“L”型管壁面 ，“L”型管壁面 上设置有一排出气孔 或一条出气细缝 ，“L”型管壁面 的下端为风向挡流台阶 ；所述中空直管 上设置有驱动其旋转的动力装置，中空直管 的两头连接有气咀 ，气咀 连接有气管，气管连接气泵装置。 2. 一种应用于产品清洁处理的旋转风刀结构， 所述动力装置采用安装于中空直管 一端的动力电机 ，中空直管 一端对应设置一皮带连接端，动力电机 通皮带带动中空直管 高速旋转；或采用安装于中空直管 两端的气体驱动杆 ，所述气体驱动杆 垂直插接于中空直管 的两端，气体驱动杆 为中空、中间与中空直管 连接处相导通，气体驱动杆 的两头为密封结构，气体驱动杆 的两端各设有驱动气体出气孔 ，所述驱动气体出气孔 分别设置于气体驱动杆 的相反朝向的杆壁上。 3. 一种应用于产品清洁处理的旋转风刀结构， 中空直管 的两头连接有气咀 ，气咀 前端内设有密封垫圈 、密封圈 和旋转轴承 ，中空直管 的头部插接于密封圈 及旋转轴承 上，所述旋转轴承 的外圈与气咀 的内壁紧配连接，旋转轴承 的内圈与中空直管的头部 紧配连接。 | B08B5/02; B08B13/00; F26B21/00
一种仿石砖 | 1.一种仿石砖， 包括砖体 ，所述砖体 内设置有用于储水的空腔 ，所述砖体 的侧边设置有用于进水的进水孔 ，所述砖体 上设置有用于排出多余水分的出水孔 ，所述进水孔 、出水孔 与空腔 连通的一端平齐，且所述进水孔 和出水孔 交错设置，所述砖体 内设置有支撑柱 。 2. 一种仿石砖， 所述砖体 的上设置有导流槽 ，所述导流槽 的底部与进水孔 连通。 3. 一种仿石砖， 所述砖体 的上表面设置有凹槽 ，所述凹槽 与导流槽 顶部连接，所述凹槽 部位朝向导流槽 倾斜。 4. 一种仿石砖， 所述支撑柱 上设置有种植槽 ，所述种植槽 内设置有土壤层 。 5. 一种仿石砖， 所述砖体 的四周设置有多个凸条 ，所述出水孔 的出口端位于凸条 上。 6. 一种仿石砖， 所述出水孔 上设置有支孔 ，所述支孔 的出口端设置在凸条 上。 | E01C11/22; E01C9/00
一种具有止回功能的铜阀 | 1.一种具有止回功能的铜阀，包括装置本体 ， 所述装置本体 的顶部设置有连接轴 ，所述连接轴 与所述装置本体 之间设置有支撑板 ，所述支撑板 与所述装置本体 紧密连接，所述连接轴 采用不锈钢材料制作而成，所述连接轴 的顶部四周设置有紧固螺栓 ，所述紧固螺栓 与所述连接轴 紧密连接，所述装置本体 的左侧设置有进水口 ，所述进水口 与所述装置本体 之间设置有连接管道，所述连接管道的外部设置有耐腐蚀涂层 ，所述装置本体 的右侧设置有出水口 ，所述进水口 以及所述出水口 均与所述装置本体 紧密焊接，所述进水口 的内侧设置有橡胶垫圈 ，所述橡胶垫圈 与所述装置本体 紧密粘接，所述进水口 的侧面设置有六角螺栓 ，所述六角螺栓 与所述装置本体 紧密连接。 2. 一种具有止回功能的铜阀， 所述装置本体 内部左侧设置有进水管道 ，所述装置本体 内部右侧设置有出水管道 ，所述进水管道 与所述出水管道 均与所述装置本体 无缝焊接。 3. 一种具有止回功能的铜阀， 所述装置本体 内部中间位置设置有阀门主体 ，所述阀门主体 采用黄铜材料打造而成，所述阀门主体 与所述装置本体 活动连接。 4. 一种具有止回功能的铜阀， 所述阀门主体 的顶部设置有弹簧复位装置 ，所述弹簧复位装置 的外侧设置有防水涂层 ，所述防水涂层 采用可伸缩材料制成。 5. 一种具有止回功能的铜阀， 所述装置本体 采用G200型铸钢材料制作而成，所述装置本体 外部涂有绿色防腐蚀涂料。 | F16K15/02; F16K27/02; F16L58/02
一种可视减压帖 | 1.一种可视减压帖， 包括外围部 和中间部 ，外围部的中央开设有便于观察患者防压疮状况的通孔 ，外围部的一个表面上设置有将其固定于患者防压疮部位上的粘结层 ；所述中间部可粘接地固定于外围部的中央通孔上。 2. 可视减压帖， 所述中间部 通过粘扣或粘胶固定于外围部 上，以实现与通孔 的配合；中间部与外围部通过粘胶固定时，中间部的一个角固定于外围部上，通孔四周的外围部上设置有与中间部相粘合的粘结区 。 3. 可视减压帖， 所述外围部 和中间部 均由高回弹海绵构成。 4. 可视减压帖， 所述通孔 四周的外围部 上设置有下环层 ，中间部 的四周设置有上环层 ，上环层与下环层通过粘胶或粘扣相固定；上环层与下环层通过粘扣固定时，上环层和下环层上分别设置有刺毛部 和纤维部 。 5. 可视减压帖， 所述中间部 的外表面上固定有便于将其从外围部 上揭下的固定带 。 | A61F13/00
一种中药加工用药材破碎筛分装置 | 1.一种中药加工用药材破碎筛分装置，包括破碎箱 ， 所述破碎箱 顶部固定安装有电机架 ，电机架 上设有驱动电机 ，驱动电机 的输出轴上同轴固定安装有延伸到破碎箱 内部的驱动轴 ，所述驱动轴 表面均匀设有若干个切割刀片 ；所述驱动轴 上套设固定有主动锥齿轮 ，破碎箱 顶部设有从动轴 ，从动轴 上水平转动式设有从动轴 ，从动轴 左端设有与主动锥齿轮 啮合连接的从动锥齿轮 ，从动轴 右端设有转轮 ；所述破碎箱 内关于驱动轴 对称转动式设有两个调节板 ，调节板 与破碎箱 内壁之间连接有限位弹簧 ，破碎箱 侧壁通过螺纹连接水平贯穿设有丝杆 ，丝杆 延伸至破碎箱 内部并与调节板 抵接，所述调节板 靠近驱动轴 一侧设有锯齿 ；所述破碎箱 内侧壁固定安装有延伸板 ，延伸板 下侧设有筛板 ；所述破碎箱 内转动式设有水平轴 ，水平轴 上设有两个与筛板 下底面抵接的凸轮 ；所述破碎箱 下部竖直设有支腿 ，支腿 侧壁上设有限位套板 和挡板 ，限位套板 内竖直滑动式设有齿条 ，水平轴 向右延伸至破碎箱 外部，水平轴 右端设有与齿条 啮合连接的圆柱齿轮 。 2. 中药加工用药材破碎筛分装置， 所述转轮 右侧面偏心设有延伸轴 ，延伸轴 上套设有轴承套 ，轴承套 上固定安装有连接杆 ，连接杆 下端铰接在齿条 上端。 3. 中药加工用药材破碎筛分装置， 所述破碎箱 顶部开设有进料管 ，破碎箱 底部竖直开设有出料管 ，出料管 上安装有阀门 。 4. 中药加工用药材破碎筛分装置， 所述筛板 与延伸板 之间连接有第二限位弹簧 ，第二限位弹簧 上端固定在延伸板 下底面，第二限位弹簧 下端固定在筛板 上表面。 5. 中药加工用药材破碎筛分装置， 所述挡板 与齿条 之间连接有第一复位弹簧 ，第一复位弹簧 上端固定在齿条 下端，第一复位弹簧 下端固定在挡板 上表面。 6. 中药加工用药材破碎筛分装置， 所述水平轴 上设有若干个叶片 。 | B02C18/10; B02C18/26; B02C23/16; B02C23/20; B07B1/34; B07B1/42; B07B1/54
自抽气真空堵头 | 1.一种自抽气真空堵头， 包括柱形塞体，所述塞体侧面设有两道密封槽，所述塞体的一端设有推拉接口，所述塞体的另一端设有吸附槽，所述吸附槽内装有吸气剂。 2. 一种自抽气真空堵头， 所述密封槽内设有密封圈。 3. 一种自抽气真空堵头， 所述推拉接口内壁设有螺纹。 4. 一种自抽气真空堵头， 所述吸气剂为常温吸气剂。 | F17C13/06
透气易拆卸模壳 | 1.一种透气易拆卸模壳，其特征在于包括侧板、凸起、底板、凹槽、气孔、顶板，所述侧板上设有凸起，所述凸起上开设有气孔，所述侧板一端和底板固定连接，所述侧板另一端和顶板固定连接，所述顶板上设有凹槽。 2.一种透气易拆卸模壳，其特征在于所述凸起一面与侧板呈20-30度夹角，另一面与底面平行。 3.一种透气易拆卸模壳，其特征在于所述气孔一端在凸起与底面平行的一面上，另一端在侧板上。 | E04G9/10
一种具有自动降温功能的光伏阳光房 | 1.一种具有自动降温功能的光伏阳光房， 包括房体、水管、控制箱和温度传感器； 房体的房顶由双玻太阳能组件制成，水管从房体内穿过； 控制箱内设置有温控开关和上水开关，上水开关安装在水管的进水端；温度传感器安装在房体内，温度传感器测量房体内的温度并将测量结果传递至温控开关，当房体内的温度达到或超过设定值时，温控开关打开上水开关；当房体内的温度低于设定值时，温度开关关闭上水开关。 2. 具有自动降温功能的光伏阳光房， 所述水管以蛇形的方式布置在房体内。 3. 具有自动降温功能的光伏阳光房， 所述水管安装在房体内部空间的顶部。 4. 具有自动降温功能的光伏阳光房， 所述水管由铝合金材料制成。 | E04H1/12; F24F5/00; F24F11/84; F24F110/10
一种高效高浓度溶气装置 | 1.一种高效高浓度溶气装置， 包括溶解罐、释放罐、曝气头、气液混合泵，所述溶解罐由上往下分为余气回收区、产水区、溶气区及混合区，所述释放罐上端为开口端，其下端与溶解罐底部密闭连接，所述溶解罐的顶部设有余气回收口，所述溶解罐上端设有进液口和出液口，溶解罐下端设有气液混合物入口和气液混合物出口，所述曝气头一端通过管道与气液混合物入口连接，另一端通过管道与气液混合泵一端连接，气液混合泵的另一端通过管道与气液混合物出口连接，所述气液混合物入口的气液混合管伸入到释放罐的内部，气液混合管的释放口向上，所述气液混合泵上设有进气口，所述进气口通过管道与余气回收口连接。 2. 一种高效高浓度溶气装置， 所述进液口上连接有进液管。 3. 一种高效高浓度溶气装置， 所述进气口包括补气口。 | B01F3/04; C02F1/00
一种高速涂布机 | 1.一种高速涂布机，包括机架， 所述的机架上设置有出料装置、涂料装置、烘箱和收料装置，所述的出料装置、涂料装置、烘箱和收料装置之间设置有若干个同步转动且用于绕设薄膜的过渡辊来依次传递薄膜，所述的出料装置设置于机架中部，所述的收料装置、涂料装置分别设置于出料装置两侧，所述的烘箱设置于出料装置上方，所述的收料装置包括收料辊，所述的收料辊两侧的机架上设置有供收料辊纵向滚动的滚动轨道，所述的滚动轨道靠近出料装置的一端设置有固定装置用于固定收料辊；所述烘箱上设置有散热装置，所述散热装置包括驱动电机、叶轮及传输管，该叶轮连接于驱动电机的输出端，传输管的进风口套设于驱动电机的输出端处，叶轮位于该传输管内，该传输管的出风口呈一字形，且该传输管的出风口朝向烘箱的出料口设置，传输管与驱动电机的连接端的外壁设置有若干个进风孔；所述传输管的管径由进风口往出风口方向依次变小。 2. 一种高速涂布机， 所述的涂料装置包括盛有涂料的涂料盆及设于涂料盆中的涂料辊，所述的涂料轮上设置有可相对涂料辊靠近及远离的压辊，所述的压辊两侧与机架之间设置有驱动气缸，所述的涂料辊相对出料装置的一侧设置有涂料刀，所述的涂料刀刀尖朝向涂料辊设置，相对刀尖的另一端与机架相铰接。 3. 一种高速涂布机， 所述的涂料盆内设置有与涂料辊长度相适配的条状充气体。 4. 一种高速涂布机， 所述的涂料盆外设置有料桶，所述的料桶上设置有将涂料从料筒抽到涂料盆的水泵。 5. 一种高速涂布机， 所述的涂料装置四周设置有防止涂料气味散开的保护罩。 6. 一种高速涂布机， 所述的保护罩包括四个设于涂料装置四周的安装柱，所述的安装柱之间设置有透明塑料板，透明塑料板上开设有供薄膜通过的开口。 7. 一种高速涂布机， 所述的固定装置包括设置于滚动轨道一端的固定套，所述的固定套为朝向收料辊的U形构件，所述的固定套上方设置有卡位螺栓。 | B05C11/04; B05C11/10; B05C13/00
一种升降床 | 1.一种升降床， 其包括一支撑架、一可沿所述支撑架升降的升降装置以及一设置在所述升降装置上的床架，所述升降装置包括一升降架以及一设置在所述升降架上的驱动装置，所述支撑架中部设置有丝杆或螺杆，所述驱动装置包括一套设在所述丝杆上的升降螺母以及一带动所述升降螺母转动的电机，所述升降螺母设置所述升降架上。 2. 升降床， 所述电机的输出端设置有一皮带轮，所述皮带轮通过一皮带带动所述升降螺母转动。 3. 升降床， 所述升降螺母设置在一承力架上，所述承力架设置在所述升降架上。 4.升降床， 所述承力架为一U型开口架。 5. 升降床， 所述床架的一侧设置在所述承力架的上侧。 6. 升降床， 所述升降螺母的下侧设置有一安全螺母。 7. 升降床， 所述升降螺母的上下两侧分别设置有一推力轴承。 8. 升降床， 所述升降架为一矩形框架，所述升降架的四角各设置有一滑轮，所述支撑架的两侧各设置有一导轨，所述升降架设置在所述导轨之间。 9. 升降床， 所述床架上设置有传感器。 10.升降床， 所述床架可相对所述升降架转动。 | A47C19/22; A47C17/00
过滤灭菌辅助装置 | 1.一种过滤灭菌辅助装置， 包括主支架； 所述主支架顶部设置有第二转轴，所述第二转轴与金属连接杆相连接，所述金属连接杆通过第一转轴与螺杆连接； 所述主支架的侧端面上设有竖直的侧支撑板，所述侧支撑板上设有通孔，所述侧支撑板顶部接有水平设置的固定板，所述固定板上设有用于套设在所述螺杆外部的条形螺孔； 所述主支架上固定有竖直设置的空心管，所述空心管内部插有下压杆，所述下压杆底部接有下压塞，所述空心管底部接有微孔过滤部件，所述微孔过滤部件底部设置有下开口； 所述金属连接杆的下端面接有半球形凸起，所述下压杆位于所述半球形凸起的下方。 2. 过滤灭菌辅助装置， 所述螺杆的外侧端面上设有外螺纹，所述条形螺孔的内侧端面上设有内螺纹。 3. 过滤灭菌辅助装置， 所述微孔过滤部件为棉花制成的板状结构。 4. 过滤灭菌辅助装置， 所述主支架包括正方形的顶部固定板和设置在所述顶部固定板四个顶角处的竖直设置的枝杆。 | A61L2/18; A61L2/26
一种榨菜加工设备 | 1.一种榨菜加工设备， 包括依次设置的脱盐段 、脱水段 和辅料添加搅拌段 ，所述脱盐段 包括两个脱盐水槽 、脱盐传送带 、进料传送带 和出料传送带 ，所述两个脱盐水槽 呈并排设置，所述脱盐传送带 装设于所述脱盐水槽 内，所述进料传送带 横向设置于两个脱盐水槽 上游一端的上方左右交替运动，且所述进料传送带 的两端分别位于所述脱盐传送带 的上方，所述出料传送带 横向设置于所述两个脱盐水槽 的下游一端且位于所述脱盐传送带 端部的下方，所述脱水段 设于脱盐段 的下游；所述脱水段 包括机架 、平台 、脱水桶 、上机架 、压头 和第一液压缸 ，所述平台 水平装设于机架 上，所述平台 的一端开设有出料孔 ，所述脱水桶 活动设置于平台 上，所述上机架 固定装设于机架 上且位于所述脱水桶 的上方，所述压头 装设于上机架 上并通过设置于上机架 上的第一液压缸 连接控制升降，其中，所述脱水段 的出料传送带 的出料出设有连接传送带 ，连接传送带 的另一端位于所述脱水桶 一侧；所述辅料添加搅拌段 包括拌料桶 、拌料机构 和辅料加料机构 ，所述拌料桶 装设于机架 上，所述拌料机构 包括设置于拌料桶 内的螺旋桨叶 ，所述辅料加料机构 包括辅料储料桶 、水泵 和喷头 所述辅料储料桶 设于所述拌料桶 的一侧并通过管道 与所述水泵 连接，所述喷头 设于管道 的另一端且位于所述拌料桶 内，所述辅料储料桶 上设有送料带 ，且送料带 的另一端设置于所述出料孔 的下方，所述拌料桶 的前端于所述螺旋桨叶 的前端开设有出料口，且出料口处铰接有出料挡板 ，该出料挡板 与设置与拌料桶 上的气缸 连接控制其开关。 2. 一种榨菜加工设备， 所述脱盐传送带 上均匀的开设有通孔 ，所述脱盐传送带 装设于所述脱盐水槽 内设置的传送辊 上，且所述传送辊 通过驱动电机 驱动，且所述脱盐传送带 的下方设有鼓风管 ，所述鼓风管 上于向上方向设有多个风口 ，且该鼓风管 与设置于脱盐水槽 一侧的鼓风机连接，通过吹风实现对食品冲洗脱盐，所述进料传送带 通过驱动电机 带动其间歇交替的左右运动，所述脱盐水槽 的一侧设有第一控制箱 ，所述第一控制箱 可控制所述驱动电机 ，进而控制所述脱盐传送带 的运动速度和时间和进料传送带 左右间隔交替运动的时间。 3. 一种榨菜加工设备， 所述脱盐传送带 包括水平设置于脱盐水槽 内的浸泡段 和呈倾斜式设置的沥水段 ，且所述沥水段 的一端凸伸出所述脱盐水槽 外，所述脱盐水槽 内设有高于所述浸泡段 的清洗水，且所述脱盐水槽 的下方设有储水池 ，并可通过设置于脱盐水槽 外的水泵加水或更换清洗水。 4. 一种榨菜加工设备， 所述沥水段 的端部下方设有安装架 ，所述安装架 上设有传送辊 ，所述出料传送带 装设于所述安装架 上的传送辊 上；所述两个脱盐水槽 上游一端上设有安装架 ，所述安装架 上设有传送辊 ，所述进料传送带 装设于所述安装架 上的传送辊 上。 5. 一种榨菜加工设备， 所述平台 上开设有漏水孔 ，且所述出料孔 的下方设有传送带，所述脱水桶 的上下端呈贯通设计，且脱水桶 的外表面开设有滤孔 ，该脱水桶 设置于所述平台 上并通过连杆 与设置于机架 一侧的第二液压缸 连接。 6. 一种榨菜加工设备， 所述脱水桶 的外围设有固定架 ，所述连杆 的一端固定装设于固定架 上，另一端与所述第二液压缸 连接。 7. 一种榨菜加工设备， 所述平台 的下方设有接水槽 ，用于回收处理压榨后的水。 8. 一种榨菜加工设备， 所述机架 一侧设有第二控制箱 ，所述第二控制箱 控制第一液压缸 的压力、时间和速度，其中，所述压头 开始下压脱水桶 内物料时压力从小变大，可防止脱出的水飞溅。 9. 一种榨菜加工设备， 所述管道 上于所述水泵 和喷头 之间设有流量控制阀 ，用于控制辅料加料机构 的加料量，所述拌料桶 的后端上方设有进料斗 ，且进料斗 内设有重力感应器，用于对来料称重，且拌料桶 的一侧还设有第三控制箱 ，且所述第三控制箱 通过控制系统控制辅料加料机构 的辅料添加、搅拌机构 的搅拌和出料挡板 的开关，所述控制系统包括与其连接的称重模块、流量控制模块、搅拌时间控制模块、搅拌速度控制模块，且所述控制系统通过控制系统彩色触摸屏操作控制。 10. 一种榨菜加工设备， 所述出料挡板 的两端固设有固定条 ，固定条 的上端铰接于所述拌料桶 上，固定条 的下端向外延伸形成弧形结构 ，且该弧形结构 内贯穿开设有弧形槽 ，两个弧形结构 的弧形槽 内设有活动杆 ，且所述活动杆 与气缸 连接。 | A23L19/20
一种智能电网的继电保护装置 | 1.一种智能电网的继电保护装置， 它包含第一箱体 、散热孔 、第二箱体 、对接线孔 、第一显示屏 、开关按钮 、状态灯 、复位按钮 、控制面板 、第二显示屏 、控制电路板 、线路 、第二显示电路板 、第一显示电路板 、感应器 、传感器 、继电器 、处理单元 和执行单元 ，第一箱体 右侧设置有散热孔 ，第一箱体 前侧设置有第二箱体 ，第二箱体 前侧安装有对接线孔 ，对接线孔 下侧设置有第一显示屏 ，第一显示屏 右侧安装有开关按钮 和状态灯 ，开关按钮 右侧设置有复位按钮 ，复位按钮 右侧安装有控制面板 ，控制面板 上侧设置有第二显示屏 ，控制面板 后侧与控制电路板 电连接，控制电路板 右侧安装有线路 ，控制电路板 上侧通过线路 与第二显示电路板 电连接，控制电路板 左侧通过线路 与第一显示电路板 电连接，第一显示电路板 上侧设置有感应器 ，感应器 上侧安装有传感器 ，传感器 右侧设置有继电器 和处理单元 ，处理单元 右侧安装有执行单元 。 2. 一种智能电网的继电保护装置， 所述的第一显示屏 和第二显示屏 为LED液晶显示屏。 3. 一种智能电网的继电保护装置， 所述的开关按钮 和复位按钮 为长方体结构。 4. 一种智能电网的继电保护装置， 所述的控制电路板 通过线路 分别与传感器 、继电器 、处理单元 和执行单元 电连接。 5. 一种智能电网的继电保护装置， 所述的传感器 为电流和电压组成的组合型传感器 。 | H02H7/26
一种多功能炼药机 | 1.一种多功能炼药机，主要包括下料器 、螺旋推进器 、出料管 及出料口 ， 所述出料口 由若干出料孔组成，且各出料孔处均设有快门结构，各快门结构由皮带 串联并由电机 统一驱动。 2. 一种多功能炼药机， 所述快门结构由底座、若干弧形转片 、旋转块 组成，其中，旋转块 的外表面为齿轮型，与皮带 契合。 3. 一种多功能炼药机， 所述出料管 中设有若干条形通孔 ，且条形通孔 与快门结构一一对应。 4. 一种多功能炼药机， 所述条形通孔 的横截面不超过弧形转片 的张开范围。 5. 一种多功能炼药机， 所述出料管 外表面缠绕冷却管 ，且冷却管 通过水泵连接外部冷却水箱。 6. 一种多功能炼药机， 所述电机 及螺旋推进器 均由PLC控制器进行控制。 | A61J3/00; A61J3/06
一种加热式自除雪农业大棚 | 1.一种加热式自除雪农业大棚，包括支撑架 ， 所述支撑架 顶端之间连接有棚顶 ，所述支撑架 上端外侧设有固定块 ，固定块 上端内部设有燕尾槽 ，燕尾槽 内部设有滑块 ，滑块 上端之间连接有加热腔 ，加热腔 内部设有电加热管 ，所述加热腔 下端均匀设有喷风管 ，所述加热腔 上端中部连接有移动块 ，移动块 中部设有螺纹孔 ，所述螺纹孔 内部设有旋转螺杆 ，旋转螺杆 前后两端均连接有导向板 ，所述旋转螺杆 后端连接有驱动电机 。 2. 一种加热式自除雪农业大棚， 所述加热腔 上端连接有引风机 ，加热腔 内部设有温度传感器。 3. 一种加热式自除雪农业大棚， 所述驱动电机 为双转向步进电机。 4. 一种加热式自除雪农业大棚， 所述固定块 内侧中部设有引水管 。 5. 一种加热式自除雪农业大棚， 所述旋转螺杆 前后两端通过轴承连接有导向板 ，导向板 固定于支撑架 前后两端上侧。 6. 一种加热式自除雪农业大棚， 所述加热腔 和棚顶 均为弧形结构。 | A01G9/14; A01G9/24
电加热式雨刮器、电热雨刮系统及汽车 | 1.一种电加热式雨刮器， 所述电加热式雨刮器包括雨刮摆臂、雨刮片总成；所述雨刮摆臂的一端连接所述雨刮片总成，并被构造成能够带动所述雨刮片总成做往复摆动； 所述雨刮片总成包括安装套、雨刮条； 所述安装套具有一侧向外开口的容纳腔；所述雨刮条连接于所述安装套，并密封所述容纳腔的开口，形成闭合的所述容纳腔； 所述安装套的内壁连接有第一电热丝，用于对容纳腔内的水加热；所述雨刮片总成开设有连通所述容纳腔并能够向前挡玻璃表面喷清洗剂的喷水通道； 所述电加热式雨刮器还包括电热输水管；所述电热输水管沿所述雨刮摆臂设置，且所述电热输水管一端用于连接供水管，另一端具有用于连通所述容纳腔的连通管和直接朝向前挡玻璃表面的喷水管；所述电热输水管的内壁设有能够电加热的第二电热丝。 2. 电加热式雨刮器， 所述雨刮条的刮水部的两个刮水侧面从内到外依次覆设有第三电热丝、石墨烯导热层；所述第三电热丝和所述第一电热丝、所述第二电热丝被构造成能够分别控制通断。 3. 电加热式雨刮器， 所述电加热式雨刮器还包括连接头；所述连接头连接于所述安装套；所述雨刮摆臂的一端可拆卸地连接于所述连接头。 4. 电加热式雨刮器， 所述容纳腔的开口处的两内侧面上分别连接有柔性密封挡条；两个所述柔性密封挡条相对的面分别设有向所述雨刮条宽向凹入的条形槽； 所述雨刮条包括连接部、刮水部；所述连接部位于所述容纳腔内并可拆卸连接于所述安装套；所述刮水部柔性连接于所述连接部，并能够相对所述连接部向其宽向两侧弹性偏移； 所述雨刮条的宽向两侧分别具有侧挡部；所述侧挡部一端可滑动地配合于对应的所述柔性密封挡条的条形槽中并密封所述容纳腔的开口、另一端对应于所述刮水部的侧面，并能够随所述刮水部的宽向弹性偏移而在所述条形槽中滑动以改变其插入所述条形槽的深度位置； 所述喷水通道设置于所述柔性密封挡条上；所述喷水通道一端连通所述容纳腔，另一端通出所述容纳腔之外；所述条形槽横向贯穿所述喷水通道，两侧的所述侧挡部分别隔断两个对应的所述喷水通道，并且两侧的所述侧挡部能够在雨刮条刮水时同时随所述刮水部同向偏移，以解除对与刮水方向前方一侧的喷水通道的隔断。 5. 电加热式雨刮器， 各个所述柔性密封挡条分别设有多个所述喷水通道；各个所述柔性密封挡条上的多个所述喷水通道沿所述柔性密封挡条的长向成排间隔设置。 6. 电加热式雨刮器， 至少部分所述喷水通道的出口处设有使出水雾化的雾化喷头。 7. 电加热式雨刮器， 构成所述雨刮条的所述连接部、所述刮水部及所述侧挡部由弹性材料一体成型； 所述侧挡部包括沿所述雨刮条的宽向的封挡部和沿所述雨刮条的厚度方向的摆臂部； 所述封挡部一端滑动配合于所述柔性密封挡条的条形槽，另一端对应所述刮水部的侧面并与所述刮水部的侧面之间相抵接或具有间隙； 所述摆臂部一端一体成型于所述雨刮条，另一端连接于所述封挡部，作为所述封挡部滑动的摆臂。 8. 电加热式雨刮器， 所述喷水管向所述雨刮摆臂的宽向一侧偏移延伸，使所述喷水管的喷水方向朝向所述雨刮条的刮水部的刮水侧面。 9.一种电热雨刮系统， 所述电热雨刮系统包括供电器、清洗液水箱和如权利要求1-8任一项所述的电加热式雨刮器； 所述供电器电连接所述第一电热丝和所述第二电热丝，用于向所述第一电热丝和所述第二电热丝供电； 所述清洗液水箱通过供水泵连通所述电热输水管的进水端。 10.一种汽车， 所述汽车包括车体和如权利要求1-8任一项所述的电加热式雨刮器； 所述车体内设置供电器、清洗液水箱； 所述供电器电连接所述第一电热丝和所述第二电热丝，用于向所述第一电热丝和所述第二电热丝供电； 所述清洗液水箱通过供水泵连通所述电热输水管的进水端。 | B60S1/38; B60S1/48; B60S1/52
一种适用于高温机电装置上的节能灯 | 1.一种适用于高温机电装置上的节能灯，包括机体 ， 所述机体 的内腔顶部固定安装有隔热板 ，所述隔热板 的右侧插接有隔热罩 ，所述机体 的上表面左侧固定安装有风机 ，所述风机 的出风口 固定安装有吸风管 ，所述机体 的上表面中段固定安装有支撑柱 ，所述支撑柱 的顶部固定安装有与吸风管 相连接的支架 ，所述吸风管 远离风机 的一端固定安装有进风口 ，所述机体 的内腔上表面固定安装有安装座 ，所述安装座 的底部固定安装有灯头 ，所述灯头 的底部固定安装有位于隔热罩 内部的灯管 ，所述灯头 的外部开设有贯穿至机体 外部的空心槽 ，所述空心槽 的外部固定安装有与机体 内腔上表面相连接的隔热层 ，所述隔热层 的外部固定安装有与隔热板 相连接的吸热层 ，所述机体 的上表面固定安装有位于支撑柱 右侧且包裹进风口 的出风口 ，所述出风口 的外表面开设有圆孔 。 2. 一种适用于高温机电装置上的节能灯， 所述支架 的形状为倒梯形三角，且支架 的材质为钢。 3. 一种适用于高温机电装置上的节能灯， 所述隔热罩 的形状为U型，且隔热罩 的材质为熔点高于三百度的石英。 4. 一种适用于高温机电装置上的节能灯， 所述隔热板 外表面涂抹的隔热材料为复合硅酸盐涂层。 5. 一种适用于高温机电装置上的节能灯， 所述灯管 的数量为两个，且灯管 的形状为U型。 6. 一种适用于高温机电装置上的节能灯， 所述隔热层 的内部填充隔热棉，所述吸热层 的内部填充水冷片。 | F21S8/00; F21V29/67; F21V29/83; F21V29/10; F21V29/56
一种煮茶器 | 1.一种可防止沸水喷溅的煮茶器，包括壶体 、壶盖 、把手 和壶嘴 ， 所述壶体 于壶口内沿上沿周向等间距设置有至少两个向壶体 中心处水平延伸的放置台 ，所述壶盖 的表面设有凸起的封闭式凸台 ，所述凸台 由等间距设置的挡槽 和连接相邻挡槽 的连接台 构成，相邻两放置台 所形成的空隙可容连接台 进入，所述放置台 与壶口的顶部留有一定的间距，此间距小于凸台 的高度。 2. 一种可防止沸水喷溅的煮茶器， 所述放置台 和挡槽 的数量均为四个。 3. 一种可防止沸水喷溅的煮茶器， 所述放置台 和挡槽 均为弧形。 4. 一种可防止沸水喷溅的煮茶器， 所述壶盖 上开设有出汽孔 。 5. 一种可防止沸水喷溅的煮茶器， 所述把手 上缠绕有棉绳 。 | A47J31/40; A47J31/44
一种钢卷吊钩 | 1.一种钢卷吊钩，包括C形的本体 ，所述本体 包括依次连接的横梁 、连接臂 和挂接梁 ，所述横梁 的自由端设有第一配重块 ， 所述横梁 的侧边沿长度方向滑动连接有第二配重块 ；所述横梁 的侧边固定连接有光轴 ，所述第二配重块 套设于光轴 上，所述第二配重块 上沿着垂直于光轴 轴线的方向螺纹连接有定位螺栓 。 2. 一种钢卷吊钩， 所述本体 的侧边还设有水平仪 。 3. 一种钢卷吊钩， 所述水平仪 包括水平设置的透明玻璃管 ，所述玻璃管 内滚动设有滚珠 。 4. 一种钢卷吊钩， 所述玻璃管 内还填充有透明液体 。 5. 一种钢卷吊钩， 所述挂接梁 上朝向横梁 的一侧端面向外凸设形成弧面 。 6. 一种钢卷吊钩， 所述弧面 上均匀涂覆有一层橡胶防护层 。 7. 一种钢卷吊钩， 所述橡胶防护层 上沿长度方向均匀开设有多条凹槽 。 | B66C1/34
运输箱 | 1.一种运输箱， 包括： 箱体； 设置于所述箱体内部的多个卡槽，每个所述卡槽包括用于承载运输对象的第一侧壁，和与所述第一侧壁相对设置的第二侧壁； 用于调节所述卡槽的容纳空间的大小的调节结构，包括设置于所述第二侧壁上的、具有第一状态和第二状态的形变部件，所述形变部件处于所述第一状态时，所述形变部件与所述第一侧壁之间的距离为第一距离，所述形变部件处于所述第二状态时，所述形变部件与所述第一侧壁之间的距离为第二距离，所述第二距离小于所述第一距离。 2. 运输箱， 所述形变部件包括至少一个中空囊状结构，所述囊状结构处于所述第一状态时，所述囊状结构处于收缩状态，所述囊状结构处于所述第二状态时，所述囊状结构内充入介质处于膨胀状态。 3. 运输箱， 所述调节结构包括设置于每个所述卡槽的底部的第一通道，所述第一通道的一端与相应的所述囊状结构连通，所述通道的另一端与外部介质供给结构连通，每个所述第一通道上设置有阀门。 4. 运输箱， 所述调节结构包括设置于所述箱体底部的第二通道，所述第二通道上设置有与各所述卡槽内的所述囊状结构相对应连通的分支通道，所述第二通道位于所述箱体外部的部分上设有阀门。 5. 运输箱， 所述调节结构包括设置于所述第二侧壁上的中空支撑部件，以及设置于所述中空支撑部件上的所述囊状结构，所述中空支撑部件与所述囊状结构的内部连通。 6. 运输箱， 所述第二侧壁上沿着所述卡槽的深度方向间隔设置有多个所述中空支撑部件，相邻两个所述中空支撑部件之间设置有所述囊状结构，所述囊状结构与相应的所述中空支撑部件连通。 7. 运输箱， 所述中空支撑部件与所述囊状结构密封连接。 8. 运输箱， 所述囊状结构处于所述第一状态时，所述囊状结构在第一方向上的厚度不大于所述中空支撑件在所述第一方向上的厚度，所述第一方向为垂直于所述第一侧壁的方向。 9. 运输箱， 所述介质为气体或液体。 | B65D85/48; B65D25/10
一种蛋卷鞋的包装盒 | 1.一种蛋卷鞋的包装盒，包括主体部分以及音乐播放结构， 所述主体部分包括装饰带 、上盖 、下盒 、蛋卷鞋 、放置孔 、通孔 以及收纳袋 ，所述下盒 为立方体结构，所述下盒 的上端装配有上盖 ，所述下盒 与上盖 之间通过装饰带 进行固定，所述下盒 的上端开设有放置孔 ，所述放置孔 设置有两个且两个放置孔 关于下盒 的中轴线斜对称，所述下盒 的右上角位置开设有通孔 ，所述下盒 的左下角位置开设有放置槽，所述放置槽的内部放置有收纳袋 ，所述蛋卷鞋 位于放置孔 的内部； 所述音乐播放结构包括光线传感器 、单片机 、继电器 以及扬声器 ，所述光线传感器 分布在通孔 的下侧位置，所述扬声器 分布在下盒 的内部位置且具体位于开设通孔 的位置，所述单片机 以及继电器 位于控制盒的内部，所述光线传感器 的输出端与单片机 的输入端连接在一起，所述单片机 的输出端与继电器 的输入端连接在一起，所述继电器 的输出端与扬声器 的输入端连接在一起，所述下盒 的内部安装蓄电池且蓄电池与扬声器 连接在一起。 2. 一种蛋卷鞋的包装盒， 所述放置孔 的侧壁上分布有硅胶垫。 3. 一种蛋卷鞋的包装盒， 所述通孔 设置有多个且多个通孔 之间等距进行排列。 4. 一种蛋卷鞋的包装盒， 所述下盒 的底部位置分布有橡胶垫，所述橡胶垫位于下盒 下侧端面的四个直角位置。 5. 一种蛋卷鞋的包装盒， 所述单片机 为51单片机。 | B65D25/02; B65D81/05; B65D85/18
一种肝性脑病患者专用灌肠肛管 | 1.一种肝性脑病患者专用灌肠肛管，其特征在于包括肛管，所述肛管端部为圆形面，所述圆形面侧端的肛管上设置有至少两组条形孔，所述肛管内滑动安装有中空密封球，所述中空密封球的直径等于肛管的内径，所述中空密封球的一端设置有出液口，另一端安装有进液管，所述进液管延伸至肛管外部。 2. 一种肝性脑病患者专用灌肠肛管，其特征在于所述条形孔的数量为十组。 3. 一种肝性脑病患者专用灌肠肛管，其特征在于所述肛管的另一端安装有挡板。 | A61M3/02; A61M25/14
棒式垂帘制头 | 1.棒式垂帘制头， 包括外壳，在所述外壳两侧分别设有滑动组件，在所述外壳内水平设置有第一制头齿轮以及竖向设置有与所述第一制头齿轮齿合第二制头齿轮，在所述第二制头齿轮下端设有小连接器，在所述小连接器下端设有调节棒连接器。 2. 棒式垂帘制头， 在所述外壳两侧分别设有2个滑动组件。 3. 棒式垂帘制头， 所述外壳包括左壳以及右壳，所述左壳与所述右壳之间通过螺丝锁紧成一体。 4. 棒式垂帘制头， 在所述第二制头齿轮下端设有卡槽，所述小连接器上端嵌在所述卡槽内并且通过螺丝与所述第二制头齿轮连接在一起。 5. 棒式垂帘制头， 在所述调节棒连接器上端设有卡口，所述小连接器下端嵌在所述卡口内并且通过螺丝与所述调节棒连接器连接在一起。 | A47H5/02
一种NB-IOT无线远传水表 | 1.一种NB-IOT无线远传水表， 包括无线远传水表本体 ，无线远传水表本体 的正面上设有表盘 和显示屏 ，无线远传水表本体 的背面上方连有进水管 ，下方连有出水管 ，无线远传水表本体 的顶部设有垂直连接的安装固定杆 ，安装固定杆 的顶部通过伸缩杆 与水管卡扣 相连，水管卡扣 包括两块一端铰接的圆弧形卡板，两块卡板用于包覆在水管外壁；无线远传水表本体 的两侧壁上分别铰接有两块上下设置的开合板 ，开合板 的一端与无线远传水表本体 的侧壁铰接，开合板 能够绕铰接端上下翻转，两块开合板 之间连有竖直设置的旋转杆 ，旋转杆 上活动套设有转筒 ，转筒 的侧壁上通过连杆连有固定吸盘 ，转筒 能够沿着旋转杆 外壁做旋转运动。 2. 一种NB-IOT无线远传水表， 旋转杆 为长度可调节的伸缩杆，旋转杆 的两端与开合板 铰接，开合板 绕铰接端上下翻转时能够拉长旋转杆 ，转筒 能够沿着旋转杆 壁上下滑动。 3. 一种NB-IOT无线远传水表， 位于上方的开合板 表面上设有插卡槽。 4. 一种NB-IOT无线远传水表， 无线远传水表本体 正面上设有透明盖板。 5. 一种NB-IOT无线远传水表， 进水管 与出水管 外套设有橡胶保护圈。 | G01F15/18
一种低阻侧压弹性电子连接器 | 1.一种低阻侧压弹性电子连接器，其包括上端开口下端封闭的金属套壳、金属顶针与弹簧，所述金属顶针上部位于金属套壳外，所述金属顶针的中部、下部以及弹簧均位于金属套壳内， 所述金属套壳内还设有弹片，所述弹片的边缘固定在所述金属套壳上，所述弹簧的直径大于所述金属顶针下部的直径、但小于所述金属顶针中部的直径和所述弹片的直径，所述金属顶针下部穿过所述弹簧后插穿所述弹片。 2. 低阻侧压弹性电子连接器， 所述弹片呈圆形，所述弹片中间设有一供所述金属顶针下部穿过的通孔。 3. 低阻侧压弹性电子连接器， 所述弹片包括两个J形子片，所述两个J形子片相对设置成一八字形结构，所述八字形结构的下端固定连接所述金属套壳的底部，上端夹持所述金属顶针下部。 4. 低阻侧压弹性电子连接器， 所述弹片包括三个以上的J形子片，所述J形子片均匀地排成一圈以形成喇叭状结构，所述喇叭状结构的下端固定连接金属套壳的底部，上端夹持所述金属顶针下部。 5. 低阻侧压弹性电子连接器， 所述弹片包括两个弧形子片，所述两个弧形子片相对设置成一m字形结构，所述m字形结构的下端固定连接所述金属套壳的底部，上端夹持所述金属顶针下部。 6. 低阻侧压弹性电子连接器， 所述弹片包括三个以上的弧形子片，所述弧形子片均匀地排成一圈以形成花瓣状结构，所述花瓣状结构的下端固定连接金属套壳的底部，上端夹持所述金属顶针下部。 7. 低阻侧压弹性电子连接器 所述金属顶针呈十字形结构。 8. 低阻侧压弹性电子连接器， 所述弹簧为压缩弹簧。 | H01R13/24
水冷机组 | 1.一种水冷机组， 包括：压缩机 、冷凝器 、一级节流装置 、闪发器 、二级节流装置 和蒸发器 ；其中，所述闪发器 具有入口、气态出口和液态出口，所述蒸发器 内设置有能与气态制冷剂换热的液管 ；所述液管 具有入口端和出口端； 所述压缩机 、冷凝器 、一级节流装置 通过管路连接至所述闪发器 的入口；同时所述闪发器 的液态出口通过管线与所述液管 的入口端连接，所述液管 的出口端通过管线与所述二级节流装置 、蒸发器 、压缩机 依次连通，形成二级压缩制冷循环。 2. 水冷机组， 所述压缩机 具有吸气口、排气口和补气口；所述闪发器 的气态出口通过管线与所述压缩机 的补气口相连接，并与所述压缩机 、冷凝器 、一级节流装置 通过管路形成一级压缩制冷循环。 3. 水冷机组， 所述二级节流装置 为开度可调的节流装置，所述水冷机组还包括： 设置在所述压缩机 吸气口或者所述压缩机 吸气口至所述蒸发器 的出气口 之间管路中的温度检测件； 与所述二级节流装置 、温度检测件电性连接的控制器。 4. 水冷机组， 所述一级节流装置 为开度可调的节流装置，且所述一级节流装置 与所述控制器电性连接。 5. 水冷机组， 所述一级节流装置 或二级节流装置 的形式包括下述中的任意一种： 电子膨胀阀或可调节流孔板。 6. 水冷机组， 所述控制器中存储有吸气过热度整定值； 所述控制器接收所述温度检测件将获取的吸气温度信号，并能将基于所述吸气温度信号确定的当前吸气过热度与所述存储的吸气过热度整定值进行比较， 所述比较单元的比较结果向所述二级节流装置 发送相应的开度调节信号。 7. 水冷机组， 所述蒸发器 具有筒体 ，所述筒体 上设置有相对的制冷剂入口和出气口 ；所述液管 位于所述筒体 的内部且对应上述出气口 设置。 8. 水冷机组， 所述液管 具有至少一个弯折部，所述液管 通过所述弯折部以增加液态制冷剂在所述液管 内的流动距离。 9. 水冷机组， 所述液管 的个数为多个，多个所述液管 间隔预定距离并行排布，并以串联的方式相连通。 10. 水冷机组， 所述筒体的内部且位于所述出气口 的下方处设置有过滤网，所述液管 位于所述过滤网与所述出气口 之间，并沿着平行于所述过滤网的平面并行排布。 | F25B1/10; F25B39/02; F25B49/02
一种节能减排型城镇污水处理设备 | 1.一种节能减排型城镇污水处理设备，其结构包括酸化池 、排气管 、输送管 、氧化池 、清洗池 、过滤水泵 、连接件 、操作室 、主体外壳 、电力柜 、阀口 、电力管 ，所述主体外壳 为空心矩形结构，表面右侧底部边沿固定设有圆形阀口 ，内部侧方设有相互平行垂直的酸化池 、氧化池 与清洗池 ， 所述酸化池 固定焊接在主体外壳 最左侧边沿，所述排气管 为内部空心外壁硬的圆柱体结构，呈等距环形排列相互垂直平行，贯穿贴合在氧化池 侧方截面卷板，与主体外壳 采用过盈配合连接，所述输送管 贯穿设在主体外壳 内部后方左侧顶部边沿，与酸化池 、氧化池 与清洗池 相互连接，所述氧化池 与清洗池 、酸化池 为相同直线及水平中心线，并相互平行垂直顶部表面两侧边长同为长方形，所述过滤水泵 底部固定无缝隙嵌合在主体外壳 内室底部前方右边，所述连接件 右侧贯穿包围输送管 左侧，所述操作室 凹陷焊接在主体外壳 右侧边沿，所述电力柜 共有两个同时焊接在操作室 顶部表面前方二分之一，所述电力管 顶部表面呈水平状左右分别设在清洗池 右侧截面前方顶部，与操作室 左侧截面前方顶部； 所述过滤水泵 由接线盒 、叶轮 、电机 、轴承 、支脚 、过滤室 、排泄阀 、水管接头 组成，所述接线盒 与叶轮 固定设在电机 顶部右边，及右侧截面呈一体化结构，所述电机 设在轴承 右侧采用过盈配合，所述叶轮 、电机 与轴承 相互平行处于同一轴心，所述支脚 顶部焊接在电机 与过滤室 底部截面，所述排泄阀 与水管接头 为中空圆柱体结构，设在过滤室 左侧顶部上方边沿与顶部右侧边沿呈一体化结构。 2. 一种节能减排型城镇污水处理设备， 所述氧化池 共有两个，与酸化池 、清洗池 设在主体外壳 内部左侧且无缝隙贴合。 3. 一种节能减排型城镇污水处理设备， 所述排气管 与输送管 采用贯穿过盈连接。 4. 一种节能减排型城镇污水处理设备， 所述支脚 底部固定嵌合在主体外壳 内室底部前方。 5. 一种节能减排型城镇污水处理设备， 所述连接件 右侧贯穿包围输送管 连接输送管 。 6. 一种节能减排型城镇污水处理设备， 所述电力管 通过导线与操作室 内部电力柜 采用电连接。 | C02F9/14
一种密封性好的LED光源用封装套 | 1.一种密封性好的LED光源用封装套，包括灯头 ， 所述灯头 的底部固定安装有元器件保护箱 ，元器件保护箱 的腔内顶壁固定安装有电子元件 ，所述元器件保护箱 的外侧贯穿设置有灯座罩 ，灯座罩 腔内底壁固定安装有固定板 ，固定板 的顶部固定安装有位于灯座罩 腔内的电路板 ，所述灯座罩 的底部固定安装有密封板 ，所述灯座罩 的腔内底壁固定安装有一端卡接于密封板 板内的卡柱 ，所述灯座罩 的底部固定安装有一端贯穿并延伸至密封板 底部灯管 ，所述密封板 的底部卡接有玻璃外壳 ，玻璃外壳 的底部固定安装有连接板 ，连接板 的底部固定安装有底板 ，底板 的底部固定安装有固定块 ，固定块 的底部卡接有透明底盖 ； 所述密封板 包括板体 ，板体 的底部开设有圆环槽 ，圆环槽 的槽内壁均固定安装有密封环 ，所述板体 的顶部开设有卡孔 。 2. 一种密封性好的LED光源用封装套， 所述灯管 远离灯座罩 的一端贯穿并延伸至底板 的底部。 3. 一种密封性好的LED光源用封装套， 所述灯管 的数量为两个，两个所述灯管 之间的距离不少于三厘米。 4. 一种密封性好的LED光源用封装套， 所述连接板 的顶部开设有圆直径与圆环槽 相等的环形槽。 5. 一种密封性好的LED光源用封装套， 所述灯头 与元器件保护箱 的连接处设置有玻璃胶。 | F21K9/20; F21V23/00; F21V31/00; F21Y115/10
一种防变形的气动辅助支撑装置 | 1.一种防变形的气动辅助支撑装置，包括底板 ， 所述底板 的顶部固定连接有气缸 ，所述气缸 包括气缸本体 和活塞 ，所述活塞 的底端延伸至气缸本体 的内腔，所述活塞 的顶端穿出气缸本体 的内部并固定连接有支撑台 ，所述支撑台 顶部的左侧固定连接有左侧座 ，所述左侧座 的内部开设有腔体 ，所述腔体 内腔的左壁开设有活动槽 ，所述左侧座 的右侧活动连接有左侧杆 ，所述左侧杆 的左端活动贯穿左侧座 的右侧并延伸至腔体 的内腔，所述左侧杆 位于腔体 内腔的一端开设有抵触槽 ，所述左侧座 的左侧螺纹连接有螺杆 ，所述螺杆 的左端固定连接有转块，所述螺杆 的右端依次贯穿左侧座 的左侧、活动槽 和腔体 并延伸至抵触槽 的内部，所述螺杆 位于活动槽 的内部的部分的表面螺纹安装有螺纹块 ，所述螺纹块 的右侧固定连接有抵触杆 ，所述抵触杆 远离螺纹块 一端穿出活动槽 并延伸至抵触槽 的内部，所述活动槽 内部的顶壁开设有限位槽 ，所述限位槽 内部的左壁固定连接有限位杆 ，所述限位杆 的右端与限位槽 的内部的右壁固定连接，所述限位杆 的表面活动安装有限位块 ，所述限位块 的底部与螺纹块 的顶部固定连接，所述抵触杆 的右端固定连接有左侧具 ，所述支撑台 顶部的右侧固定连接有右侧座 ，所述右侧座 的左侧活动连接有右侧杆 ，所述右侧杆 远离右侧座 的一端固定连接有右侧具 。 2. 一种防变形的气动辅助支撑装置， 所述底板 的顶部开设有连接槽 ，所述连接槽 的槽底固定连接有磁铁 。 3. 一种防变形的气动辅助支撑装置， 所述左侧杆 的右端与左侧具 通过螺纹连接，所述右侧杆 的左端与右侧具 通过螺纹连接。 4. 一种防变形的气动辅助支撑装置， 所述右侧座 的左侧开设有缓冲槽 ，所述缓冲槽 的槽底固定连接有缓冲弹簧 ，所述缓冲弹簧 的左端固定连接有挡板 ，所述右侧杆 的右端延伸至缓冲槽 的内部并与挡板 的左侧固定连接。 5. 一种防变形的气动辅助支撑装置， 所述缓冲弹簧 的数量为两个，且两个缓冲弹簧 以缓冲槽 槽底的中心处为对称轴对称设置。 6. 一种防变形的气动辅助支撑装置， 所述支撑台 顶部的中心处固定连接有承置座 ，所述承置座 的顶部设置有橡塑层。 | B23Q3/08
变形缝的模板装置 | 1.一种变形缝的模板装置， 包括： 相对设置的第一模板和第二模板，所述第一模板和所述第二模板之间留设一定间距； 顶撑于所述第一模板和所述第二模板之间、且折叠式地可伸缩调节的支撑结构，通过伸缩调节使得所述支撑结构的宽度适配于所述第一模板和所述第二模板间的间距，所述支撑结构的端部形成有贴设于所述第一模板的封边板；以及 长度可调节的一对限位杆，所述限位杆顶撑于所述封边板和所述第二模板之间，从而实现将所述支撑结构的端部顶紧固定于所述第一模板。 2. 变形缝的模板装置， 所述支撑结构包括首尾铰接的多个支撑单元，相邻的两个支撑单元间的夹角可调节，与一个支撑单元连接的两个支撑单元相互平行设置，位于所述支撑结构首部和尾部的支撑单元的端部形成有贴设于所述第一模板的所述封边板。 3. 变形缝的模板装置， 所述支撑单元为撑板，相邻的两个撑板之间通过合页铰接。 4. 变形缝的模板装置， 所述限位杆包括： 螺杆；以及 螺合于所述螺杆端部的回顶帽，通过调节所述回顶帽和所述螺杆的相对位置从而调节所述限位杆的长度。 5. 变形缝的模板装置， 还包括固定于所述封边板、且夹设于所述封边板和所述第一模板之间的防滑层。 6. 变形缝的模板装置， 所述防滑层为海绵防滑层。 7. 变形缝的模板装置， 还包括包覆于所述撑板边缘的保护层。 | E04G13/00; E04B1/68
无弹簧式闸阀 | 1.一种无弹簧式闸阀， 包含： 动力源，其具有可轴向移动的动力轴； 阀体，其为中空，所述阀体的一端供所述动力源设置且所述动力轴穿设入所述阀体内，所述阀体的侧面贯穿设有阀孔，所述阀体内部的两侧边各具有导引轨道； 驱动件，其活动设于所述阀体内，并与所述动力轴的端部连接；以及 阀片，其架设于所述驱动件，所述阀片的两侧边各设有一导引部，所述两导引部滑设于所述两导引轨道，所述驱动件用以带动所述阀片的两导引部沿所述两导引轨道移动，当所述两导引部移动至所述两导引轨道的一端时，所述阀片固定且对应所述阀孔，接着，所述驱动件继续随着所述动力轴的行程移动，令所述阀片往相对于所述动力轴的径向移动，封闭所述阀孔。 2. 无弹簧式闸阀， 每一导引轨道具有平移部、定位部及封闭部，每一导引部移动由所述平移部至所述定位部时，所述阀片相对于所述动力轴的轴向移动；于所述定位部时，所述阀片固定且对应所述阀孔；每一导引部由所述定位部至所述封闭部，所述阀片相对于所述动力轴的径向移动，以封闭所述阀孔。 3. 无弹簧式闸阀， 所述无弹簧式闸阀还具有调整件，其活动穿设于所述阀片与所述驱动件之间。 4. 无弹簧式闸阀， 所述驱动件活动设有多个接触轮，所述阀片邻接于各所述接触轮处凹设有对应的驱动槽，各所述驱动槽具有深度变化并供各所述接触轮于其内滑动，各所述接触轮滑动至各所述驱动槽的浅处，令所述阀片往相对于所述动力轴的径向移动。 5. 无弹簧式闸阀， 各所述驱动槽的两端具有止挡段及相反设置的斜面段，所述止挡段邻近所述动力轴的一端，各所述驱动槽的深度由所述止挡段往所述斜面段逐渐变浅。 6. 无弹簧式闸阀， 所述驱动件远离所述两导引部的两侧设有多个支撑轮，各所述支撑轮滑设于所述阀片与所述阀体之间。 7. 无弹簧式闸阀， 所述阀片对应所述两导引轨道的两侧分别具有接合座，每一接合座设有多个辅助轮块，各所述辅助轮块滑设于每一导引轨道的两侧，各所述辅助轮块设于每一导引部的两侧。 8. 无弹簧式闸阀， 所述两导引部的轴心方向与各所述辅助轮块的轴心方向垂直，各所述辅助轮块的轴心方向垂直于所述动力轴的轴向。 9. 无弹簧式闸阀， 所述无弹簧式闸阀还具有防尘盖，其设置于所述阀体且异于所述动力轴的一侧，并连结于所述驱动件的一端，用以将闸板组封闭于所述两导引轨道内。 10. 无弹簧式闸阀， 所述无弹簧式闸阀还具有连接组件，其用以将所述动力轴、所述驱动件及所述阀片相互连接，所述连接组件具有连结块及连动杆，所述连结块的一端与所述动力轴连结，所述连结块的另一端与所述驱动件及所述阀片连结，所述连结块穿设斜孔，所述连动杆穿设于所述驱动件与所述斜孔之间。 | F16K3/18; F16K3/316; F16K27/04
一种润滑粉生产车间用除尘装置 | 1.一种润滑粉生产车间用除尘装置， 包括水箱、除尘弯管、塑料螺纹管、除尘罩、金属螺纹管、液压缸、活塞杆、托架、排风弯管、循环水管、水泵、花洒、过滤头、法兰、喇叭形阻流筒、降噪箱、排风口、风机； 所述除尘罩通过金属螺纹管连接在除尘弯管的前端，所述除尘弯管的后端通过塑料螺纹管与水箱相连通，所述水箱的顶端设有液压缸，所述液压缸的活塞杆的顶端固定设有托架，所述托架固定在除尘弯管的底端，所述托架升降带动除尘弯管升降； 所述水箱的顶端设有注水口，底端设有排水口，所述水箱的左侧设有循环水管，所述循环水管的起始端与水箱的底端相连通，所述循环水管的末端延伸至水箱内顶端，并在端部设有花洒，所述循环水管上串接有过滤头、水泵，所述过滤头内设有过滤网，所述过滤头的两端通过法兰可拆卸的装配在循环水管上； 所述水箱的右侧设有排风弯管，所述排风弯管上设有风机，所述排风弯管的底端设有降噪箱，所述降噪箱的底端设有排风口，所述降噪箱内设有喇叭形阻流筒，所述喇叭形阻流筒与排风弯管的开口以及排风口同轴心设置。 2. 一种润滑粉生产车间用除尘装置， 所述水箱的底端对称设有万向轮，任一万向轮上设有制动机构。 | B01D47/06
一种固定式玉米脱粒装置 | 1.一种固定式玉米脱粒装置，包括水泥支撑柱 、水箱 、抽水管 、米粒漏料塞 、米粒漏斗 、固定轴承 、脱粒挡板 、注水口 、水泵 、排水管 、旋转杆 、电机箱 、脱粒电机 、支撑台 、固定电机 、电机齿轮 、限位块 、支撑台孔 、固定齿轮 、螺纹杆 、入料盖 、料盖孔 、固定圆筒 、固定腔 、脱粒箱 、米粒箱 、玉米梗箱 、玉米梗漏斗 、玉米梗漏料塞 、连接杆 、脱粒槽 ， 所述脱粒箱 底部由水泥支撑柱 固定在底面上，脱粒箱 的底部两侧分别设有两个米粒漏斗 ，所述米粒漏斗 上设有米粒漏料塞 ，米粒漏斗 底部设有米粒箱 ，在两个米粒箱 之间设有玉米梗箱 ，玉米梗箱 上方设有玉米梗漏斗 ，玉米梗漏斗 上设有玉米梗漏料塞 ，所述脱粒箱 的两侧底边设有水箱 ，所述水箱 的顶部设有注水口 ，所述水箱 顶部安装有水泵 ，所述水泵 的抽水端连接着抽水管 ，所述抽水管 的底端位于水箱 的底部，所述水泵 的排水端连接着排水管 ，所述排水管 都穿入电机箱 并由电机箱 穿入脱粒箱 的顶部，所述电机箱 固定在脱粒箱 的顶部，电机箱 内的两侧安装有两台脱粒电机 ，所述脱粒电机 的转轴与旋转杆 相连，旋转杆 底部固定在固定轴承 中，所述固定轴承 固定在脱粒箱 内的底部，所述旋转杆 上固定有多个连接杆 ,所述连接杆 的外侧末端设有脱粒挡板 ，所述两侧的脱粒电机 之间设有支撑台 ，所述支撑台 上固定有固定电机 ，所述固定电机 的转轴上安装有电机齿轮 ，所述支撑台 的顶部中心处开设有支撑台孔 ，所述支撑台孔 内穿设有螺纹杆 ，所述螺纹杆 顶部设有限位块 ，所述支撑台 的底部中心设有固定齿轮 ，所述螺纹杆 穿设在固定齿轮 中，所述固定齿轮 与电机齿轮 啮合相连，所述支撑台 下方设有入料盖 ，入料盖 中心位置设有料盖孔 ，所述入料盖 安装在脱粒箱 外侧顶部的中心位置，所述入料盖 的底部设置有固定圆筒 ，固定圆筒 内设有固定腔 ，所述固定圆筒 的筒壁上设有多个脱粒槽 ，所述脱粒挡板 位于脱粒槽 内。 2. 固定式玉米脱粒装置， 所述电机箱 顶部中心设有圆形开孔。 3. 固定式玉米脱粒装置， 所述脱粒挡板 的外侧设有锯齿状的金属块。 4. 固定式玉米脱粒装置， 所述固定齿轮 的齿轮中心开设齿轮孔，齿轮孔内侧攻有螺纹丝。 5. 固定式玉米脱粒装置， 所述所述固定腔 平行位置最多只能放置一个玉米。 6. 固定式玉米脱粒装置， 所述脱粒槽 为半圆环形槽，脱粒槽 呈左右交错形分布。 | A01F11/06; A01F12/18; A01F12/00
一种铸件震动清壳装置 | 1.一种铸件震动清壳装置， 包括： 支架，所述支架下部连接有撞击板，所述支架包括两根立杆，所述两根立杆上分别安装有直线导轨； 水平设置的第一连接杆，所述第一连接杆通过滑块与所述直线导轨可滑动相连；所述第一连接杆通过所述滑块以及直线导轨可实现上下运动； 垂直设置的第二连接杆，所述第二连接杆一端与所述第一连接杆一端固定相连，另一端与偏心轮可转动相连； 动力组件，所述动力组件的输出轴与所述偏心轮相连，所述动力组件用于为所述偏心轮提供旋转动力，以便所述偏心轮带动所述第一连接杆以及所述第二连接杆实现上下往复运动； 其中，所述第一连接杆上设置有零件装夹组件，所述撞击板上部与所述零件装夹组件相对处设置有撞击平台。 2. 装置， 所述零件装夹组件为多组，所述撞击板上部设置有与多组所述零件装夹组件一一对应设置的多组撞击平台。 3. 装置， 所述撞击平台具有梯形结构，所述梯形结构上底朝上设置；所述梯形结构的横向中心线与所述零件装夹组件的横向中心线相对设置。 4. 装置， 还包括设置于所述支架下部的收集箱，所述收集箱用于收集待清壳零件上掉落下的杂质。 5. 装置， 所述收集箱上部设置有纱网，所述纱网上表面位于所述撞击平台上表面下方。 6. 装置， 所述收集箱内填充有清水，所述收集箱上开设有溢流孔。 | B22D29/02
一种装订机 | 1.一种装订机，包括机座、压铆机构以及打孔机构，所述机座的底部设有装订平台， 还包括旋转驱动件和传动机构；所述旋转驱动件固定于所述机座的顶部，且所述旋转驱动件的旋转轴平行于所述装订平台；所述传动机构固定于所述旋转轴上；所述压铆机构和打孔机构分别与所述传动机构固定连接，且分设于所述旋转轴的左右两侧； 当所述旋转轴沿第一方向旋转时，所述传动机构随所述旋转轴转动，驱动所述压铆机构下压；当所述旋转轴沿第二方向旋转时，所述传动机构随所述旋转轴转动，驱动所述打孔机构下压。 2. 装订机， 所述传动机构包括传动轮、第一传动杆和第二传动杆； 所述传动轮固定于所述旋转轴上并随所述旋转轴的旋转二转动，所述传动轮上设有两条相对设置的第一避让槽和第二避让槽； 所述第一传动杆滑动设于所述第一避让槽内，同时与所述压铆机构固定连接；所述第二传动杆滑动设于所述第二避让槽内，同时与所述打孔机构固定连接。 3. 装订机， 所述第一避让槽和第二避让槽为呈中心对称的弧形结构。 4. 装订机， 所述压铆机构包括压铆滑块和铆头座，所述压铆滑块连接所述第一传动杆；所述压铆滑块下端设有减震开关弹簧，所述压铆滑块通过所述减震开关弹簧连接所述铆头座； 所述机座上设有第一导向杆，所述第一导向杆贯穿所述压铆滑块和所述铆头座。 5. 装订机， 所述压铆滑块下端设有导滑轴，所述铆头座上设有开口向上的圆槽，所述导滑轴与所述圆槽相匹配，所述导滑轴可滑动地设置于所述圆槽内； 所述减震开关弹簧套设于所述导滑轴上，当所述导滑轴相对于所述铆头座向下滑动时，所述减震开关弹簧呈压缩状态； 所述导滑轴上设有压铆滑块电极，所述铆头座上设有铆头座电极，所述铆头座电极位于所述压铆滑块电极的下方； 所述装订机还包括控制器，所述控制器分别电连接所述压铆滑块电极、所述铆头座电极和所述旋转驱动件。 6. 装订机， 所述铆头座位于所述铆头座电极的上方设有一个长形孔，所述压铆滑块电极滑动设置于所述长形孔内；所述铆头座电极设置于所述长形孔的下边缘； 当所述导滑轴相对于所述铆头座向下滑动带动所述压铆滑块电极滑动至所述长形孔下端时，所述压铆滑块电极与所述铆头座电极接触。 7. 装订机， 所述打孔机构包括打孔滑块，所述打孔滑块连接所述第二传动杆； 所述打孔机构还包括固定于所述打孔滑块上的打孔座，所述打孔座上设有第二导向杆，所述打孔滑块上设有穿孔，所述第二导向杆穿设于所述穿孔内。 8. 装订机， 所述第二导向杆上套设有打孔弹簧，所述打孔弹簧设置于所述打孔滑块与所述打孔座之间。 9. 装订机， 所述打孔座上设有避让孔，所述打孔刀对准所述避让孔。 10. 装订机， 所述装订机还包括第一复位弹簧和第二复位弹簧，所述第一复位弹簧和第二复位弹簧的一端均固定于所述机座上； 所述第一复位弹簧的另一端连接所述压铆机构；所述第二复位弹簧的另一端连接所述打孔机构； 当所述压铆机构向下运动时，所述第一复位弹簧呈拉伸状态，当所述打孔机构向下运动时，所述第二复位弹簧呈拉伸状态。 | B42B5/00
用于导热翅管的夹持件装置及具有其的空冷器 | 1.一种用于导热翅管的夹持件装置， 包括： 夹持件，所述夹持件呈中空的柱状； 柔性导热件，所述柔性导热件设在所述夹持件的内壁面上； 所述夹持件包括至少两个彼此相连的子夹持部，每个所述子夹持部的横截面形成为弧形； 所述柔性导热件为碳纤维布垫层，所述碳纤维布垫层与所述夹持件粘接。 2. 用于导热翅管的夹持件装置， 所述碳纤维布垫层通过预浸导热胶或涂抹导热胶中的至少一种方式与所述夹持件粘接。 3. 用于导热翅管的夹持件装置， 所述夹持件包括： 夹持件主体，所述夹持件主体呈中空的柱状； 加强部，所述加强部形成于所述夹持件主体的至少一个端部。 4.一种空冷器， 包括： 上联箱； 下联箱； 第一导热翅管组，所述第一导热翅管组的一端与所述上联箱连通且另一端与所述下联箱连通； 第二导热翅管组，所述第二导热翅管组的一端与所述上联箱连通且另一端与所述下联箱连通； 用于导热翅管的夹持件装置，所述夹持件装置设在所述第一导热翅管组和所述第二导热翅管组中至少一个的至少一部分的外周。 5. 空冷器， 所述上联箱上设有连通所述上联箱内腔的进水管，所述下联箱上设有连通所述下联箱内腔的出水管，所述第一导热翅管组和所述第二导热翅管组均包括多排导热翅管，每排导热翅管包括间隔开布置的多个，每排导热翅管中相邻的两个之间设有翅片或所述导热翅管上设有所述夹持件装置。 6. 空冷器， 每个所述导热翅管均包括： 第一倾斜段，所述第一倾斜段的一端与所述上联箱连通； 竖直段，所述竖直段的上端与所述第一倾斜段的另一端相连； 第二倾斜段，所述第二倾斜段的一端与所述竖直段的下端相连且另一端与所述下联箱连通； 其中，所述竖直段的上端与所述第一倾斜段的另一端之间、以及所述竖直段的下端与所述第二倾斜段的一端之间中的至少一处设有弯曲过渡段。 7. 空冷器， 每排导热翅管中相邻的两个第一倾斜段之间、以及相邻的两个第二倾斜段之间设有翅片，每排导热翅管中的竖直段处设有所述夹持件装置。 8. 空冷器， 所述夹持件与所述导热翅管的竖直段之间还设有缓冲层，所述夹持件包括夹持件主体和形成于所述夹持件主体的至少一个端部的加强部，所述缓冲层设在所述加强部的内侧并与所述导热翅管接触。 | F28F9/013; F28D1/047
一种铁路机车轨道检测信息共享系统 | 1.一种铁路机车轨道检测信息共享系统， 包括轨道检测装置、轨道数据收发装置、控制装置、云服务器、移动设备端、监控显示屏和数据处理模块，所述轨道检测装置通过轨道数据收发装置连接控制装置，所述数据收发装置通过无线网信号连接数据处理模块，所述数据处理模块分别连接云服务器、移动设备端和监控显示屏，所述轨道数据收发装置连接移动设备端，所述轨道数据收发装置包括wifi网络模块和4G卡网络模块。 2. 一种铁路机车轨道检测信息共享系统， 所述数据处理模块包括计算机模块、磁盘、模数转换器、数模转换器、行式打印机、数字磁带机、波形记录仪和喷色器。 3. 一种铁路机车轨道检测信息共享系统， 所述磁盘、模数转换器、数模转换器、行式打印机、数字磁带机、波形记录仪和喷色器均连接计算机模块。 4. 一种铁路机车轨道检测信息共享系统， 所述模数转换器分别连接模拟磁带机和模拟信号处理器。 5. 一种铁路机车轨道检测信息共享系统， 所述模拟信号处理器连接有轨道状态检测器，所述轨道状态检测器设置有倾斜度传感器、转向传感器、速度传感器、加速度传感和陀螺仪。 6. 一种铁路机车轨道检测信息共享系统， 所述wifi网络模块的型号为AR5002X芯片。 | G06Q10/06; G06Q50/30
一种角度可调节躺椅 | 1.一种角度可调节躺椅， 包括座架以及设于座架内的摆框、中间位、靠背、可调支撑机构，所述摆框底端两侧与座架的两底边铰接，摆框的顶端与中间位的一端铰接，中间位的另一端与靠背的底端铰接，所述靠背的中部与摆框顶部的两侧边铰接，靠背的背面设有可调支撑机构。 2. 角度可调节躺椅， 所述可调支撑机构包括可调气弹簧、可调气弹簧开关以及横杆，所述横杆连接摆框底端的两侧边，所述可调气弹簧两端分别连接靠背和横杆，所述可调气弹簧开关设于摆框的侧面，可调气弹簧开关通过拉线与可调气弹簧连接。 | A47C1/022; A47C1/024
适用于微波固定床热风联合干燥过程的烟草物料干燥强度自动调控系统及其方法 | 1.一种适用于微波固定床热风联合干燥过程的烟草物料干燥强度自动调控系统， 包括干燥设备主体以及与该干燥设备主体相关联且可对其工作过程和条件进行控制的自动进出料控制单元，热风干燥控制单元，筒壁温度控制单元，检测控制单元以及微波功率控制单元，自动进出料单元由进料口、卸料阀、溜管、吊篮、接料器构成；热风干燥控制单元是由热风温度传感器、热风电加热器、热风加热驱动装置组成；筒壁温度控制单元是由筒壁温度传感器、筒壁电加热器、筒壁加热驱动装置组成；检测控制单元包括可编程控制器、计算机及警报器；微波功率控制单元包括微波发生器和微波驱动装置；各控制单元均与可编程控制器及计算机相连接并接受其指令并执行；热风温度和筒壁温度控制采用可编程控制器控制，通过PID控制方法实现对温度的实时反馈控制，从而达到温度恒定的目的。 2. 适用于微波固定床热风联合干燥过程的烟草物料干燥强度自动调控系统， 所述微波驱动装置中安装有变频组件，以适应微波发生器功率的实时变化。 3. 适用于微波固定床热风联合干燥过程的烟草物料干燥强度自动调控系统， 所述温度传感器为光纤温度传感器。 4.一种利用 自动调控系统对烟草物料进行干燥处理的方法， 具体步骤如下： 1)、机器预热：启动微波热风联合干燥自动调控系统，计算机中设置预热段的控制参数 ，数据储存在计算机中，经过机器编译传输给可编程控制器，可编程控制器接受到指令后启动后质量流量控制器按照预定风量输送到干燥主体中，同时热风加热驱动装置、筒壁加热驱动装置接收到控制信号后，启动热风电加热器和筒壁电加热器对空气和筒壁分别进行加热，两个单元的温度传感器可实时将热风温度和筒壁温度参数反馈给可编程控制器，当热风温度及筒壁温度达到预定温度值时，可编程控制器发送指令给加热驱动装置，控制加热器停止工作；当温度低于预设温度时，重新启动加热器，不断通过检测、反馈、控制使热风温度和筒壁温度达到稳定值； 2）程序设定：预热约两个小时后，按照干燥工艺的要求添加干燥程序，设置各个干燥工段的控制参数，包括最终干基水分比、各工段干基水分比，及对应工段的筒壁温度，热风温度，热风流量，微波功率；干燥物料的初始湿基含水率ω0提前设定并储存到计算机中，这一部分的数据传输方式与预热阶段相似，计算机编译结束后指令寄存在可编程控制器； 3）天平调零：取适量样品放入进料口内，并立刻关闭进料口腔门，在计算机中操作对位于微波固定床热风联合干燥设备顶部的天平进行清零，可编程控制器接收计算机的指令后，控制天平进行调零； 4）物料干燥：计算机启动干燥后，可编程控制器接收到计算机的命令，传输给气动控制阀使进料器中的物料沿溜管滑落到天平的吊篮中，同时天平将物料的初始质量m0传输回可编程控制器，在计算机中进行储存；以后每隔5s传输储存一次实时质量mt ；同时，温度传感器、加热驱动装置、加热器三者之间通过类似与预热阶段的指令传输过程，控制热风温度和筒壁温度；不同的是，可编程控制器会将热风温度传感器、筒壁温度传感器监测到的物料表面温度Ts、筒壁温度Td传输回计算机，并在计算机中进行保存和显示；微波驱动装置接受到可编程控制器发出的指令后，驱动微波发生器启动对物料进行微波干燥，微波的功率的数据也将由可编程控制器收集并传输回计算机； 5）工段改变：干燥工艺的改变主要参考两种控制模式：水分比MR模式和时间t模式，可编程控制器可以实时获取天平收集到的物料质量数据，并通过质量衡算式计算出干燥物料干基含水率Xt与初始干基含水率X0的比值，即水分比MR： 由此可知，水分比的变化范围为1~0 ；干燥程序一旦启动，便开始计时； 当选择以水分比模式作为干燥工艺改变的依据的模式时，可编程控制器实时收集计算物料的水分比MR，当检测到水分比低于当前干燥工段的预设水分比时，开始启动下一干燥程序，传输指令给热风加热驱动装置、质量流量控制器、筒壁加热驱动装置以及微波驱动装置，改变热风温度、热风流量、筒壁温度、微波功率等工艺参数，控制微波固定床热风联合干燥设备开始工作 ；当干燥设有n个干燥工段时，随着水分比的变化，微波固定床热风联合干燥设备也将按照以上控制方法，调整微波功率或热风温度，依次进入下一干燥工段，直到水分比达到最终水分比MRe； 当选择以时间模式作为干燥工段改变的依据时，控制原理与水分比模式相同，即干燥时间达到预设值时，可编程控制器启动下一干燥工段； 6）异常报警：当干燥过程中可编程控制器接收到热风温度、热风流量、筒壁温度以及微波功率等参数异常时，控制器将下指令立刻关闭整个微波固定床热风联合干燥设备，并发出指令给警报器，以警报形式提醒操作人员及时检查设备； 结束提醒：当可编程控制器监测到物料水分比低于预定的最终干基水分比时，发送指令给各个驱动装置和质量流量控制器，关闭微波发生器、热风加热器以及筒壁加热器，结束整个干燥过程 ；同时，发送指令给吊篮，使物料进入溜管，滑出到接料器；警报器也接收到可编程控制器的指令后开始工作，直至操作人员取出干燥产品，警报停止。 | A24B3/04; G05D23/19
一种具有隔音功能的地垫 | 1.一种具有隔音功能的地垫， 所述地垫包括主体垫块以及设置于所述主体垫块上表面和/或下表面的辅助片； 所述主体垫块包括大小以及外形相同的第一垫块以及第二垫块，所述第一垫块垂直放置于所述第二垫块上部；所述第一垫块与所述第二垫块接触面上具有多个纵向平行的凹部以及凸部，所述第二垫块与所述第一垫块接触面上具有与所述凹部相对应设置的多个独立的纵向平行横向均匀间隔的支撑块； 其中，所述支撑块的纵向与所述凹部纵向对应设置，所述支撑块的横向最大宽度大于所述凹部的横向最大宽度，所述支撑块的高度小于所述凹部的深度；所述第一垫块与所述第二垫块结合时，所述支撑块插入所述凹部内，所述凸部插入多个所述支撑块横向间隔内。 2. 地垫， 所述第一垫块具有方形外形，所述凹部以及所述凸部的纵向与所述第一垫块的纵向或横向相同。 3. 地垫， 所述主体垫块采用可变形环保材质制作而成，所述环保材质包括化学交联聚乙烯发泡材质、乙烯-醋酸乙烯共聚物材质、发泡棉材质中的任意一种。 4. 地垫， 所述辅助片的材质为棉、布、纸张、非织造织物中的任意一种。 5. 地垫， 还包括用于容纳所述主体垫块以及所述辅助片的垫箱。 6. 地垫， 所述垫箱侧面设置有用于与另一垫箱可折叠相连的连接组件。 | A47G27/02
一种适应性眼科视力检查装置 | 1.一种适应性眼科视力检查装置，包括检查箱 ； 所述检查箱 设置成横截面为长方形的长方体空腔，由合成塑料制成；且在检查箱 的内部设有主传动轴 ；所述主传动轴 的左右两端均通过连接轴承 固定在检查箱 的两侧内壁上；且主传动轴 的右端延伸至检查箱 的外侧连接手动转轮 ；所述手动转轮 设置在检查箱 的右侧；主传动轴 上固定有主轮辊 ；所述主轮辊 通过视力表 连接副轮辊 ；所述副轮辊 固定在副传动轴 上；所述副传动轴 通过连接轴承 固定在检查箱 的两侧内壁上；所述视力表 设计成传动带形式；且在视力表 的内侧设有照明灯板 ；所述照明灯板 安装在固定杆 上；所述固定杆 固定在检查箱 的两侧内壁上；检查箱 的后侧面上设有散热腔 ；所述散热腔 上设有散热孔 ；所述散热孔 设有多组，并均匀布置在散热腔 上；检查箱 的下方设有固定支撑杆 ；所述固定支撑杆 为空心圆柱体，共设有两个，并呈对称布置在检查箱 的下方；且在固定支撑杆 的内部设有限位板 ；所述限位板 固定在伸缩支撑杆 的底部；所述伸缩支撑杆 延伸至固定支撑杆 的外侧连接检查箱 。 2. 一种适应性眼科视力检查装置， 所述连接轴承 镶嵌在检查箱 的内壁上。 3. 一种适应性眼科视力检查装置， 所述检查箱 的前表面设有玻璃面板 。 4. 一种适应性眼科视力检查装置， 所述限位板 的上方连接弹簧凸起 ；所述弹簧凸起 设有多个，并均匀布置在伸缩支撑杆 的前后两侧。 5. 一种适应性眼科视力检查装置， 所述固定支撑杆 的顶部设有连接孔 ；所述连接孔 与弹簧凸起 相对应设置。 6. 一种适应性眼科视力检查装置， 所述固定支撑杆 的下方设有支脚 。 7. 一种适应性眼科视力检查装置， 所述检查箱 左侧壁外侧的底部设有电源接口 。 | A61B3/032
前保险杠、前保险杠总成以及车辆 | 1.一种前保险杠， 包括： 前保险杠本体与连接支架 ，所述连接支架 可拆卸地安装在所述前保险杠本体上，所述前保险杠本体可与第一前端冷却模块固定，所述连接支架 可与第二前端冷却模块固定，所述连接支架 包括：第一板 和第二板 ，所述第一板 与所述第二板 相连且向上延伸，所述第一板 的上端与所述第二前端冷却模块的下端固定，所述第二板 可拆卸地安装在所述前保险杠本体上。 2. 前保险杠， 所述第一板 的上端设置有多个在所述第一板 长度方向上间隔开的固定孔 ，多个所述固定孔 可与所述第二前端冷却模块的下端对应。 3. 前保险杠， 所述第一板 还在对应所述固定孔 的位置处设置有凸台 。 4. 前保险杠， 所述第二板 上设置有多个在所述第二板 长度方向上间隔开的铆接螺母 ，所述前保险杠本体上设置有与所述铆接螺母 对应的通孔。 5. 前保险杠， 所述第一板 在竖直方向上倾斜延伸，所述第二板 在水平方向上延伸。 6. 前保险杠， 所述第一板 和所述第二板 之间设置有加强板 ，所述第一板 和所述第二板 的端部处设置有侧向连接板 。 7. 前保险杠， 所述第二板 上设置有多个加强筋 。 8.一种前保险杠总成， 包括： 前保险杠； 第二前端冷却模块，所述第二前端冷却模块与所述连接支架 固定。 9.一种车辆， 包括 前保险杠总成。 | B60R19/48
一体式安全围网 | 1.一体式安全围网，包括便携底座 、围网杆 和围网 ，所述围网 收纳在所述围网杆 上， 所述便携底座 还包括：套筒 、底盘 、若干个支撑腿 和若干个与所述支撑腿 对应的加强筋 ，所述支撑腿 上端均匀铰接在所述便携底座 上，所述加强筋 一端铰接在所述支撑腿 上，另一端铰接在所述底盘 上，所述套筒 和所述底盘 可同轴的上下移动，所述套筒 为中空柱体，所述围网杆 下端穿过所述套筒 后放在所述底盘 上可自由转动。 2. 一体式安全围网， 还包括：轴承 ，所述轴承 安装在所述套筒 中。 3. 一体式安全围网， 还包括：若干个螺杆 ，所述轴承 通过所述螺杆 固定在所述套筒 中。 4. 一体式安全围网， 所述轴承 为滚动轴承。 5. 一体式安全围网， 所述围网杆 涂有间距为10公分至15公分红白相间的油漆。 6. 一体式安全围网， 所述围网杆 还包括：围网托 ，所述围网托 设置在所述围网杆 下半部分。 7. 一体式安全围网， 所述围网杆 还包括：把手 ，所述把手 设置在所述围网杆 上半部分。 8. 一体式安全围网， 所述围网杆 还包括：若干个挂钩 ，所述挂钩 设置在所述围网杆 上。 | E04H17/00
一种自动化插放特殊瓶型纸格机器 | 1.一种自动化插放特殊瓶型纸格机器，包括机械手部分、输送链道部分、框架及防护部分、纸仓部分和抓手部分， 所述机械手部分采用可完成六轴动作的六轴机械手，所述输送链道部分的皮带套在主动轴上，主动轴固定在左右侧板一之间，左右侧板一两侧设有导向轮，导向轮和被动轮涨紧装置上设有编码器，编码器通过轴一与电机链接，所述电机及电机轴固定在带座轴承上，轴一上还设有圆管，圆管的上端安装有固定盘及调整环；涨紧杆上设有涨紧块，轴二通过端盖与从动滚筒配合；所述纸仓部分包括纸仓框架装置、纸仓左右调节装置、纸仓前后上下调节装置和左右毛刷分离及顶针装置，所述抓手部分的连接件上端链接机械臂，下端链接固定板三，固定板三两侧装有气缸二，气缸二链接抓手限位块，抓手限位块链接左右抓手。 2. 自动化插放特殊瓶型纸格机器， 所述皮带由主动力滚筒和从动滚筒传动完成运输动作。 3. 自动化插放特殊瓶型纸格机器， 所述主、从动滚筒上设有滚花皮纹，主、从动轮固定于两侧侧板，所述两侧侧板在不同区间设有皮带导向轮，侧板上主、从动轮旁边设有涨紧装置，涨紧装置有螺纹块，螺纹块配合调节丝杆。 4. 自动化插放特殊瓶型纸格机器， 所述纸仓框架装置的侧板二由固定轴支撑，侧板三上装置从动轴，从动轴上装有从动轮，支撑方杆支撑两侧侧板三，回路轮与涨紧轴配合涨紧涨紧轴，主动轴带有主动轮，所述主动轮有链板与从动轮链接传递物件，主动轮前右设有后垫板，下挡板一上固定有下挡针装置，前垫板分前、后两块挡板，档板固定于支撑方轴板上有压制装置由链条带动压纸装置。 5. 自动化插放特殊瓶型纸格机器， 所述纸仓前后上下调节装置的导柱用于辅助调高丝杆上下调节，升降丝母与调高丝杆配合升降，导柱固定块固定在连接板上，连接板下压有导柱铜套，导柱铜套配合导轴座，导轴座下方固定于固定板一上。 6. 自动化插放特殊瓶型纸格机器， 所述纸仓左右调节装置的调宽丝杆链接丝母块调节左右方向，导轨链接导轨固定板，导轨固定板上装有滑块，滑块与调宽板配合，调宽板通过两条导轨与固定板二焊接件链接。 7. 自动化插放特殊瓶型纸格机器， 所述左右毛刷分离及顶针装置的两侧装有固定杆，固定杆上设有气缸一，气缸一下是毛刷剥离，毛刷剥离通过支杆固定，支杆通过压片加固，关卡固定于固定杆上用于调节位置，顶针装在上固定板上，所述支杆配合分离毛刷及分离顶针，分离顶针与气缸一配合。 | B65B61/20
一种宠物爪缝清洁器 | 1.一种宠物爪缝清洁器， 包括手柄 ，手柄 端部安装有支架 ，在支架 上分布有两对清洁刷 ；所述的清洁刷 为空心结构，清洁刷 上分布有刷毛 和按摩球 ；所述的两对清洁刷 中，位于中部的两个清洁刷 大小相同，位于外侧的两个清洁刷 大小相同，且中部的两个清洁刷 较大，而外侧的两个清洁刷 较小；所述的支架 为圆柱形结构，在支架 上沿轴向开设有滑槽，所述的清洁刷 上设置有滑块，清洁刷 通过滑块活动式装配在滑槽上，且在滑槽的两端设置有限位块；所述的按摩球 通过空心的立杆 固定在清洁刷 的侧面上，在按摩球 上开设有喷水孔 ；所述的立杆 内部与清洁刷 内部连通。 2. 宠物爪缝清洁器， 所述的手柄 内部沿轴向布设有连接管 ，连接管 的一端穿出手柄 ，连接管 的另一端与四根分水管 连通，这四根分水管 穿出开设在手柄 上的侧孔 并各自连接一个所述的清洁刷 。 3. 宠物爪缝清洁器， 所述的清洁刷 为圆饼状结构，且清洁刷 的厚度在径向上逐渐变化。 4. 宠物爪缝清洁器， 所述的宠物爪缝清洁器还包括一个带有瓶盖 的储水瓶 ，储水瓶 的瓶盖 上安装有用于向储水瓶 内部充气的打气筒 ，穿过储水瓶 的瓶盖 设置有一根插管 通过输水管 与所述的连接管 可拆卸地连接。 5. 宠物爪缝清洁器， 所述的连接管 中设置有阀门，阀门通过手柄 上的按压开关 控制。 | A01K13/00
一种带加湿功能的风幕柜 | 1.一种带加湿功能的风幕柜，包括柜体 ， 所述柜体 由拼装于一体的底柜 和靠板 组成，所述柜体 一侧设有水箱 ，所述水箱 内安装有水泵 ，所述水泵 的出水管连接水管 ，所述水管 穿过柜体 安装在柜体 上端，所述柜体 上端的水管 上设有多个出水孔 ，所述靠板 一侧设有蜂窝板 ，所述蜂窝板 与靠板 之间形成储风腔 ，所述蜂窝板 上等间距设置有多个展示板 ，所述展示板 上设有多个小孔，所述底柜 内设有风机 ，所述风机 通过气管连接有冷却装置 ，所述底柜 与储风腔 之间设有出风孔。 2. 一种带加湿功能的风幕柜， 所述水管 通过环形扣 固定在柜体 上，所述水管 上设有水阀 。 3. 一种带加湿功能的风幕柜， 所述出水孔 处设有喷头 。 4. 一种带加湿功能的风幕柜， 所述蜂窝板 下端设有挡水板 。 5. 一种带加湿功能的风幕柜， 所述柜体 前端设有推拉门 。 6. 一种带加湿功能的风幕柜， 所述底柜 一侧设有换气孔。 | F25D11/00; F25D17/06; F25D17/04
制备富血小板血浆的分离装置 | 1.一种制备富血小板血浆的分离装置， 包括离心装置、管路、收集装置和离心机；离心装置固定在离心机上，管路接通离心装置和收集装置； 所述的离心装置包括分离室，分离室通过转动轴连接离心机；分离室通过管路连接收集装置； 所述的管路固定在管路支架上，管路绕过分离室，从分离室下面绕到分离室上面，管路在分离室上面的位置固定在管路支架上，管路支架随分离室旋转而旋转； 所述的管路支架旋转速度与分离室通过齿轮组连接，旋转速度比为1∶2； 所述的管路上设置有蠕动泵； 所述的离心装置固定在第一转子上，第一转子外设置第二转子，第二转子连接离心机，管路穿过第一转子中心孔由第二转子侧边孔穿出连接收集装置。 | B04B11/02; B04B15/00; B04B5/12
一种交互屏模组及电子设备 | 1.一种交互屏模组， 包括： 位于顶层的透明保护层； 位于中间层的多个感应元件、多个LED灯珠； 以及位于底层的基板；所述多个感应元件和所述多个LED灯珠均焊接于所述基板上，每个所述感应元件和每个所述LED灯珠均与所述基板电连接，所述透明保护层覆盖于所述多个感应元件和所述多个LED灯珠上； 当外部压力施加于所述透明保护层上时，触发所述感应元件产生电信号，该电信号经所述基板上的收发装置发送给外控芯片，以使所述外控芯片 所述电信号控制所述多个LED灯珠中的至少一个灯珠的状态发生变化。 2. 交互屏模组， 所述基板包括：用于焊接所述多个感应元件和所述多个LED灯珠的第一区域和用于与所述外控芯片通信的第二区域，所述第二区域上设置有所述收发装置。 3. 交互屏模组， 所述多个LED灯珠间隔设置于所述第一区域，所述多个感应元件间隔设置于所述第一区域的所述多个LED灯珠间形成的间隙中。 4. 交互屏模组， 每个所述感应元件的端面到所述基板的表面的高度大于每个所述LED灯珠的端面到所述基板的表面的高度。 5. 交互屏模组， 所述第一区域的形状为长方形，所述多个LED灯珠按照阵列的排布方式焊接于所述第一区域。 6. 交互屏模组， 每个所述感应元件均为复位型轻型开关。 7.交互屏模组， 所述透明保护层为硅胶保护层。 8. 交互屏模组， 所述基板为柔性线路板。 9. 交互屏模组， 每个所述LED灯珠均为5050灯珠。 10.一种电子设备， 包括： 壳体； 设置于所述壳体内的控制芯片和交互屏模组。 | G09F9/33; G06F3/041
一种机床床身起吊装置 | 1.一种机床床身起吊装置， 包括安装支架，所述安装支架下端设置有滚轮，所述安装支架上竖向固定安装有液压缸，所述液压缸的输出端向下设置，所述液压缸的输出端向下固定连接有水平设置的安装板，所述安装板下方固定安装有工件提成机构，所述工件提升机构包括卷筒，所述卷筒上缠绕有卷绳，所述卷绳未固定一端固定连接有螺杆，待起吊工件上设置有与所述螺杆螺纹匹配的螺纹孔，所述卷筒上设置有轴编码器，所述轴编码器与控制器电性连接，所述安装板上还设置有用于支撑工件的工件搬运辅助机构。 2. 一种机床床身起吊装置， 所述工件搬运辅助机构包括两个固定安装在所述安装板下方的滚筒，所述滚筒分别设置在所述卷筒的两侧，所述滚筒上设置有拉绳，还包括支撑板，所述拉绳未固定在滚筒上的一端固定连接在所述支撑板的两侧，所述支撑板位于待起吊工件下方。 3. 一种机床床身起吊装置， 所述滚筒上安装有轴编码器，所述轴编码器与所述控制器电性连接。 4. 一种机床床身起吊装置， 所述卷绳以及所述拉绳均为钢丝绳制得。 5. 一种机床床身起吊装置， 所述支撑板为水平设置的木板。 | B66D3/18; B66D3/26
一种高效追光太阳能路灯 | 1.一种高效追光太阳能路灯， 包括太阳能电池板 、灯杆 、旋转驱动装置 、支臂 和灯头 ，所述旋转驱动装置 安装在所述灯杆 顶端，包括驱动电机 、旋转平台 及旋转轴 ，所述旋转轴 顶端固定连接所述太阳能电池板 ，底端与所述旋转平台 上部的旋转中心固定连接，所述旋转平台 的底面围绕圆心开有同心圆槽 ，所述同心圆槽 的内径面竖直开有齿面 ，所述齿面 与所述驱动电机 的输出齿轮相啮合，所述驱动电机 固定安装在所述支臂 上，所述支臂 中部固定套设在所述灯杆 外壁上，左侧底端安装有所述灯头 ，右侧底端挂有蓄电池箱 ，右侧上端安装有路灯控制器 。 2. 一种高效追光太阳能路灯， 所述驱动电机 外侧安装有保护壳 。 3. 一种高效追光太阳能路灯， 所述旋转平台与所述灯杆顶部之间垫有平面轴承 。 4. 一种高效追光太阳能路灯， 所述灯杆顶部外壁与所述旋转平台底部之间安装有深沟球轴承 。 5. 一种高效追光太阳能路灯， 所述路灯控制器 包括时控、光控、过充保护、过放保护、短路保护、反接保护。 | F21S9/03; F21V23/00; F21V23/04; H02S20/32; H02J7/35; F21W131/103
一种实心灯泡及LED灯 | 1.一种实心灯泡，包括用于透光并对光线进行扩散的灯泡本体， 所述灯泡本体为由不饱和树脂材料固化而成的透光实心体，所述灯泡本体中设置有用于使该灯泡本体射出的光线形成装饰形状的装饰物。 2. 实心灯泡, 所述灯泡本体内设有用于调光的有色树脂调光带。 3.实心灯泡， 所述灯泡本体下部呈球形。 4.一种LED灯， 包括如权利要求1-3任一项所述的实心灯泡。 5. LED灯， 所述灯泡本体上端安装有用于与外部电源连接灯头，所述灯头内容置有作为光源的LED灯板。 6. LED灯， 所述灯头与所述灯泡本体通过黏胶连接。 7. LED灯， 所述灯头周侧设置有的与安装口配合的螺纹。 8. LED灯， 所述灯头的螺纹牙顶直径为26-27毫米。 9.LED灯， 所述LED灯板的色温为3000k。 10.LED灯， 所述LED灯板的工作电压为90伏特到264伏特。 | F21K9/232; F21K9/237; F21K9/60; F21Y115/10
长柄电开关组件 | 1.一种长柄电开关组件，该电开关组件 包括底座 和上盖 ，所述底座 内腔的前端设置有凸轮 和档位拨动轴 ，所述底座 内腔的尾端设置有微动开关 ， 所述底座 连接有插座组件 ，所述档位拨动轴 在伸出上盖 的一端设置有长手柄 ，所述微动开关 设置有至少两组开关以及用于传输开关电信号的电线 。 2. 长柄电开关组件， 所述微动开关 设置有开关一 和开关二 ，所述开关一 设置有至少三个触片及至少一个拨片，所述开关二 设置有至少三个触片及至少一个拨片。 3. 长柄电开关组件， 所述插座组件 上设置有至少六根插针 。 4. 长柄电开关组件， 所述电线 一端连接开关一 和开关二 的触片，电线 另一端连接插针 。 5. 长柄电开关组件， 所述开关一 设置有触片一 、触片二 、触片三 以及拨片一 。 6. 长柄电开关组件， 所述开关二 设置有触片四 、触片五 、触片六 以及拨片二 。 7. 长柄电开关组件， 所述插座组件 上设置有插针一 、插针二 、插针三 、插针四 、插针五 、插针六 。 8. 长柄电开关组件， 所述长手柄 连接并带动档位拨动轴 旋转。 9. 长柄电开关组件， 所述档位拨动轴 与凸轮 连接并带动凸轮 旋转。 10. 长柄电开关组件， 所述上盖 的上端面设置有一个定位销。 | H01H3/32; H01H1/58
可弥补发电厂锅炉机组惯性和滞后性的控制系统 | 1.一种可弥补发电厂锅炉机组惯性和滞后性的控制系统， 包括一阶惯性电路 、负荷值转换电路 、减法运算电路 、比例微分电路 、加法运算电路 和压力变送器 ；压力变送器用于检测锅炉 内的蒸汽压力，并将蒸汽压力转化为4～20mA的电流信号；一阶惯性电路的输出端与负荷值转换电路的输入端相连接，一次调频的负荷给定值输入至一阶惯性电路的输入端，一阶惯性电路的输出经负荷值转换电路转化为4～20mA的电流信号； 压力变送器的输出信号和负荷值转换电路的输出信号分别与减法运算电路的两输入端相连接，减法运算电路的输出与比例微分电路的输入相连接，比例微分电路的输出和压力变送器的输出分别与加法运算电路的两输入端相连接；加法运算电路的输出信号对锅炉的送风量、给煤量、给水量进行控制。 2. 可弥补发电厂锅炉机组惯性和滞后性的控制系统， 所述压力变送器 由压力传感器 、A/D转换电路 、单片机 以及电压电流转换器 组成，压力传感器的输出端与A/D转换电路的输入端相连接，A/D转换电路的输出端与单片机的输入端相连接，单片机的输出端与电压电流转换器的输入端相连接，电压电流转换器用于将输入的电压信号转换为4～20mA的电流信号。 3. 可弥补发电厂锅炉机组惯性和滞后性的控制系统， 所述压力传感器 的型号为PT124，A/D转换电路 采用型号为ADS1256的芯片，单片机 采用型号为MSP430G2553的芯片。 | F22B35/00
一种自动堆叠机 | 1.一种自动堆叠机， 包括机架、自动进布输送带、自动出布输送带以及控制系统，在所述机架的上部设有落布堆叠门，所述落布堆叠门的始端设置于所述自动进布输送带的终端，在所述落布堆叠门的上方设置有悬浮输送装置以把布输送到落布堆叠门的中心，在所述落布堆叠门的始端上方设置有位置检测传感器，在所述落布堆叠门的下方设置有堆叠区，所述自动出布输送带设置于所述堆叠区下方，所述自动进布输送带、自动出布输送带、悬浮输送装置、落布堆叠门、位置检测传感器与所述控制系统电性连接。 2. 自动堆叠机， 所述落布堆叠门包括与所述机架枢转连接的两对开门板。 3. 自动堆叠机， 所述落布堆叠们包括一伸缩门，所述伸缩门与一气缸连接。 4. 自动堆叠机， 在所述堆叠区设置有感应装置，所述感应装置与所述控制系统电性连接，所述感应装置检测堆叠若干布后，发送信号给所述控制系统，所述控制系统控制所述自动出布输送带把堆叠好的布送出。 5. 权利要求1或2或3所述的自动堆叠机， 在所述落布堆叠门的上方靠近所述落布堆叠门的终点处设置有超宽检测传感器，当所述超宽检测传感器检测到布时，所述控制系统控制所述落布堆叠门关闭，所述悬浮输送装置把超宽的布从所述落布堆叠门的终点送出。 6. 自动堆叠机， 所述位置检测传感器和超宽检测传感器均采用光电检测传感器。 | B65H29/18; B65H31/30; B65H43/00X; B65H43/08
一种空调自控系统 | 1.一种空调自控系统，包括：空调系统，控制系统，所述控制系统包括远程监控管理层、数据采集中转层、设备仪表层；所述远程监控管理层包括UPS电源、一台或多台服务器及与服务器相连的一台或多台显示器、一台或一台以上的打印机设备；所述数据采集中转层包括一个或多个PLC控制器，及与PLC控制器相连的一个或多个网络交换机；所述设备仪表层包括与PLC控制器相连的压力传感器、压差开关、风管温湿度变送器、风流量调节器、温度传感器中的一种或多种；所述空调系统包括与工艺冷却水系统、工艺热水系统相连的一个或多个空调机组。 2. 空调自控系统， 打印机设备为直接与电脑服务器相连的普通打印机或直接与网络交换机相连的网络打印机。 3. 空调自控系统， 工艺用水系统中的冷却水、热水系统分别独立与PLC控制器连接。 4. 空调自控系统， 工艺冷却水系统与冰水系统、正压维持系统共用同一个PLC控制器，所述冰水系统是用来监测水泵、温度传感器是否正常工作的监测系统。 5. 空调自控系统， PLC控制器的控制程序为自动控制，其中自动控制包括值班模式、工作模式，其中值班模式状态下，PLC控制器 温湿变送器反馈的信息通过比例计算后由相对应的空调机组上安装的风流量执行器将出风流量或风速调至正常工作状态下的20％～40％。 | F24F11/58; F24F11/65
一种PVB膜的贴合设备 | 1.一种PVB膜的贴合设备，所述PVB膜的上下两侧分别贴附有第一基材和第二基材， 包括：用于传送第二基材的传送装置，依次设于传送装置上方的第一卷绕装置、第一刮平装置、第一涂抹装置、第二卷绕装置、第二刮平装置、第二涂抹装置；所述第二涂抹装置的底部设有近于第二基材的第二出料口；所述第二刮平装置包括下端近于第二基材的第二刮刀；所述第二卷绕装置包括用于卷绕PVB膜的第二滚筒，以及压紧PVB膜于第二基材上侧的第二压辊；所述第一涂抹装置的底部设有近于PVB膜的第一出料口；所述第一刮平装置包括下端近于PVB膜的第一刮刀；所述第一卷绕装置包括用于卷绕第一基材的第一滚筒，以及压紧第一基材于PVB膜上侧的第一压辊。 2. PVB膜的贴合设备， 所述第二涂抹装置至第一卷绕装置的方向为传送装置的传送方向。 3. PVB膜的贴合设备， 所述传送装置包括滚轴输送机，设于滚轴输送机前端且卷绕有第二基材的放料滚筒，设于滚轴输送机后端的收料滚筒；所述第二涂抹装置近于放料滚筒；所述第一卷绕装置近于收料滚筒。 4. PVB膜的贴合设备， 所述PVB膜的贴合设备还包括用于测量第二出料口与第二基材距离的第二检测装置，用于测量第一出料口与PVB膜距离的第一检测装置，用于调节第二涂抹装置与第二基材距离的第二调节装置，用于调节第一涂抹装置与PVB膜距离的第一调节装置；所述第二检测装置与第二调节装置电连接；所述第一检测装置与第一调节装置电连接。 5. PVB膜的贴合设备， 所述第一检测装置、第二检测装置为激光测距装置。 6. PVB膜的贴合设备， 所述PVB膜的贴合设备还包括设于传送装置下方的第一气囊组件和第二气囊组件；所述第二气囊组件压紧第二基材、PVB膜于第二压辊；所述第一气囊组件压紧第二基材、PVB膜、第一基材于第一压辊。 7. PVB膜的贴合设备， 所述第一基材、第二基材为PC膜或PET膜。 | B32B37/00; B32B37/10
一种具有自动清洁功能的市政路灯 | 1.一种具有自动清洁功能的市政路灯，包括灯杆 ，所述灯杆 的一侧与路灯 的一侧固定连接， 所述路灯 的正面固定连接有滚轮轨道 ，所述滚轮轨道 的一侧与挡板 的一侧固定连接，所述路灯 的背面固定连接有第一滑轨 ，所述滚轮轨道 内壁的底部与滚轮 的底部搭接，所述滚轮 的一侧与转动杆 的一端固定连接，所述转动杆 的另一端贯穿固定板 延伸至外侧并与第一电机 的输出轴固定连接，所述第一电机 的底部与支撑板 的顶部固定连接，所述支撑板 的一侧与固定板 的一侧固定连接，所述固定板 的顶部与行程开关 的底部固定连接，所述固定板 的底部与第一支撑杆 的顶部固定连接，所述第一支撑杆 的一侧与第二滑轨 的一侧固定连接，所述第二滑轨 与移动板 的一侧滑动连接，所述移动板 通过固定连接在其顶部的第一弹簧 与第一连接板 的底部固定连接，所述第一连接板 的一侧与第一支撑杆 的一侧固定连接，且第一连接板 位于固定板 的下方，所述移动板 的顶部与第二电机 的底部固定连接，且第二电机 位于第一弹簧 的右方，所述第二电机 的输出轴上固定连接有转动刷 ，所述第一滑轨 与滑块 滑动连接，所述滑块 的一侧与第二支撑杆 的一侧固定连接，所述第二支撑杆 的正面固定连接有第三滑轨 ，所述第三滑轨 与移动板 的背面滑动连接，所述第二支撑杆 的正面固定连接有第二连接板 ，且第二连接板 位于第三滑轨 的上方，所述第二连接板 通过固定连接在其底部的第二弹簧 与移动板 的顶部固定连接，所述第二支撑杆 的底部与连接杆 的顶部固定连接，所述连接杆 的顶部与第一支撑杆 的底部固定连接。 2. 一种具有自动清洁功能的市政路灯， 所述第一电机 和第二电机 均与外部控制装置电连接，且行程开关 与外部控制装置电连接。 3. 一种具有自动清洁功能的市政路灯， 所述第二滑轨 与第三滑轨 的长度相同，且第二滑轨 与第三滑轨 位置相对。 4. 一种具有自动清洁功能的市政路灯， 所述第一滑轨 与滚轮轨道 的长度相同，且第一滑轨 与滚轮轨道 的位置相对。 5. 一种具有自动清洁功能的市政路灯， 所述第一弹簧 与第二弹簧 大小相同，且第一弹簧 与第二弹簧 的位置相对。 6. 一种具有自动清洁功能的市政路灯， 转动刷 的顶部设置有软质刷毛，且转动刷 的顶部为圆形。 | F21S8/00; F21V33/00; B08B1/04; F21W131/103
一种自动插磁钢机 | 1.一种自动插磁钢机， 包括：自动供料模组、自动分料模组、四轴机器人、分度盘模组、二次定位模组和压头模组，所述的自动分料模组设置在所述的自动供料模组正前方，所述的二次定位模组设置在所述的分度盘模组上方，所述的压头模组设置在所述的四轴机器人与所述的分度盘模组之间。 2. 一种自动插磁钢机， 所述的自动供料模组包括伺服电机模组、第一安装固定架和储料装置，第一安装固定架竖直设置，储料装置与伺服电机模组分别安装在第一安装固定架两侧，通过连接板连接在一起。 3. 一种自动插磁钢机， 所述的自动分料模组包括磁钢吸附模组、分料装置和接料装置，磁钢吸附模组包括磁钢吸附杆、滑轨滑块、第一光电传感器和第一驱动气缸，磁钢吸附杆设置在滑轨滑块上，第一驱动气缸设置在滑轨滑块下方，分料装置包括第二光电传感器、顶出装置、第二驱动气缸、料槽、出料口和取料口，顶出装置与第二驱动气缸同杆连接并且设置在取料口下方，取料口设置在分料装置的上盖，取料口下方设置有磁极感应传感器，磁极感应传感器的下方设置有出料口，出料口的下方设置有料槽，料槽的下方设置有料仓，料仓用于存放隔离磁钢的塑料块。 4. 一种自动插磁钢机， 所述的自动分料模组上设置有磁极感应器。 5. 权利要求3或4所述的一种自动插磁钢机， 所述的料仓的上方设置有第四光电传感器。 6. 一种自动插磁钢机， 所述的四轴机器人包括安装在四轴机器人R轴上的第三驱动气缸，第三驱动气缸上安装有夹爪。 7. 一种自动插磁钢机， 所述的分度盘模组包括伺服电机、分割器、分度盘和第三光电传感器，分割器位于分度盘下方。 8. 一种自动插磁钢机， 所述的分割器精度为±30秒。 9. 一种自动插磁钢机， 所述的二次定位模组包括不锈钢圆盘和不锈钢托盘，不锈钢圆盘设置在不锈钢托盘上。 10. 一种自动插磁钢机， 所述的压头模组包括由压头、第二安装固定架、第一滑块滑轨、第二滑块滑轨、第四驱动气缸和第五驱动气缸，第一滑块滑轨水平设置在第二安装固定架上，第五驱动气缸设置在第二安装固定架下方并且与第一滑块滑轨连接，第二滑块滑轨竖直设置在第二安装固定架上，第四驱动气缸设置在第二安装固定架下方。 | B23P19/027; B23P19/00
一种水产品保鲜贮藏箱 | 1.一种水产品保鲜贮藏箱，包括底座 、箱体 和装载灌 ， 所述底座 底部连接有若干个滚轮 ，且所述底座 顶部连接有箱体 ，所述底座 顶部靠近所述箱体 一侧安装有输气泵 ，所述箱体 中部一侧设置有观察窗 ，且所述箱体 顶部连接有盖板 ，所述盖板 顶部两侧均连接有把手 ； 所述箱体 内部底端连接有分散板 ，且所述箱体 内部安装有装载灌 ，所述装载灌 外部四周设置有放置槽 ，所述装载灌 外部与所述箱体 内部之间连接有若干个减震弹簧 ，且所述装载灌 外部与所述箱体 之间安装有若干个发泡泡沫层 ，所述装载灌 内部两侧均设置有卡槽 ，且所述卡槽 内部安装有螺旋弹簧 ，所述螺旋弹簧 一端连接有挤压板 。 2. 一种水产品保鲜贮藏箱， 所述盖板 内部设置有若干个出气孔 ，且出气孔 呈圆锥形设置。 3. 一种水产品保鲜贮藏箱， 所述盖板 底部连接有螺栓杆 ，且盖板 通过螺栓杆 连接装载灌 。 4. 一种水产品保鲜贮藏箱， 所述装载灌 内部通过卡槽 连接有若干个挡板 ，且挡板 和挤压板 与卡槽 呈啮合连接。 5. 一种水产品保鲜贮藏箱， 所述减震弹簧 和发泡泡沫层 在装载灌 与箱体 内部之间呈交错设置。 6. 一种水产品保鲜贮藏箱， 所述输气泵 通过气管贯穿箱体 连接分散板 ，且分散板 内部呈疏松多孔设置。 7. 一种水产品保鲜贮藏箱， 所述挡板 通过卡槽 与装载灌 呈活动连接，且若干个挡板 相互之间呈平行设置。 8. 一种水产品保鲜贮藏箱， 所述减震弹簧 两端分别垂直于箱体 和装载灌 。 | B65D81/07; B65D81/05; B65D81/18; B65D85/50
大长宽比塑料桌面板防变形二次顶出脱模模具 | 1.一种大长宽比塑料桌面板防变形二次顶出脱模模具，包括定模板 、动模板 和模架 ，定模板 上设置有成型桌面上表面的型腔 ，动模板 上设置有成型桌面下表面的型芯 ， 所述的型芯 为方形且在四边设置有四个成型桌面侧面的滑块 ，所述的滑块 能沿其各自对应型芯 侧面垂直方向移动，所述的型芯 上设置有呈网状的加强筋成型槽 和设置在型芯 中心的安装卡扣成型孔 ，所述的定模板 下方设置有二次顶出机构 ，二次顶出机构 中的顶杆顶在加强筋成型槽 和安装卡扣成型孔 的下方。 2. 大长宽比塑料桌面板防变形二次顶出脱模模具， 所述的二次顶出机构 包括顶针推板 和顶针固定板 ，所述的顶针固定板 固定安装在顶针推板 靠近动模板 的一侧，所述的顶针推板 上设置有若干顶针 和一推杆 ，所述的顶针 一端设置有固定凸台 ，所述的固定凸台 被顶针固定板 压设在顶针推板 上，所述的顶针 的另一端抵靠在加强筋成型槽 底部。 3. 大长宽比塑料桌面板防变形二次顶出脱模模具， 所述的顶针推板 中心设置有一个推杆通道 ，所述的顶针固定板 在推杆通道 上方设置有一直径大于推杆通道 的连接孔 ，所述的连接孔 设置有卡位台阶 ，所述的连接孔 中设置有用于二次顶出时推杆 脱离顶针推板 的联杆器 。 4. 大长宽比塑料桌面板防变形二次顶出脱模模具， 所述的联杆器 包括法兰轴套 ，所述的法兰轴套 的法兰盘固定安装在顶针固定板 上，所述的法兰轴套 中穿设有一个套管 ，所述的套管 一端设置有定位圆台 ，所述的定位圆台 被法兰轴套 的法兰盘固定压靠在卡位台阶 上。 5. 大长宽比塑料桌面板防变形二次顶出脱模模具， 所述的套管 套设在推杆 上，所述的套管 远离卡位台阶 的一端设置有环形槽 使套管 内壁与推杆存在缝隙，所述的环形槽 下方设置有至少两个与套管轴线平行的条形的卡接槽 ，所述的套管 内壁设置有塑料涂层 。 6. 大长宽比塑料桌面板防变形二次顶出脱模模具， 所述的推杆 设置有一块卡接块 ，所述的卡接块 可滑动的镶嵌在推杆 中，所述的卡接块 与推杆 之间设置有复位弹簧 。 7. 大长宽比塑料桌面板防变形二次顶出脱模模具， 所述的卡接块 呈L形，所述的卡接块外侧面嵌入到推杆 中，所述的卡接块 内侧面设置有与卡接槽相适配的卡扣 和用于按压卡接块使其缩入推杆的复位弧面 。 8. 大长宽比塑料桌面板防变形二次顶出脱模模具， 所述的推杆 末端连接有顶杆 ，所述的顶杆 外侧套设有一复位管 ，所述的复位管 一端设置有安装盘 且固定安装在动模板 上，所述的复位管 另一端设置有按压弧面 ，所述的复位管 内径大于推杆 直径，所述复位管 外径大于套管 内径。 9. 大长宽比塑料桌面板防变形二次顶出脱模模具， 所述的顶针推板 上固定安装有用于限制顶针推板推出行程的限位杆 ，所述的限位杆穿过模架 、动模板 、滑块 抵靠在定模板 上，所述的顶针推板 上设置有若干导杆 ，所述的导杆 固定安装在模架 上。 10. 大长宽比塑料桌面板防变形二次顶出脱模模具， 所述的滑块 下表面设置有T形滑轨 且可滑动地连接在动模板 上，所述的滑块 内侧设置具有藤编花纹，所述的滑块 外侧设置有复位斜面，所述的滑块内部设置有斜导柱 。 | B29C45/26; B29C45/40; B29L7/00
一种用于植物提取的集成型前置冲洗装置 | 1.一种用于植物提取的集成型前置冲洗装置,包括壳体， 所述壳体的顶端固接有两个支撑板，支撑板的顶端固接有安装板，安装板的上表面具有凸沿，凸沿上开设有贯穿安装板的螺纹孔，每个支撑板被一个空气喷头穿过；壳体的侧壁上至少穿过两个冲洗喷头，螺纹孔中旋接螺纹杆，螺纹杆的上端与电机轴对接，螺纹杆的下端与铁板固接，铁板下表面上开设有多个插孔，所述插孔用于插入固接于滤网筒上沿的磁石柱体，所述滤网筒的上端开口，壳体的顶壁上开设有供滤网筒穿过的壁孔。 2. 一种用于植物提取的集成型前置冲洗装置， 所述空气喷头与空气软管连通。 3. 一种用于植物提取的集成型前置冲洗装置， 所述壳体的底端连通有出水口。 4. 一种用于植物提取的集成型前置冲洗装置， 所述空气喷头和冲洗喷头各有两个。 5. 一种用于植物提取的集成型前置冲洗装置， 所述磁石柱体和插孔各有四个。 | B08B3/02; F26B21/00
一种环保型新能源照明灯 | 1.一种环保型新能源照明灯，包括灯柱 ，所述灯柱 顶端设有横板 ，所述横板 底面且位于灯柱 两侧分别安装第一盒体 和第二盒体 ，所述第一盒体 、第二盒体 的外底面均设有灯座，灯座内安装灯泡 ， 所述横板 顶面一端设有第一立板 ，所述横板 顶面另一端设有第二立板 ，所述第二立板 底面设有多个T型滑块 ，所述横板 顶面开设有T型滑槽 ，且T型滑块 设在T型滑槽 内，所述第一立板 和第二立板 之间设有电动伸缩杆 ，所述第二立板 顶端转动设有连接板 ； 所述第一立板 和连接板 的另一端均转动设有电池板安装座 ，两个所述电池板安装座 之间设有太阳能电池板 ，所述第一盒体 内安装蓄电池 和PLC控制器 ，所述PLC控制器 和蓄电池 、电动伸缩杆 之间均通过导线连接。 2. 一种环保型新能源照明灯， 所述横板 顶面中央位置处设有辅助支撑块 ，且电动伸缩杆 插设在辅助支撑块 开设的通孔内。 3. 一种环保型新能源照明灯， 所述第二盒体 内安装有备用电池，备用电池和PLC控制器 之间通过导线连接，所述第二盒体 侧面转动设有旋转门，且旋转门远离其转轴的一端设有电磁锁。 4. 一种环保型新能源照明灯， 所述第一盒体 、第二盒体 外侧壁和灯柱 之间均设有辅助支撑垫。 | F21S9/03; H02S20/32; F24S30/425
一种优化的多功能电动锄头装置 | 1.一种优化的多功能电动锄头装置，包括支撑底座 ， 所述的支撑底座 的内腔的底部的两侧转动连接有转轴 ，所述的转轴 贯穿支撑底座 且延伸至支撑底座 的外部，所述的转轴 的两端转动连接有第一支撑杆 ，所述的第一支撑杆 远离转轴 的一端转动连接有滑轮 ，所述的转轴 的表面，且位于支撑底座 与第一支撑杆 之间的位置套设有移动齿轮 ，所述的支撑底座 的上表面的一端通过第一轴承 转动连接有推杆 ，所述的推杆 远离支撑底座 的一端固定连接有把手 ，所述的推杆 的一侧的表面且靠近推杆 的拐角处设置有功能按钮 ，所述的支撑底座 的上表面且接近第一轴承 的位置固定连接有锄地装置 ，所述的锄地装置 的上表面的中间位置通过螺母固定连接有蓄水槽 ，所述的锄地装置 靠近推杆 的一侧的顶部设置有控制器 ，所述的锄地装置 远离控制器 的一侧的顶部通过第二轴承 连接有入水管 ，所述的入水管 靠近蓄水槽 的一端连通有进水口 ，所述的入水管 远离进水口 的一端连通有高压喷头 ，所述的蓄水槽 靠近高压喷头 的一侧的底部开设有出水口 。 2. 一种优化的多功能电动锄头装置， 所述的锄地装置 包括外框 ，所述的外框 的内腔的底部的一侧设置有蓄电池 ，所述的外框 的内腔的顶部的中心位置固定连接有第二气缸 ，所述的第二气缸 的底部的表面固定连接有第三支撑杆 ，所述的第三支撑杆 远离第二气缸 的一端固定连接有第一支撑板 ，所述的第一支撑板 的正面的顶部且靠近蓄电池 的一端固定连接有第二支撑板 ，所述的第二支撑板 的底部的表面固定连接有电机 ，所述的电机 的转动轴通过皮带 转动连接有刀盘 ，所述的刀盘 的表面固定连接有绞刀 。 3. 一种优化的多功能电动锄头装置， 所述的支撑底座 的表面且与外框 相对应的位置开设有开口 ，所述的开口 的表面滑动连接有移动门 ，所述的支撑底座 的内腔的顶部的两侧的中间位置对称设置有第一气缸 ，且所述的第一气缸 靠近移动门 的一端通过第二支撑杆 与移动门 相连接。 4. 一种优化的多功能电动锄头装置， 所述的控制器 与第一气缸 、第二气缸、电机 、功能按钮 均电性连接。 5. 一种优化的多功能电动锄头装置， 所述的第一支撑杆 靠近滑轮 的一端固定连接有第三气缸 。 6. 一种优化的多功能电动锄头装置， 所述的把手 的表面经过磨砂处理。 | A01B49/04; A01G25/09
一种具有防止粘稠物料变质功能的储罐 | 1.一种具有防止粘稠物料变质功能的储罐， 该储罐包括： 罐体，顶部设有进料口，底部设有出料口， 设置在罐体内的自提升机构， 进料管，一端与进料口连接，另一端连接在自提升机构下方，该连接端带有分布管。 2. 一种具有防止粘稠物料变质功能的储罐， 所述的自提升机构为轻型材料制成的浮子，在浮力作用下带动进料管平稳上升。 3. 一种具有防止粘稠物料变质功能的储罐， 所述的自提升机构经连接件活动连接在沿罐体轴向设置的引导线上。 4. 一种具有防止粘稠物料变质功能的储罐， 所述的进料管为软管。 5. 一种具有防止粘稠物料变质功能的储罐， 所述的分布管为相对自身轴线的对称结构，在分布管上均匀开设有若干小孔。 6. 一种具有防止粘稠物料变质功能的储罐， 所述的罐体内还设有分布喷头，该分布喷头设置在罐体的顶部或自提升机构的上部。 7. 一种具有防止粘稠物料变质功能的储罐， 所述的罐体的下部设有3-10％的坡度。 | B65D90/00
一种安全性高的低压成套设备开关柜 | 1.一种安全性高的低压成套设备开关柜，包括柜体 和观察门 ，所述柜体 表面设置有观察门 ， 所述柜体 下端设置有托板 ，所述柜体 和托板 之间设置有石棉层 和橡胶层 ，所述石棉层 位于橡胶层 上端，所述托板 下端设置有加高柱 ，所述加高柱 下端设置有滚轮 。 2. 一种安全性高的低压成套设备开关柜， 所述柜体 一端螺丝连接有紧急箱 ，所述紧急箱 内部设置有工具层 、安全服层 和沙土盒 ，所述沙土盒 位于安全服层 下方，所述工具层 位于安全服层 上方。 3. 一种安全性高的低压成套设备开关柜， 所述柜体 一侧设置有排扇盒 ，所述排扇盒 下端固定连接有导管 ，所述排扇盒 内部固定连接有电机 ，所述电机 一端固定连接有扇叶 。 4. 一种安全性高的低压成套设备开关柜， 所述电机 与柜体 电性连接。 5. 一种安全性高的低压成套设备开关柜， 所述滚轮 为一端设置有刹车片的滚轮。 | H02B1/30; H02B1/54; H02B1/28; H02B1/56; H02B1/50
一种防爆电磁隔膜计量泵 | 1.一种防爆电磁隔膜计量泵，包括金属壳体 、安装箱体 和连接座 ， 所述金属壳体 的外表面间断等距离固定有金属加强筋 ，金属壳体 的顶端固定有第二安装座 ，且金属壳体 的上方设有安装箱体 ，安装箱体 的底部设有与第二安装座 相匹配的第一安装座 ，第一安装座 以及第二安装座 通过螺栓固定连接，所述安装箱体 的内部设有电池仓 ，电池仓 的一端设有控制仓 ，且安装箱体 的顶部安装有太阳能电池板 ，太阳能电池板 通过光伏控制器与电池仓 内设有的蓄电池 电连接，蓄电池 通过导线与控制仓 内设有的单片机 电连接，所述金属壳体 内部的中心位置处设有中心轴 ，中心轴 的顶端固定连接有顶板 ，且顶板 与金属壳体 内壁固定连接有复位弹簧 ，所述中心轴 的外侧金属壳体 内设有容纳腔 ，容纳腔 的内侧壁上设有磁屏蔽层 ，且容纳腔 的内部设有线圈 ，线圈 通过导线与单片机 电连接，所述容纳腔 的顶部固定连接有磁力通道 ，磁力通道 远离容纳腔 的一端与金属壳体 内部顶端位置处设有的导磁座 固定连接，且导磁座 的底部设有第一金属片 ，所述中心轴 远离顶板 的一端固定连接有隔膜 ，隔膜 与金属壳体 内壁之间设有阀腔 ，且金属壳体 远离安装箱体 的一端固定有连接座 ，连接座 的两端皆设有安装槽 ，所述安装槽 的内部分别固定有进水管 和出水管 ，进水管 和出水管 分别通过第二连接导管 以及第一连接导管 与阀腔 固定连接。 2. 一种防爆电磁隔膜计量泵， 所述电池仓 的一侧通过螺栓铰接有检修门 。 3. 一种防爆电磁隔膜计量泵， 所述顶板 顶部的中间位置处设有与第一金属片 相匹配的第二金属片 。 4. 一种防爆电磁隔膜计量泵， 所述进水管 和出水管 上皆安装有控制阀 ，控制阀 皆为单向阀结构。 5. 一种防爆电磁隔膜计量泵， 所述金属加强筋 为圆环形结构。 | F04B43/04; F04B53/16; F04B53/00; H02J7/35
一种水域生态信息监控系统 | 1.一种水域生态信息监控系统， 包括工控机、PLC、继电器模块、锚体电机、云台电机、深度传感器、摄像机、云台、照明灯，所述工控机与PLC连接，PLC与继电器模块连接，继电器模块与设置在浮动平台上的锚体电机连接，云台电机、云台、照明灯、摄像机、深度传感器均设置在浮动平台上，锚体电机驱动浮动平台运动，云台电机驱动云台的上下运动和转动，云台上设有摄像机和照明灯，所述PLC与显示屏连接，浮动平台上安装有超声波传感器。 2. 一种水域生态信息监控系统， 所述继电器模块分别与深度传感器、云台电机连接。 3. 一种水域生态信息监控系统， 所述摄像机、照明灯均安装在云台上，云台安装在浮动平台上。 4. 一种水域生态信息监控系统， 所述PLC通过视频矩阵与显示屏连接。 5. 一种水域生态信息监控系统， 所述超声波传感器包括超声波探头，超声波探头包括导电螺杆 、接线片 、压电晶片 、保护膜 、背衬块 、超声波探头外壳 、匹配线圈 ，所述超声波探头外壳 为箱体结构，超声波探头外壳 内设有空腔，导电螺杆 插入到空腔的中心，导电螺杆 的下端与接线片 连接，接线片 与匹配线圈 连接，接线片 为正方形结构，接线片 内设有压电晶片 、背衬块 ，接线片 的表面设有保护膜 。 6. 一种水域生态信息监控系统， 所述超声波传感器的超声波探头主要用于探测水域中生物种类的变化。 | G05B19/05
一种可拆除式膨胀螺栓 | 1.一种可拆除式膨胀螺栓， 包括拉杆 和呈U形的尾座 ，该拉杆 包括大柱杆 和小柱杆 形成阶梯状，该尾座 的底边开设有与该阶梯状拉杆 相匹配的阶梯孔 ，所述拉杆 的小柱杆 穿过阶梯孔 ，大柱杆 的一部分被限位于阶梯孔 内、另一部分位于尾座 的两侧边之间； 所述尾座 的两侧边的内壁上开设有导向滑槽 ，所述导向滑槽 上装配有可沿该导向滑槽 作往复运动的推块 ，且该推块 与拉杆 的大柱杆 通过螺纹连接方式相连； 还包括至少1个长条形的剪切片 ，所述剪切片 通过连接件 装配于尾座 的两侧边之间，且剪切片 可在该连接件 上转动，所述推块 位于剪切片 与尾座 的底边之间，且推块 可推动剪切片 转动。 2. 一种可拆除式膨胀螺栓， 所述剪切片 有2个，两剪切片 通过所述连接件 串联于尾座 的两侧边之间，且两剪切片 呈交叉分布。 3. 一种可拆除式膨胀螺栓， 所述剪切片 呈菱形状或椭圆状。 4. 一种可拆除式膨胀螺栓， 靠近剪切片 的推块 端部还设置有磁体 。 5. 一种可拆除式膨胀螺栓， 所述连接件 为铆钉。 6. 一种可拆除式膨胀螺栓， 所述拉杆 的小柱杆 上通过螺纹连接方式连接有螺母 。 7. 一种可拆除式膨胀螺栓， 所述拉杆 的小柱杆 上还套装有平垫圈 ，该平垫圈 靠近螺母 的位于螺母 与尾座 之间。 8. 一种可拆除式膨胀螺栓， 所述拉杆 的小柱杆 的端部具有用于旋转拉杆的夹持块 。 9. 一种可拆除式膨胀螺栓， 所述夹持块 上套装有弹性端帽 。 10. 一种可拆除式膨胀螺栓， 所述推块 呈矩形，该推块 的一对边上具有导轨 ，所述导轨 可滑动的装配于导向滑槽 内，以实现推块 可沿导向滑槽 作往复运动。 | F16B13/10
关闭式注水泥承压机构的钻除装置 | 1.一种关闭式注水泥承压机构的钻除装置，包括本体，所述本体的外部由两个圆柱体组合而成， 所述本体的内部设置循环孔、分流槽、钻齿和磨块，所述循环孔的下方与所述分流槽连通，所述分流槽的下方设置所述钻齿，所述钻齿与钻齿之间的空隙填充所述磨块。 2. 关闭式注水泥承压机构的钻除装置， 所述本体内部的一端设置内螺纹，所述内螺纹与钻杆配合连接。 3. 关闭式注水泥承压机构的钻除装置， 所述循环孔的上端与所述钻杆的下端连接。 4. 关闭式注水泥承压机构的钻除装置， 所述循环孔的数量为1-10个，所述循环孔的直径为10-50mm。 5. 关闭式注水泥承压机构的钻除装置， 所述本体内部的另一端面上镶嵌圆柱形的钻齿。 6. 关闭式注水泥承压机构的钻除装置， 所述钻齿的数量为50-300个，所述钻齿的直径为5-20mm。 7. 关闭式注水泥承压机构的钻除装置， 所述钻齿的高度沿着径向自端面外层向内层逐渐变小，形成凹月面。 8. 关闭式注水泥承压机构的钻除装置， 所述钻齿的下端为半圆形。 9. 关闭式注水泥承压机构的钻除装置， 所述钻齿与钻齿之间填充的磨块厚度为5-50mm。 10. 关闭式注水泥承压机构的钻除装置， 所述磨块为多面体形状。 | E21B29/00; E21B33/13
一种阀门管道连接装置 | 1.一种阀门管道连接装置，包括阀门，所述阀门连接有第一管道， 所述第一管道连接有第一法兰片，所述第一法兰片连接有第二法兰片，所述第一法兰片与第二法兰片通过螺栓连接，所述第二法兰片与第一法兰片接触的面上设有“O”形槽，所述“O”形槽连接有与“O”形槽形状配合的垫圈，所述第二法兰片连接有第二管道，所述第二管道热熔连接有第三管道。 2. 一种阀门管道连接装置， 所述第一管道与第二管道的口径不同，所述垫圈与第一法兰片、第二法兰片均接触。 3. 一种阀门管道连接装置， 所述第三管道所用材质的熔点比第二管道的熔点低。 4. 一种阀门管道连接装置， 所述第三管道为软质管道，所述第二管道为金属管道。 5. 一种阀门管道连接装置， 所述第一管道与阀门为一体结构。 6. 一种阀门管道连接装置， 所述阀门连接有若干个第一管道。 7. 一种阀门管道连接装置， 所述阀门相对两侧对称设计，所述阀门相对两侧分别连接有第一管道。 8. 一种阀门管道连接装置， 所述阀门连接的第一管道的数量为两个，所述两个第一管道呈90度夹角。 | F16L23/032; F16L23/18; F16L33/34
一种吹风机用风梳结构 | 1.一种吹风机用风梳结构，包括风梳 ，所述风梳 的尾部具有环形的安装部 ， 所述安装部 的内侧壁上沿周向设置有若干个耐高温且具有弹性的凸起 。 2. 一种吹风机用风梳结构， 所述安装部 的侧壁上沿周向开设有若干个与凸起 一一对应的通孔 ，所述风梳结构还包括有套设在安装部 的外侧壁上并与其紧配的连接套 ，所述凸起 设置在连接套 的内侧壁上，所述凸起 穿过相应的通孔 设置。 3. 一种吹风机用风梳结构， 所述凸起 呈条状并沿风梳 的轴向设置。 4. 一种吹风机用风梳结构， 所述凸起 朝向安装部 外端的一端具有导向斜面 。 5. 一种吹风机用风梳结构， 所述凸起 的头部的横截面为梯形，该梯形的宽度由头部向根部逐渐缩小。 6. 一种吹风机用风梳结构， 所述凸起 由硅胶材料制成。 7. 一种吹风机用风梳结构， 所述凸起 与连接套 一体成型，且凸起 和连接套 均由硅胶材料制成。 | A45D20/12
一种太阳能电池及太阳能电池模块 | 1.一种太阳能电池及太阳能电池模块，包括太阳能装置 和铝合金边框 ，所述太阳能装置 位于铝合金边框 内部且为固定连接， 所述太阳能装置 包括钢化玻璃层 、一号EVA胶层 、太阳能电池板 、二号EVA胶层 和背板 ，所述钢化玻璃层 表面设有聚四氟乙烯涂层 ，所述铝合金边框 表面固定连接电推杆 ，且电推杆 的输出端固定连接推板 ，所述太阳能装置 下方设有支撑板 ，所述太阳能装置 与支撑板 之间设有硅胶陶瓷层 ，所述支撑板 下方固定连接伸缩杆 ，所述伸缩杆 一侧设有支撑杆 。 2. 一种太阳能电池及太阳能电池模块， 所述一号EVA胶层 和二号EVA胶层 位于太阳能电池板 两侧，所述钢化玻璃层 位于一号EVA胶层 上方，所述背板 位于二号EVA胶层 下方。 3. 一种太阳能电池及太阳能电池模块， 所述铝合金边框 表面设有导流槽 。 4. 一种太阳能电池及太阳能电池模块， 所述铝合金边框 与太阳能装置 连接处设有硅胶密封圈 。 5. 一种太阳能电池及太阳能电池模块， 所述支撑杆 与支撑板 转动连接，所述支撑杆 通过连杆 与伸缩杆 固定连接，且伸缩杆 表面设有锁紧轮 。 6. 一种太阳能电池及太阳能电池模块， 所述太阳能装置 与支撑板 通过连接件 固定连接。 | H02S20/30; H02S40/10
一种焦化废水零排放处理设备 | 1.一种焦化废水零排放处理设备，包括电机 ， 所述电机 的底端栓接有分离桶支架 ，且电机 的中心贯穿有电机转轴 ，所述分离桶支架 的一端设置有减振弹簧 ，且分离桶支架 的底端卡合有折叠转轮 ，所述折叠转轮 和分离桶支架 之间设置有折叠转轮转轴 ，且折叠转轮 的一侧嵌入有卡杆 ，所述卡杆 的一端嵌套有弹簧 ，所述电机转轴 的底端焊接有电机转轴法兰 ，所述电机转轴法兰 的底端栓接有搅拌杆法兰 ，所述搅拌杆法兰 的底端设置有萃取分离桶 ，所述萃取分离桶 的一侧设置有轻相出口 ，且萃取分离桶 背离轻相出口 的一侧设置有重相出口 ，所述萃取分离桶 和分离桶支架 之间设置有分离桶固定杆 ，且萃取分离桶 的底端焊接有污水进口 。 2. 一种焦化废水零排放处理设备， 所述电机转轴法兰 和搅拌杆法兰 通过螺栓固定连接。 3. 一种焦化废水零排放处理设备， 所述折叠转轮 和分离桶支架 通过折叠转轮转轴 转动连接。 4. 一种焦化废水零排放处理设备， 所述卡杆 和折叠转轮 通过卡槽卡合固定。 5. 一种焦化废水零排放处理设备， 所述分离桶固定杆 和萃取分离桶 为一体式结构。 6. 一种焦化废水零排放处理设备， 所述分离桶固定杆 和分离桶支架 通过螺栓固定连接。 7. 一种焦化废水零排放处理设备， 所述电机 和分离桶支架 通过螺栓固定连接。 | C02F1/26
一种具有防倾倒装置的平开门 | 1.一种具有防倾倒装置的平开门，包括上门框和下门框，所述上门框内侧设有调节块，所述上门框上部墙体上设有与调节块相配合的上支架；所述下门框内侧设有摇臂，所述摇臂连接固定在地面上的地弹簧，其特征在于：所述上支架的一端开设有通孔，所述通孔上设有防倾倒装置，所述防倾倒装置穿过通孔将所述上支架和调节块活动连接。 2.一种具有防倾倒装置的平开门，其特征在于：所述通孔为圆孔，所述圆孔的直径为15-20mm。 3.一种具有防倾倒装置的平开门，其特征在于：所述防倾倒装置包括螺栓组件和钢丝绳，所述螺栓组件由螺栓和位于螺栓两端的螺母组成，所述钢丝绳绕在螺栓上，钢丝绳的两头穿过通孔与调节块连接，调节两螺母配合螺栓将钢丝绳夹紧。 4.一种具有防倾倒装置的平开门，其特征在于：所述防倾倒装置还包括卡扣，所述钢丝绳与调节块连接后用卡扣固定收紧。 5.一种具有防倾倒装置的平开门，其特征在于：所述钢丝绳为透明涂塑不锈钢钢丝绳。 | E06B1/52; E05F7/06
雾化器、上盖组件及其电子烟 | 1.一种雾化器， 所述雾化器包括储液腔、与储液腔连通的注液口、固定部、移动部及移动机构，所述移动部可移动地盖设在所述注液口上，所述移动机构包括驱动电机及传动机构，所述传动结构包括第一齿轮及与所述第一齿轮相啮合的从动机构，所述驱动电机的输出轴与所述第一齿轮连接，所述第一齿轮设置在所述固定部上，所述从动机构与所述移动部固定连接并可在所述第一齿轮的传动作用下带动所述移动部相对于所述固定部移动，以开启或者关闭所述注液口。 2. 雾化器， 所述雾化器还包括注液盖，注液口开设在所述注液盖上，所述固定部及移动部共同构成上盖，所述上盖盖设在所述注液盖上。 3. 雾化器， 所述固定部为开设有注液口的注液盖，所述移动部为可整体移动地盖设在所述注液盖上的上盖。 4. 雾化器， 所述固定部为开设有注液口的注液盖，所述雾化器还包括盖设在所述注液盖上的上盖，移动部属于所述上盖的一部分。 5. 雾化器， 所述从动机构为齿条或者第二齿轮。 6.雾化器， 所述固定部移动为上下移动或者左右移动或圆弧运动。 7.一种上盖组件， 所述上盖组件包括上盖、注液盖及移动机构，所述上盖盖设在所述注液盖上，所述注液盖上开设有注液口，所述移动机构设置在所述上盖与所述注液盖之间，所述移动机构可驱动所述上盖相对所述注液盖移动，以开启或者关闭所述注液口。 8. 上盖组件， 所述上盖相对所述注液盖做上下移动或者左右移动。 9.上盖组件， 所述移动机构包括驱动电机及传动机构，所述传动结构包括第一齿轮及与所述第一齿轮相啮合的从动机构，所述驱动电机的输出轴与所述第一齿轮连接，所述第一齿轮与所述驱动电机设置在所述注液盖上，所述从动机构与所述上盖固定连接并可在所述第一齿轮的传动作用下相对于所述注液盖移动。 10.一种雾化器， 所述雾化器含有上述权利要求7-9中任一项所述的上盖组件。 11.一种电子烟， 所述电子烟含有上述权利要求1-6、10中任一项所述的雾化器。 | A24F47/00
一种纳米钙碳化塔 | 1.一种纳米钙碳化塔，包括碳化塔 ， 所述碳化塔 的上侧内部设有套管 ，所述套管 的上侧设有进料管 ，所述套管 的下侧设有漏斗顶板 ，所述碳化塔 的上侧设有第一顶板 ，所述第一顶板 的右侧下端表面设有第二侧板 ，所述碳化塔 的左侧设有第三侧板 ，所述第三侧板 的上侧左端表面设有电源输入线 ，所述第三侧板 的上侧左端表面设有控制开关 ，所述控制开关 的表面分别设有正转按钮 和停止按钮 。 2. 一种纳米钙碳化塔， 所述第三侧板 的左侧上端表面设有第二顶板 ，所述第二顶板 的左侧下端表面设有第一电机 ，所述第一电机 通过第一联轴器 转动连接有曲轴 ，所述曲轴 的下侧外表面转动连接于第一轴承 ，所述第一轴承 的外表面设于底板 。 3. 一种纳米钙碳化塔， 所述曲轴 的中间外表面通过第一通孔 转动连接有固定块 ，所述固定块 的右端表面设有连杆 ，所述连杆 的右侧通过第三通孔 转动连接有螺栓 ，所述螺栓 通过第二通孔 贯穿连接有连接块 ，所述螺栓 的上侧外表面螺纹连接有螺母 。 4. 一种纳米钙碳化塔， 所述连接块 的中间右端表面设有导向杆 ，所述导向杆 通过第一导向孔 滑动连接于第一侧板 。 5. 一种纳米钙碳化塔， 所述碳化塔 的右侧设有第四侧板 ，所述第四侧板 的下侧左端表面设有轻触开关 ，所述轻触开关 的左端表面紧贴于导向杆 ，所述导向杆 的右侧通过第二导向孔 滑动连接于第二侧板 ，所述导向杆 的中间下端表面设有漏斗顶板 。 6. 一种纳米钙碳化塔， 所述漏斗顶板 中间内部设有密封套圈 ，所述漏斗顶板 通过密封套圈 贯穿连接有气管 ，所述气管 的下端设有高压喷头 ，所述气管 通过第四通孔 贯穿连接于第二侧板 ，所述气管 的右上端设于气泵 ，所述气泵 的右端表面设于第四侧板 。 7. 一种纳米钙碳化塔， 所述漏斗顶板 的下端表面设有漏斗侧板 ，所述漏斗侧板 的中间内表面设有过滤网 ，所述漏斗侧板 的下侧内表面设有橡胶软板 。 8. 一种纳米钙碳化塔， 所述套管 的上侧外表面滑动连接于第一顶板 ，所述第一顶板 的下端表面设有第二电机 ，所述第二电机 通过第二联轴器 转动连接有转轴 ，所述转轴 的外表面设有切割刀片 。 9. 一种纳米钙碳化塔， 所述转轴 的下侧外表面转动连接于第二轴承 ，所述第二轴承 的外表面设于漏斗顶板 。 | B01J19/24; B01J19/00; B01J4/00
双向两路输出放大器 | 1.一种双向两路输出放大器， 包括第一分支器，所述第一分支器的输入端为所述输出放大器的输入端，所述第一分支器的输出端分为两路，第一路与第一输入测试接口连接，第二路与第一双工器的RX端连接，所述第一双工器的TX端与前置衰减器的输入端连接，前置衰减器的输出端一次经前置均衡器、前置放大器、中置衰减器、中置均衡器与第一功率放大器的输入端连接，第一功率放大器的输出端与分配器的输入端连接，分配器的输出端分为两路，第一路与第二双工器的RX端连接，第二路与第三双工器的RX端连接；第二双工器的TX端与第二分支器的输入端连接，第二分支器的输出端分为两路，第一路与第一输出测试接口连接，第二路为所述输出放大器的第一信号输出口，第二双工器的TRX端经第一衰减器与混合器的一个输入端连接；第三双工器的TX端与第三分支器的输入端连接，第三分支器的输出端分为两路，第一路与第二输出测试接口连接，第二路为所述输出放大器的第二信号输出口，第三双工器的TRX端经第二衰减器与混合器的另一个输入端连接；所述混合器的输出端与第四分支器的输入端连接，第四分支器的输出端分为两路，第一路与第二输入测试接口连接，第二路依次经第三衰减器、回传放大器、后置衰减器、后置均衡器以及功能插件后与第五分支器的输入端连接；所述第五分支器的输出端分为两路第一路与第三输出测试接口连接，第二路与所述第一双工器的TRX端连接。 2. 双向两路输出放大器， 所述输出放大器还包括电源注入接口和开关电源，所述电源注入接口与所述开关电源的输入端连接，所述开关电源的输出端与所述输出放大器中需要供电的模块的电源输入端连接，用于为其提供工作电源。 3. 双向两路输出放大器， 所述电源注入接口与开关电源之间的线路上串联有保险管。 | H04N7/10
一种轧辊淬火感应器 | 1.一种轧辊淬火感应器，其特征在于包括上固定绝缘层、下固定绝缘层，和夹设于上、下固定绝缘层之间的至少二层加热层，其中所述相邻加热层之间还设置有中间绝缘层； 所述的上、下固定绝缘层可拆卸的连接固定，且上、下固定绝缘层的一端还设置有装配连接件。 2. 轧辊淬火感应器，其特征在于所述的上固定绝缘层和下固定绝缘层通过锁紧螺杆连接固定，所述锁紧螺杆沿上、下固定绝缘层圆周边均匀布置。 3. 轧辊淬火感应器，其特征在于所述的夹设于上、下固定绝缘层之间的各加热层通过过渡段连接成一体。 4. 轧辊淬火感应器，其特征在于所述的加热层过渡段的下方设置有加强支承板将加热层与固定绝缘层装配固定。 5. 轧辊淬火感应器，其特征在于所述的上固定绝缘层和下固定绝缘层均为环状结构，且两固定绝缘层相对应的一端向外延伸出一连接端，所述装配连接件设置在该连接端上。 | C21D9/38; C21D1/42
一种换能器振膜球顶材料的组成结构 | 1.一种换能器振膜球顶材料的组成结构， 包括从上到下顺序排列且相互连接的铝合金箔层A 、环氧树脂热熔胶膜层A 、高分子PMI发泡材料薄片层 、环氧树脂热熔胶膜层B 和铝合金箔层B ，各层之间通过分别加热所述环氧树脂热熔胶膜层A 和环氧树脂热熔胶膜层B 产生的粘接力形成一体，所述铝合金箔层A 和所述铝合金箔层B 的厚度范围均在4～25μm间，所述环氧树脂热熔胶膜层A 和所述环氧树脂热熔胶膜层B 的厚度范围在3～20μm间。 2. 一种换能器振膜球顶材料的组成结构， 所述铝合金箔层A 和所述铝合金箔层B 均采用铝合金，且其主要成分包括镁和硅两种元素。 3. 一种换能器振膜球顶材料的组成结构， 所述高分子PMI发泡材料薄片层 厚度在0.08～0.3mm间。 4. 一种换能器振膜球顶材料的组成结构， 所述铝合金箔层A 、环氧树脂热熔胶膜层A 、高分子PMI发泡材料薄片层 、环氧树脂热熔胶膜层B 和铝合金箔层B 五层之间粘结后通过高温加热轴和耐高温硅胶轴形成的双辊压合形成一体。 5. 一种换能器振膜球顶材料的组成结构， 以上五层结构在粘结时与超声波振荡器连接。 | H04R7/12; B32B7/10; B32B15/20; B32B27/38; B32B27/08; B32B15/092; B32B37/10
一种用于黑臭水体治理的生物炭滤池系统 | 1.一种用于黑臭水体治理的生物炭滤池系统，包括滤池 ， 所述滤池 由活动板材构成，所述滤池 内部设有生物炭填料 ，所述生物炭填料 的上方设有进水口 ，所述生物炭填料 的下方设有出水口 。 2. 用于黑臭水体治理的生物炭滤池系统， 所述生物炭填料 的上方还设有反洗出水口 ，所述生物炭填料 的下方还设有反洗进气口 。 3. 用于黑臭水体治理的生物炭滤池系统， 所述生物炭填料 由颗粒状或粉末状的生物炭构成。 4. 用于黑臭水体治理的生物炭滤池系统， 所述出水口 在反洗时作为反洗进水口。 | C02F3/00
一种计算机主板散热装置 | 1.一种计算机主板散热装置，包括散热网片 、连接立柱 、风扇顶板 、转动立柱 、散热副片 、散热主片 、锁紧螺母 ， 所述散热网片 下顶端表面四周边缘处平均分布插装有若干个连接立柱 ，若干个所述连接立柱 上顶端表面之间固定连接有风扇顶板 ，所述风扇顶板 下顶端表面圆心处固定连接有转动立柱 ，所述转动立柱 侧顶端表面下方边缘四周处平均分布固定连接有若干个散热副片 ，所述转动立柱 侧顶端表面上方边缘四周处平均分布固定连接有若干个散热主片 ，每个所述连接立柱 侧顶端表面上方边缘处插装有锁紧螺母 。 2. 一种计算机主板散热装置， 所述散热网片 呈凸型形状，并所述散热网片 上顶端表面圆心处何有通孔，所述转动立柱 插装在所述通孔内部。 3. 一种计算机主板散热装置， 所述散热副片 大小小于所述散热主片 ，所述散热副片 大小与所述通孔内部下边缘内部直达大小相互配合，所述散热主片 大小与所述通孔内部上边缘每部直径大小相互配合。 4. 一种计算机主板散热装置， 每个所述连接立柱 侧顶端表面上方边缘处设有外螺纹，所述外螺纹与所述锁紧螺母 内螺纹相互配合。 | G06F1/20; G06F1/18
一种基于电容、三极管、反相器的信号脉宽控制电路 | 1.一种基于电容、三极管、反相器的信号脉宽控制电路， 该信号脉宽控制电路中设置有NPN型三极管Q1； 该NPN型三极管Q1的基极电性连接有电阻R3，电阻R3的另一端电性连接电容C1，电容C1和电阻R3之间的电路节点上分别连接有电阻R2、二极管D1的负极，所述电阻R2的另一端接地，所述二极管D1的正极端接地，所述电容C1的另一端接入Din端，所述NPN型三极管Q1的发射极接地，其集电极电性连接有电阻R4、反相器U3，所述电阻R4的另一端接入VCC电压，所述反相器U3的输出端连接Dout端。 2. 一种基于电容、三极管、反相器的信号脉宽控制电路， 所述电容C1和电阻R3配置信号脉宽控制电路的脉宽限制值，所述NPN型三极管Q1将所述脉宽限制值放大，所述反相器U3将放大后的脉宽限制值整形输出。 | H03K7/08
一种便于快速施工的道路绿化隔离带 | 1.一种便于快速施工的道路绿化隔离带，设置在左车道与右车道之间， 包括若干并排分布的种植箱，左车道与右车道之间的土壤中设有沟槽，所述沟槽的底面设有隔水层，所述沟槽的两侧设有隔离墙，所述隔离墙的上端伸入路面形成挡墙，所述的种植箱设在沟槽内，所述种植箱的底部设有若干支撑板，所述支撑板上设有通水孔，所述种植箱的底面与隔水层之间形成底腔，所述种植箱的两侧与隔离墙之间形成侧腔，所述挡墙的下端设有若干与侧腔连通的进水孔，所述的侧腔、底腔中填充有砂砾；所述的种植箱内设有用于种植绿化植被的客土层，所述种植箱的底部设有与底腔连通的补水孔，所述客土层与种植箱的底部之间、客土层与种植箱的侧壁之间均设有棉布透水层。 2. 一种便于快速施工的道路绿化隔离带， 所述侧腔的中间部位设有水平的导流管，所述导流管的侧面设有导流孔，所述导流管的下端等间距设有排水管，所述排水管的下端与下水道连通。 3. 一种便于快速施工的道路绿化隔离带， 所述的客土层的下侧内部设有储水层，所述种植箱的内底部设有若干竖直的引流管，引流管的下端通过法兰与种植箱底部的补水孔连通，所述引流管的上端伸入储水层中，所述引流管的上端侧面设有引流孔。 4. 一种便于快速施工的道路绿化隔离带， 所述客土层的顶面设有纤维网格布，所述纤维网格布上设有草皮层。 | E01F15/02; E03B3/02; A01G9/02; A01G27/06
钢管与法兰的同步滚动装置 | 1.一种钢管与法兰的同步滚动装置，有驱动电机及主动齿轮和从动齿轮，其特征是所述主动齿轮、从动齿轮有两组，主动齿轮一、从动齿轮一构成一组用以驱动钢管固定筒，主动齿轮二、从动齿轮二构成另一组用以驱动法兰固定座，且两组主动齿轮和从动齿轮之间的传动比相同，主动齿轮一和主动齿轮二经传动轴与驱动电机连接；所述钢管固定筒的筒体内有同轴安装钢管的固定装置，筒体外经两道以上环形滑槽安装在机座一上；从动齿轮一以环状同轴安装在筒体外壁上；所述法兰固定座是一个环形体，环形体有一个垂直于轴线的端面，端面上有同轴安装法兰的固定装置，环形体外侧经环形滑槽安装在机座二上；从动齿轮二以环状同轴安装在环形体外侧；所述钢管固定筒和法兰固定座同轴安装，机座一和机座二之间安装有轴向距离调节装置，法兰固定座上所述垂直于轴线的端面指向钢管固定筒。 2. 钢管与法兰的同步滚动装置，其特征是所述同轴安装钢管的固定装置由两组以上顶紧机构组成，每组顶紧机构是筒体同一横断面上安装的至少三个顶紧螺丝，所述顶紧螺丝通过径向的螺纹与筒体连接。 3. 钢管与法兰的同步滚动装置，其特征是所述顶紧螺丝指向筒内的一端经转动节安装有顶紧件。 4.钢管与法兰的同步滚动装置，其特征是所述钢管固定筒分为与顶紧机构数等数的截，每截筒体设置一组顶紧机构并经环形滑槽安装在机座一上，从动齿轮一设置在其中一截上。 5. 钢管与法兰的同步滚动装置，其特征是所述同轴安装法兰的固定装置是一组安装在环形体垂直于轴线的端面上的抓紧机构，抓紧机构由三条以上均分布置在所述端面上的径向滑槽、一一对应地配置在滑槽中的固定爪和设置在环形体上的固定爪驱动机构组成，固定爪在滑槽内与固定爪驱动机构连接。 6. 钢管与法兰的同步滚动装置，其特征是所述固定爪上有与轴线平行的螺孔，用以通过法兰盘上的装配孔固定法兰。 7.如权利要求1或2或5所述的钢管与法兰的同步滚动装置，其特征是所述钢管固定筒与机座一连接的环形滑槽结构，及所述法兰固定座和与机座二连接的环形滑槽结构，是所述钢管固定筒和法兰固定座外侧截面为矩形的环形凸圈，机座上截面为矩形的环形凹槽，凸圈与凹槽配合且柱面之间放置有钢珠，所述机座一和机座二从环形凹槽横向径线处分为上下两部。 8. 钢管与法兰的同步滚动装置，其特征是所述法兰固定座上环形齿轮与法兰固定装置安装在环形体上环形滑槽结构两侧。 9.钢管与法兰的同步滚动装置，其特征是所述机座一固定安装在底座上，机座二以滑轨安装在底座上；驱动电机安装机座二上，传动轴从机座一和机座二下半部穿过连接从主轮一和从主轮二，主动齿轮一和从动齿轮一为直齿圆柱齿轮，主动齿轮一的柱高大于机座二的滑动行程长度，传动轴与机座一下的轴承作轴向移动配合。 | B23K37/053
U型集箱及D型锅炉 | 1.一种U型集箱， 包括： U型集箱本体，所述U型集箱本体与炉膛截面的外沿相匹配，所述U型集箱本体的上下两端分别与上锅筒和下锅筒对应连通； 和节流组件，所述节流组件设置在所述U型集箱本体内，所述节流组件对所述U型集箱本体内的流量进行分配。 2. U型集箱， 所述U型集箱本体为一条水管折弯而成，所述U型集箱本体的折弯处呈圆弧平滑过渡。 3. U型集箱， 所述节流组件为匹配设置在U型集箱本体内的节流环。 4. U型集箱， 所述节流组件位于所述U型集箱本体的中部。 5.一种D型锅炉， 包括： U型集箱； 内侧膜式壁管排和外侧膜式壁管排，所述内侧膜式壁管排和外侧膜式壁管排均连通布设在上锅筒和下锅筒之间； 以及端部膜式壁管排，所述端部膜式壁管排布设在U型集箱的U型槽内，端部膜式壁管排连通U型集箱本体的上下段管路，所述节流组件设置在U型集箱本体的中段管路内； 其中，所述内侧膜式壁管排和外侧膜式壁管排呈D字型结构设置，所述外侧膜式壁管排的中心线与U型集箱本体的中心线匹配对应平行设置，所述端部膜式壁管排与对应的U型集箱在同一平面内，且所述U型集箱与外侧膜式壁管排之间通过密封板连接。 6. D型锅炉， 所述密封板为密封扁钢。 7. D型锅炉， 所述U型集箱本体的上下段管路呈八字形倾斜设置。 | F22B37/22; F22B37/10
一种用于微波高频电路的多层复合电路板 | 1.一种用于微波高频电路的多层复合电路板，包括一内层单板，在内层单板的上侧设置有一尺寸、形状与内层单板相匹配的上外层单板，在内层单板的下侧设置有一尺寸、形状与内层单板相匹配的下外层单板； 所述内层单板和上外层单板之间设有尺寸、形状与内层单板相匹配的第一硬质绝缘层，该第一硬质绝缘层内部中空，且第一硬质绝缘层上下两侧设有第一铜柱凸起，该第一铜柱凸起上端与上外层单板连接，下端与内层单板连接，所述第一硬质绝缘层与上外层单板之间设有第一上粘结层，所述第一硬质绝缘层与内层单板之间设有第二上粘结层；所述内层单板和下外层单板之间设有尺寸、形状与内层单板相匹配的第二硬质绝缘层，该第二硬质绝缘层内部中空，且第二硬质绝缘层上下两侧设有第二铜柱凸起，该第二铜柱凸起上端与内层单板连接，下端与下外层单板连接，所述第二硬质绝缘层与内层单板之间设有第一下粘结层，所述第二硬质绝缘层与下外层单板之间设有第二下粘结层。 2. 用于微波高频电路的多层复合电路板， 所述第一硬质绝缘层为一中空立方体结构，该中空立方体结构的四周侧壁上开设有若干第一散热通孔。 3. 用于微波高频电路的多层复合电路板， 所述第二硬质绝缘层为一中空立方体结构，该中空立方体结构的四周侧壁上开设有若干第一散热通孔。 4. 用于微波高频电路的多层复合电路板， 所述第一硬质绝缘层上表面和下表面上均开设有若干条状的散热导槽，每条散热导槽均平行布置，均内嵌散热硅胶。 5. 用于微波高频电路的多层复合电路板， 所述第二硬质绝缘层上表面和下表面上均开设有若干条状的散热导槽，每条散热导槽均平行布置，均内嵌散热硅胶。 6. 用于微波高频电路的多层复合电路板， 所述上外层单板、第一硬质绝缘层、内层单板、第二硬质绝缘层以及下外层单板之间设有至少一第二散热通孔，该第二散热通孔由上外层单板的上表面贯穿至下外层单板的下表面，且第二散热通孔内设有散热件。 7. 用于微波高频电路的多层复合电路板， 所述散热件采用散热硅胶。 | H05K1/02
一种具有节能散热功能的直梯 | 1.一种具有节能散热功能的直梯， 包括井道、控制装置、驱动装置、散热单元、绳索、轿厢、对重，所述控制装置、驱动装置、散热单元、绳索、轿厢、对重均设置于所述井道内部，所述控制装置与所述驱动装置数据连接，所述散热单元设置于所述驱动装置外侧，所述绳索的一端与所述轿厢连接，另一端通过所述驱动装置与所述对重连接； 所述散热单元包括吸气筒、弯管、排气筒、风扇，所述吸气筒一端设置于所述驱动装置与控制装置之间，另一端与所述弯管连接，所述弯管的另一端连接有所述排气筒，所述弯管内还设置有所述风扇，所述风扇与所述控制装置连接，所述吸气筒的直径从所述驱动装置一侧向所述弯管一侧逐渐减小，所述排气筒沿所述井道的侧壁延伸至井道底部，所述排气筒下端的圆周面上均匀设置有第一通孔。 2. 具有节能散热功能的直梯， 所述吸气筒内还设置有向所述吸气筒内部传输气体的单向阀门。 3. 具有节能散热功能的直梯， 所述轿厢顶部均匀设置有第二通孔。 4. 具有节能散热功能的直梯， 所述第二通孔顶部还设置有粗滤滤网，所述第二通孔内部还设置有空气过滤棉，所述第二通孔底部设置有镂空板。 5. 具有节能散热功能的直梯， 所述吸气筒、弯管、驱动装置、控制装置均设置于同一水平面上，所述排气筒设置于所述井道内壁与所述对重之间。 | B66B11/02
一种具有调节功能的零件倒角器 | 1.一种具有调节功能的零件倒角器，包括操作台 ， 所述操作台 上设有支撑架 ，所述支撑架 上设有倒角面板 ，倒角面板 上设有楔形槽 ，楔形槽 贯通倒角面板 ，楔形槽 将倒角面板 拆分成第一分面板 和第二分面板 ，倒角面板 朝向砂轮一面设有具有调节第一分面板 与第二分面板 之间距离功能的连接杆 ，连接杆 将第一分面板 与第二分面板 连接成整块倒角面板 。 2. 一种具有调节功能的零件倒角器， 所述第一分面板 朝向砂轮一面设有第一连接块 ，连接杆 背向支撑架 一端与第一连接块 转动连接，倒角面板 与支撑架 之间设有固定板条 ，固定板条 固定在支撑架 上，连接杆 转动安装在固定板条 上，第二分面板 位于第一分面板 与固定板条 之间，第二分面板 朝向砂轮一面设有第二连接块 ，第二连接块 内开设有内螺孔，连接杆 上设有螺纹部 ，连接杆 与第二连接块 螺纹连接，连接杆 一侧设有滑杆 ，滑杆 两端分别与第一连接块 和固定板条 固定连接，并与第二连接块 滑动连接。 3. 一种具有调节功能的零件倒角器， 所述连接杆 朝向固定板条 一端穿过固定板条 ，连接杆 穿过固定板条 一端设有从动齿轮 ，支撑架 上设有与从动齿轮 啮合的第一主动齿轮 ，第一主动齿轮 的直径大于从动齿轮 的直径。 4. 一种具有调节功能的零件倒角器， 所述支撑架 上还设有与从动齿轮 啮合的第二主动齿轮 ，第二主动齿轮 设置在从动齿轮 背向第一主动齿轮 一侧，第二主动齿轮 的直径小于从动齿轮 的直径。 5. 一种具有调节功能的零件倒角器， 所述第一主动齿轮 和第二主动齿轮 的中心处均固设有旋转轴 ，旋转轴 背向倒角面板 一端设有手轮 。 6. 一种具有调节功能的零件倒角器， 所述支撑架 包括顶板 和底板 ，顶板 与固定板条 固定连接，底板 固定在操作台 上，顶板 与底板 之间设有用于驱动顶板 升降的升降机构 。 7. 一种具有调节功能的零件倒角器， 所述升降机构 包括转动设置在底板 上的丝杠 ，丝杠 与顶板 螺纹连接，底板 上设有用于驱动丝杠 转动的旋转装置 。 8. 一种具有调节功能的零件倒角器， 所述旋转装置 包括设置在丝杠 上的蜗轮 和与蜗轮 啮合的蜗杆 。 9. 一种具有调节功能的零件倒角器， 所述蜗杆 背向蜗轮 一端设有用于驱动蜗杆 转动的转轮 。 10. 一种具有调节功能的零件倒角器， 所述顶板 与底板 之间设有若干导柱 ，导柱 底端固定在底板 上，顶板 上对应于导柱 的位置设有用于穿过导柱 的导孔，导柱 背向底板 一端设有限位块 。 | B24B9/00; B24B41/06
一种计算机信号传输端口防松动连接组件 | 1.一种计算机信号传输端口防松动连接组件，包括计算机主板 ， 所述计算机主板 的侧面固定安装有连接块 ，所述连接块 远离计算机主板 的一侧开设有连接凹槽 ，所述连接凹槽 的内部设有与计算机主板 相连接的PIN口 ，且计算机主板 顶部的边缘固定安装有固定块 ，所述固定块 的一端开设有卡槽 ，且固定块 的顶部贯穿开设有固定孔 ，所述固定孔 的内部设有螺杆 ，所述螺杆 的一端贯穿并延伸至固定孔 的外部并与螺母 螺纹套接，所述计算机主板 的右方设有信号传输端口模块 ，所述信号传输端口模块 的一侧设有连接插块 ，所述信号传输端口模块 顶部的边沿固定安装有垫片 ，所述垫片 的顶部固定安装有插销 ，所述插销 上开设有通孔 。 2. 一种计算机信号传输端口防松动连接组件， 所述连接块 的数量为两个，且两个连接块 以计算机主板 的中线为轴对称分布。 3. 一种计算机信号传输端口防松动连接组件， 所述PIN口 的大小与连接插块 的大小相适配，且PIN口 的上下两端均设有与PIN口 相匹配的PIN针。 4. 一种计算机信号传输端口防松动连接组件， 所述卡槽 与插销 相适配，且插销 的长度与卡槽 的深度相同。 5. 一种计算机信号传输端口防松动连接组件， 所述固定孔 与通孔 均为尺寸相同的螺纹孔，且螺纹孔内部的螺纹均为正螺纹。 6. 一种计算机信号传输端口防松动连接组件， 所述垫片 的厚度与卡槽 底部到固定块 底部的距离相同，且垫片 为橡胶垫。 | H01R13/639; H01R24/00; H01R12/72; G06F13/40
一种汽车安全带用高精度锁止块 | 1.一种汽车安全带用高精度锁止块， 包括锁止块 ，整个锁止块为三角形，锁止块 的一边设有若干主锁齿 、另一边设有若干从锁齿 ，锁止块 中部开设有拨块轴孔 ，所述拨块轴孔 内贯穿设有拨块销轴 ，且拨块轴孔 周边设有一圈加强筋 。 2. 汽车安全带用高精度锁止块， 所述主锁齿 的数目不小于3个。 3. 汽车安全带用高精度锁止块， 所述锁止块 还包括一个惯性止动块 。 | B60R22/18; B60R22/185
一种可以调节隔层高度的中药材放置架 | 1.一种可以调节隔层高度的中药材放置架，包括底板 ， 所述底板 顶部的两侧均固定连接有支撑杆 ，两个支撑杆 相反的一侧均开设有卡槽 ，所述支撑杆 的表面套设有两个滑套 ，所述滑套 内腔的一侧固定连接有支架 ，所述支架 远离滑套 内壁的一端活动连接有滑轮 ，所述滑轮 远离支架 的一端与支撑杆 的表面滑动连接，所述滑套 内腔的另一侧设置有伸缩杆 ，所述伸缩杆 的表面套设有弹簧 ，所述弹簧 远离支撑杆 的一端与滑套 的内壁固定连接，所述伸缩杆 靠近支撑杆 的一端固定连接有与卡槽 配合使用的卡块 ，所述弹簧 远离滑套 内壁的一侧与卡块 固定连接，所述伸缩杆 远离卡块 的一端贯穿至滑套 的外侧并固定连接有按板 ，所述底板 的顶部设置有两个隔层本体 ，所述隔层本体 靠近滑套 的一侧与滑套 固定连接，两个支撑杆 的顶部之间固定连接有固定板 。 2. 一种可以调节隔层高度的中药材放置架， 所述底板 底部的四角均固定连接有支撑腿 ，所述支撑腿 的底部活动连接有脚轮 。 3. 一种可以调节隔层高度的中药材放置架， 所述滑套 的顶部和底部均开设有第一通孔 ，所述第一通孔 与支撑杆 配合使用。 4. 一种可以调节隔层高度的中药材放置架， 所述滑套 靠近按板 的一侧开设有第二通孔 ，所述第二通孔 与伸缩杆 配合使用。 5. 一种可以调节隔层高度的中药材放置架， 所述卡槽 的数量为若干个，且均匀分布于支撑杆 的表面，所述隔层本体 的顶部固定连接有挡圈 。 | B65D25/06; B65D21/08; B65D25/24; B65D6/08; B65D25/10
一种轻量化ABS复合发泡板 | 1.一种轻量化ABS复合发泡板，包括扣接装置 和发泡板主体 ， 所述发泡板主体 外侧安装有扣接装置 ，所述发泡板主体 背面安装有安装基板 ，所述安装基板 前表面安装有安装底层 ，所述安装底层 前表面安装有ABS塑料层 ，所述ABS塑料层 前表面安装有安装面层 ，所述扣接装置 背离发泡板主体 的一端安装有安装板 ，所述安装板 上端和下端均安装有弹性板 ，所述弹性板 末端安装有安装连接板 ，所述安装连接板 末端靠近发泡板主体 的一端安装有胶条安装块 ，所述胶条安装块 靠近发泡板主体 的一侧安装有防滑橡胶条 。 2. 一种轻量化ABS复合发泡板， 所述发泡板主体 四个端面均安装有插接板 ，且插接板 前表面和后表面均安装有插接面层 。 3. 一种轻量化ABS复合发泡板， 所述扣接装置 共设有四个，且四个扣接装置 分设于发泡板主体 四个端面。 4. 一种轻量化ABS复合发泡板， 所述ABS塑料层 中间位置处安装有中间隔板 。 5. 一种轻量化ABS复合发泡板， 所述防滑橡胶条 共设有十二个，且每一个胶条安装块 末端安装有三个防滑橡胶条 。 6. 一种轻量化ABS复合发泡板， 所述弹性板 、安装连接板 、胶条安装块 和防滑橡胶条 关于发泡板主体 对称分布。 7. 一种轻量化ABS复合发泡板， 所述安装板 靠近发泡板主体 的一端安装有等距分布的三个限位板 ，且限位板 末端安装有橡胶插接头 。 | E04B1/90
双层片材横切机用的片材同步输送装置 | 1.双层片材横切机用的片材同步输送装置， 包括支架、放料机构和牵引机构，按照片材的输送方向，放料机构和牵引机构依次设于支架上；牵引机构包括第二立式装配柜、第一牵引辊组、第二牵引辊组、驱动组件、第一调节气缸和第二调节气缸；第一牵引辊组包括相平行设置的第一主动辊和第一从动辊，第二牵引辊组包括相平行设置的第二主动辊和第二从动辊，第一主动辊、第一从动辊、第二主动辊和第二从动辊的两端分别设于第二立式装配柜上，第一主动辊和第二主动辊分别与驱动组件连接，第一从动辊的一端设有第一调节气缸，第二从动辊的一端设有第二调节气缸。 2. 双层片材横切机用的片材同步输送装置， 所述第二立式装配柜与第一从动辊的连接处设有第一长孔，第一调节气缸带动第一从动辊沿第一长孔进行上下移动；第二立式装配柜与第二从动辊的连接处设有第二长孔，第二调节气缸带动第二从动辊沿第二长孔进行上下移动。 3. 双层片材横切机用的片材同步输送装置， 所述驱动组件包括驱动电机、传动轴、五个传动齿轮和四个齿轮带，驱动电机设于第二立式装配柜下部，驱动电机的输出端与传动轴连接；按照动力传动方向，五个传动齿轮为依次分布于第二立式装配柜上的第一传动齿轮、第二传动齿轮、第三传动齿轮、第四传动齿轮和第五传动齿轮，其中，第一传动齿轮与传动轴的末端连接，第二传动齿轮与第二主动辊的末端连接，第五传动齿轮与第一主动辊的末端连接；相邻的两个传动齿轮之间通过一个齿轮带连接。 4. 双层片材横切机用的片材同步输送装置， 所述第一主动辊、第一从动辊、第二主动辊和第二从动辊的表面均设有麻花纹胶皮层。 5. 双层片材横切机用的片材同步输送装置， 所述支架上还设有第三立式装配柜，第三立式装配柜的上部设有预留杆。 6. 双层片材横切机用的片材同步输送装置， 所述放料机构包括第一放料组件、第二放料组件、第一导向辊、第二导向辊和第一立式装配柜，第一放料组件、第二放料组件和第一立式装配柜分别设于支架上，第一立式装配柜上部分别设有第一导向辊和第二导向辊；第一立式装配柜内设有控制器，第一导向辊的一侧设有第一探头，第二导向辊的一侧设有第二探头，第一放料组件底部设有第一纠偏电机，第二放料组件底部设有第二纠偏电机，第一探头、第二探头、第一纠偏电机和第二纠偏电机分别与控制器连接。 7. 双层片材横切机用的片材同步输送装置， 所述第一放料组件包括两个第一侧板和五根第一不锈钢滚轴，两个第一侧板分别设于第一不锈钢滚轴的两端，各第一不锈钢滚轴的端部分别通过第一轴承与第一侧板连接，五根第一不锈钢滚轴平行分布并形成卧式的第一半圆柱形滑槽； 第二放料组件结构包括两个第二侧板和五根第二不锈钢滚轴，两个第二侧板分别设于第二不锈钢滚轴的两端，各第二不锈钢滚轴的端部分别通过第二轴承与第二侧板连接，五根第二不锈钢滚轴平行分布并形成卧式的第二圆柱形滑槽。 8. 双层片材横切机用的片材同步输送装置， 所述第一侧板的高度为第一半圆柱形滑槽深度的2～3倍；第二侧板的高度为第二半圆柱形滑槽深度的2～3倍。 9. 双层片材横切机用的片材同步输送装置， 所述第一放料组件中，两个第一侧板之间还设有多根第一支撑固定杆，各第一支撑固定杆与第一不锈钢滚轴相平行设置； 第二放料组件中，两个第二侧板之间还设有多跟第二支撑固定杆，各第二支撑固定杆与第二不锈钢滚轴相平行设置。 10. 双层片材横切机用的片材同步输送装置， 所述第一放料组件的底部设有第一丝杆，第一丝杆的一端与第一纠偏电机的输出端连接；第二放料组件的底部设有第二丝杆，第二丝杆的一端与第二纠偏电机的输出端连接； 第一放料组件的底部两侧还分别设有第一滑块，第一滑块下方对应的支架上设有第一放料架导轨，第一放料架导轨与第一丝杆相平行设置；第二放料组件的底部两侧还分别设有第二滑块，第二滑块下方对应的支架上设有第二放料架导轨，第二放料架导轨与第二丝杆相平行设置。 | B65H20/02; B65H27/00; B65H16/00
一种化纤丝的恒力张紧装置 | 1.一种化纤丝的恒力张紧装置，包括第一固定板 ， 所述第一固定板 的顶部安装有第一离子风棒 ，所述第一离子风棒 的底部均匀安装有十个第一出风管 ，所述第一固定板 的一侧安装有第一固定座 ，所述第一固定座 上通过第一固定轴 转动连接有第一固定辊 ，所述第一固定板 上靠近第一固定座 的一侧安装有第一安装板 ，所述第一安装板 的一侧对称安装有第一滑轨 ，且第一安装板 通过第一滑轨 滑动连接有第一固定盘 。 2. 一种化纤丝的恒力张紧装置， 所述第一固定盘 的上通过第一支撑轴 转动连接有第一绕线辊 ，且第一固定盘 的一端固定连接有第一弹簧 ，所述第一弹簧 上远离第一固定盘 的一端连接有第一拉线 ，所述第一拉线 穿过第一固定辊 与第一砝码盘 固定连接。 3. 一种化纤丝的恒力张紧装置， 所述第一安装板 的下方通过转轴 转动连接有导向辊 ，所述导向辊 的下方设置有光电传感器 ，所述第一安装板 底部靠近导向辊 的一侧安装有Cortex M3微处理器 ，所述Cortex M3微处理器 的一侧安装有KS02Y控制器 ，所述KS02Y控制器 的一侧安装有蜂鸣器 。 4. 一种化纤丝的恒力张紧装置， 所述第一固定板 的底部连接有第二固定板 ，所述第二固定板 的一侧安装有第二安装板 ，所述第二安装板 的一侧对称安装有第二滑轨 ，且第二安装板 通过第二滑轨 滑动连接有第二固定盘 ，所述第二固定盘 上通过第二支撑轴 转动连接有第二绕线辊 。 5. 一种化纤丝的恒力张紧装置， 所述第二固定盘 的一侧固定连接有第二弹簧 ，所述第二弹簧 上远离第二固定盘 的一侧连接有第二拉线 ，所述第二拉线 穿过第二固定辊 与第二砝码盘 固定连接，所述第二固定辊 通过第二固定轴 与第二固定座 转动连接，所述第二固定座 与第二固定板 固定连接。 6. 一种化纤丝的恒力张紧装置， 所述第二固定板 的底部安装有第二离子风棒 ，所述第二离子风棒 上靠近第二拉线 的一侧均匀安装有十个第二出风管 。 7. 一种化纤丝的恒力张紧装置， 所述光电传感器 与Cortex M3微处理器 电性连接，所述第一离子风棒 、Cortex M3微处理器 、蜂鸣器 和第二离子风棒 均与KS02Y控制器 电性连接。 | D01D10/00; D01D13/02
一种易于固定的微型变压器 | 1.一种易于固定的微型变压器， 其结构包括闪烁灯 、螺母 、吊环 、绕组芯 、固定架 、绝缘柱体 、电缆线 、连接件 、变压绕组 、电压引线头 、变压器底座 、旋钮固定装置 、支撑柱 ，所述固定架 上端与闪烁灯 下端相连接，所述绝缘柱体 前端与电缆线 相连接，所述固定架 内侧与螺母 下端相贴合，所述吊环 与固定架 为一体化结构，所述固定架 前端与绝缘柱体 后端相黏合，所述连接件 与电压引线头 前端相连接，所述绕组芯 嵌入安装于变压绕组 内，所述固定架 下端设有变压绕组 ，所述变压器底座 上端与绕组芯 下端相贴合，所述支撑柱 上端与固定架 下端相焊接，所述变压器底座 下端设有旋钮固定装置 ，所述支撑柱 下端与变压器底座 上端相焊接，所述旋钮固定装置 由固定板体 、旋转轴轮 、螺纹柱 、减震定位销 、卡槽 组成，所述旋转轴轮 与螺纹柱 为同一轴心，所述螺纹柱 嵌入安装于固定板体 内，所述固定板体 上端与减震定位销 下端相焊接，所述卡槽 与固定板体 为一体化结构。 2. 一种易于固定的微型变压器， 所述固定架 下端与绕组芯 上端采用间隙配合。 3. 一种易于固定的微型变压器， 所述连接件 上端与电缆线 下端相连接。 4. 一种易于固定的微型变压器， 所述变压器底座 下端与减震定位销 上端相黏合。 5. 一种易于固定的微型变压器， 所述电压引线头 后端与变压绕组 前端相黏合。 | H01F27/06; H01F27/33
一种节能型电源适配器 | 1.一种节能型电源适配器，包括适配器主体，所述适配器主体的内部设有电路板，且电路板上焊接有电源U， 所述电源U的正极连接有电感L的一端，电感L的另一端连接有二级管D1的正极和开关S的一端，所述二级管D1的负极连接有电容C1的一端和电阻R1的一端，所述电容C1的另一端连接有电阻R1的另一端和电容C3的一端，所述电容C3的另一端连接有开关S的另一端和电容C2的一端，电容C2的另一端与电源U的负极电性连接； 所述电容C2的另一端连接电阻R4的一端和二极管D4的负极，电阻R4的另一端连接有二极管D5的正极，二极管D5的负极与电容C3的一端电性连接，所述二极管D5的负极还连接有二极管D2的正极，二极管D2的负极连接有电阻R2的一端和电容C5的一端，所述电阻R2的另一端连接有二极管D3的正极，二极管D3的负极连接电阻R3的一端，所述电阻R3的另一端连接有二极管D4的正极和电容C4的一端，且电容C4的另一端和电容C5的另一端电性连接。 2. 一种节能型电源适配器， 所述电源U的电压为12-13.8V。 3. 一种节能型电源适配器， 所述电容C2和电容C3采用电容值为1.5μF的电容，电容C4和电容C5采用电容值为0.01μF的电容。 4. 一种节能型电源适配器， 所述电阻R2和电阻R3采用阻值为50～100Ω的金属膜电阻。 5. 一种节能型电源适配器， 所述二极管D2、二极管D3和二极管D4的型号均为1N4007。 6. 一种节能型电源适配器， 所述电感L的型号为CD31。 | H02M7/06; H05B33/08
一种电缆固定装置 | 1.一种电缆固定装置，包含卡扣和安装支架 ，其特征在于所述卡扣主体为圆弧部分 ，所述圆弧部分 底部为凸起，所述底部凸起 设有贯穿的底部通孔 ，所述圆弧部分 顶部设有竖直的顶部开口 ，所述顶部开口 宽度与所述底部凸起 宽度相同，所述顶部开口 开有贯穿的顶部通孔 ，所述顶部通孔 与所述底部通孔 设于同一垂直面上；所述安装支架 上设有安装孔，所述卡扣通过螺栓 固定于所述安装支架 上。 2. 一种电缆固定装置，其特征在于所述卡扣为一体成型结构。 3. 一种电缆固定装置，其特征在于所述顶部通孔 和所述底部通孔 均设有2组。 4. 一种电缆固定装置，其特征在于所述安装支架 上设有多组安装孔。 | H02G3/02; H02G3/04
一种ADAS超广角光学系统 | 1.一种ADAS超广角光学系统， 包括可拆卸结构的ADAS主机壳体，分别固定连接在所述ADAS主机壳体中并用于和副系统通讯连接的通讯底板，用于将ADAS主机壳体中产生的热量发散出去的散热风扇，可调节摄像角度的摄像头组件； 其中摄像头组件包括有镜头模块 、转轴盖 及转轴座 ；镜头模块包括光学透镜组、柱面镜和芯片 ； 光学透镜组包括第一透镜 、光阑面 、第二透镜 和第三透镜 ，所述柱面镜位于所述第三透镜 和所述芯片 之间，所述第二透镜 位于所述第一透镜 和所述光阑面 之间，所述光阑面 位于第二透镜 和第三透镜 之间，所述第一透镜 位于所述第二透镜 一侧； 所述柱面镜的前表面 为标准圆柱面，所述柱面镜后表面 为标准平面，所述柱面镜的前表面 朝向所述第三透镜 ，柱面镜后表面 朝向所述芯片； 第一透镜 为弯月形透镜，所述第二透镜 为双凹透镜，所述第三透镜 为双凸透镜，所述的第一透镜 的凹面朝向所述第二透镜 。 2. ADAS超广角光学系统， 所述的第一透镜为弯月形透镜，所述第二透镜为双凹透镜，所述第三透镜为双凸透镜，所述第一透镜的凹面朝向所述第二透镜。 3. ADAS超广角光学系统， 所述镜头的横向X方向的视场角为纵向Y方向的2～3倍。 4. ADAS超广角光学系统， 所述镜头的最大口径小于18mm。 5. ADAS超广角光学系统， 所述镜头的光学总长为第一透镜到第四透镜的距离小于30mm。 6. ADAS超广角光学系统， 所述镜头的横向X方向的视场角为纵向Y方向的2～3倍，最大口径小于18mm，光学总长为第一透镜到第四透镜的距离小于30mm。 | G02B13/06
一种PM2.5在线检测装置 | 1.一种PM2.5在线检测装置， 包括控制箱 和底轮 ，所述底轮 安装在控制箱 的底部，所述控制箱 的上端面固定安装有第二升降座 ，所述第二升降座 的上方安装有第二液压推杆 ，所述第二液压推杆 的上方固定安装有第二检测器 ，所述第二检测器 的上端固定安装有第一升降座 ，所述第一升降座 的上端安装有第一液压推杆 ，所述第一液压推杆 的上端固定安装有第一检测器 ，所述第一检测器 的上方固定安装有信号发射器 ，所述第一检测器 和第二检测器 的上下两端均固定安装有安装台 ，所述安装台 之间固定安装有筛片 。 2. 一种PM2.5在线检测装置， 所述第一检测器 和第二检测器 的内腔均固定安装有风速传感器 、PM2.5检测传感器 和温湿度传感器 。 3. 一种PM2.5在线检测装置， 所述风速传感器 的型号为DP-FS485，所述PM2.5检测传感器 的型号为MDSM025B，所述温湿度传感器 的型号为HAD-300L。 4. 一种PM2.5在线检测装置， 所述控制箱 的外侧壁上嵌套有显示屏 ，所述显示屏 的下端固定安装有控制开关 。 5. 一种PM2.5在线检测装置， 所述控制箱 内安装有蓄电池组 。 6. 一种PM2.5在线检测装置， 所述控制箱 的内腔安装有单片机 ，所述单片机 内安装有信息储存器 ，所述单片机 的外侧壁上开设有信息传输端口 。 7. 一种PM2.5在线检测装置， 所述筛片 为不锈钢材料制成，且筛片 的外缘嵌套有硅胶垫圈。 | G01N15/06; G01D21/02
圆筒状广告板印刷夹紧机构 | 1.一种圆筒状广告板印刷夹紧机构， 包括广告牌传输线、左夹紧装置和右夹紧装置； 广告牌传输线上设置有与印刷机位置相对应的印刷工位，广告牌传输线包括传输带安装架、自动传输带、电磁吸条、主压紧辊和辅助压紧辊； 传输带安装架在印刷工位具有V形槽，电磁吸条设置在V形槽的尖顶凹槽内； 主压紧辊和辅助压紧辊均能自由转动，主压紧辊设置在位于电磁吸条正上方的V形槽内，辅助压紧辊有两个，对称设置在主压紧辊两侧的V形槽内，两个辅助压紧辊和主压紧辊形成V形结构； 主压紧辊的两端分别与支撑柱转动连接，支撑柱底部通过弹簧与底座或地面相连接；当弹簧处于自然状态时，电磁吸条与主压紧辊之间具有容纳间隙，自动传输带沿传输带安装架表面布设，并从两个辅助压紧辊的下方以及主压紧辊下方的容纳间隙中穿出； 左夹紧装置和右夹紧装置分别对称设置在V形槽的两侧； 左夹紧装置包括左滑移柱、左旋转轴和左伸缩卡盘；左滑移柱能沿着V形槽所在直线左右滑移，左旋转轴转动设置在左滑移柱的右侧，左伸缩卡盘固定设置在左旋转轴的右侧； 右夹紧装置包括右滑移柱、右旋转轴和右伸缩卡盘；右滑移柱能沿着V形槽所在直线左右滑移，右旋转轴转动设置在右滑移柱的左侧，右伸缩卡盘固定设置在右旋转轴的左侧； 左伸缩卡盘和右伸缩卡盘均包括固定盘、伸缩杆和弧形段；固定盘与左旋转轴或右旋转轴固定连接，伸缩杆沿固定盘的周向均匀布设，每根伸缩杆的末端均设置一个弧形段；所有伸缩杆能同步伸缩，当所有伸缩杆收缩至最小时，所有弧形段能围合形成一个圆环。 2. 圆筒状广告板印刷夹紧机构， 固定盘上设置有伸缩电机，该伸缩电机控制所有伸缩杆同步伸缩。 3. 圆筒状广告板印刷夹紧机构， 每根伸缩杆上均设置有一个伸缩电机，所有伸缩电机能同步伸缩。 4. 圆筒状广告板印刷夹紧机构， 弧形段的外周均设置有弹性耐磨层。 5. 圆筒状广告板印刷夹紧机构， 左旋转轴的转动由左旋转电机所控制，右旋转轴的转动由右旋转电机所控制。 | B41F17/20; B25B11/00
一种卡簧式船用涡轮增压器止转装置 | 1.一种卡簧式船用涡轮增压器止转装置，包括卡簧板 ， 所述卡簧板 的上侧设有三组以上固定孔 ，所述卡簧板 的上侧设有PLC控制器 ，所述卡簧板 靠近PLC控制器 的一侧设有无线收发器 ，所述卡簧板 的两侧连接有对称分布的L型连接板 ，所述L型连接板 的内部一侧均设有三角固定肋 ，所述卡簧板 的内部一侧设有等角度分布的三组以上轴固定凸台 ，所述卡簧板 的下侧设有对称发分布的两组防护减震垫 ，所述卡簧板 靠近防护减震垫 的一侧设有等角度分布的三组以上定位柱 ，所述PLC控制器 的输出端电连接无线收发器 的输入端。 2. 一种卡簧式船用涡轮增压器止转装置， 所述L型连接板 的内部一侧连接有对称分布的两组电动伸缩杆 的一端，所述PLC控制器 的输出端电连接电动伸缩杆 的输入端。 3. 一种卡簧式船用涡轮增压器止转装置， 所述电动伸缩杆 的另一端连接有弧型止转板 ，所述电动伸缩杆 的中间位置设有固定板 。 4. 一种卡簧式船用涡轮增压器止转装置， 所述弧型止转板 的内部一侧均设有八组以上防磨凸台 ，八组以上防磨凸台 等角度呈阵列分布。 5. 一种卡簧式船用涡轮增压器止转装置， 所述轴固定凸台 的上侧设有支撑板 ，所述支撑板 的一侧设有转速传感器 ，所述转速传感器 的输出端电连接PLC控制器 的输入端。 | F02B39/16
一种基于机器视觉的安全防护装置 | 1.一种基于机器视觉的安全防护装置，包括固定箱 ， 所述固定箱 内壁底部的两侧均固定连接有伸缩气缸 ，并且伸缩气缸 的顶部固定连接有箱体 ，所述固定箱 底部的两侧均固定连接有减震装置 ，并且固定箱 底部的中间固定连接有缓冲装置 ，所述箱体 内壁的底部固定连接有第一电机 ，并且第一电机 输出轴通过联轴器固定连接有第一锥齿轮 ，所述第一锥齿轮 的表面啮合有第二锥齿轮 ，并且第二锥齿轮 的中部贯穿有转动轴 ，所述转动轴 的顶端贯穿箱体 且延伸至箱体 外部，所述转动轴 延伸至箱体 外部的一端固定连接有固定板 ，并且固定板 的顶部固定安装有机器视觉本体 ，所述箱体 顶部的两侧均固定块 ，并且固定块 的中部通过活动件转动连接有转杆 ，所述转杆 远离固定块 的一端通过活动件转动连接有活动块 ，所述活动块 的顶部与固定箱 内壁的顶部滑动连接，并且转杆 的表面通过弹簧 与箱体 的顶部固定连接。 2. 一种基于机器视觉的安全防护装置， 所述减震装置 包括固定框 ，所述固定框 内壁的底部固定连接有减震弹簧 ，并且减震弹簧 的顶部固定连接有活动板 ，并且活动板 的顶部固定连接有活动杆 ，并且活动杆 的顶端贯穿固定框 且延伸至固定框 的外部，所述活动杆 的顶端与固定箱 的底部固定连接。 3. 一种基于机器视觉的安全防护装置， 所述缓冲装置 包括固定座 ，并且固定座 的顶部与固定箱 的底部固定连接，所述固定座 两侧的中部通过活动件转动连接有转动杆 ，并且转动杆 远离固定座 的一端固定连接有移动块 ，两个所述移动块 相对的一侧之间固定连接有伸缩杆 ，并且伸缩杆 的表面套设有伸缩弹簧 。 4. 一种基于机器视觉的安全防护装置， 所述减震装置 的底部固定连接有底板 ，并且底板 底部的两侧均固定连接有车轮 。 5. 一种基于机器视觉的安全防护装置， 所述固定箱 顶部的一侧固定连接有卡块 ，并且卡块 的中部转动连接有门板 。 6. 一种基于机器视觉的安全防护装置， 所述固定箱 内壁的底部固定连接有第二电机 ，并且第二电机 的输出轴固定连接有风扇 。 | F16M11/24; F16F7/00
适用于高温低湿环境的光伏电解质膜一体化空气制水装置 | 1.一种适用于高温低湿环境的光伏电解质膜一体化空气制水装置， 包括水蒸气富集系统、制水系统、自动控制系统以及装置外壳 ； 所述水蒸气富集系统包括太阳能光伏组件 、控制输出电路 以及电解质膜单元 ；所述电解质膜单元 直接与太阳能光伏组件 的背光面连接，同时电解质膜单元 与太阳能光伏组件 通过控制输出电路 进行电路连接； 所述电解质膜单元 由靠近太阳能光伏组件 的背光面一侧至另一侧，依次包括流通空气气道 、阳极集电层 、质子交换膜电极 和阴极集电层 ；所述流通空气气道 的上下侧或两侧分别设置有空气进气口和空气出气口，且空气进气口的进口处设置有第一风机；所述阳极集电层 和阴极集电层 分别与控制输出电路 的正极和负极连接； 所述制水系统包括集气罐 、冷却盘管 以及气液分离器 ；所述集气罐 的上部开口区域直接与电解质膜单元 的阴极集电层 的底部连接；所述集气罐 在上下侧或底部两侧分别设置有第一进气口 和第一出气口 ；所述第一出气口 处内设置有第二风机和第一温湿度传感器 ；所述第一进气口 处内设置有风阀 及第二温湿度传感器 ；所述集气罐 的上部设有补气阀 ； 所述第一出气口 与冷却盘管 的进口端连通；所述冷却盘管 的出口端与气液分离器 连通；所述气液分离器 的上方设置有第二出气口 ；所述第二出气口 通过管道与集气罐 的第一进气口 连通；所述气液分离器 的底部设置有出水口 ，且出水口 上安装有出水阀 ； 所述水蒸气富集系统的太阳能光伏组件 以及流通空气气道 处于装置外壳 的外部，且装置外壳 的顶部与流通空气气道 的底部密封衔接，水蒸气富集系统的其余结构部分以及制水系统均处于装置外壳 的内部；所述气液分离器 底部的出水口 伸出装置外壳 的外部；所述装置外壳 的壳体外装有第三温度湿度传感器 ； 所述自动控制系统包括控制面板，控制面板通过电路分别与太阳能光伏组件 、电解质膜单元 、第一温湿度传感器 、第二温湿度传感器 、第三温度湿度传感器 、风阀 、第一风机以及第二风机连接。 2. 一种适用于高温低湿环境的光伏电解质膜一体化空气制水装置， 所述流通空气气道 为太阳能光伏组件 的背光面与电解质膜单元 的阳极集电层 所组成的夹层。 3. 一种适用于高温低湿环境的光伏电解质膜一体化空气制水装置， 由阳极集电层 至阴极集电层 的方向，所述质子交换膜电极 的结构依次包括阳极扩散层、阳极催化层、质子交换膜、阴极催化层和阴极扩散层；所述阳极集电层 和阴极集电层 的材料均选自包括金属筛网或金属孔板；所述质子交换膜电极 中的质子交换膜选自包括Nafion隔膜；所述质子交换膜电极 中的阳极催化层及阴极催化层的材料均选自包括Pt、Ir或IrO2，且分别负载于质子交换膜两侧；所述质子交换膜电极 中的阳极扩散层及阴极扩散层的材料均选自包括碳纸或碳布。 4. 一种适用于高温低湿环境的光伏电解质膜一体化空气制水装置， 所述流通空气气道 内安装有支撑柱 ，以支撑太阳能光伏组件 的重量以及使得流通空气均匀分布于电解质膜单元 的阳极集电层 的表面。 5. 一种适用于高温低湿环境的光伏电解质膜一体化空气制水装置， 所述支撑柱 的材料选自包括塑料或树脂。 6. 一种适用于高温低湿环境的光伏电解质膜一体化空气制水装置， 所述太阳能光伏组件 、控制输出电路 、自动控制系统以及包括风机、温湿度传感器和风阀的耗电设备还通过电路与蓄电池 连接，将太阳能光伏组件 产生的用于装置运行外的多余电能储存于蓄电池 中，在无太阳辐射时为装置的正常运行提供电力支持，或作为自动控制系统运行以及包括风机、温湿度传感器和风阀的耗电设备的电力来源。 7. 一种适用于高温低湿环境的光伏电解质膜一体化空气制水装置， 该装置的工作状态包括富集模式和制水模式两种模式，且通过自动控制系统的控制切换，两种模式分别进行或同时进行。 | E03B3/28
一种氩气高温环境下的腐蚀速率测试设备 | 1.一种氩气高温环境下的腐蚀速率测试设备，包括大石英管 、小石英管 、真空手套箱 和加热炉 ， 所述加热炉 的内部设有大石英管 ，大石英管 的顶部安装有法兰盘 ，所述大石英管 的内底部安装有小石英管 ，所述小石英管 的内部填充有熔融盐混合物 ，熔融盐混合物 内设置有合金试样 ，合金试样 位于熔融盐混合物 的内部，小石英管 的内底部连接石英帽 ，石英帽 的一端延伸至法兰盘 的外部且与软管 连接，该软管 上安装有流量转子计 后连接有三通阀 ，三通阀 的下端接口连接有另一软管 ，该软管 的下端连接有减压阀 ，减压阀 的输出端连接有氩气瓶 ，三通阀 另一个接口连接有软管 后连接有三通阀 ，三通阀 的下端接口连接有软管 ，且该软管 的下端与法兰盘 的上端连接，法兰盘 上连接有压力阀 ，三通阀 的另一个接口通过另一软管 连接有三通阀 ，三通阀 的下端连接有软管 ，该软管 的下端连接有真空泵 ，三通阀 的另一个接口连接有软管 后连接有三通阀 ，三通阀 的上端接口连接有软管 ，该软管 的另一端连接在真空手套箱 的顶部，三通阀 的下端接口连接有另一个软管 ，该软管 的下端连接有三通阀 ，三通阀 的下端连接有软管 后连接有三通阀 ，三通阀 下端接口连接有另一个软管 ，该软管 的另一端连接在真空手套箱 的底部，三通阀 的另一个接口通过软管 连接在真空手套箱 的侧面中部，三通阀 的另一个接口连接有软管 ，软管 的另一端连接有减压阀 ，减压阀 的另一端通过软管 连接有氩气瓶 。 2. 一种氩气高温环境下的腐蚀速率测试设备， 所述真空泵 为真空手套箱 提供真空环境。 3. 一种氩气高温环境下的腐蚀速率测试设备， 所述小石英管 的顶部连接有软管 ，软管 的上端延伸至法兰盘 的外部并固定有氧气测试仪 。 | G01N5/04; G01N17/00
用于浇筑预制叠合墙体的组合式模具和预制叠合墙体结构 | 1.一种用于浇筑预制叠合墙体的组合式模具， 该组合式模具包括外模板围合成的矩形的模具框架，所述模具框架其中两个彼此相对置的外模板横向间隔设置多个插孔 ，该两个外模板的插孔 数量相等，位置彼此相对应，形成若干组插孔对，所述两个具有插孔 的外模板为第一外模板 ，其余两个外模板为第二外模板 ，所述组合式模具设有若干个第一穿孔部件，每个该第一穿孔部件通过一组所述插孔对贯穿所述组合式模具围合区域，并且闭合所述插孔 ； 所述组合式模具还包括至少一组转角连接结构，每组所述转角连接结构包括： 第二穿孔部件和第三穿孔部件，其通过一组所述插孔对彼此相互对置地朝向所述组合式模具围合区域内延伸，并且相互具有间隙； 连通孔模块 ，该连通孔模块 位于所述第二穿孔部件和第三穿孔部件的间隔区域，所述连通孔模块 的两端分别与所述第二穿孔部件和第三穿孔部件彼此对置的侧面相连接； 延伸部 ，其位于所述组合式模具围合区域内的第二穿孔部件和/或第三穿孔部件顶面，该延伸部 一面与所述第一外模板 相连接。 2. 组合式模具， 所述转角连接结构还包括一对阴角模块 ，该对阴角模块 相互并列间隔布置，其具有相互平行对置的导向平面，该对阴角模块 的导向平面之间的间隔区域内构造出一个至少一侧与所述延伸部 相邻接，相对于所述组合式模具竖向延伸，底部与所述组合式模具围合区域相连通的预制区域。 3. 权利要求1或2所述的组合式模具， 所述第二穿孔部件包括一对位于一组所述插孔对其中一个插孔 两侧布置的第二内模块 ，该第二内模块 之间具有间隔，该间隔具有第二肋块 ；所述第三穿孔部件包括位于同一组所述插孔对的另一个插孔 两侧布置的第三内模块 ，该第三内模块 之间具有间隔，该间隔具有第三肋块 ；所述第二内模块 、第二肋块 和第三内模块 、第三肋块 相互对置地朝向所述组合式模具围合区域内延伸，并且相互具有间隙；所述延伸部 位于所述第二肋块 和/或第三肋块 的顶面。 4. 组合式模具， 所述连通孔模块 位于所述第二肋块 和第三肋块 的间隔区域，所述连通孔模块 的两端分别与所述第二肋块 和第三肋块 彼此对置的侧面相连接。 5. 组合式模具， 所述延伸部 位于所述第二穿孔部件或第三穿孔部件的顶面，所述阴角模块 相互并列间隔布置，其一端与所述延伸部 相连接，所述转角连接结构还设有转角外模板 ，其位置与具有所述第二穿孔部件或第三穿孔部件所述插孔 相对应，该转角外模板 底边与所述第一外模板 顶边相连接，且相对于所述第一外模板 纵向延伸；所述阴角模块 另一端与所述第一外模板 和转角外模板 相连接。 6. 组合式模具， 所述延伸部 的顶部被所述阴角模块 夹设在其间隔区域一侧，并与该阴角模块 相互对置的导向平面紧密贴合。 7. 组合式模具， 所述延伸部 为两个，其分别位于所述第二穿孔部件和第三穿孔部件的顶面；所述阴角模块 相互并列间隔布置，其两端分别与该两个延伸部 相连接。 8. 组合式模具， 延伸部 的顶部分别被所述阴角模块 夹设在其间隔区域的两侧，并与所述阴角模块 相互对置的导向平面紧密贴合。 9. 组合式模具， 所述阴角模块 包括：通过各自一长边相互垂直连接的两块矩形的型板；和两侧边分别与所述两块矩形的型板彼此相对置的端面相连接的多个加强筋 ，每个所述加强筋 与所述型板相互垂直布置。 10. 组合式模具， 所述加强筋 横截面为直角三角形，所述加强筋 的两直角边分别与所述型板彼此相对置的端面相连接。 11. 组合式模具， 所述第一穿孔部件包括：横向间隔布置的一对第一内模块 ，该第一内模块 之间的间隔具有第一肋块 ，所述第一内模块 、第一肋块 通过一组所述插孔对贯穿所述组合式模具围合区域，并且闭合所述插孔 。 12. 组合式模具， 所述第一穿孔部件包括：横向间隔布置的一对第一内模块 ，该第一内模块 之间的间隔具有第一肋块 ，所述第一内模块 、第一肋块 通过一组所述插孔对贯穿所述组合式模具围合区域，并且闭合所述插孔 。 13. 组合式模具， 所述第一内模块 、第二内模块 和第三内模块 分别具有通过所述插孔 伸出所述组合式模具围合区域的端部，位于同一所述插孔 的第一内模块 、第二内模块 和第三内模块 分别在该端部设置有互锁结构。 14. 组合式模具， 所述第一内模块 、第二内模块 和第三内模块 横截面为空心半圆形，位于同一所述插孔 的第一内模块 、第二内模块 和第三内模块 其内凹弧面分别相互对置，所述第一内模块 、第二内模块 和第三内模块 分别具有通过所述插孔 伸出所述组合式模具围合区域的端部。 15. 组合式模具， 所述第二内模块 、第三内模块 分别与位于相邻所述插孔 的且外凸弧面相互对置的所述第一内模块 通过设置互锁结构相互锁合，该互锁结构位于所述第一内模块 、第二内模块 和第三内模块 的端部。 16. 组合式模具， 位于相邻所述插孔 的且外凸弧面相互对置的两个所述第一内模块 通过在其端部设置互锁结构相互锁合。 17. 组合式模具， 所述互锁结构包括：所述第一内模块 或第二内模块 、第三内模块 端部的内凹弧面具有连接柱 ；螺杆 ，该螺杆 一端具有旋紧部件 ，另一端与所述连接柱 相铰接；所述第一内模块 、第二内模块 和第三内模块 的所述端部具有U型开口 ，该U型开口 的宽度大于所述螺杆 的直径且小于旋紧部件 的最小外周宽度。 18. 组合式模具， 所述互锁结构包括：一个所述第一内模块 端部的内凹弧面具有连接柱 ；螺杆 ，该螺杆 一端具有旋紧部件 ，另一端与所述连接柱 相铰接；所述第一内模块 的所述端部具有U型开口 ，该U型开口 的宽度大于所述螺杆 的直径且小于旋紧部件 的最小外周宽度。 19. 组合式模具， 至少一个所述第一外模板 的内表面具有多个向所述组合式模具围合区域内凸起的第四内模块 ，该第四内模块 位于所述相邻两个所述插孔 之间的区域，且侧部与所述第一内模块 、第二内模块 和第三内模块 面接触。 20. 组合式模具， 至少一个所述第一外模板 的内表面具有多个向所述组合式模具围合区域内凸起的第四内模块 ，该第四内模块 位于所述相邻两个所述插孔 之间的区域，且侧部与所述第一穿孔部件、第二穿孔部件和第三穿孔部件的侧部面接触。 21.一种预制叠合墙体结构， 该预制叠合墙体结构包括： 间隔设置的第一墙体 和第二墙体 ，该第一墙体 和第二墙体 之间设有横向间隔布置的多个第一连接部 ，该第一连接部 之间的间隔被构造成多个现浇空腔，该现浇空腔纵向贯通所述预制叠合墙体结构； 所述预制叠合墙体结构还具有至少一个第二连接部 ，该第二连接部 位于相邻两个所述第一连接部 之间，两侧分别与该两个所述第一连接部 相连接，并将该两个所述第一连接部 之间的所述现浇空腔分隔构造出第二现浇空腔 与第三现浇空腔 ，所述第二连接部 具有连通所述第二现浇空腔 与第三现浇空腔 的连通孔 ； 所述第一墙体 或第二墙体 的顶部和/或底部具有暴露所述第二现浇空腔 和/或第三现浇空腔 的开口部 ； 所述预制叠合墙体结构还具有多道横纵交错分布的钢筋 。 22. 预制叠合墙体结构， 所述预制叠合墙体结构还具有第三墙体 ，其与具有所述开口部 的所述第一墙体 或第二墙体 正面相互夹角连接，所述第三墙体 与所述开口部 沿所述第一墙体 或第二墙体 高度方向布置，并相互邻接。 23. 预制叠合墙体结构， 所述第一墙体 或第二墙体 底部具有暴露所述第二现浇空腔 或第三现浇空腔 的开口部 ，所述第三墙体 顶部和与其相连接的第一墙体 或第二墙体 的顶部一起构成所述预制叠合墙体结构的顶部，所述第三墙体 底部与所述开口部 相互邻接。 24. 预制叠合墙体结构， 所述第一墙体 或第二墙体 顶部具有暴露所述第二现浇空腔 或第三现浇空腔 的开口部 ，所述第三墙体 底部和与其相连接的第一墙体 或第二墙体 的底部一起构成所述预制叠合墙体结构的底部，所述第三墙体 顶部与所述开口部 相互邻接。 25. 预制叠合墙体结构， 所述第一墙体 或第二墙体 顶部和底部分别具有暴露所述第二现浇空腔 和第三现浇空腔 的开口部 ，所述第三墙体 位于所述两个开口部 之间，该第三墙体 顶部与底部分别与所述两个开口部 相互邻接。 26. 预制叠合墙体结构， 所述第三墙体 厚度与所述开口部 宽度相等。 27. 预制叠合墙体结构， 至少一个所述第一连接部 在其顶部和/或顶部具有与所述预制叠合墙体结构的高度差，位于该第一连接部 两侧的所述现浇空腔通过该高度差形成的空间相互连通。 | B28B7/22; B28B7/18; B28B7/00; B28B7/30; B28B23/02; E04B2/68; E04C2/06; E04C2/30
一种去除烟株脚叶的装置 | 1.一种去除烟株脚叶的装置， 所述装置包括固定管和操作杆，固定管两端封闭且顶端设有与操作杆配合的通孔，固定管靠近底端的管体上轴向开设有两条条形缺口，操作杆底端位于固定管内部并与除叶器连接，除叶器包括底部敞口的圆筒，踏板和切刀的一端分别径向连接于圆筒外壁上、另一端分别从相应的条形缺口处穿出至外界，踏板和切刀之间的夹角为45°。 2. 去除烟株脚叶的装置， 操作杆顶端设有手盘、靠近顶端处的杆体上设有外螺纹，固定管顶端的通孔处设有与外螺纹配合的内螺纹。 3.去除烟株脚叶的装置， 所述操作杆底部通过复位弹簧与除叶器的圆筒顶端连接，除叶器的圆筒外壁上配设有止推轴承，踏板和切刀与止推轴承外壁连接。 4.去除烟株脚叶的装置， 所述止推轴承外壁上固设有与切刀配合的刀鞘，刀鞘与相应的条形缺口配合且刀鞘敞口端面与相应条形缺口的顶部端面平齐。 5. 去除烟株脚叶的装置， 所述固定管内底端固设有限位杆，限位杆与除叶器的圆筒同轴设置且两者间隙配合。 6.去除烟株脚叶的装置， 所述限位杆的顶端位于圆筒内。 | A01G3/08
一种牲畜用太阳能定位装置 | 1.一种牲畜用太阳能定位装置， 包括扎带 、外壳 、GPS定位器 、太阳能供电装置 和控制装置 ，所述扎带 固定在外壳 的边缘处且与外壳 活动连接，所述外壳 内设有GPS定位器 和控制装置 ，所述外壳 的表面设有太阳能供电装置 ； 所述扎带 包括第一扎带 和第二扎带 ，所述第一扎带 的端部设有连接扣 ，所述第二扎带 的表面设有固定孔 ； 所述太阳能供电装置 包括光伏板 、光伏逆变器 、蓄电池 和变压器 ，所述光伏板 与光伏逆变器 通过导线 连接，所述光伏逆变器 与蓄电池 连接，所述蓄电池 与变压器 连接； 所述控制装置 包括数据接受装置 、数据发射装置 和音频装置 ，所述控制装置 与变压器 通过导线 连接。 2. 一种牲畜用太阳能定位装置， 所述扎带 与外壳 转动连接，所述外壳 与扎带 的连接处设有转轴 。 3. 一种牲畜用太阳能定位装置， 所述第二扎带 的表面设有多个固定孔 ，所述固定孔 均匀分布在第二扎带 的中心处，通过在第二扎带 的表面设有固定孔 ，便于将第一扎带 和第二扎带 固定。 4. 一种牲畜用太阳能定位装置， 所述外壳 为密封一体成型，所述外壳 的两侧对称设有出音孔 ，所述出音孔 内设有防水网 ，所述出音孔 内设有扬声器 ，所述扬声器 与音频装置 连接。 5. 一种牲畜用太阳能定位装置， 所述光伏板 固定在外壳 的顶面，所述光伏板 的周围设有防护圈 。 | A01K27/00; G01S19/13; H02J7/35
一种便于安装的农业喷药机 | 1.一种便于安装的农业喷药机，包括移动架 ， 所述移动架 的底端固定安装有万向轮 ，所述移动架 上端的右侧固定安装有储药桶 ，所述储药桶 内腔的左侧连通有输水管 ，所述输水管 的一端固定安装有连接头 ，所述连接头 的内腔设置有连接环 ，所述连接头 的两侧均设置有螺栓 ，且螺栓 穿插连接环 的内腔，所述移动架 上端的左侧固定安装有水泵 ，所述输水管 通过连接头 与水泵 的输入端连通，所述水泵 的输出端连通有喷洒器 ，所述储药桶 的表面套接有皮带 ，所述皮带 的一端固定安装有卡齿 ，所述皮带 的另一端固定安装有卡槽 ，所述储药桶 的底端固定安装有吸附块 ，所述储药桶 右侧的中部固定安装有吸盘 ，所述储药桶 右侧的四周均设置有固定板 ，所述固定板 的一端设置有移动块 ，且固定板 与移动块 通过销轴 活动连接，所述移动块 的一端设置有脚架 ，且移动块 与脚架 通过活动轴 活动连接，所述脚架 一端的表面固定安装有吸附环 。 2. 一种便于安装的农业喷药机， 所述皮带 为防水皮，所述皮带 不少于两个，且两个皮带 均匀套接储药桶 的两侧。 3. 一种便于安装的农业喷药机， 所述吸附块 不少于四个，且吸附块 均匀分布在储药桶 的底端。 4. 一种便于安装的农业喷药机， 所述吸附环 不少于四个，且吸附环 均匀设置在脚架 上。 5. 一种便于安装的农业喷药机， 所述卡齿 的齿峰不少四个，且卡齿 可与卡槽 卡接。 6. 一种便于安装的农业喷药机， 所述万向轮 不少于四个，且万向轮 均匀设置在移动架 四周。 | A01M7/00
一种轨道车辆转向架转臂的镗孔定位装置 | 1.一种轨道车辆转向架转臂的镗孔定位装置，包括底板 ， 沿所述底板 的中间线从左往右依次设有侧端夹紧装置 、纵向定位装置 、中部压紧装置 和可调定位装置 ，在所述纵向定位装置 和中部压紧装置 之间设有两组横向定位装置 ，两组横向定位装置 一前一后对立设置，在所述中部压紧装置 的前、后侧分别设有一个斜面定位装置 ，两个斜面定位装置 对称设置。 2. 一种轨道车辆转向架转臂的镗孔定位装置， 所述侧端夹紧装置 包括并排竖立的外侧立板 和内侧立板 ，以及贯穿于外侧立板 和内侧立板 的螺旋顶杆 ，以及连接在内侧立板 顶端的侧端夹紧螺杆 ，以及横向活动连接在侧端夹紧螺杆 上的侧端夹紧压块 ，所述侧端夹紧压块 的一端架在外侧立板 的顶部，在侧端夹紧螺杆 的顶端还设有锁紧件 。 3. 一种轨道车辆转向架转臂的镗孔定位装置， 所述侧端夹紧压块 的水平截面呈U型，所述侧端夹紧螺杆 从侧端夹紧压块 的中间穿过。 4. 一种轨道车辆转向架转臂的镗孔定位装置， 在所述外侧立板 和内侧立板 之间设有加强筋板 ，用于连接并加固外侧立板 和内侧立板 。 5. 一种轨道车辆转向架转臂的镗孔定位装置， 所述纵向定位装置 包括纵向定位块 和至少两个固定螺母 ，所述固定螺母 将纵向定位块 与底板 连接。 6. 一种轨道车辆转向架转臂的镗孔定位装置， 所述中部压紧装置 包括竖立设在底板 上的中部压紧螺杆 ，以及与中部压紧螺杆 活动连接的中部压块 和调节螺母 ，所述调节螺母 位于中部压块 的上端，且中部压块 的水平截面呈等腰梯形。 7. 一种轨道车辆转向架转臂的镗孔定位装置， 所述可调定位装置 包括呈圆柱形的定位座 ，以及设在定位座 上的锁紧嵌件 ，以及设在锁紧嵌件 顶端的支撑杆 ，所述定位座 中间为空心结构，所述锁紧嵌件 活动嵌接在空心结构内。 8. 一种轨道车辆转向架转臂的镗孔定位装置， 所述横向定位装置 包括横向定位块 ，所述横向定位块 呈“L”字型，其由横板 和竖板 一体成型，且在竖板 上开有横向通孔 ，所述横向通孔 内设有横向定位栓 。 9. 一种轨道车辆转向架转臂的镗孔定位装置， 所述斜面定位装置 包括固定在底板 上的三角座 ，以及连接在三角座 侧面的斜面定位板 ，所述斜面定位板 上活动连接有若干个斜面定位栓 。 | B23Q3/06
一种用于电磁脱扣器的新型衬套 | 1.一种用于电磁脱扣器的新型衬套， 衬套一端设有用于与电磁脱扣器壳体接触的盖板凸台 ，所述盖板凸台 上设有一圈用于与壳体螺栓紧固连接的通孔 ；所述衬套另一端设有用于支撑保护电磁线圈的线圈骨架 和线圈底板 ，所述线圈底板 位于线圈骨架 右方；所述衬套的轴向同轴设有用于顶杆动作的顶杆导向孔 和用于弹簧和衔铁动作的衔铁导向孔 ，顶杆导向孔 位于盖板凸台 一端，衔铁导向孔 的孔径大于顶杆导向孔 ，导向孔开口处均设有倒角便于安装；衔铁导向孔 与顶杆导向孔 之间形成用于抵挡伸展弹簧的抵挡凸台 ；所述衬套中部设有用于与脱扣器壳体内壁过盈配合的轴肩 ；轴肩和凸台处均设有圆角便于安装。 | H01H71/24
一种节能型液压式冷却设备 | 1.一种节能型液压式冷却设备，包括冷却器本体 ， 所述冷却器本体 底部设置有冷却器底座 ，且冷却器底座 的四个拐角处设置有固定螺栓 ，所述冷却器本体 内部中心处设置有冷却管 ，且冷却管 的两端对称设置有第一圆盘 和第二圆盘 ，所述第一圆盘 通过滑块 与冷却器本体 内表壁滑动连接，所述第一圆盘 的一侧表壁中心处设置有进料管 ，且进料管 贯穿冷却器本体 的一侧表壁，所述冷却器本体 顶部壳体上设置有冷却液进管 ，且冷却液进管 上设置有液压控制器 ，所述第二圆盘 一侧表壁中心处连接有出料管 ，且出料管 贯穿冷却器本体 的另一侧表壁，所述出料管 上套接固定有转动连接器 ，且转动连接器 通过皮带与驱动电机 传动连接，所述第一圆盘 一侧表壁上开设有配合滑块 使用的滑槽 ，所述冷却管 的内部中心处设置有圆形管 ，所述圆形管 的两端对称设置有进液孔 和出液孔 ，所述冷却器本体 顶部壳体上设置有冷却液出管 。 2. 一种节能型液压式冷却设备， 所述进料管 与出料管 关于冷却器本体 的竖直中线相互对称。 3. 一种节能型液压式冷却设备， 所述滑块 共设置有四个，且四个滑块 两两之间对称设置在冷却器本体 内部的两侧表壁上。 4. 一种节能型液压式冷却设备， 所述冷却管 共设置有十八个，且十八个冷却管 等距分别在第一圆盘 和第二圆盘 之间。 5. 一种节能型液压式冷却设备， 所述转动连接器 共设置有两个，且两个转动连接器 分别设置在进料管 和出料管 上。 | F25D31/00
一种英语学习文具盒 | 1.一种英语学习文具盒，包括盒体 和连接在盒体 左侧后方的盖体 ， 所述盒体 包括放置板 和设置在放置板 两端的侧板 ，所述侧板 内侧表面安装有试卷夹 ，所述侧板 通过合页 与放置板 转动连接，所述放置板 左侧顶部设有学习机模块 ，且放置板 右侧顶部形成有凹槽 ，所述凹槽 内嵌有手写笔 ，所述放置板 前端由左向右依次设有耳机接口 、吸附条 和数据传输接口 ，所述盖体 包括L形板 ，所述L形板 底部通过转轴 与放置板 转动连接，所述L形板 内侧表面由左向右依次设有透明插槽 和弹性套环 ，所述透明插槽 内设有英语学习卡片 ，所述L形板 底部开有与侧板 相配合的卡槽 ，所述L形板 顶端通过连接带 连接有挡板 ，所述挡板 与L形板 构成C形结构。 2. 一种英语学习文具盒， 所述放置板 底部四角均设有支撑腿 ，且放置板 底部左侧还设有喇叭 和电池组件 。 3. 一种英语学习文具盒， 所述学习机模块 分别与耳机接口 、数据传输接口 和喇叭 电性连接。 4. 一种英语学习文具盒， 所述吸附条 与挡板 相配合。 | A45C11/34; A45C15/00; A45C13/00; A45C13/02; G09B5/06; G09B19/06; G09B19/08
一种炸油条专用筷子 | 1.一种炸油条专用筷子，包括第一筷子体、第二筷子体、盖子、拉绳、通道、挡板、插头和连接管， 在第一筷子体和第二筷子体的一端均设有拉绳，拉绳上设有盖子，第一筷子体和第二筷子体内均设有通道，第一筷子体和第二筷子体的另一端均设有插孔，插孔内设有插头，插头上设有连接管，连接管内设有储水腔，在第一筷子体的中部设有挡板，挡板上设有开口。 2. 一种炸油条专用筷子， 所述第一筷子体和第二筷子体均为圆柱型或棱柱型结构，第一筷子体和第二筷子体内的中心线上均设有通道。 3. 一种炸油条专用筷子， 所述通道为圆柱型或棱柱型结构，通道的一端设有盖子，通道的另一端与插头相连通。 4. 一种炸油条专用筷子， 所述连接管为圆柱型或棱柱型结构，连接管的一端设有插头，插头的外侧面上设有外螺纹，连接管内设有储水腔，储水腔的顶端与插头的底端相连通，储水腔通过插头与通道相连通。 5. 一种炸油条专用筷子， 所述储水腔为圆柱型或棱柱型空心结构，储水腔与插头为一体结构。 6. 一种炸油条专用筷子， 所述挡板为圆形或长方型板状结构，挡板上设有开口，挡板通过开口固定设置在第一筷子体的中部。 | A47J43/28
一种用于涂装车间的平移设备 | 1.一种用于涂装车间的平移设备， 一平移车 ，其能够在不同的涂装房之间运行； 一无动力平车 ，其用于放置工件，所述无动力平车 位于所述平移车 的顶部； 一输送机构 ，所述输送机构 位于平移车 的顶部，用于推/拉动所述无动力平车 平移，所述输送机构 包括地面输送机 和推杆 ，所述推杆 的一端与所述无动力平车 可拆卸连接，另一端与所述地面输送机 可拆卸连接，所述地面输送机 通过推杆 推/拉动所述无动力平车 平移。 2. 一种用于涂装车间的平移设备， 所述地面输送机 上与推杆 相对应之处设置有用于限制推杆 运行轨迹的导向滑轨 。 3. 一种用于涂装车间的平移设备， 所述地面输送机 上设置有夹具 ，所述夹具 位于导向滑轨 的下方，所述夹具 用于夹持无动力平车 。 4. 一种用于涂装车间的平移设备， 所述无动力平车 的底部设置有若干与夹具 相连接的位点，且不同位点分布在无动力平车 的中部、尾部。 5. 一种用于涂装车间的平移设备， 所述无动力平车 与推杆 之间通过插销或卡槽快速夹连接。 6. 一种用于涂装车间的平移设备， 所述推杆 为刚性杆。 7. 一种用于涂装车间的平移设备， 所述地面输送机 为垂直地面链式输送机或卷扬机。 | B05B16/00; B05B13/02
带减震装置的电动真空泵 | 1.带减震装置的电动真空泵，包括真空泵本体， 所述的真空泵本体的一侧连有杯形支板，所述的杯形支板上开设有杯形腔，杯形腔内过盈配合设置有主减震器；所述的真空泵本体的另一侧连有U形支架，U形支架上固定设置有杯形固定座，杯形固定座内设置有主减震器；所述的真空泵本体的两侧通过主减震器设置在总成固定支架上。 2. 带减震装置的电动真空泵， 所述的主减震器上开设有空腔，总成固定支架包括成型支架，成型支架的一端固定设置有销轴，销轴的一端与杯形支板上的主减震器的空腔相连；所述的成型支架的另一端连有固定件，固定件的一端与杯形固定座内的主减震器的空腔相连，固定件的另一端部开设有内螺纹孔，固定件通过内螺纹孔与连接件拧紧装配到成型支架上。 3. 带减震装置的电动真空泵， 所述的固定件上设置有方形凸台，成型支架上开设有方形孔，固定件连接于成型支架上时，方形凸台卡设于方形孔内。 4. 带减震装置的电动真空泵， 总成固定支架上设置有三个销轴孔。 5. 带减震装置的电动真空泵， 所述的杯形支板上设置有限位减震器。 6. 带减震装置的电动真空泵， 所述的限位减震器设置有六边形腔体和错位均等孔。 7. 带减震装置的电动真空泵， 所述的主减震器上设置的空腔为六边形腔体和两对置的错位均等孔腔，所述的主减震器的两端面上设置有台阶。 | B60T17/02
一种干湿两用试验老化炉 | 1.一种干湿两用试验老化炉， 包括炉体、电加热装置、储液槽、热循环风机、循环水泵、自动控温传感器和电控柜，所述炉体内设置有工件托架，所述炉体一侧设置有进风口，所述炉体远离所述进风口一侧开设有出风口；所述炉体通过所述进风口与所述电加热装置连通，所述电加热装置与所述热循环风机连通，所述热循环风机连接有回风管，所述回风管与所述出风口连通；所述循环水泵连接有水管组件，所述水管组件分别与所述储液槽和所述炉体连通；所述自动控温传感器设置于所述炉体上，所述电控柜分别与所述自动控温传感器、所述热循环风机和所述电加热装置连接。 2. 干湿两用试验老化炉， 所述水管组件包括排水管和两蝶阀，所述循环水泵通过所述排水管分别与所述储液槽和所述炉体连通；两所述蝶阀分别设置在所述循环水泵两侧，并且固定安装在所述排水管上。 3. 干湿两用试验老化炉， 所述炉体上还可设有水气排放口，所述水气排放口处设置有排风机。 4.干湿两用试验老化炉， 所述出风口处设置有流向管，所述流向管设置在炉体内，所述流向管的一端与所述出风口连接，其另一端位于所述出风口下方。 | F27B17/02
城市地下综合管廊中圆管涵的施工模板 | 1.城市地下综合管廊中圆管涵的施工模板， 由模板单元 顺次承插对接组成，所述模板单元 包括纵截面呈U形的模板 、与模板 水平交错设置的通长连接件 、模板 槽口处的水平加固件 和用于扣合相邻模板单元 的U形密封板 ；所述模板 槽口向上、通长设置；所述通长连接件 位于模板 槽口外侧壁，沿模板 轴向、一端伸出模板 端头设置，通长连接件 的长度与模板 的长度一致；模板 长于通长连接件 的一端设置有U形密封板 ，所述U形密封板 的纵截面与模板 相适应；所述水平加固件 与模板 轴向垂直、均匀间隔设置，设有U形密封板 的一端与相邻模板单元 的通长连接件 伸出的一端承插连接、并焊接固定。 2. 城市地下综合管廊中圆管涵的施工模板， 所述通长连接件 为角钢，一肢的外侧壁与模板 顶端的外侧壁焊接，所述通长连接件 的槽口向下，另一肢的侧壁与模板 上边沿平齐设置。 3. 城市地下综合管廊中圆管涵的施工模板， 所述通长连接件 一端伸出模板 端头5~10cm。 4. 城市地下综合管廊中圆管涵的施工模板， 所述U形密封板 的宽度为30~60cm，所述U形密封板 的一端伸出模板 端头，另一端的外侧壁与模板 端头的内侧壁焊接。 5. 城市地下综合管廊中圆管涵的施工模板， 所述U形密封板 采用钢板条制成。 6. 城市地下综合管廊中圆管涵的施工模板， 所述水平加固件 为型钢，两端焊接固定在模板 槽口两侧的内壁上。 7. 城市地下综合管廊中圆管涵的施工模板， 所述模板 采用钢板制成。 | E02D29/045
一种活塞的工装装置 | 1.一种活塞的工装装置，包括套筒，所述套筒中空形成用于容纳活塞的容腔，所述容腔包括从上往下逐渐缩小的锥台腔 及与锥台腔 底部圆滑过渡连接的柱形腔 ， 所述套筒下端外侧面上开设有柱形环槽 ，所述环槽 的下端外侧开设有导向倒角 。 2. 一种活塞的工装装置， 所述环槽 上沿周向均匀开设有若干通孔 ，所述通孔 内填充有固体润滑剂 。 3. 一种活塞的工装装置， 所述固体润滑剂 采用石墨。 4. 一种活塞的工装装置， 所述锥台腔 上端开设有引入倒角 。 5. 一种活塞的工装装置， 所述套筒上端外侧面上开设有防划倒角 。 6. 一种活塞的工装装置， 所述套筒外侧面上沿周向均匀开设有多个防滑槽 。 | B23P19/02
一种防跌落装置 | 1.一种防跌落装置，用于与井口配合， 包括护板、推动件和驱动件； 所述护板与所述驱动件通过所述推动件相连； 所述驱动件用于推动所述推动件，所述推动件能够推动所述护板，使所述护板与所述井口配合或分离。 2. 防跌落装置， 所述护板上靠近所述推动件的一端设有行走轮。 3. 防跌落装置， 所述推动件的长度能够伸长或缩短； 所述推动件包括第一杆段和第二杆段，所述第一杆段一端与所述驱动件相连，所述第一杆段另一端与所述第二杆段可滑动地配合，所述第二杆段另一端与所述护板相连。 4. 防跌落装置， 所述第一杆段上设有用于安装所述第一杆段的安装座。 5. 防跌落装置， 所述推动件为液压油缸。 6. 防跌落装置， 还包括油源，所述油源与所述推动件之间通过所述驱动件相连。 7. 防跌落装置， 还包括开关，所述开关与所述驱动件相连。 8. 防跌落装置， 所述开关用于与所述井口原有的井盖连接，所述开关在与所述井盖连接时，所述开关控制所述驱动件关闭，所述开关在与所述井盖的连接断开时，所述开关控制所述驱动件打开时，所述推动件驱动所述护板与所述井口配合。 | E02D29/12
一种叠式多层离心式风机 | 1.一种叠式多层离心式风机，包括前端盖 、中心轴 、若干设置于中心轴 上的叠层组件 和后端盖 ， 所述前端盖 和后端盖 的外侧边缘分别周向均匀的设置有若干相互对应且为一体式结构的连接端 ，所述的前端盖 、中心轴 、叠层组件 和后端盖 通过在连接端 分别穿设螺杆紧固成型，所述的叠层组件 包括防护套 、叶轮 和导叶 ，所述的叶轮 和导叶 位于防护套 内，所述的叶轮 内中心固连有连接法兰 且通过连接法兰 安装于中心轴 上，所述的连接法兰 与中心轴 之间通过平键连接，所述的导叶 通过滑套 安装于中心轴 上，所述的叶轮 和导叶 之间依次间隔排列。 2. 一种叠式多层离心式风机， 所述的中心轴 上具有若干叶轮部 和导叶部 ，且叶轮部 的直径大于导叶部 ，所述的叶轮部 上开设有键槽。 3. 一种叠式多层离心式风机， 所述的后端盖 上开设有轴向结构的进风口 ，所述的前端盖 上开设有径向结构的出风口 。 4. 一种叠式多层离心式风机， 所述后端盖 的进风口 处通过支架 焊接有止推轴承座 ，所述的止推轴承座 内安装有轴承且通过轴承盖 密封。 5. 一种叠式多层离心式风机， 所述的轴承盖 通过在其四个边角处开设螺孔以螺母紧固与止推轴承座 上。 6. 一种叠式多层离心式风机， 所述后端盖 的下方通过螺母设置有高度可调节的底座一 。 7. 一种叠式多层离心式风机， 所述后端盖 的外表面具有转向标识 。 8. 一种叠式多层离心式风机， 所述的中心轴 上位于前端盖 内通过平键连接有风叶 。 9. 一种叠式多层离心式风机， 所述的前端盖 上安装有密封座 。 10. 一种叠式多层离心式风机， 所述的密封座 内安装有轴承。 11. 一种叠式多层离心式风机， 所述的密封座 上通过螺母固连有底座二 。 12. 一种叠式多层离心式风机， 所述的中心轴 的前端通过平键连接有带轮 。 13. 一种叠式多层离心式风机， 所述叠层组件 的数量为3组。 | F04D17/16; F04D29/053; F04D29/42; F04D29/44; F04D29/28
电池包 | 1.一种电池包， 包括： 壳体，所述壳体内设有热管，所述热管内具有流通通道，所述热管具有冷端和热端； 多个单体电池，所述多个单体电池设于所述壳体内，所述热管的热端伸入相邻的单体电池之间；以及 换热器，所述换热器位于所述壳体外且位于壳体上方，所述换热器通过连接管与所述热管的冷端连接。 2. 电池包， 所述热管包括主体管段和多个插接管段，所述热端形成在插接管段上且所述冷端形成在所述主体管段上，所述多个插接管段伸入相邻的单体电池之间。 3. 电池包， 所述多个插接管段之间限定出多个容纳槽，所述多个单体电池对应位于所述容纳槽内。 4. 电池包， 所述壳体的底壁具有多个限定出所述容纳槽的分隔框架，所述插接管段嵌设在所述分隔框架上。 5. 电池包， 所述主体管段包括嵌设在所述壳体的底壁的第一管段和对应嵌设在所述壳体的两个侧壁的两个第二管段，所述插接管段与所述第一管段连通，所述第二管段的下端与所述第一管段连接，两个所述第二管段的上端分别与所述连接管连接，所述第二管段的上端形成为所述冷端。 6. 电池包， 所述换热器内设有冷媒通道，所述换热器的冷媒通道的两端分别通过连接管与两个所述第一管段连接。 7. 电池包， 所述连接管外套设有隔热层。 8. 电池包， 所述连接管的边角处形成毛细管。 9. 电池包， 所述壳体内设有热交换介质，所述热交换介质为气液相变复合材料，所述多个单体电池浸泡在所述热交换介质中。 | H01M2/10; H01M10/613; H01M10/6552
一种快速升温的壁挂炉 | 1.一种快速升温的壁挂炉，包括壁挂炉本体 、加热管 、进水口 、出水口 、线圈 、变频器 、水泵 、控制面板 、固定座 和支撑腿 ， 所述壁挂炉本体 的内部设有所述加热管 ，所述加热管 的表面设有所述线圈 ，所述线圈 的一端设有所述变频器 ，所述变频器 位于所述固定座 的表面，所述加热管 的一端设有所述进水口 ，所述加热管 的另一端设有所述出水口 ，所述加热管 、所述进水口 和所述出水口 通过输水管道连接，所述输水管道的表面设有所述水泵 。 2. 一种快速升温的壁挂炉， 所述壁挂炉本体 的表面设有所述控制面板 ，所述控制面板 分别与所述变频器 和所述水泵 电性连接。 3. 一种快速升温的壁挂炉， 所述壁挂炉本体 的底端表面设有所述支撑腿 ，所述支撑腿 为四组，四组所述支撑腿 均匀分布在所述壁挂炉本体 的底端表面。 4. 一种快速升温的壁挂炉， 所述加热管 采用非金属绝缘保温材料制成。 | F24H9/20; F24H9/00
一种铝桶盖卷边机构 | 1.一种铝桶盖卷边机构，包括铝桶盖； 还包括加工座和带动所述铝桶盖转动的转动座；所述加工座上设置有卷边滚轮和带动所述卷边滚轮纵向移动的移动机构；所述卷边滚轮侧表面设置有使得所述铝桶盖盖口边往内侧卷起的环形卷边槽。 2. 铝桶盖卷边机构， 所述移动机构包括气缸；所述加工座上设置有安装所述气缸的安装板；所述气缸活动端连接有滚轮安装座；所述卷边滚轮与所述滚轮安装座转动连接。 3. 铝桶盖卷边机构， 所述加工座上设置有为所述滚轮安装座纵向移动时导向的导轨导块。 4. 铝桶盖卷边机构， 所述安装板上设置有为所述滚轮安装座纵向运行缓冲的缓冲器。 5. 铝桶盖卷边机构， 所述卷边槽槽体剖面呈V型或U型。 | B21D19/08
用于模拟双遥感操作的触摸控制装置 | 1.用于模拟双遥感操作的触摸控制装置，包括有装置本体， 所述装置本体上分布有若干控制按钮，所述装备本体内设置有驱动控制主板，所述控制按钮与驱动控制主板的控制端口相连，所述驱动控制主板上还连接有蓄电储能组件与数据通讯组件，所述装置本体上设置有触摸控制组件，所述触摸控制组件与驱动控制主板的控制端口相连，所述驱动控制主板上连接有数据转化通讯组件。 2. 用于模拟双遥感操作的触摸控制装置， 所述装置本体内设置有运动传感器，所述运动传感器与驱动控制主板的控制端口相连。 3. 用于模拟双遥感操作的触摸控制装置， 所述装置本体内安装有麦克风，所述装置本体上开设的收音孔，所述收音孔与麦克风位置对应，所述麦克风与驱动控制主板的控制端口相连。 4. 用于模拟双遥感操作的触摸控制装置， 所述数据转化通讯组件包括有触摸数据转化模块，所述触摸数据转化模块上连接有远程数据通讯模块。 5. 用于模拟双遥感操作的触摸控制装置， 所述远程数据通讯模块为射频模块、蓝牙模块、WIFI模块中的一种或是多种结合。 6. 用于模拟双遥感操作的触摸控制装置， 所述装置本体上设置有状态指示组件，所述状态指示组件与驱动控制主板的通讯端口相连。 7. 用于模拟双遥感操作的触摸控制装置， 所述状态指示组件为LED灯。 | A63F13/214; G06F3/0354
一种水箱水浊度智能保护装置 | 1.一种水箱水浊度智能保护装置，其特征在于包括水箱、水质浊度实时监测装置、主管路、旁通管路、超滤膜装置、进水主管与智能控制系统，所述水质浊度实时监测装置安装在进出水主管上，所述主管路与旁通管路上均有阀门装置，主管路与旁通管路通过三通交汇进水主管，所述超滤膜装置安装在旁通管路上，所述智能控制系统接连水质浊度实时监测装置与阀门装置，市政供水由进水主管进入，当水质浊度实时监测装置监测水质在正常浊度范围内时，智能控制系统控制主管路上阀门装置打开，旁通管路上阀门装置闭合，水由主管路进入水箱中，当水质浊度实时监测装置监测水质超过水质正常浊度时，水质浊度实时监测装置向智能控制系统发出信号，智能控制系统控制主管路上阀门装置闭合，旁通管路上阀门装置打开，水经过旁通管路上超滤膜装置过滤后流入水箱。 | E03B11/00; E03B7/00; E03B7/07
一种汽车清洗用干冰清洗设备 | 1.一种水箱水浊度智能保护装置，其特征在于包括水箱、水质浊度实时监测装置、主管路、旁通管路、超滤膜装置、进水主管与智能控制系统，所述水质浊度实时监测装置安装在进出水主管上，所述主管路与旁通管路上均有阀门装置，主管路与旁通管路通过三通交汇进水主管，所述超滤膜装置安装在旁通管路上，所述智能控制系统接连水质浊度实时监测装置与阀门装置，市政供水由进水主管进入，当水质浊度实时监测装置监测水质在正常浊度范围内时，智能控制系统控制主管路上阀门装置打开，旁通管路上阀门装置闭合，水由主管路进入水箱中，当水质浊度实时监测装置监测水质超过水质正常浊度时，水质浊度实时监测装置向智能控制系统发出信号，智能控制系统控制主管路上阀门装置闭合，旁通管路上阀门装置打开，水经过旁通管路上超滤膜装置过滤后流入水箱。 | B08B7/00; B60S3/00
制备金刚石砂轮用材料的设备 | 1.制备金刚石砂轮用材料的设备，包括可盛放二氧化钛溶胶的器室， 所述器室内位于中部位置设置有可放置金刚石颗粒的筛网，该筛网通过伸入器室内的转轴带动旋转，器室外设有储存二氧化钛溶胶的储料箱，该储料箱内的二氧化钛溶胶可泵送至所述器室并淹没筛网。 2. 制备金刚石砂轮用材料的设备， 在所述器室上位于筛网下侧开设有出料口，器室内的溶胶通过该出料口可泵回至所述储料箱。 3. 制备金刚石砂轮用材料的设备， 所述器室上侧设有盖板，盖板下侧面上安装有发热装置，所述转轴穿过盖板与所述筛网连接。 4. 制备金刚石砂轮用材料的设备， 所述筛网周壁向上延伸有凸缘。 5. 制备金刚石砂轮用材料的设备， 所述器室底部设有气体进口，通过该气体进口可将高压气体引向所述筛网。 | B05C3/08; B05C9/14; B05C11/10; B24D18/00
一种新型节能的LED筒灯 | 1.一种新型节能的LED筒灯， 其结构包括灯罩环 、弹簧夹 、弹簧 、pc罩 、灯身 、芯片 、灯板 、放射膜 、散热器 、驱动器 、导电线 、玻璃罩 、红外线感应器装置 ，所述弹簧夹 与灯身 的外表面相连接，所述弹簧 与弹簧夹 相连接，所述pc罩 嵌入安装于灯身 的内部，所述芯片 与灯板 的外表面相连接，所述放射膜 与灯板 的底部相贴合，所述散热器 与灯身 相连接，所述驱动器 与导电线 电连接，所述玻璃罩 嵌入安装于灯罩环 的外表面，所述灯罩环 设有红外线感应器装置 ，所述红外线感应器装置 包括感应探头 、保护罩 、指示灯 、底座 ，所述感应探头 嵌入安装于保护罩 的外表面，所述保护罩 外表面设有指示灯 ，所述底座 与保护罩 的底部相连接。 2. 一种新型节能的LED筒灯， 所述灯板 嵌入安装于灯身 的内部。 3. 一种新型节能的LED筒灯， 所述灯罩环 嵌入安装于灯身 的外表面。 4. 一种新型节能的LED筒灯， 所述底座 嵌入安装于灯罩环 的内部。 5. 一种新型节能的LED筒灯， 所述灯罩环 的直径为13cm，高度为2cm。 | F21S8/02; F21V23/04; F21Y115/10
压缩机的上盖结构及压缩机及空调器 | 1.一种压缩机的上盖结构， 包括：上盖本体 ； 所述上盖本体 为一端具有封闭端板 的筒状体，在所述封闭端板 的内表面和/或所述封闭端板 的外表面上设置凹陷槽 ，用以提高所述封闭端板 的强度。 2. 上盖结构， 还包括接线柱 ； 在所述封闭端板 上设置有第一通孔 ，所述接线柱 穿设在所述第一通孔 中，并固定连接在所述第一通孔 的内壁上，使所述接线柱 一端位于所述上盖本体 的内部，另一端位于所述上盖本体 的外部。 3. 上盖结构， 所述凹陷槽 包括第一凹陷槽，所述第一凹陷槽为能够环绕所述第一通孔 的环形。 4. 上盖结构， 所述凹陷槽 还包括第二凹陷槽、...、第N-1凹陷槽、第N凹陷槽，其中N为大于或等于2的整数； 所述第二凹陷槽为能够环绕所述第一凹陷槽的环形，...、所述第N凹陷槽为能够环绕所述第N-1凹陷槽的环形。 5. 上盖结构， 在垂直于所述凹陷槽 的延伸方向上，所述凹陷槽 的截面形状为方形或圆弧形。 6. 上盖结构， 所述凹陷槽 采用冲压的方式制作成型。 7. 上盖结构， 还包括接线盖 ； 所述接线盖 包括内部具有容纳空间 的壳体 ，所述壳体 包括第一端面 ，在所述第一端面 上设置有与所述第一通孔 相对应的第二通孔 ，使所述接线柱 的位于所述上盖本体 外部的部分能够穿过所述第二通孔 伸入到所述容纳空间 中，并使所述壳体 通过所述第一端面 抵接在所述上盖本体 的外表面上。 8. 上盖结构， 在所述容纳空间 内设置有能够与外部电源电连接的接线部件 ，当所述接线柱 伸入所述容纳空间 时，所述接线部件 连接在所述接线柱 上。 9. 上盖结构， 在所述第一端面 和所述上盖本体 的外表面之间设置有密封部件 ，使所述第一端面 通过所述密封部件 抵接在所述上盖本体 的外表面。 10. 上盖结构， 所述密封部件 为能够环绕所述接线柱 的环形体。 11. 上盖结构， 在所述上盖本体 的上表面上设置有形状与所述密封部件 相匹配的第一固定凹槽 ，所述密封部件 设置在所述第一固定凹槽 之内。 12. 上盖结构， 所述接线部件 上设置有连接孔 ，所述连接孔 的孔壁上设置有豁口 ，所述接线部件 通过所述连接孔 套设在所述接线柱 上，并能够通过改变所述豁口 的大小将所述接线柱 夹持所述接线柱 。 13. 上盖结构， 所述接线盖 还包括盖板 ； 所述壳体 具有能够使所述容纳空间 与外部连通的端口 ，所述盖板 可拆卸连接在所述壳体 上，并覆盖所述端口 。 14. 上盖结构， 所述盖板 上具有卡接凸起 ，所述壳体 上具有卡槽 ，所述卡接凸起 能够卡接在所述卡槽 内，以将所述盖板 卡接在所述壳体 上。 15.一种压缩机， 包括权利要求1至14任意一项所述的压缩机的上盖结构。 16.一种空调器， 所述空调器包括权利要求15所述的压缩机。 | F04C29/00; F24F1/08
一种便携式试纸检测盒 | 1.一种便携式试纸检测盒， 包括柱状杯体 ，及盖合于所述杯体 上的柱状杯盖 ；所述杯体 内部为空腔结构，储存有试纸条；沿所述杯体 轴向由杯壁上表面向下开设有试纸插槽 ，所述杯壁 外表面上与试纸插槽 相对应的位置开设有操作口 ；所述杯盖 上套设有与其同心设置的环形的比色卡 。 2. 一种便携式试纸检测盒， 所述比色卡 的外径与所述杯盖 的外径相同；所述杯盖 与所述比色卡 上下端面相接触的两个面均为滚珠轴承结构。 3. 一种便携式试纸检测盒， 所述比色卡 的外径与所述杯盖 的外径相同；所述比色卡 的上下端面均为滚珠轴承结构。 4. 一种便携式试纸检测盒， 所述试纸插槽 有若干个，沿所述杯体 的周向设置。 5. 一种便携式试纸检测盒， 所述杯体 和杯盖 通过螺纹连接。 6. 一种便携式试纸检测盒， 所述操作口 为沿所述杯体 轴向开设的长方形通孔。 7. 一种便携式试纸检测盒， 所述操作口 处设有可开合的操作口盖。 | G01N21/78
一种LED三防灯壳体 | 1.一种LED三防灯壳体， 包括底座、固定在所述底座下端的灯筒、及固定在所述灯筒内的支撑架；所述灯筒为水平设置且两端敞口的筒体结构，所述灯筒的侧壁与下底面为相切的圆弧面，所述灯筒的内壁两侧对称设置有用于卡装所述支撑架的卡槽；所述支撑架包括水平设置的底板，所述底板的两侧向上折弯形成侧板，所述侧板的端部设有能卡入所述卡槽的卡钩，所述侧板与所述底板的下底面均设有用于卡设铝基板的条形卡槽，所述条形卡槽的长度方向平行于所述灯筒的轴线，所述侧板的上端设有卡线槽，两所述卡线槽的相对面上开设有条形凹槽，两所述条形凹槽之间形成用于安装电路板的安装部。 2. LED三防灯壳体， 两所述卡槽的开口方向向下倾斜设置。 3. LED三防灯壳体， 所述卡槽的开口方向与水平面之间的夹角大于等于30度且小于等于40度。 4. LED三防灯壳体， 所述侧板与所述底板之间的角度大于等于140度且小于等于160度。 5. LED三防灯壳体， 所述卡线槽位于所述侧板的根部、且开口向上。 6. LED三防灯壳体， 所述灯筒的顶部设有两开口向外的卡口，所述底座两端卡设在所述卡口内。 7. LED三防灯壳体， 所述底座包括顶板，所述顶板的两侧向下折弯形成第一连接板，所述第一连接板的端部向外折弯形成第二连接板，所述第二连接板的端部向下折弯形成第三连接板，所述第三连接板的端部向内折弯形成第四连接板，所述第四连接板的端部向下折弯形成第五连接板，所述第五连接板的端部向外折弯形成第六连接板，所述第四连接板、所述第五连接板及所述第六连接板之间形成能卡入所述卡口的卡扣。 | F21K9/66; F21V15/01; F21V17/10; F21V23/00; F21Y115/10
一种具有音效的智能花灯 | 1.一种具有音效的智能花灯，包括延伸杆、下主体、上主体以及LED灯管， 所述延伸杆的右侧连接有握持杆，所述握持杆的内部设置有压力传感器以及控制器，所述延伸杆的左侧连接有吊杆，所述吊杆的底部连接有动力箱，所述动力箱的内部设置有电池以及继电器，所述动力箱的底部设置有下主体以及上主体，所述下主体的外表面开有下固定孔，所述下主体的内部开有空腔，所述上主体的外表面设置有音乐播放器，所述上主体的外表面开设有上固定孔，所述LED灯管插在下固定孔与上固定孔内，所述LED灯管设有多个，多个LED灯管通过电性连接线与动力箱内部的电池连接，所述电池与LED灯管之间的电性连接线上设置有继电器，所述继电器还通过电性连接线连接控制器。 2. 一种具有音效的智能花灯， 所述压力传感器安装在握持杆的内表面，所述压力传感器用于检测用户施加在握持杆表面的压力，并将这个压力信息传输至控制器中。 3. 一种具有音效的智能花灯， 所述控制器由单片机以及储存器构成，所述单片机内部设置有模数转换模块以及数模转换模块，所述模数转换模块用于接收压力传感器传输过来的压力信息，并将这个信息转换成数字量发送至单片机，所述数模转换模块用于将单片机发出的控制指令转换为模拟量，加到继电器中。 4. 一种具有音效的智能花灯， 所述电池为一种电池组，所述电池用于向LED灯管供电。 5. 一种具有音效的智能花灯， 所述下固定孔与上固定孔相配合，所述下固定孔与上固定孔设有多个，多个所述下固定孔与上固定孔均匀的开设在下主体与上主体表面，所述下固定孔与上固定孔的内表面均设置有弹性垫片，所述LED灯管插在下固定孔与上固定孔内，从而将下主体和上主体固定。 6. 一种具有音效的智能花灯， 所述压力传感器的输出端与控制器的输入端连接，所述控制器的输出端与继电器的输入端连接，所述继电器的输出端与电池的输入端连接，所述电池的输出端与LED灯管的输入端连接。 7. 一种具有音效的智能花灯， 所述电池通过电性连接线连接音乐播放器，所述电池用于向音乐播放器供电。 8. 一种具有音效的智能花灯， 所述上主体和下主体由半透明材料构成。 | F21L4/00; F21V21/00; F21V23/04; F21Y115/10
一种振动台 | 1.一种振动台，包括支架、设置在支架上的工作台以及设置在支架和工作台之间的激振装置，所述激振装置包括固接在工作台底端的上圆环、固接在支架顶端与上圆环配合的下圆环以及两端分别与上圆环和下圆环卡接的弹簧，所述支架上设置有横梁，所述工作台底端固定连接有离心振动电机， 所述横梁上设置有将支架固定在工作位置的夹紧装置。 2. 一种振动台， 所述夹紧装置包括固定板和卡板，所述固定板的一侧抵接在横梁的顶端，所述卡板的一侧抵接在横梁的底端，所述固定板、横梁以及卡板通过固定螺栓连接；所述固定板和卡板远离固定螺栓的一侧形成有容腔，所述固定板的顶端设置有内螺纹孔，所述内螺纹孔中连接有紧固螺栓。 3. 一种振动台， 所述容腔中设置有垫块，所述垫块与紧固螺栓的一端转动连接。 4. 一种振动台， 所述垫块的顶端固定连接有导向柱，所述固定板上开设有与导向柱配合的导向孔。 5. 一种振动台， 所述卡板远离固定螺栓的一侧固定连接有凸块。 6. 一种振动台， 所述工作台底端固定连接有支撑块，所述支撑块的底端与上圆环固定连接。 7. 一种振动台， 所述上圆环内固定连接有与弹簧配合的上固定柱；所述下圆环内固定连接有与弹簧配合的下固定柱。 8. 一种振动台， 所述支架底端设置有可调节桌角，所述可调节桌角包括带外螺纹的支撑杆，所述支撑杆与支架螺纹连接。 9. 一种振动台， 所述支撑杆远离支架的一端固定连接有支撑座。 10. 一种振动台， 所述支撑杆靠近支撑座的一端固定连接有调节螺母。 | B65B61/28; B65G27/16
一种全热交换净化新风机 | 1.一种全热交换净化新风机， 包括机壳，所述机壳内部具有新风室 、回风室 、送风室 、排风室 和全热交换室，机壳上设有与新风室 连通的新风口 、与回风室 连通的回风口 、与送风室 连通的送风口 、与排风室 连通的排风口 ，全热交换室内设有全热交换芯 从而使得新风室 连通送风室 ，回风室 连通排风室 ，所述新风室 内设有新风过滤器 ，所述新风过滤器 为四周进风、中间出风的筒状或者中间进风、四周出风的筒状。 2. 全热交换净化新风机， 所述新风过滤器 为圆筒状，机壳上设有新风过滤器 的取放口 。 3. 全热交换净化新风机， 所述新风过滤器 为四周进风、中间出风，新风口 的进风方向与新风过滤器 的轴向垂直并指向新风过滤器 的外壁。 4. 全热交换净化新风机， 所述新风过滤器 具有若干个过滤层，所述过滤层包括由四周向中间依次布置的粗纤维初效层，HEPA过滤层和活性炭催化剂过滤层。 5. 全热交换净化新风机， 所述全热交换芯 配有夹紧机构。 6. 全热交换净化新风机， 所述机壳内设有新风风机 和回风风机 ，新风风机 位于送风室 中，所述送风室 内设有新风静音腔 ，所述新风静音腔 位于新风风机 出口与送风口 之间，所述送风口 相对于新风静音腔 呈缩口状，回风风机 位于排风室 中，所述排风室 内设有回风静音腔 ，所述回风静音腔 位于回风风机 出口与排风口 之间，所述排风口 相对于回风静音腔 呈缩口状。 7. 全热交换净化新风机， 所述机壳内或者机壳上设有控制器，机壳上还设有与新风风机 、回风风机 均电性相连的调档部件，所述调档部件与控制器电性相连。 8. 全热交换净化新风机， 所述机壳上设有控制面板，所述控制面板与控制器电性相连，所述控制面板为按钮式和/或触摸式。 9. 全热交换净化新风机， 所述新风过滤器 的进口侧和出口侧设有测压部件，所述控制器内置有报警模块，所述测压部件与报警模块信号相连。 10. 全热交换净化新风机， 所述控制器内置有相互电性相连的无线传输模块和数据处理模块。 | F24F7/08; F24F11/00; F24F3/16; F24F13/28; F24F13/24; F24F13/30
一种履带式起重机支撑装置 | 1.一种履带式起重机支撑装置， 包括减压底座和支撑立柱，所述减压底座由拧接装配块、U型分压底座、合金结构层和防滑层组成，所述拧接装配块设置在所述U型分压底座上方，所述合金结构层设置在所述防滑层和所述U型分压底座之间，所述支撑立柱底部设置有加固结构件，所述支撑立柱顶部设置有两个横向架杆，所述支撑立柱外部安装有套筒，所述套筒上设置有定位装配栓，所述套筒两侧设置有配重块和支撑托架。 2. 一种履带式起重机支撑装置， 所述拧接装配块与所述U型分压底座通过螺栓装配连接，所述U型分压底座与所述合金结构层固定连接，所述合金结构层与所述防滑层固定连接。 3. 一种履带式起重机支撑装置， 所述减压底座与所述支撑立柱通过螺纹孔拧接在一起，所述支撑立柱与所述加固结构件焊接在一起。 4. 一种履带式起重机支撑装置， 所述支撑立柱与所述套筒嵌套连接，所述套筒与所述定位装配栓装配连接，所述定位装配栓的数量为四个。 5. 一种履带式起重机支撑装置， 所述横向架杆与所述套筒嵌套连接，所述套筒与所述配重块焊接在一起。 6. 一种履带式起重机支撑装置， 所述套筒与所述支撑托架焊接在一起。 | B66C23/78
汽车制动钳壳体砂型结构浇注体 | 1.一种汽车制动钳壳体的砂型结构，包括砂型本体， 所述砂型本体上两两阵列有四个铸件型腔，每个所述铸件型腔的中间侧分别连通一个冒口，所述冒口采用底注式连接与多个内浇道连通，所有内浇道均与一直浇道连通，所述直浇道与浇口杯连接。 2. 汽车制动钳壳体的砂型结构， 四个铸件型腔平均分为两组，四个内浇道分别设置于两组铸件型腔之间及两侧。 3. 汽车制动钳壳体的砂型结构， 所述冒口通过冒口颈结构与铸件型腔连通。 4. 汽车制动钳壳体的砂型结构， 所述冒口颈结构的模数为3.5mm。 5. 汽车制动钳壳体的砂型结构， 与所述冒口底注式连接的内浇道，上排内浇道流量为210mm2，下排内浇道流量为110mm2。 6. 汽车制动钳壳体的砂型结构， 与所述内浇道连接的直浇道流量为620mm2。 | B22C9/08; B22C9/02; B22C9/22
一种汽车内外空气循环自动调节装置 | 1.一种汽车内外空气循环自动调节装置， 包括安装在汽车外部的太阳能采集板，所述太阳能采集板通过太阳能转换器将太阳能转化成电能后存储在蓄电池中，还包括安装在汽车内部的控制器线路板、空气质量传感器、氧含量传感器、空气交换器、氧离子发生器，上述各个设备均与蓄电池电连接；所述空气质量传感器、氧含量传感器、空气交换器、氧离子发生器均与控制器线路板电连接。 2. 一种汽车内外空气循环自动调节装置， 在所述控制器线路板内包括设定模块、比较模块和控制模块。 3. 一种汽车内外空气循环自动调节装置， 还包括空气清新剂触发器，所述空气清新剂触发器由蓄电池供电，所述空气清新剂触发器与控制器线路板电连接。 4. 一种汽车内外空气循环自动调节装置， 还包括空气滤清器，所述空气滤清器由蓄电池供电，所述空气滤清器与控制器线路板电连接。 | B60H3/00; B60H3/06; H02J7/35
用于浮空器囊体内部的支撑装置 | 1.一种用于浮空器囊体内部的支撑装置， 包括： 承力杆，所述承力杆的一端与所述囊体的法兰固定连接； 斜杆，所述斜杆的一端与所述承力杆的另一端可拆卸连接； 横梁，所述横梁的两端分别与所述承力杆和所述斜杆可拆卸连接；以及 弧形杆，所述弧形杆与所述斜杆的另一端可拆卸连接； 其中，所述弧形杆构造成圆环形并与所述囊体的内表面可拆卸连接，所述承力杆被所述弧形杆围绕，并且所述承力杆的与所述法兰连接的一端凸出于所述弧形杆所在平面。 2. 支撑装置， 所述承力杆、所述斜杆、所述横梁和所述弧形杆上分别设置有预埋连接位。 3. 支撑装置， 所述囊体的形状构造为球形，所述承力杆的长度小于所述囊体的半径，所述圆环形的弧形杆的半径小于所述囊体的半径。 4. 支撑装置， 所述横梁与所述承力杆的连接点位于所述承力杆的中部偏上位置。 5. 支撑装置， 所述法兰位于所述囊体的顶部并位于所述囊体的外部。 6. 支撑装置， 所述承力杆、所述斜杆、所述横梁和所述弧形杆的横截面构造成空心圆截面、实心圆截面、工字型截面、十字型截面、空心矩形截面、实心矩形截面中的一种或多种。 7. 支撑装置， 所述承力杆的长度为5～15米，所述弧形杆的半径为3～10米，所述横梁与所述承力杆的连接点距所述法兰的距离为2～7米。 8. 支撑装置， 所述囊体的内表面通过多个捆扎带与所述弧形杆松散地捆扎连接。 9. 支撑装置， 所述多个捆扎带沿着所述弧形杆等间距均匀分布。 10. 支撑装置， 所述弧形杆包括多个杆段，所述多个杆段相互衔接形成所述圆环形。 11. 支撑装置， 所述圆环形的弧形杆的圆心与所述法兰的中心及所述囊体的重心位于同一直线上。 12. 支撑装置， 所述承力杆两端的延长线分别穿过所述法兰的中心和所述囊体的中心，所述斜杆相对于所述承力杆倾斜设置且倾斜向所述囊体的顶部延伸，所述横梁垂直于所述承力杆，并且所述弧形杆所在平面垂直于所述承力杆。 13. 支撑装置， 4根所述斜杆从所述承力杆的相同位置处向外延伸且与所述承力杆的夹角相等，且相邻所述斜杆之间的夹角相等，4根所述横梁从所述承力杆的相同位置处向外延伸并与对应的所述斜杆相连。 | B64B1/58
一种新型家用胚芽米机 | 1.一种新型家用胚芽米机，包括伺服电机传动装置 、底座支撑装置 、箱筒转动装置 、上端盖碾磨装置 ， 所述的伺服电机传动装置 包括伺服电机 、转轴轴承 、转轴 和主动轮 ，伺服电机 的转轴 上设置有转轴轴承 ，转轴 下端连接主动轮 ； 所述的底座支撑装置 包括底座 、出米口Ⅰ 、支撑腿 、从动轮转轴口 和主动轮转轴口 ，底座 上设置有两个出米口Ⅰ 、从动轮转轴口 和主动轮转轴口 ，两个出米口Ⅰ 位于从动轮转轴口 的两侧，四个支撑腿 设置在底座 的下端四角处，转轴 穿过主动轮转轴口 ； 所述的箱筒转动装置 包括底盘 、出米口Ⅱ 、从动轮 、齿轮轴 、箱筒 、筛子支撑端 和筛子 ，底盘 上设置有两个出米口Ⅱ ，底盘 上焊接内齿圈，两个出米口Ⅱ 位于齿轮轴 两侧，齿轮轴 下端固定连接从动轮 ，箱筒 与底盘 固定连接，筛子支撑端 与箱筒 内壁焊接连接，筛子 设置在筛子支撑端 的上端； 所述的上端盖碾磨装置 包括碾磨装置齿轮轴Ⅰ 、碾磨装置Ⅰ 、上端盖 、漏斗进米口 、碾磨装置齿轮轴Ⅱ 和碾磨装置Ⅱ ，碾磨装置齿轮轴Ⅰ 与碾磨装置Ⅰ 固定连接，碾磨装置Ⅰ 和碾磨装置Ⅱ 的上端与上端盖 轴承连接，上端盖 上设置有漏斗进米口 ，碾磨装置齿轮轴Ⅱ 和碾磨装置Ⅱ 固定连接； 伺服电机 通过螺栓连接固定在底座 上，底盘 焊接固定在底座 上，主动轮 通过V型带与从动轮 连接，齿轮轴 穿过从动轮转轴口 ，齿轮轴 上端分别与碾磨装置齿轮轴Ⅰ 和碾磨装置齿轮轴Ⅱ 啮合，碾磨装置齿轮轴Ⅰ 、碾磨装置Ⅰ 、碾磨装置齿轮轴Ⅱ 和碾磨装置Ⅱ 均插接在箱筒 内，上端盖 位于箱筒 的上端。 2. 一种新型家用胚芽米机， 所述的底座支撑装置 的四个支撑腿 的下端设置有橡胶防滑套。 3. 一种新型家用胚芽米机， 所述的箱筒转动装置 的齿轮轴 与从动轮转轴口 间隙配合。 4. 一种新型家用胚芽米机， 所述的箱筒转动装置 的箱筒 焊接在底盘 上。 5. 一种新型家用胚芽米机， 所述的箱筒转动装置 的箱筒 上端设置有滚子装置。 | B02B3/04; B02B7/00
一种大角度开启电动智能井盖系统 | 1.一种大角度开启电动智能井盖系统，所述大角度开启电动智能井盖系统包括：井座和与所述井座配合的井盖，所述井盖和所述井座活动连接，实现所述井盖开启； 所述大角度开启电动智能井盖系统还包括： 推动所述井盖自动翻转的连杆和带动所述连杆运动的滑车，所述连杆的一端连接所述井盖，另一端与所述滑车连接， 固定于所述井座上的导向轴，所述导向轴限制所述滑车沿所述导向轴运动， 与所述滑车连接的同步带，所述同步带带动所述滑车运动； 驱动所述同步带运动的减速电机； 用于所述井座和所述井盖闭合的拉紧系统，所述拉紧系统包括位于所述井盖底面的挂钩和与所述井座连接的拉钩，在所述井座和所述井盖闭合时，所述挂钩与所述拉钩互相勾住，所述拉钩与加压部件连接，通过所述加压部件拉紧所述互相勾住的所述挂钩和所述拉钩。 2. 大角度开启电动智能井盖系统， 所述导向轴固定在所述井座的侧面。 3. 大角度开启电动智能井盖系统， 所述拉紧系统连接一个触发开关，所述触发开关通过导线与所述减速电机相连，在所述拉紧系统闭合时，关闭所述减速电机的电源；在所述拉紧系统开放时，接通所述减速电机的电源。 4. 大角度开启电动智能井盖系统， 所述拉紧系统还包括位于所述井盖底面上的、与所述挂钩配合的销轴和扭簧。 5. 大角度开启电动智能井盖系统， 所述井盖锁系统包括锁座、锁盖和锁芯。 6. 大角度开启电动智能井盖系统， 所述锁芯装在所述锁盖的偏心处。 7. 大角度开启电动智能井盖系统， 所述锁芯转动拨动挂钩，控制所述挂钩与所述拉钩的开闭。 8. 大角度开启电动智能井盖系统， 所述井盖上设置有第一开关，所述第一开关通过导线与所述减速电机连接，用于控制所述减速电机通过所述连杆的作用开启所述井盖。 9. 大角度开启电动智能井盖系统， 所述加压部件包括电推杆和电推杆安装座。 10. 大角度开启电动智能井盖系统， 所述井盖上设置有第二开关，所述第二开关通过导线与所述电推杆连接，用于控制所述电推杆伸缩。 | E02D29/14
旋转雨淋喷头 | 1.旋转雨淋喷头，包括底座 ， 所述底座 的上端固定连接有放置板 ，所述放置板 内设有上端具有圆形开口的放置槽，所述放置槽的内底部固定连接有中空套筒 ，所述中空套筒 的上端转动连接有限位环 ，所述限位环 的上端固定连接有第一锥齿轮 ，所述中空套筒 的内底部通过缓冲装置固定连接有螺纹杆 ，所述螺纹杆 的上端依次贯穿第一锥齿轮 和圆形开口并固定连接安装板 ，所述螺纹杆 与第一锥齿轮 为螺纹连接，所述放置板 的侧壁上设有转动杆 ，所述转动杆 的一端固定连接有把手 ，所述转动杆 远离把手 的一端贯穿放置槽并固定连接有第二锥齿轮 ，所述第二锥齿轮 与第一锥齿轮 相互啮合，所述安装板 的内部设有安装槽，所述安装槽的内底部固定连接有驱动装置 ，所述驱动装置 的输出轴末端固定连接有第一连接杆 ，所述第一连接杆 的上端转动连接在安装槽的内壁上，所述第一连接杆 的侧壁上固定套接有第一齿轮 ，所述安装槽的内底部转动连接有第二连接杆 ，所述第二连接杆 的上端贯穿安装槽并固定连接有水箱 ，所述第二连接杆 位于安装槽内的一端侧壁上固定套接有第二齿轮 ，所述第二齿轮 与第一齿轮 相互啮合，所述水箱 的上端固定连接有第一水管 ，所述水箱 内设有水泵 ，所述水泵 的输出端固定连接有输水管 ，所述输水管 远离水泵 的一端贯穿水箱 并与第一水管 的下端相连通，所述第一水管 的两侧均安装有第二水管 ，两个所述第二水管 均与第一水管 相连通，两个所述第二水管 远离第一水管 的一端均固定连接有喷头本体 ，所述喷头本体 的侧壁上等间距设有多个出水孔，所述第一水管 的上端固定连接有将第二水管 固定安装在第一水管 侧壁上的锁紧装置。 2. 旋转雨淋喷头， 所述缓冲装置包括固定在中空套筒 内底部的橡胶软垫 ，所述橡胶软垫 的上端固定连接有第一弹簧 ，所述第一弹簧 远离橡胶软垫 的一端固定连接有挤压板 ，所述挤压板 固定连接在螺纹杆 的下端。 3. 旋转雨淋喷头， 所述转动杆 的侧壁上转动套接有两个限位套，两个所述限位套相对侧壁分别与放置板 的内外侧壁固定连接。 4. 旋转雨淋喷头， 所述水箱 的内顶部固定连接有对输水管 限位的限位杆，所述输水管 贯穿限位杆。 5. 旋转雨淋喷头， 所述锁紧装置包括固定连接在第一水管 上端的限位板 ，所述限位板 的两侧边缘均设有锁紧螺钉 ，两个所述第二水管 的侧壁上均设有与锁紧螺钉 位置对应的螺纹槽，所述锁紧螺钉 贯穿限位板 并与螺纹槽的内底部相抵。 6. 旋转雨淋喷头， 所述底座 的下端设有多个行走轮 ，所述行走轮 的数量为四个。 | A62C31/03
用于垂直绿化墙的攀爬装置 | 1.用于垂直绿化墙的攀爬装置， 包括爬梯 和墙体 ，所述墙体 固定连接有两个平行设置的滑轨 ，滑轨 均沿墙体 的长度方向延伸设置；爬梯 的两端部分别与两滑轨 滑移连接；墙体 固定连接有用于驱动爬梯 沿滑轨 长度方向移动的电机 。 2. 用于垂直绿化墙的攀爬装置， 所述墙体 固定连接有固定轴 ，固定轴 与墙体 垂直设置；固定轴 套接有滑轮 ，滑轮 套接有皮带 ，皮带 另一端与电机 的转轴套接；爬梯 的端部与皮带 固定连接。 3. 用于垂直绿化墙的攀爬装置， 所述滑轨 包括滑槽 ，滑槽 沿滑轨 长度方向延伸设置，滑槽 截面为T型；爬梯 的端部均固定连接有截面为T型的滑块 ，滑块 与滑槽 滑移连接。 4. 用于垂直绿化墙的攀爬装置， 所述滑块 面向滑槽 的侧壁固定连接有固定块 ，固定块 转动连接有竖向设置的滚轴 。 5. 用于垂直绿化墙的攀爬装置， 沿所述滑块 长度方向设置有至少两个滚轴 。 6. 用于垂直绿化墙的攀爬装置， 所述爬梯 固定连接有两个平行设置的扶手 ，扶手 均沿爬梯 长度方向延伸设置。 7. 用于垂直绿化墙的攀爬装置， 所述爬梯 包括踏板 ，踏板 倾斜向下指向扶手 。 8. 用于垂直绿化墙的攀爬装置， 所述踏板 的踏面设有防滑纹路 。 9. 用于垂直绿化墙的攀爬装置， 所述爬梯 同一高度固定连接有两个对称设置的卡环 ，卡环 卡接有保护绳 ；保护绳 的两端均固定连接有卡扣 ，卡扣 可与卡环 卡接。 | E06C9/10; A01G9/02; E06C7/00; E06C7/18
一种振针加料型的微生物培养罐装置 | 1.一种振针加料型的微生物培养罐装置，包括螺纹导套 、振针 、微生物培养罐 、旋转轴 、升降板 和输送内管 ， 所述微生物培养罐 底部焊接在支撑架 上，所述微生物培养罐 顶部安装有罐盖 ；所述微生物培养罐 内部竖直安装有旋转轴 ，旋转轴 底端穿出微生物培养罐 并焊接有从动轮 ；所述旋转轴 内部为中空结构，旋转轴 内穿设有输送内管 ，输送内管 底端连接三通输送管套 ；所述输送内管 顶端穿出旋转轴 连接三通输出管套 ；所述旋转轴 上端外部设有螺纹槽 ，螺纹槽 外侧套设有螺纹导套 ，所述螺纹导套 嵌入在U型卡环 内，U型卡环 套设在旋转轴 外侧；所述升降板 套设在U型卡环 外部，升降板 上端和下端均安装有减震弹簧 ，减震弹簧 固定在U型卡环 上，所述升降板 外侧设有卡槽，卡槽内设有导轨 ，导轨 竖直焊接在微生物培养罐 内壁上；所述升降板 底部安装有若干振针 ，振针 表面开设有若干通孔 ，通孔 与升降板 内部连通。 2. 一种振针加料型的微生物培养罐装置， 所述罐盖 顶端焊接有把手 ，所述罐盖 上安装有通气阀 。 3. 一种振针加料型的微生物培养罐装置， 所述旋转轴 与微生物培养罐 之间安装有轴密封件 。 4. 一种振针加料型的微生物培养罐装置， 所述从动轮 通过传动皮带 连接驱动轮 ，驱动轮 焊接在电机 的转轴上，电机 固定在微生物培养罐 底部。 5. 一种振针加料型的微生物培养罐装置， 所述三通输送管套 通过固定杆 焊接在微生物培养罐 底部，所述三通输送管套 上设有输入端口 ，输入端口 的数量为三个且分别与输送内管 内三等分的输送通道 连通。 6. 一种振针加料型的微生物培养罐装置， 所述三通输出管套 上设有三个输出端口，三个输出端口分别通过导管 连接升降板 ，升降板 内部为中空结构。 7. 一种振针加料型的微生物培养罐装置， 所述螺纹导套 内侧设有与螺纹槽 相啮合的螺纹齿 。 8. 一种振针加料型的微生物培养罐装置， 所述旋转轴 和输送内管 之间安装有轴承。 9. 一种振针加料型的微生物培养罐装置， 所述升降板 顶部安装有超声波振子 ，超声波振子 连接超声波发生器 。 | C12M1/42; C12M1/04; C12M1/00
基于多模导航的无人机着陆引导系统 | 1.一种基于多模导航的无人机着陆引导系统， 包括停机位和停机位基准点，以及设置在停机位附近的合作灯阵、供电单元、无线电信标发射器、卫星定位模块I和通信模块I；以及设置于无人机上的着陆引导模块和卫星定位模块II，所述无人机是垂直起降型无人机，其中， 停机位，是无人机降落的指定位置；停机位基准点是停机位范围内的指定点，用于着陆引导计算，停机位基准点的位置应保证当无人机降落后无人机位于停机位范围内； 合作灯阵，是固定于停机位附近的具有特定排列组合方式的灯阵，用于配合无人机着陆引导模块引导无人机降落于指定停机位上；合作灯阵由多个圆形发光体组成；所述排列组合方式指处于点亮状态的各圆形发光体的排列方式，圆形发光体的数量大于4；合作灯阵的排列组合方式具有方向性； 无线电信标发射器，设置在停机位附近，用于发射特定规律的无线电信号供无人机的无线电测向模块接收和检测； 卫星定位模块I，用于测量停机位基准点的卫星定位数据； 合作灯阵、无线电信标、卫星定位模块II与停机位基准点的相对位置保持不变； 通信模块I用于将卫星定位模块I的数据发送给无人机的着陆引导模块或无人机地面遥控系统； 供电单元，用于为合作灯阵、无线电信标发射器、卫星定位模块I和通信模块I提供电源； 着陆引导模块固定在无人机上，包括机载摄像头、无线电测向模块、机载解算模块、通信模块II；机载摄像头、无线电测向模块、卫星定位模块II分别与机载解算模块相连，机载解算模块与通信模块II相连，其中， 机载摄像头固定在无人机上，且其光轴保持下视，用于拍摄停机位及其附近图像； 无线电测向模块，用于接收和检测无线电信标信号及其强度，并发送给机载解算模块； 卫星定位模块II用于获得无人机当前的位置信息； 机载解算模块，用于 无线电测向模块检测到的无线电信标信号及其强度、机载摄像头拍摄的图像、目标地面停机位基准点的卫星定位数据、无人机当前位置的卫星定位数据进行数据融合计算，生成朝向目标停机位的着陆引导飞行路线；并将该路线经通信模块II发送给无人机飞行控制系统； 通信模块II用于与无人机飞行控制系统、无人机地面遥控系统及通信模块I进行数据交换。 2. 一种基于多模导航的无人机着陆引导系统， 停机位设置在合作灯阵之外，且停机位与最近的一个圆形发光体的边缘之间的距离大于备降无人机机身最大长度。 3. 一种基于多模导航的无人机着陆引导系统， 合作灯阵还包括灯阵控制器；各圆形发光体分别通过灯阵控制器与供电单元连接；灯阵控制器用于控制各圆形发光体的亮灭。 4. 一种基于多模导航的无人机着陆引导系统， 合作灯阵的每个圆形发光体的直径至少为300mm。 5. 一种基于多模导航的无人机着陆引导系统， 所述圆形发光体是由条状LED灯带盘绕而成的实心圆形发光体，其排列时圆心之间的间距大于等于半径的3倍。 6. 一种基于多模导航的无人机着陆引导系统， 每个LED灯盘的光度大于等于113000lm。 7. 一种基于多模导航的无人机着陆引导系统， 当停机位设置于移动平台时，所述停机位还包括固定装置，用于将无人机降落后将其固定在停机位上。 8. 一种基于多模导航的无人机着陆引导系统， 停机位基准点与合作灯阵的距离由机载摄像头光轴与垂直方向的夹角确定。 9. 一种基于多模导航的无人机着陆引导系统， 通信模块II与无人机飞行控制系统之间采用全双工RS422协议并经光电隔离进行连接。 10. 一种基于多模导航的无人机着陆引导系统， 机载解算模块包括依次连接的差分缓冲放大器、ADC、光电隔离器，还包括恒流源和比较器；比较器启动恒流源给机载摄像头、无线电测向模块供电； 机载解算模块还包括信号处理单元、FPGA、FLASH、PROM、数据压缩和存储模块，所述信号处理单元与FPGA、FLASH分别相连，FPGA还与数据压缩和存储模块、光电隔离器、卫星定位模块II、无线电测向模块相连；其中FPGA用于完成数据的AD采集和数据缓存，并为机载摄像头、卫星定位模块II、无线电测向模块、通信模块II、ADC和信号处理单元读写提供时序和逻辑控制；信号处理单元用于完成数据融合计算；PROM是FPGA程序存储器；数据压缩和存储模块用于对FPGA采集的数据进行压缩和存储。 | G01S19/33; G01C21/34
一种带喷色装置的3D打印机 | 1.一种带喷色装置的3D打印机，包括底座 ， 所述底座 的上端设有承载台 ，所述承载台 内设有空腔，所述空腔内固定有喷涂箱 ，所述喷涂箱 内的底部设有保护箱 ，所述保护箱 内设有第二驱动装置，所述第二驱动装置的输出轴贯穿保护箱 的侧壁并延伸至保护箱 的上端，所述第二驱动装置的输出轴末端固定有转动盘 ，所述喷涂箱 的相对侧壁上等间距设有多个第一喷头，所述承载台 的上端设有涂料箱 ，所述涂料箱 内设有喷涂泵 ，所述喷涂泵 上连接有输送管 ，所述输送管 的一端均连接在对个第一喷头一侧，所述输送管 上连接有连接管，所述连接管的一端贯穿喷涂箱 并延伸至喷涂箱 内，所述喷涂箱 内设有调节装置，所述调节装置上设有第二喷头，所述连接管的一端连接在第二喷头上，所述空腔内的底部设有收集箱 ，所述喷涂箱 内的底部等间距设有多个通孔。 2. 一种带喷色装置的3D打印机， 所述调节装置包括固定在喷涂箱 内一端侧壁上的第一驱动装置 ，所述第一驱动装置 的输出轴末端固定有螺杆 ，所述螺杆 的一端转动连接在喷涂箱 内的另一端侧壁上，所述螺杆 的两侧均固定有丝杆，所述丝杆上贯穿设有移动块 ，所述移动块 上设有螺纹通孔，且螺杆 贯穿螺纹通孔，所述第二喷头固定在移动块 上。 3. 一种带喷色装置的3D打印机，其特征 在于，所述涂料箱 的上端设有进料口，所述进料口上设有密封盖 。 4. 一种带喷色装置的3D打印机， 所述喷涂箱 的一端侧壁上铰接有保护盖 。 5. 一种带喷色装置的3D打印机， 所述保护盖 上设有锁扣，所述喷涂箱 上设有和锁扣对应的锁孔。 6. 一种带喷色装置的3D打印机， 所述喷涂箱 的一端侧壁上设有打印装置 。 7. 一种带喷色装置的3D打印机， 所述收集箱 的一端侧壁上设有排放管 。 | B29C64/379; B33Y40/00
一种嵌套式三连杆悬臂机构 | 1.一种嵌套式三连杆悬臂机构，包括第一连杆 和第二连杆 ， 还包括第三连杆 和助力杆 ，所述第一连杆 的尾端设有第二连杆 ，并连接在一起，所述第三连杆 设在第一连杆 下方，其尾端连接在第二连杆 上，所述第三连杆 下端设有助力杆 ，所述助力杆 的一端固定在第三连杆 上，所述助力杆 的另一端安装在第二连杆 上。 2. 一种嵌套式三连杆悬臂机构， 所述第一连杆 、第二连杆 和第三连杆 都采用“C”型半中空结构。 3. 一种嵌套式三连杆悬臂机构， 所述第一连杆 的宽度大于第三连杆 、第二连杆 以及助力杆 的宽度，所述第三连杆 的宽度大于第二连杆 和助力杆 的宽度，所述第二连杆 的宽度大于第一连杆 的宽度。 4. 一种嵌套式三连杆悬臂机构， 所述助力杆 为液压助力杆 。 5. 一种嵌套式三连杆悬臂机构， 所述助力杆 的两端分别与第二连杆 和第三连杆 固定连接。 | F16C7/02
一种煤气化炉下炉膛铸铜水套 | 1.一种煤气化炉下炉膛铸铜水套，包括套体 、电池 、开关 、PLC控制器 和报警器 ， 所述套体 内设有水管A 和水管B ，所述水管A 和水管B 两端的进水口和出水口伸出套体 ，所述水管A 和水管B 的进水口和出水口上安装有控制阀 ，所述水管A 和水管B 的出水口内分别安装有压力感应器 ，所述水管A 和水管B 的出水口与三通管A 连通，所述水管A 和水管B 的进水口与三通管B 连通，所述水管A 和水管B 的内壁上设有若干个弧形槽 ，所述电池 、开关 、PLC控制器 和报警器 电性连接，所述电池 与压力感应器 电性连接，所述电池 与PLC控制器 电性连接。 2. 一种煤气化炉下炉膛铸铜水套， 所述压力感应器 表面涂有隔热层。 3. 一种煤气化炉下炉膛铸铜水套， 所述三通管A 和三通管B 为耐高温材料制作。 4. 一种煤气化炉下炉膛铸铜水套， 所述套体 与水管A 和水管B 为一体结构。 | C10J3/76
一种无锁舱门摇臂抗扭装置 | 1.一种无锁舱门摇臂抗扭装置， 包括：抗扭管 及安装在抗扭管 两端的摇臂 ； 所述摇臂 弯曲呈C状，一端固定在舱口盖 上，另一端连接在所述抗扭管 上。 2. 无锁舱门摇臂抗扭装置， 所述摇臂 靠近舱口盖 的一端设置有安装板 ，所述摇臂 通过安装板 固定在所述舱口盖 上； 所述摇臂 另一端设置有安装螺母 ，所述安装螺母 均布在所述摇臂 两侧，所述抗扭管 的两端分别插入一侧的安装螺母 内，并通过螺栓 紧固。 3. 无锁舱门摇臂抗扭装置， 所述安装螺母 与所述螺栓 共同配合设置有销钉孔 。 4. 无锁舱门摇臂抗扭装置， 所述抗扭管 为实心直轴管或者实心阶梯轴管，且两者的两端设置有与所述螺栓 配合安装的内螺纹。 5. 无锁舱门摇臂抗扭装置， 所述抗扭管 为空心直轴管或者空心阶梯轴管，且两者的两端设置有与所述螺栓 配合安装的内螺纹。 6. 无锁舱门摇臂抗扭装置， 所述摇臂 设置有镂空结构。 | E05D5/02; B64C1/14
一种拉索 | 1.一种拉索， 包括多个依次连接的分段拉索，且至少一个所述分段拉索为缠绕式护套管 ，相邻的两段分段拉索之间通过接头 连接； 所述缠绕式护套管 的内壁和外壁之间嵌有缠绕式的金属丝，所述金属丝沿着所述护套管的长度方向呈螺旋分布。 2. 拉索， 所述金属丝为钢丝。 3. 拉索， 所述金属丝与所述缠绕式护套管 为一体包塑成型。 4. 拉索， 至少一个所述分段拉索为竖丝式护套管 。 5. 拉索， 所述接头 包括螺管 和螺套 ，且所述螺管 的外壁与所述螺套 的内壁螺纹配合，螺管 的第一端能够与一个所述护套管的端部固定连接，螺管 的第二端伸入所述螺套 内； 所述螺套 的第一端能够与另一个所述护套管的端部固定连接，螺套 的第二端开口。 6. 拉索， 所述螺套 的第二端的外壁上设置有锁紧螺母 。 7. 拉索， 螺管 的第一端能够与一个所述护套管的端部铆接，所述螺套 的第一端能够与另一个所述护套管的端部轴向定位。 | F16C1/26; F16C1/10
肥料配料包装生产线 | 1.肥料配料包装生产线， 该生产线依次包括混料搅拌机 、破碎机 、烘干机 、冷却装置、筛分装置 和包装机 ； 所述混料搅拌机 与破碎机 之间设有第一运输机 ，所述第一运输机 一端位于混料搅拌机 下方的出料口，另一端位于破碎机 的入口处；所述破碎机 与烘干机 之间设有第二运输机 ，所述第二运输机 一端位于破碎机 下方的出口处，另一端位于烘干机 的入口处；所述冷却装置包括冷却运输筒 、中空轴 和喷淋装置 ，所述中空轴 位于冷却运输筒 中轴线上且通过支架 固定在冷却运输筒 侧壁，所述喷淋装置 安装在中空轴 上，所述冷却运输筒 长10～15米且冷却运输筒 的端部与烘干机 的出口处相连，所述冷却运输筒 整体朝下倾斜；所述冷却装置与筛分装置 之间设有第一运输提升机 ，所述第一运输提升机 底部位于冷却装置的出口处，所述第一运输提升机 的顶部位于筛分装置 的进料口；所述筛分装置 底部设有第三运输机 ，所述第三运输机 与包装机 之间设有第二运输提升机 ；所述筛分装置 的出料口与混料搅拌机 的入料口处通过第四运输机 相连。 2. 肥料配料包装生产线， 所述混料搅拌机 、破碎机 、筛分装置 和包装机 上均设有带手扶梯的操作平台 ，所述操作平台 周围设有围栏。 3. 肥料配料包装生产线， 所述混料搅拌机 的入料口处还设有进料输送机。 4. 肥料配料包装生产线， 所述冷却运输筒 两端分别与烘干机 、第一运输提升机 通过轴承进行连接，所述冷却运输筒 外侧壁固定有多个齿轮 ，所述冷却运输筒 底部设有支撑台 ，所述支撑台 上设有与齿轮 个数相对应的支撑转动体和驱动电机 ，所述支撑转动体上设有带动齿轮 进行转动的链条 ，所述支撑转动体与驱动电机 的驱动轴相连。 5. 肥料配料包装生产线， 所述喷淋装置 有多个且均匀固定在中空轴 上。 6. 肥料配料包装生产线， 所述筛分装置 外部设有保护壳。 7. 肥料配料包装生产线， 所述第一运输机 、第二运输机 、第三运输机 和第四运输机 底部均设有肥料收集筐。 | B65B63/00
一种可实现关联作用的细胞培养装置 | 1.一种可实现关联作用的细胞培养装置， 包括密封腔、弹性培养腔和运动发生器，所述弹性培养腔设于所述密封腔内，且所述弹性培养腔的一端固定于所述密封腔上，所述弹性培养腔的另一端与所述运动发生器上的联动驱动杆的一端连接；所述运动发生器的另一端连接有一压力驱动腔，所述联动驱动杆的另一端设于所述压力驱动腔内；所述运动发生器还连接有一运动驱动器，所述运动驱动器与所述联动驱动杆连接；所述压力驱动腔还连接有一压力调整装置和压力补偿装置，所述压力补偿装置的一侧与所述压力调整装置连接，所述压力补偿装置的另一侧与所述密封腔连接，所述压力补偿装置还与所述运动驱动器连接，通过所述运动驱动器驱动调节；所述密封腔、压力驱动腔、压力调整装置的内腔和压力补偿装置的内腔形成一密封环路；所述密封环路上还装设有一用于检测密封环路内气压值的压力传感器； 所述弹性培养腔内放置有培养液，所述弹性培养腔与一储液瓶连接，所述弹性培养腔与所述储液瓶通过进液管与出液管的连接形成循环回路；所述压力传感器、压力调整装置、压力补偿装置、运动驱动器均与外置的计算机系统连接。 2. 可实现关联作用的细胞培养装置， 所述弹性培养腔为顶部开口的可储放液体的槽，所述弹性培养腔的底部设有可种植细胞的弹性培养膜，所述弹性培养膜的材料为具有弹性的生物相融性材料，所述弹性培养腔的两侧面均设有弹性材料，所述弹性材料的应变范围为0～50％。 3. 可实现关联作用的细胞培养装置， 所述弹性培养腔两端的端块均为刚性体材料，所述刚性体材料为不锈钢、钛合金、硬质塑料或橡胶无毒材料。 4. 可实现关联作用的细胞培养装置， 所述运动驱动器通过液压、气压、螺杆拖动或马达的方式驱动所述运动发生器和压力补偿装置。 5. 可实现关联作用的细胞培养装置， 所述储液瓶的上端还设有一过滤器，所述过滤器固定于一插入所述储液瓶中的管道上。 6. 可实现关联作用的细胞培养装置， 所述密封腔为由上盖和与所述上盖适配的下盖组成的密封腔。 7. 可实现关联作用的细胞培养装置， 所述弹性培养腔通过出液蠕动泵及与所述出液蠕动泵连接的出液管与所述储液瓶连接，所述储液瓶通过进液蠕动泵及与所述进液蠕动泵连接的进液管与所述弹性培养腔连接，所述弹性培养腔、出液蠕动泵、出液管、储液瓶、进液蠕动泵和进液管形成循环回路，所述出液蠕动泵和进液蠕动泵均与所述计算机系统连接。 8. 可实现关联作用的细胞培养装置， 所述出液蠕动泵的出液管通过第一专用接头通入所述储液瓶内，所述进液蠕动泵的进液管通过第二专用接头接入所述弹性培养腔的培养液液面以下。 9. 可实现关联作用的细胞培养装置， 所述弹性培养腔的压力在0～0.5MKPa范围内，所述弹性培养腔的应变范围值为0～50％。 | C12M3/00; C12M1/36; C12M1/34; C12M1/00
超短脉冲激光表面结构改性制造高吸收率黑色金属的设备 | 1.超短脉冲激光表面结构改性制造高吸收率黑色金属的设备， 数据采集分析计算机 通过PXI Express端口连接FPGA时序模块 、通过USB接口与电磁波探测器 连接；FPGA时序模块 通过BNC接口连接超短脉冲烧蚀激光器 与加工机床 ；超短脉冲烧蚀激光器 、激光扩束仪 、半玻片 与偏振立方体 依次放置在光路上，半波片 与光路成90°放置，偏振立方体 放置朝向依据生产厂家指导或标识；用于接收偏振立方体 分束的残余激光吸收器 放置在偏振立方体 的一侧，抛物面激光聚焦反射镜 与光路成45°放置，抛物面激光聚焦反射镜 到被改性材料的距离为抛物面激光聚焦反射镜 的焦距，或 需要改性的区域大小减小抛物面激光聚焦反射镜 到被改性样品的距离。 | B23K26/00; G01N23/20
一种自动定位的接触式无线数据传输充电手机壳 | 1.一种自动定位的接触式无线数据传输充电手机壳，包括手机壳和背贴膜，所述手机壳上设置有充电孔，所述手机壳和背贴膜之间设置有电路板和磁块，所述电路板上设置有外露于所述充电孔处的充电触点，所述电路板上电连接有用于插接手机充电口的插头， 还包括充电母座，所述充电母座与所述电路板电连接； 所述手机壳的一端可拆卸安装有带内凹槽的固定块，所述充电母座置于所述内凹槽中，所述固定块上设置有用于露出所述充电母座的插口的槽口； 所述手机壳上设置有卡装槽，所述固定块可拆卸固定在所述卡装槽上；所述电路板上设置有定位孔以及穿过定位孔的定位柱，所述电路板经所述定位柱固定在所述卡装槽上。 2. 一种自动定位的接触式无线数据传输充电手机壳， 所述充电触点为弧形块，所述充电孔包括对位孔以及沿着所述对位孔的边缘部设置的一段旋转限位槽。 3. 一种自动定位的接触式无线数据传输充电手机壳， 所述电路板上还设置有用于外接手机以扩展手机内存的内存扩展接口。 | H04M1/18
扫路车吸嘴和扫路车 | 1.一种扫路车吸嘴， 包括腔体结构 和吸筒 ，所述腔体结构 包括壳体以及位于所述壳体内的吸拾腔，所述吸筒 与所述吸拾腔气体连通以使地面上的垃圾能够经由所述吸拾腔进入所述吸筒 内，并且，所述吸拾腔的体积大小可调节。 2. 扫路车吸嘴， 所述壳体围合形成下部开口的腔室 ，其中：所述壳体的至少部分设置为可移动的，以使所述吸拾腔的体积大小可调节；和/或，所述腔体结构 还包括分隔结构，所述分隔结构设置于所述腔室 中并通过与所述壳体接触将所述腔室 分隔形成所述吸拾腔，所述分隔结构设置为可移动的，以使所述吸拾腔的体积大小可调节。 3. 扫路车吸嘴， 所述壳体包括侧板，所述侧板设置为可移动的；和/或，所述壳体包括顶板，所述顶板设置为可移动的。 4. 扫路车吸嘴， 所述分隔结构与所述壳体的侧板接触，将所述腔室 分隔形成位于上方的第一腔室和位于下方的第二腔室，所述吸拾腔为所述第二腔室；所述分隔结构设置为可上下移动的。 5. 扫路车吸嘴， 所述分隔结构包括分隔板 ，且所述分隔结构在上下移动的过程中与所述侧板保持气密性接触。 6. 扫路车吸嘴， 所述分隔板 设置为可伸缩的，且在上下移动的过程中，所述分隔板 能够通过伸缩来改变自身的尺寸；和/或，所述分隔结构还包括接触调节结构，所述分隔板 通过所述接触调节结构与所述侧板的至少部分接触，并且，在上下移动的过程中，所述接触调节结构能够通过改变自身与所述分隔板 之间的距离来使所述分隔结构与所述侧板的至少部分保持气密性接触。 7. 扫路车吸嘴， 所述接触调节结构与所述分隔板 可相对移动地连接，和/或，所述接触调节结构包括弹性结构且所述弹性结构能够变形，以使所述接触调节结构能够在所述分隔结构上下移动过程中通过改变自身与所述分隔板 之间的距离来使所述分隔结构与所述侧板的至少部分保持气密性接触。 8. 扫路车吸嘴， 所述接触调节结构包括接触调节单元，所述接触调节单元包括密封板 ，所述分隔板 通过所述密封板 与所述侧板的至少部分接触，且所述密封板 与所述分隔板 可相对移动地连接。 9. 扫路车吸嘴， 所述密封板 为弹性密封板。 10. 扫路车吸嘴， 所述接触调节单元还包括弹性件，其中，所述密封板 具有插槽，所述分隔板 可移动地插入所述插槽中，以使所述密封板 与所述分隔板 可相对移动地连接；所述弹性件设置于所述插槽中并抵设于所述分隔板 与所述插槽的底壁之间。 11. 扫路车吸嘴， 所述壳体包括侧板，所述侧板包括垃圾进入挡板，垃圾由所述垃圾进入挡板处进入所述吸拾腔中，所述垃圾进入挡板为弹性挡板，和/或，所述垃圾进入挡板的下端相对于所述垃圾进入挡板的上端向所述腔室 的内侧倾斜设置；所述侧板的用于与所述分隔结构气密性接触的至少部分包括所述垃圾进入挡板。 12. 扫路车吸嘴， 所述分隔板 具有向下凹陷的凹部。 13. 扫路车吸嘴， 所述吸筒 设置于所述凹部，所述凹部的最高位置与所述凹部的最低位置之间的高度差大于或等于40mm。 14. 扫路车吸嘴， 所述吸筒 固定设置于所述壳体上，所述分隔结构可上下移动地与所述吸筒 连接；或者，所述吸筒 可上下移动地设置于所述壳体上，且所述吸筒 承载于所述分隔结构上并能够随着所述分隔结构一起上下移动。 15. 扫路车吸嘴， 所述扫路车吸嘴还包括吸拾腔调节机构，所述吸拾腔调节机构用于调节所述吸拾腔的体积大小。 16. 扫路车吸嘴， 所述吸拾腔调节机构包括高度调节驱动装置 ，所述高度调节驱动装置 与所述腔体结构 的分隔结构驱动连接并用于驱动所述分隔结构上下移动，以调节所述吸拾腔的体积大小。 17. 扫路车吸嘴， 所述高度调节驱动装置 包括动力机构 、提升杆 和牵引件 ，所述牵引件 的一端缠绕于所述提升杆 上，所述牵引件 的另一端与所述分隔结构连接，所述动力机构 与所述提升杆 驱动连接并通过驱动所述提升杆 转动来使所述牵引件 带动所述分隔结构上下移动。 18. 扫路车吸嘴， 所述扫路车吸嘴还包括检测装置 ，所述检测装置 用于检测进入所述吸拾腔的垃圾的大小；所述吸拾腔调节机构 所述检测装置 的检测结果来调节所述吸拾腔的体积大小。 19. 扫路车吸嘴， 所述壳体包括侧板，所述侧板包括垃圾进入挡板，垃圾由所述垃圾进入挡板处进入所述吸拾腔中，且所述垃圾进入挡板为弹性挡板，所述检测装置 通过检测所述垃圾进入挡板变形量的大小来检测进入所述吸拾腔的垃圾的大小。 20.一种扫路车， 包括如权利要求1-19任一所述的扫路车吸嘴。 | E01H1/08
一种便于拆装的拼接式墙体 | 1.一种便于拆装的拼接式墙体，包括墙板主体 、外覆板 和加强筋 ， 所述墙板主体 内设置有保温层 ，所述外覆板 固定与墙板主体 的端面固定连接，并与墙板主体 之间形成有真空层 ，所述墙板主体 的端部设置有定位柱 ，所述墙板主体 与定位柱 对应的另一端设置有与定位柱 的体积对应的定位槽 ，所述加强筋 设置在保温层 内，并对保温层 内支撑固定，所述加强筋 的两端与墙板主体 固定连接。 2. 一种便于拆装的拼接式墙体， 所述墙板主体 的端部通过保温层 和外覆板 设置有限位板 ，所述墙板主体 与限位板 相对的另一端通过保温层 设置有卡槽 。 3. 一种便于拆装的拼接式墙体， 所述定位柱 的端部设置有定位锥 ，所述定位锥 的前端呈弧状设置，且定位锥 与定位柱 连接处的内部直径大于定位柱 的内部直径。 4. 一种便于拆装的拼接式墙体， 所述墙板主体 之间通过定位柱 与定位槽 固定卡接，且限位板 卡入卡槽 内对墙板主体 之间连接呈夹持状固定。 5. 一种便于拆装的拼接式墙体， 所述保温层 内设置有消音海绵 ，并通过消音海绵 对保温层 内充填设置。 6. 一种便于拆装的拼接式墙体， 所述外覆板 的端面上与墙板主体 内加强筋 对应处设置有凸起 ，所述凸起 呈包围状对应加强筋 设置。 | E04B2/00; E04B1/343; E04B1/76; E04B1/66; E04B1/82
加强质子膜富氢水杯 | 1.加强质子膜富氢水杯，包括，氢气发生室 、氢气发生总成 、富氢水发生器 ； 所述的氢气发生总成 ，由不锈钢拉丝上饰套 、总成环架套 、不锈钢拉丝下饰套 、总成环锁紧底板 组成；所述的总成环架套 的中心，设有能使位于真空杯体 底部中心设置的下凸口与富氢水发生器连接凹口 相连接的中心孔 ；总成环架套 内，呈90度角分布有台阶式装配立柱 ，台阶立柱总高为总成环架套 高的1/2，矮台阶柱高为台阶立柱高的1/2，氢气发生总成 及总成环锁紧底板 顺序安装于台阶式装配立柱 ；所述的不锈钢拉丝上饰套 ，位于发生室上盖 之上，通过设置于不锈钢拉丝上饰套 内侧呈90度分布的凸棱 与真空杯体 下方呈90度分布的凹槽 相配合，套着于总成环架套 之上的真空杯体 的下方，以遮蔽氢气发生室 的内部结构及提高产品美学观感；所述的总成环架套 和不锈钢拉丝下饰套 ，通过设置于不锈钢拉丝下饰套 内侧呈90度分布的凸棱 与总成环架套 上呈90度分布的凹槽 相互套；所述的总成环架套 和不锈钢拉丝下饰套 对应地设置有USB接口 和感应开关预留孔 ，USB接口 和感应开关预留孔 外边，均设有滑动式的保护软瓣；所述的氢气发生室 ，是加强质子膜富氢水杯的核心部件；氢气发生室 ，包括，阴极镀铂钛板 、栅格式质子膜 、阳极镀铂钛板 、发生室密封圈B 、透气孔塞 、透气孔密封圈 、透气膜 、发生室下盖 、发生器密封圈 、吸水棉 、杯盖 、真空杯体 、杯底-发生器 、连接凹口 、连接螺孔 、内凹孔 、密封圈台阶 、吸水棉容置槽 、电源控制板安装柱 及排气通道 、凸棱 、中心孔 、凹槽 、USB接口 、感应开关预留孔 、感应开关安装槽 、锁紧柱 、通气孔 、电极伸出槽孔 及台阶式装配立柱 ；所述的氢气发生室 ，由发生室上盖 和发生室下盖 形成，氢气发生室 中，由阴极镀铂钛板 、栅格式质子膜 及阳极镀铂钛板 形成具有氢、氧分离的、排气不排水的、抗压式特征的PES电解水氢气发生装置；所述的栅格式质子膜 圆片状，上下两面上，设有纵横加强筋，具有加强质子膜抗压及形成氢、氧分离发生腔作用；所述的阴极镀铂钛板 及阳极镀铂钛板 ，采用钛板镀铂的、圆片状的结构。 2. 加强质子膜富氢水杯， 形成加强质子膜抗压及氢、氧分离的技术，是通过所述的栅格式质子膜 上下两面纵横交错的微栅格，与紧压其上下的阴极镀铂钛板 和阳极镀铂钛板 形成的；当氢气发生时，随着产气量增大，加上了密封杯盖 的真空杯体 中的水体压力P1逐渐增大；所述的水体压力P1，作用于栅格式质子膜 上，这时，栅格式质子膜 抗衡水体压力P1的抗力即为抗水体压力P1的抗力P2；所述的抗力P2，通过栅格设计，达到抗力P2≥P1要求；所述的发生室上盖 中心的上方，设有与富氢水发生器连接凸口相连接的连接凹口 ；所述的连接凹口 的下方，设置有容置外接口密封圈 的密封圈槽；所述的发生室上盖 和发生室下盖 上，设有对称的、不少于三个的、作用上下盖紧合的连接螺孔 及呈90度角分布的、定位电源板及氢气发生室 的内凹孔 ；所述的发生室上盖 和发生室下盖 的相向面上，设置有容置发生室密封圈A 及发生室密封圈B 的密封圈台阶 ，发生室密封圈A 及发生室密封圈B 容置于其中；所述发生室上盖 和发生室下盖 的相向面上还设置有电极伸出槽孔 及发生器密封圈 容置浅槽；所述的发生室下盖 中心，设置有吸水棉 的吸水棉容置槽 ；所述的吸水棉容置槽 侧边，设置有排气不排水的排气通道 ，排气通道 的末端，分别设置有透气膜 、透气孔密封圈 及透气孔塞 ；所述的发生室下盖 下面，设置有电源控制板安装柱 ，所述的电源控制板，采用12V充电式锂电池USB接口 及人体感应开关。 3. 加强质子膜富氢水杯， 所述的真空杯体 采用石英玻璃制造，真空杯体 底部的中心，设置有与发生室上盖 中心上方的连接凹口 相连接的富氢水发生器凸接口。 4. 加强质子膜富氢水杯， 所述的总成环锁紧底板 ，通过总成环锁紧柱 ，锁定不锈钢拉丝下饰套 于总成环架套 上，形成杯底-发生器 ；所述的杯底-发生器 与形若一只去了底部的、倒扣的矿泉水的瓶真空杯体 相连接；所述的杯底-发生器 ，上承带杯盖 的真空杯体 ，三位一体形成富氢水杯的整体。 | A47G19/22; C02F1/461; C25B1/04
医用超声耦合贴 | 1.一种医用超声耦合贴，包括贴片本体， 还包括卡套，贴片本体置于卡套的底部并与卡套连接，卡套上部设有与探头固定的卡点；所述贴片本体浇筑于卡套的底部，卡套与贴片本体之间设有固定网；所述固定网包括固定网内环和固定网外环，固定网内环和固定网外环之间设有连接条；所述贴片本体为两端呈圆弧形的条形片装体；所述卡套上的卡点为两组，每组两个，包括第一组卡点和第二组卡点，第一组卡点和第二组卡点分别对称设置。 | A61B8/00
用于电力设备局部放电检测的智能超声波传感器 | 1.一种用于电力设备局部放电检测的智能超声波传感器， 包括：一个矩形体的壳体 、盖在壳体 上的盖子 、超声波传感器 、一块集成电路板 、电源开关 、充电孔 、充电指示灯 、信号发射天线 和圆环状的强力磁铁 ，在所述的壳体 上安装所述的电源开关 、充电孔 、充电指示灯 和信号发射天线 ，所述的集成电路板 安装于壳体 的内部，在所述的壳体 的底部有一个通道 ，该通道 的直径与所述的超声传感器 的直径一致，该超声传感器 安放在壳体 的底部的通道 内，安装时用强力胶水固定，所述的超声传感器 与测试点接触的一面与壳体 底部的通道的底面齐平，在壳体 底部外面围绕所述的通道 有一圈凹槽 ，在该凹槽 内安装所述的圆环状的强力磁铁 ，该凹槽 深度与强力磁铁 的厚度一致，所述的强力磁铁 与所述的超声传感器 接触测试点的一面齐平，所述的超声波传感器 、电源开关 、充电孔 、充电指示灯 与信号发射天线 都穿过所述的壳体 与所述的集成电路板 相连，所述的超声波传感器 用来接收放电信号，集成电路板 对接收到的信号进行处理后通过所述的信号发射天线 发送给终端接收设备。 2. 用于电力设备局部放电检测的智能超声波传感器， 在所述的壳体 内的底部设有四个立柱，每个立柱上有一个立柱螺孔 ，用来安装集成电路板 ，所述的壳体 的四个角上各有一个壳体螺孔 ，用来安装所述的盖子 。 3. 用于电力设备局部放电检测的智能超声波传感器， 所述的集成电路板 包含放大滤波模块、采集模块和无线发送模块，对超声波传感器 接收到的信号进行处理，所述的集成电路板 的底部安装一块电池，为整个传感器提供电源。 4. 用于电力设备局部放电检测的智能超声波传感器， 所述的盖子 的四个角上各开设有一个通孔 ，与所述的壳体 的壳体螺孔 相对应，螺钉穿过所述盖子 的通孔 旋入所述的壳体螺孔 ，使所述的盖子 固定在所述的壳体 的开口面上。 | G01R31/12
一种智能安全喂食器 | 1.一种智能安全喂食器， 包括瓶体 ，瓶体 由瓶嘴 、顶部开口的瓶身 、中空的瓶底 组成，瓶底 固定安装在瓶身 的底部，瓶嘴 处设有勺子 ，勺子 的一端固定安装喇叭形的弧形座 ，弧形座 两端通透，弧形座 的其中一端开口与勺子 相通，弧形座 的内壁开设内螺纹，瓶身 开口处设有外螺纹，内螺纹能与外螺纹螺纹连接，瓶身 内底端固定安装固定块 ，固定块 上方设有数个位于同一水平面的扇叶 ，数个扇叶 的一端均通过一根带有电机的旋转轴固定连接，扇叶以旋转轴为中心均匀分布，电机安装在固定块 内，瓶身 外侧底端固定安装开关 ，开关 与电机电性连接。 2. 一种智能安全喂食器， 所述的瓶底 的一侧设有开口，开口一侧铰接安装盖体 ，瓶底 内设有备用奶嘴 ，备用奶嘴 能与瓶身 的开口扣合配合。 3. 一种智能安全喂食器， 所述的瓶身 顶端两侧分别固定安装L型的握把 。 4. 一种智能安全喂食器， 所述的瓶身 两侧分别设有隔热磨砂层，瓶身 一侧开设拇指槽 ，瓶身 另一侧开设四个指槽 。 5. 一种智能安全喂食器， 所述的勺子 外侧设有保护盖 。 | A61J9/00
导航数据同步处理系统以及导航系统 | 1.一种导航数据同步处理系统， 包括：晶振时钟电路、卫星信号接收机、现场可编程门阵列FPGA芯片、指令集计算机ARM处理器以及采集装置； 所述FPGA芯片分别与所述晶振时钟电路、所述卫星信号接收机以及所述ARM处理器连接，所述ARM处理器分别与所述卫星信号接收机、所述FPGA芯片以及所述采集装置连接； 所述晶振时钟电路，用于产生第一脉冲信号，并向所述FPGA芯片传输所述第一脉冲信号； 所述卫星信号接收机，用于接收并向所述FPGA芯片传输第二脉冲信号与世界标准时间UTC信息； 所述FPGA芯片，用于 所述第二脉冲信号与所述UTC信息的接收状态，分别获取同步的授时脉冲信号或守时脉冲信号，并将所述授时脉冲信号或所述守时脉冲信号传输至所述ARM处理器； 所述ARM处理器，用于 所述授时脉冲信号或所述守时脉冲信号，控制所述采集装置的数据采集时间同步，获得同步导航数据。 2. 导航数据同步处理系统， 所述采集装置包括：微惯性测量装置、里程计以及所述卫星信号接收机。 3. 导航数据同步处理系统， 所述微惯性测量装置包括：单轴加速度计以及单轴陀螺。 4. 导航数据同步处理系统， 所述ARM处理器包括：通用寄存器与状态寄存器。 5. 导航数据同步处理系统， 所述卫星信号接收机为全球导航卫星系统GNSS接收板卡。 6. 导航数据同步处理系统， 所述晶振时钟电路包括：晶体振荡器、晶震控制芯片以及电容。 7. 导航数据同步处理系统， 所述微惯性测量装置用于测量运动角速度与运动加速度。 8. 导航数据同步处理系统， 所述里程计用于测量运动速度与运动里程。 9.一种导航系统， 包括：终端以及如权利要求1-8任一项所述的导航数据同步处理系统； 所述终端与所述导航数据同步处理系统之间通过无线通信连接； 所述导航数据同步处理系统中的ARM处理器将所述同步导航数据发送至终端。 10. 导航系统， 所述导航数据同步处理系统还包括：通用异步收发传输器； 所述ARM处理器通过所述通用异步收发传输器将所述同步导航数据发送至终端； 所述终端通过所述通用异步收发传输器向所述ARM处理器传输控制指令。 | G01C21/16; G01C21/20; G01S19/47
一种缝纫机 | 1.一种缝纫机，包括工作台 ，所述工作台 上设置有缝纫机主体 和放线台 ，所述放线台 包括底座 ，所述底座 上设置有线圈盘，所述线圈盘包括放置盘 和固定柱 ， 所述底座 上设置有张力调节机构，所述张力调节机构包括两根相互平行的轨道 ，所述轨道 上安装有与轨道 相匹配的滑块 ，滑块 上固定有圆柱 。 2. 一种缝纫机， 所述圆柱 上设置有环形槽。 3. 一种缝纫机， 所述环形槽内设置有橡胶层。 4. 一种缝纫机， 所述两根轨道 之间的距离为6-12厘米。 5. 一种缝纫机， 所述固定柱 上设置有若干安装孔 ，所述安装孔 内设置有内螺纹，还包括弹性伸缩机构，所述弹性伸缩机构一端设置有外螺纹，所述外螺纹与内螺纹相匹配。 6. 一种缝纫机， 所述弹性伸缩机构包括第一连接杆 和第二连接杆 ，所述第一连接杆 一端设置有外螺纹，另一端活动贯穿第二连接杆 的一个端面并伸入第二连接杆 内部；所述第一连接杆 外侧设置有第一挡板 ，所述第二连接杆 外侧设置有第二挡板 ，所述第一挡板 和第二挡板 之间设置有弹簧 ；所述第二连接杆 远离第一连接杆 的一端上设置有凹槽，所述凹槽内设置有滚轮 ，所述滚轮 的转轴的上、下两端分别活动插入凹槽的上、下表面。 7. 一种缝纫机， 所述第一连接杆 、第二连接杆 和弹簧 的中轴线共线。 | D05B47/04; D05B43/00
调味料传送带清洁机构 | 1.一种调味料传送带清洁机构，包括支架 ，在支架 上设置有箱体 ，在箱体 内竖直设置有隔板，隔板将箱体 分为左半部分和右半部分， 在隔板左侧倾斜设置有支板 ，支板 呈左低右高设置，在支板 左下端安装有毛刷 ，在支板 与隔板之间设置有若干个倾斜向左下方进行吹风的吹风管 ，每个吹风管 均与供气管 连接相通；在支板 左侧的箱体 顶部开设了吸料口，吸料口通过管道 与右半部分的箱体 顶部连接相通，在右半部分的箱体 内水平设置有过滤件，在过滤件下方设置有抽风机 ，抽风机 的进气端对应在过滤件正下方，抽风机 安装在箱体 内。 2. 调味料传送带清洁机构， 所述过滤件包括无抽屉底的抽屉 ，抽屉 与箱体 呈抽屉式配合，在抽屉 底部设置有过滤网 。 3. 调味料传送带清洁机构， 所述抽屉 为若干个，分别呈上下等间距设置。 4. 调味料传送带清洁机构， 所述吸料口右下方的箱体 内倾斜设置有吸收罩 ，吸收罩 上开设有若干个吸料孔，吸收罩 呈左低右高设置。 | B08B1/00; B08B1/02; B08B5/04
一种舰船出水检修升降浮力平台 | 1.一种舰船出水检修升降浮力平台， 它建造在水面检修车间的水域通道上，在所述水域通道前后设有两个龙门架，两个龙门架之间装有升降浮力平台，每个龙门架顶部装有卷扬装置，卷扬装置控制升降浮力平台上升和下降，所述升降浮力平台两端设有浮箱，两个浮箱之间装有密闭的空心梁，空心梁上装有具有多孔的平板，所述浮箱大体为梯形的密闭空心箱体，箱体在空心梁安装位置设有安装口，升降浮力平台的四角设有与卷扬装置传动连接的滑轮组，滑轮组下部为方形空心箱体，箱体底部固定在升降浮力平台上，箱体内部装有两个竖直放置的平行的滚轮固定板，滚轮固定板伸出空心箱体超出升降浮力平台边缘，滚轮固定板末端铰接有滚轮，所述滑轮组上部设有两个竖直放置的平行的滑轮支撑板，滑轮支撑板顶部铰接有升降滑轮；所述龙门架包含左右两个立柱，立柱上方装有横梁，每个立柱均装有轨道，所述滚轮可在所述轨道上滚动；所述横梁中间设有两个与升降滑轮位置对应的通孔，横梁上方装有所述卷扬装置，卷扬装置的中间设有电动机及减速器，减速器两侧依次对称安装有万向节组A、传动轴、万向节组B、卷绳装置，卷绳装置正好位于横梁的通孔上方，卷绳装置两端为固定在横梁上的轴座，轴座中间装有卷绳轮和与卷绳轮轴平行的末端卡轴，卷绳轮与升降滑轮通过钢绳连接，钢绳末端固定在末端卡轴上，所述万向节组为两个万向节配合组成，万向节底部为法兰，法兰上设有圆柱体，圆柱体上方对称设有两个垂直于法兰面的长方体，圆柱体的两个长方体中间设有横截面为梯形的凹槽。 2. 一种舰船出水检修升降浮力平台， 所述浮箱顶部和空心梁端部设有观察窗，观察窗分为两层，内层为密封的玻璃板，外层为可拆卸的护板。 3. 一种舰船出水检修升降浮力平台， 所述电动机为伺服电机。 4. 一种舰船出水检修升降浮力平台， 所述滚轮在升降浮力平台的一侧为具有凹槽的圆柱体结构，在升降浮力平台的另一侧为圆柱体结构的滚轮A。 5. 一种舰船出水检修升降浮力平台， 在所述传动轴的外围还设有防脱卡套，防脱卡套底部固定在所述横梁上，防脱卡套中间设有孔径大于传动轴轴径的通孔，防脱卡套上装有振动传感器，当万向节组损坏导致传动轴脱落时，振动传感器通过反馈电路控制电动机停机。 6. 一种舰船出水检修升降浮力平台， 所述升降浮力平台上四角处还设有锁扣，对应位置的检修车间上装锁止装置，锁止装置包含锁销套，锁销套末端设有液压缸，锁销套内装有锁销，通过液压缸推动锁销卡进锁扣。 | B66F7/02; B66F7/28; B63B9/00
Y型过滤器 | 1.Y型过滤器，包括设置有进液口和出液口的过滤器本体，及置于过滤器本体内的过滤装置，过滤器本体包括第一主管、第二主管及过滤管，液体介质通过第一主管的进液口流入，液体介质流入过滤管并经过过滤器后进入第二主管，液体介质通过第二主管的出液口流出， 第二主管上设有基础滤片，基础滤片设置在第二主管与过滤管的连通截面上，基础滤片设有过滤口，过滤口上设有基础滤网； 过滤装置包括设置在过滤管内侧的套管，套管内端间隔设置有至少2层过滤网，套管外端设有封盖及安装座，套管通过安装座装配在过滤管内且套管沿过滤罐可位移，套管上下位移控制至少1层过滤网间隔开过滤管和第二主管； 液体介质经过至少一层过滤网后经过基础滤片的过滤口进入第二主管。 2. Y型过滤器， 过滤网包括滤网本体及安装圈，安装圈为金属圈，安装圈外包覆有密封层，套管内侧设有间隔的安装槽，安装圈可拆卸卡合在安装槽内。 3. Y型过滤器， 安装槽内均匀设置有防滑凸点。 4. Y型过滤器， 过滤管外端设有固定基座，套管的安装座与固定基座通过螺纹连接，安装座内侧设有密封圈，密封圈填充间隔套管与过滤管之间的缝隙。 5. Y型过滤器， 过滤网包括4层。 6. Y型过滤器， 4层过滤网分别为第一过滤网、第二过滤网、第三过滤网及第四过滤网。 7. Y型过滤器， 套管位于最深位置时，第一过滤网位于基础滤片底端，液体介质经过第一过滤网、第二过滤网、第三过滤网及第四过滤网后进入基础滤片的过滤口，套管位于最浅位置时，第一过滤网位于最高位置处，液体介质经过第一过滤网后进入基础滤片的过滤口。 8. Y型过滤器， 4层过滤网均为第一过滤网。 9. Y型过滤器， 4层过滤网均为基础滤片。 | B01D35/02; B01D29/56
一种汽车方向机传动轴 | 1.一种汽车方向机传动轴，包括主轴和方向盘固定轴，主轴的下端固定设置有用于连接万向节的万向节叉， 主轴的上端呈中空设置，其空腔中轴向滑动设置有上滑柱和下滑柱，所述上滑柱对应位于下滑柱的轴向上方，方向盘固定轴由上往下插入主轴空腔中，并与上滑柱相固定，上滑柱和下滑柱之间连接设置有波纹管，下滑柱与空腔底面之间轴向抵接设置有压缩弹簧，所述主轴设有空腔的上端外还套装设置有轴套，且所述主轴与轴套之间还填充设置有橡胶缓冲层。 2. 一种汽车方向机传动轴， 所述轴套的外表面还设置有铝箔复合玻璃纤维布层，且所述铝箔复合玻璃纤维布层的厚度为3-5mm。 | B62D1/19
一种抗干扰电容器 | 1.一种抗干扰电容器，包括电容器 ， 所述电容器 的上表面设置有引线 ，所述电容器 的下表面固定连接海绵垫 ，所述电容器 的内部设置有电芯 、集电极 、电极片 和隔膜 ，所述电芯 、集电极 、电极片 、隔膜 从内到外依次设置在电容器 的内部，所述电容器 的外表面固定连接减震弹簧 ，所述减震弹簧 的两侧设置有伸缩板 ，所述减震弹簧 的另一端固定连接降噪盒 ，所述降噪盒 的上端固定连接盒口 ，所述降噪盒 的外表面设置有外置保护壳 ，所述外置保护壳 包括真空层 和蜂窝层 ，所述真空层 和蜂窝层 从内到外依次设置在外置保护壳 的内部，所述降噪盒 的盒盖 的下端设置有连接盖 ，所述连接盖 的内部设置有螺旋柱 ，所述螺旋柱 的外表面设置有螺纹 ，所述盒盖 的内部设置有引线孔 。 2. 一种抗干扰电容器， 所述减震弹簧 设置有十个以上，且减震弹簧 设置有四列呈圆形安装在电容器 的外表面，每个减震弹簧 的两侧均设置有伸缩板 ，且减震弹簧 和伸缩板 的上下两端均固定连接降噪盒 的内表面和电容器 的外表面。 3. 一种抗干扰电容器， 所述减震弹簧 和电容器 均固定连接在隔膜 的外表面，海绵垫 的外表面同样固定连接在减震凹板上，且减震凹板设置有四个，四个减震凹板呈斜正方形安装在电容器 的外表面。 4. 一种抗干扰电容器， 所述盒口 的内部同样设置有螺纹 ，且螺旋柱 通过两个螺纹 固定连接在盒口 上，螺旋柱 的上端固定连接引线孔 。 5. 一种抗干扰电容器， 所述引线孔 设置有两个，两个引线孔 呈对称分布在盒盖 上，且两个引线孔 的位置对应电容器 上表面两个引线 的位置，引线 穿过引线孔 固定连接在电容器 的上端。 | H01G2/10
一种具有同步行走定位装置的隧道防水板铺挂台车 | 1.一种具有同步行走定位装置的隧道防水板铺挂台车，包括拱形架 、门架， 所述拱形架 和门架均有两个，所述门架包括第一横梁 、第二横梁 、边立柱 、第一斜支撑 、轨道下横梁 、第二斜支撑 、轨道上立撑 、N形支撑 和第三横梁 ；门架之间依靠连接架连接，所述连接架包括第一连接梁 、第二连接梁 、第三斜支撑 、第四斜支撑 和纵梁 ；拱形架 、门架对称分布在纵梁 的两侧； 所述边立柱 、第一斜支撑 、轨道下横梁 、第二斜支撑 、轨道上立撑 及N形支撑 对称分布在第一横梁 两侧；所述第一横梁 和第二横梁 的两端连接拱形架 的内侧面，第一横梁 和第二横梁 之间通过N形支撑 连接，所述轨道上立撑 的两端分别连接拱形架 的内侧面和第一横梁 的上侧面；所述轨道下横梁 的两端分别连接拱形架 和边立柱 的下端，轨道下横梁 与边立柱 用第一斜支撑 连接；所述边立柱 和第二横梁 之间通过第二斜支撑 连接，边立柱 和第二斜支撑 之间通过第三横梁 连接；分布在纵梁 两侧的所述第一横梁 和第二横梁 分别通过第一连接梁 和第二连接梁 连接，分布在纵梁 两侧的所述边立柱 之间通过第三斜支撑 连接，分布在纵梁 两侧的所述N形支撑 通过第四斜支撑 连接； 每个拱形架 上均设置有爬升座 ，所述爬升座 的横截面呈半框形，在爬升座 的两个侧板及底板均有向上的折弯，所述爬升座 之间用同步行走定位装置连接。 2. 一种具有同步行走定位装置的隧道防水板铺挂台车， 所述同步行走定位装置是在两个爬升座 内侧面均设置四个稳固轮 ，在其中一个位于上端的稳固轮 前端设置齿轮 ，一侧稳固轮 通过轴连接万向联轴器 的一端，万向联轴器 的另一端连接减速机 ，所述减速机 一端通过轴连接稳固轮 ，减速机 的上端连接锥形电机 。 3. 一种具有同步行走定位装置的隧道防水板铺挂台车， 所述万向联轴器 为法兰式万向联轴器。 4. 一种具有同步行走定位装置的隧道防水板铺挂台车， 所述同步行走定位装置还包括八个卡轮 ，所述卡轮 套合在轴上、通过轴固定在爬升座 两个侧板及底板的折弯处，两个卡轮 为一组，两个卡轮 的中心间距为拱形架 的两条侧棱的宽度。 5. 一种具有同步行走定位装置的隧道防水板铺挂台车， 所述拱形架 、第一横梁 、第二横梁 、边立柱 、轨道下横梁 、轨道上立撑 、N形支撑 、第三横梁 和纵梁 的材质为H型钢。 6. 一种具有同步行走定位装置的隧道防水板铺挂台车， 所述第一斜支撑 、第二斜支撑 、第一连接梁 、第二连接梁 、第三斜支撑 和第四斜支撑 的材质为槽钢。 | E21D11/40; E21D11/38
一种次品玻璃在线清理回收装置 | 1.一种次品玻璃在线清理回收装置， 包括玻璃输送装置 和驱动装置 ，所述玻璃输送装置 包括由前向后依次水平设置在同一高度处的第一玻璃输送单元 、第二玻璃输送单元 和第三玻璃输送单元 ，且三者的送料方向一致，并由第一玻璃输送单元 向第三玻璃输送单元 送料，所述第二玻璃输送单元 与所述驱动装置 传动连接，并在驱动装置 的驱动下产生位移断开所述第一玻璃输送单元 与第三玻璃输送单元 之间的输送通道并将玻璃由所述第二玻璃输送单元 排出或移动复位连通所述第一玻璃输送单元 与第三玻璃输送单元 之间的输送通道。 2. 次品玻璃在线清理回收装置， 所述第二玻璃输送单元 的前端与所述第一玻璃输送单元 的后端转动连接，其前端与所述驱动装置 传动连接，并在驱动装置 驱动下向下翻转断开所述第二玻璃输送单元 与所述第三玻璃输送单元 之间的输送通道或向上翻转复位连通所述第二玻璃输送单元 与第三玻璃输送单元 之间的输送通道。 3. 次品玻璃在线清理回收装置， 每段所述玻璃输送单元分别包括两根支杆 、多个传送辊 和一个第二驱动装置，两个所述支杆 均由前向后相互平行设置，多个所述传送辊 相互平行且等间距间隔的垂直设置在对应的两个所述支杆 之间，每个所述传送辊 的两端分别与对应的两个所述支杆 转动连接，每个所述传送辊 分别与对应的第二驱动装置传动连接，并在对应第二驱动装置驱动下同步且同向转动。 4. 次品玻璃在线清理回收装置， 所述驱动装置 为伸缩气缸，所述伸缩气缸与所述第三玻璃输送单元 的支杆 的前端外侧转动连接，所述伸缩气缸的伸缩端与所述第二玻璃输送单元 的后端转动连接，所述伸缩气缸通过伸缩端可带动所述第二玻璃输送单元 的后端上下翻转。 5. 次品玻璃在线清理回收装置， 还包括控制装置 和玻璃裂纹检测装置 ，所述玻璃裂纹检测装置 设置于所述第二玻璃输送单元 与第一玻璃输送单元 的连接处，用以检测玻璃表面是否具有裂纹，所述玻璃裂纹检测装置 和两个所述驱动装置 分别与控制装置 电连接。 | B65G49/06
一种密封型压缩弹簧 | 1.一种密封型压缩弹簧，包括固定筒 、移动筒 和弹簧 ， 所述固定筒 内套接有移动筒 ，且移动筒 的开口端的侧壁上嵌入安装有滚动钢珠 ，所述固定筒 的内壁上开设有供滚动钢珠 上下滑动的滑槽 ，所述固定筒 的底端连接有连接母头 ，所述固定筒 的内部连接有限位柱 ，且限位柱 的顶端连接有缓震橡胶垫 ，所述限位柱 的外围套接有弹簧 。 2. 一种密封型压缩弹簧， 所述弹簧 的上下端面分别与移动筒的内顶面和固定筒 内底面接触。 3. 一种密封型压缩弹簧， 所述限位柱 的轴线与固定筒 的轴线重合。 4. 一种密封型压缩弹簧， 所述连接母头 的内螺纹与连接公头 的外螺纹相匹配。 5. 一种密封型压缩弹簧， 所述固定筒 的内径与移动筒 的内径相同。 6. 一种密封型压缩弹簧， 所述滑槽 与滚动钢珠 均设置有两个，且都关于限位柱 的轴线对称。 | F16F1/04; F16D1/12
可拆卸轴承座结构 | 1.可拆卸轴承座结构， 包括：上轴承座本体 和下轴承座本体 ，在所述下轴承座本体 的下端左右两侧对称设置有若干固定孔 ，在所述上轴承座本体 的下端中部纵向设置有上半圆轴承安装孔 ，在所述下轴承座本体 的上端中部设置有与上半圆轴承安装孔 相互配合的下半圆轴承安装孔 ，在所述上半圆轴承安装孔 前端两侧的上轴承座本体 上对称纵向设置有第一上纵向倒梯形限位滑槽 ，在所述上半圆轴承安装孔 后端两侧的上轴承座本体 上对称纵向设置有第二上纵向倒梯形限位滑槽 ，在所述下半圆轴承安装孔 前端两侧的下轴承座本体 上对称纵向设置有与第一上纵向倒梯形限位滑槽 相互连通的第一下纵向正梯形限位滑槽 ，在所述下半圆轴承安装孔 后端两侧的下轴承座本体 上对称纵向设置有与第二上纵向倒梯形限位滑槽 相互连通的第二下纵向正梯形限位滑槽 ，在所述第一上纵向倒梯形限位滑槽 和第一下纵向正梯形限位滑槽 之间滑动设置有第一纵向限位滑块 ，在所述第二上纵向倒梯形限位滑槽 和第二下纵向正梯形限位滑槽 之间滑动设置有第二纵向限位滑块 ，在所述上轴承座本体 的左侧下端设置有第一上横向倒梯形限位滑槽 ，在所述上轴承座本体 的右侧下端设置有第二上横向倒梯形限位滑槽 ，在所述下轴承座本体 的左侧上端分别设置有与第一上横向倒梯形限位滑槽 相互连通的第一下横向正梯形限位滑槽 ，在所述下轴承座本体 的右侧上端分别设置有与第二上横向倒梯形限位滑槽 相互连通的第二下横向正梯形限位滑槽 ，在所述第一上横向倒梯形限位滑槽 和第一下横向正梯形限位滑槽 之间滑动设置有第一横向限位滑块 ，在所述第二上横向倒梯形限位滑槽 和第二下横向正梯形限位滑槽 之间滑动设置有第二横向限位滑块 ，所述第一纵向限位滑块 、第二纵向限位滑块 、第一横向限位滑块 和第二横向限位滑块 的结构相同，在所述第一纵向限位滑块 、第二纵向限位滑块 、第一横向限位滑块 和第二横向限位滑块 外侧的一端上分别设置有拉环 ，所述第一纵向滑块 的结构包括：上滑块本体 和下滑块本体 ，所述上滑块本体 为倒放的梯形结构，所述下滑块本体 为正放的梯形结构，在所述上滑块本体 的上端设置有从外往内向下倾斜的第一上限位斜面 ，在所述下滑块本体 的下端设置有从外往内向下倾斜的第一下限位斜面 ，在所述第一上纵向倒梯形限位滑槽 上端的上轴承座本体 上设置有与第一上限位斜面 相互配合的第二上限位斜面，在所述第一下纵向正梯形限位滑槽 下端的下轴承座本体 上设置有与第一下限位斜面 相互配合的第二下限位斜面，在所述下轴承座本体 的上端左右两侧对称设置有支撑架 ，顶升气缸 的下端通过下铰链 转动设置在支撑架 的下端，所述顶升气缸 的活塞杆 通过上铰链 与摆臂 的一端相连接，所述摆臂 的另一端与上轴承座本体 的上端相抵，所述摆臂 的中部通过销轴 与支撑架 的上端相连接。 | F16C35/00
清洗车的喷水装置 | 1.清洗车的喷水装置， 包括水箱、水泵、喷嘴、左鸭嘴、右鸭嘴和高压水枪，所述的水箱的出水口与水泵的进水口连通，该水泵的出水口分别连通第一手动阀、第二手动阀和第三手动阀的进水口，所述第一手动阀的出水口分别与喷嘴、左鸭嘴和右鸭嘴连通，第二手动阀的出水口通过主电磁阀与水箱的进水口连通，所述的第三手动阀的出水口与高压水枪连通，所述的喷嘴安装在车头前部的支架上，在喷嘴一侧的支架上转动安装有左鸭嘴，喷嘴另一侧的支架上转动的安装有右鸭嘴，所述的左鸭嘴和右鸭嘴均通过电动推杆驱动进行旋转；所述的左鸭嘴通过左电磁阀与第一手动阀连通，右鸭嘴通过右电磁阀与第一手动阀连通，喷嘴通过喷嘴电磁阀与第一手动阀连通，还包括一控制面板，该控制面板上设置有控制水泵转速的调速按钮、左鸭嘴角度调节按钮、左鸭嘴喷水按钮、右鸭嘴角度调节按钮、右鸭嘴喷水按钮和喷嘴喷水按钮。 | B05B9/04; B05B12/00; E01H1/00; E01H1/10
发光二极管 | 1.发光二极管，包括：半导体层叠体，包含：第一导电型半导体层、布置于所述第一导电型半导体层上的第二导电型半导体层、布置于所述第一导电型半导体层与所述第二导电型半导体层之间的发光层；第一电极和第二电极，所述第一电极与所述第一导电型半导体层电连接，所述第二电极位于所述第二导电型半导体层上并与所述第二导电型半导体层电连接；所述第一电极包括若干个第一子电极，所述第二电极包括若干个第二子电极； 任意相邻的两个第一子电极和/或第二子电极之间的投影距离相等。 2. 发光二极管， 所述第一子电极和/或第二子电极包括6个第一子电极和/或第二子电极组成最小单元的密排六方结构。 3. 发光二极管， 所述密排六方结构包括1个第一子电极或1个第二子电极为中心。 4. 发光二极管， 所述密排六方结构包括6个第一子电极或者6个第二子电极或者2个第一子电极与4个第二子电极或者4个第一子电极与2个第二子电极。 5. 发光二极管， 所述密排六方结构包括3个第一子电极和3个第二子电极。 6. 发光二极管， 所述第一子电极与第二子电极交错排列。 7. 发光二极管， 所述3个第一子电极组成最小单元的等边三角形结构，所述3个第二子电极组成最小单元的等边三角形结构。 8. 发光二极管， 所述第一子电极的数目小于或等于第二子电极的数目。 9. 发光二极管， 所述第一子电极的数目与第二子电极的数目的比例介于0.3~0.9。 10. 发光二极管， 所述相邻的两个第一子电极的间距介于10~150μm，所述相邻的两个第二子电极的间距介于10~150μm。 | H01L33/38; H01L33/46
冷轧带钢钢卷退火设备中的废料板传送装置 | 1.冷轧带钢钢卷退火设备中的废料板传送装置，包括传送带， 还包括用于将由所述传送带传送的废料板引导至废料斗中的引导器，引导器位于废料斗的上方。 2. 冷轧带钢钢卷退火设备中的废料板传送装置， 所述引导器包括倾斜设置的出料口挡板和设置于出料口挡板上的导流板，出料口挡板的倾斜方向与所述传送带的传送方向之间具有夹角且该夹角为锐角，导流板在出料口挡板上设置两个且两个导流板为相对设置。 3. 冷轧带钢钢卷退火设备中的废料板传送装置， 所述出料口挡板的倾斜方向与所述传送带的传送方向之间的夹角大小为30度。 4. 冷轧带钢钢卷退火设备中的废料板传送装置， 所述两个导流板呈V形布置，两个导流板之间形成让废料板通过的引导通道，引导通道的一端开口的宽度大，另一端开口的宽度小，引导通道的宽度大的开口靠近所述传送带。 5. 冷轧带钢钢卷退火设备中的废料板传送装置， 所述出料口挡板上设有用于与废料板接触的滚珠。 | B65G47/44
一种环保取证仪器 | 1.一种环保取证仪器，包括浮力板 和空心管 ， 所述浮力板 为圆盘形，所述浮力板 上设有固定块 ，固定块 的内部设有抽气管 ，抽气管 上设有拉环 ，所述空心管 为“U”字形固定于浮力板 的底部，所述空心管 的侧壁上设有两条滑槽 ，所述空心管 与滑槽 连通，滑槽 上滑动设有两支抽水管 ，抽水管 的尾端设有松紧螺母 ，所述空心管 内部分别设有一根软管 ，两根软管 的一端与抽气管 的底部连接，另一端分别连接一支抽水管 。 2. 一种环保取证仪器， 所述浮力板 的内部设有泡沫板。 3. 一种环保取证仪器， 所述滑槽 的两面均设有刻度。 4. 一种环保取证仪器， 所述浮力板 的上方设有环形把手 。 5. 一种环保取证仪器， 所述空心管 的底部设有配重块 。 | G01N1/14
一种方便安装的墙面支撑组件 | 1.一种方便安装的墙面支撑组件，包括螺杆和固连在墙面的支座， 支座上设有让螺杆一端插入的配合孔，该配合孔内侧面上设有径向通孔，该径向通孔中装有夹块，支座上套有一转动套，转动套内表面上设有驱动面和让位槽，螺杆一端插入该配合孔后，旋转转动套使所述驱动面与夹块相配合时，所述驱动面驱动夹块朝向螺杆移动夹紧螺杆，旋转转动套使得所述让位槽与夹块相配合时，夹块可脱离螺杆。 2. 一种方便安装的墙面支撑组件， 所述配合孔的轴向与墙面垂直，所述配合孔内侧面上对称设有两个径向通孔，每个径向通孔中均装有夹块，转动套内表面上对称设有两个驱动面和两个让位槽。 3. 一种方便安装的墙面支撑组件， 所述夹块靠近所述配合孔一侧设有多个与螺杆外螺纹相配合的螺纹配合槽，所述驱动面驱动夹块朝向螺杆移动时，夹块上的螺纹配合槽与螺杆外螺纹相配合。 4. 一种方便安装的墙面支撑组件， 所述支座上设有一圆柱体，所述配合孔设置在圆柱体的中间，所述径向通孔设置在圆柱体上，所述转动套套在圆柱体外周面上。 5. 一种方便安装的墙面支撑组件， 所述圆柱体的外周面设有沿周向分布的一段凹槽，所述转动套外端设有一缺口，该缺口的底部沿转动套轴向延伸一个可变形的板件，该板件的内侧面沿转动套径向延伸一个第一凸起，第一凸起配合在所述凹槽上。 6. 一种方便安装的墙面支撑组件， 所述圆柱体的外端设有一个第二凸起，所述转动套的内表面设有轴向通槽，该轴向通槽使得转动套可以穿过该第二凸起套在所述圆柱体外周面上，转动套套在所述圆柱体外周面上时，除了所述轴向通槽位置，所述第二凸起限制转动套脱离所述圆柱体。 7. 一种方便安装的墙面支撑组件， 所述转动套外端面设有锁紧标志和解锁标志，解锁标志靠近所述轴向通槽，所述第二凸起处于锁紧标志位置时，所述夹块夹紧螺杆，所述第二凸起处于解锁标志位置时，所述夹块可脱离螺杆。 8. 一种方便安装的墙面支撑组件， 所述支座为L形，支座靠近墙面一端设有安装孔，通过该安装孔和螺栓可把支座固定在墙面上。 9. 一种方便安装的墙面支撑组件， 还包括支架，支架通过锁紧螺母固连螺杆另一端。 10. 一种方便安装的墙面支撑组件， 所述螺杆另一端设有头部，支架上装有一个嵌块和一个卡板，螺杆穿过嵌块，螺杆头部压在嵌块上，卡板卡在螺杆头部前面，螺杆头部的端面上设有与螺丝刀相配合配合槽，卡板上设有让螺丝刀穿过的通孔；所述锁紧螺母设有开口，所述锁紧螺母可通过开口旋在螺杆上。 | F16B13/10; F16M13/02
可调节式脑瘫儿童内收肌牵拉椅 | 1.一种可调节式脑瘫儿童内收肌牵拉椅，包括坐板 、安装于所述坐板 上的座椅背板 和左右扶手 ， 所述坐板 上安装有角度调节尺 ，所述坐板 上开设若干不同角度的定位孔 ，所述角度调节尺 包括首端铰接于所述坐板 上、能水平旋转的左隔板 、右隔板 ，所述左隔板 与右隔板 的尾端均设有供螺栓 穿过的安装孔 ，所述螺栓 穿过安装孔 和相应定位孔 以固定所述角度调节尺 的角度。 2. 一种可调节式脑瘫儿童内收肌牵拉椅， 所述左隔板 和右隔板 包括L型竖板 和设于L型竖板底部的横板 ，所述横板 上开设有所述安装孔 ，所述左隔板 与右隔板 的L型竖板 首端以合页连接的方式安装在所述坐板 上。 3. 一种可调节式脑瘫儿童内收肌牵拉椅， 所述角度调节尺 的角度为30°-150°。 4. 一种可调节式脑瘫儿童内收肌牵拉椅， 所述角度调节尺 的上端面设置有桌面板 。 5. 一种可调节式脑瘫儿童内收肌牵拉椅， 所述桌面板 的底面设有用于限位的三角形挡板 ，所述三角形挡板 卡置于所述角度调节尺 的内侧。 6. 一种可调节式脑瘫儿童内收肌牵拉椅， 所述坐板 或/和背板 上设有提高舒适度的垫片。 7. 一种可调节式脑瘫儿童内收肌牵拉椅， 所述坐板 或坐板的垫片上设有用于固定使用者腿部的绑带。 8. 一种可调节式脑瘫儿童内收肌牵拉椅， 所述坐板 的底面设有起支撑作用的座椅腿 。 9. 一种可调节式脑瘫儿童内收肌牵拉椅， 所述座椅腿 的下端设有锁紧功能的滚轮。 10. 一种可调节式脑瘫儿童内收肌牵拉椅， 采用木材或塑料材料制成。 | A61F5/042
一种用于通讯线缆的托架 | 1.一种用于通讯线缆的托架，包括支撑框 ， 所述支撑框 的两端分别固定连接有第一固定块 和第二固定块 ，所述第一固定块 和第二固定块 上均开设有通孔，所述通孔内安装有竖直设置的齿条 ，所述第一固定块 和第二固定块 远离支撑框 的一侧均开设有开口，所述开口与通孔相连通，且第一固定块 远离支撑框 的一侧分别固定安装有旋转电机 、第一支撑板 和第二支撑板 ，所述第一支撑板 和第二支撑板 相互平行，且第一固定块 远离支撑框 的一侧分别设有第一转动杆 和第二转动杆 ，所述第二转动杆 位于第一转动杆 的正下方，所述第一转动杆 的一端与第一支撑板 转动连接，且第一转动杆 的另一端与旋转电机 的输出轴固定连接，所述第二转动杆 的两端分别与第一支撑板 和第二支撑板 转动连接，所述第一转动杆 的外侧固定套设有第一齿轮 ，所述第一齿轮 通过开口延伸至通孔内，且第一齿轮 与齿条 相啮合，所述第二转动杆 的外侧分别固定套设有第二齿轮 和第一锥齿 ，所述第一齿轮 与第二齿轮 相啮合，所述第一固定块 的底端固定连接有两个第三固定块 ，两个所述第三固定块 之间转动连接有水平设置的第三转动杆 ，所述第三转动杆 的外侧固定套设有第二锥齿 ，所述第一锥齿 与第二锥齿 相啮合，靠近第二固定块 一侧的第三固定块 远离另一个第三固定块 的一侧转动连接有第四转动杆 ，所述第四转动杆 贯穿第三固定块 且与第三转动杆 固定连接，所述第二固定块 远离支撑框 的一侧分别固定安装有第三支撑板 和第四支撑板 ，所述第三支撑板 和第四支撑板 相互平行，且第二固定块 远离支撑框 的一侧分别设有第五转动杆 和第六转动杆 ，所述第六转动杆 位于第五转动杆 的正下方，所述第五转动杆 的两端分别与第三支撑板 和第四支撑板 转动连接，所述第六转动杆 的两端分别与第三支撑板 和第四支撑板 转动连接，所述第五转动杆 的外侧固定套设有第三齿轮 ，所述第三齿轮 通过开口延伸至通孔内，且第三齿轮 与齿条 相啮合，所述第六转动杆 的外侧分别固定套设有第四齿轮 和第三锥齿 ，所述第四齿轮 与第三齿轮 相啮合，所述第二固定块 的底端固定连接有两个第四固定块 ，两个所述第四固定块 之间转动连接有水平设置的第七转动杆 ，所述第七转动杆 的外侧固定套设有第四锥齿 ，所述第四锥齿 与第三锥齿 相啮合，所述第四转动杆 的一端贯穿第四固定块 且与第七转动杆 固定连接。 2. 一种用于通讯线缆的托架， 所述齿条 的正下方固定连接有竖直支撑杆 ，且竖直支撑杆 的底端固定连接有支撑底座 ，所述支撑底座 通过膨胀螺丝固定安装在地面上。 3. 一种用于通讯线缆的托架， 所述支撑框 内固定安装有若干根走线条 ，所述走线条 相互之间平行等距分布。 4. 一种用于通讯线缆的托架， 所述齿条 的顶端与底端均固定连接有限位块 ，所述限位块 的宽度大于通孔的宽度。 5. 一种用于通讯线缆的托架， 所述竖直支撑杆 两两之间均固定连接有水平支撑杆 。 | H02G3/04
一种带可移动枕的健身椅 | 1.一种带可移动枕的健身椅， 包括椅架、躺垫和移动枕，所述躺垫固定在椅架上，所述移动枕在躺垫上滑动； 所述椅架包括第一椅柱、第二椅柱、第三椅柱、第四椅柱、第五椅柱，第一椅柱与水平面垂直，第二椅柱一端垂直连接在第一椅柱的中间部分，第二椅柱另一端与第三椅柱一端连接，第三椅柱另一端与第四椅柱连接，第四椅柱与水平面平行，第四椅柱另一端连接在第五椅柱一端，第五椅柱与水平面垂直； 所述第一椅柱两端和中间靠下部分都有磨滚柱，第二椅柱中部有一个磨滚柱，第四、五椅柱连接处有一个磨滚柱，第五椅柱与地面接触一端有防滑柱，所述第三椅柱中间有两个距离第三椅柱两端间距相等的限位槽，所述第三椅柱两端有用于固定躺垫的固定柱，所述固定柱上有螺丝孔； 所述的躺垫包括躺垫本体，所述躺垫本体中部有一固定槽，该固定槽用于调节移动枕，固定槽一端为头枕固定点，另一端为腰枕固定点，躺垫两端有螺丝孔，通过螺丝固定在第三椅柱的两个固定柱上； 所述的移动枕由枕头、连接柱、限位杠组成，所述连接柱一端垂直连接到枕头中部，所述连接柱另一端垂直连接到限位杠中部，所述枕头设在躺垫本体的上方，且与磨滚柱为平行设置，连接柱穿过固定槽，限位杠设在躺垫本体的下方，限位杠分别与两个限位槽配合使用。 2. 一种带可移动枕的健身椅， 所述的第二、三椅柱之间角度为135度。 3. 一种带可移动枕的健身椅， 第三椅柱中间有两个离第三椅柱两端距离相等的槽深度和直径大于移动枕的限位杆直径；躺垫中部的槽的直径大于移动枕的限位杆直径也大于移动枕的连接柱直径；连接柱高度大于第三椅柱上表面和躺垫下表面距离。 | A63B23/02
K12干燥尾气净化装置 | 1.K12干燥尾气净化装置，包括K12干燥尾气中K12粉尘脱除装置和喷淋塔，所述K12干燥尾气中K12粉尘脱除装置包括旋流分离器，所述旋流分离器包括分离容器，所述分离容器包括圆筒 以及倒置圆锥筒，圆筒 下缘圆周与倒置圆锥筒的底缘圆周密封连接；圆筒侧面设置K12干燥尾气入口 ，圆锥筒的尖端部设置K12收集口 ，圆筒的顶面设置排气口 ，其特征是圆筒侧面具有水输入口 ； 其中所述喷淋塔包括喷淋塔喷淋水入口 、待净化气体入口 、喷淋塔气体排出口 以及喷淋塔尾液排出口 ，排气口 具有输入喷淋塔待净化气体入口 的路径。 2. 净化装置，其特征是所述水输入口 位于K12干燥尾气入口 附近。 3. 净化装置，其特征是所述K12干燥尾气入口 的入口指向在所述入口处圆筒横截面所在平面上的投影所指的方向与所述入口处圆筒横截面圆周相切。 4. 净化装置，其特征是所述水输入口 的入口指向在所述入口处圆筒横截面所在平面上的投影所指的方向与所述入口处圆筒横截面圆周相切。 5. 净化装置，其特征是所述K12干燥尾气入口 的入口指向与K12干燥尾气入口处圆筒横截面所在的平面的下倾角为0~45°。 6. 净化装置，其特征是所述水输入口 的入口指向与水输入口 的入口处圆筒横截面所在的平面的下倾角为0~45°。 7. 净化装置，其特征是所述水输入口 位于K12干燥尾气入口 的上部。 8. 净化装置，其特征是所述水输入口 位于K12干燥尾气入口 的下部。 9. 净化装置，其特征是所述水输入口 具有喷射结构。 | B01D50/00
一种基于二次成像原理的点源目标及干扰模拟系统 | 1.一种基于二次成像原理的点源目标及干扰模拟系统，其特征在于所述系统由光学耦合系统、照明光学系统、高温黑体、合束器、目标光阑组件、能量控制组件、干扰光阑组件、旋转反光镜、干扰通道旋转机构和遮挡板组成，其中： 所述的光学耦合系统由成像镜组、目标成像镜组和干扰成像镜组组成； 所述的照明光学系统由目标照明光学系统和干扰照明光学系统构成； 所述的高温黑体包括第一高温黑体和第二高温黑体； 所述的目标光阑组件由目标光阑片组件和驱动电机组成； 所述的目标光阑片组件由一片有三角形缺口的矩形金属片与另一相同大小的矩形金属片对接组成； 所述的能量控制组件由渐变衰减片和驱动电机组成； 所述的渐变衰减片为圆形薄板，薄板上平均分出若干扇形，每个扇形透过率均不同； 所述的能量控制组件包括第一能量控制组件和第二能量控制组件； 所述的干扰光阑组件由干扰光阑和驱动电机组成； 所述的干扰光阑为圆形薄板，在圆形薄板上分为若干扇形区域，在不同扇形区域中心位置沿薄板半径方向并排打上数量、大小均不同的小孔； 所述的第一高温黑体、目标照明光学系统、第一能量控制组件、目标光阑组件构成目标通道； 所述的第二高温黑体、干扰照明光学系统、第二能量控制组件、干扰光阑组件、旋转反光镜、干扰通道旋转机构和遮挡板构成干扰通道； 所述的干扰通道旋转机构用于旋转干扰通道，模拟干扰旋转及干扰释放方向； 所述目标通道由一次成像完成，第一高温黑体发出红外辐射，经目标照明光学系统进入第一能量控制组件成像，然后经过目标光阑组件由光学耦合系统成像到无限远处； 所述干扰通道采用二次成像原理，第二高温黑体发出红外辐射，经干扰照明光学系统进入第二能量控制组件后第一次成像，经过干扰光阑组件、旋转反光镜、遮挡板后第二次成像，然后由光学耦合系统成像到无限远处。 2. 基于二次成像原理的点源目标及干扰模拟系统，其特征在于所述的干扰光阑组件位于干扰通道一次成像位置。 3. 基于二次成像原理的点源目标及干扰模拟系统，其特征在于所述的旋转反光镜由反光镜和驱动电机组成。 4. 基于二次成像原理的点源目标及干扰模拟系统，其特征在于所述的遮挡板位于干扰通道二次成像位置。 | F41G3/32; G01S7/497
一种逆光行车时的日间辅助驾驶装置 | 1.一种逆光行车时的日间辅助驾驶装置， 包括： 转轴，其通过枢轴杆可旋转设置在车辆前挡风玻璃上方，位于汽车驾驶员与前方道路场景之间； 遮光层，其材质为遮光材料，并可旋转套设在所述转轴上； 遮光镜片层，其设置在所述遮光层的一侧，并可旋转套设在所述转轴上； 网格层，其设置在所述遮光层和所述遮光镜片层之间，并可旋转套设在所述转轴上。 2. 逆光行车时的日间辅助驾驶装置， 所述枢轴杆包括： 固定端，其固定在所述车辆后视镜上方； 中间杆，其一端与所述固定端铰接，所述中间杆能够相对于所述固定端向上或向下翻折； 连接端，其连接所述转轴，并连接所述中间杆的另一端。 3. 逆光行车时的日间辅助驾驶装置， 所述遮光层，包括： 第一遮光板，其上端和下端具有滑道； 第二遮光板，其嵌入设置在所述第一遮光板内，并能够沿所述滑道滑动。 4. 逆光行车时的日间辅助驾驶装置， 所述滑道具有截止端。 5. 逆光行车时的日间辅助驾驶装置， 所述遮光镜片层，包括： 上层玻璃，其一侧中心区域丝印有导电粒子； 下层玻璃，其一侧中心区域丝印有导电粒子，所述上层玻璃与所述下层玻璃具有导电粒子一侧相对贴合设置； 电致变色液，其设置在所述上层玻璃和所述下层玻璃之间，位于所述中心区域内； 电极，其设置在电致变色液内。 6. 逆光行车时的日间辅助驾驶装置， 所述导电粒子为导电金属球。 7. 逆光行车时的日间辅助驾驶装置， 所述导电粒子厚度为80μm～90μm。 8. 逆光行车时的日间辅助驾驶装置， 所述上层玻璃和所述下层玻璃之间的缝隙通过绝缘环氧树脂密封。 9. 逆光行车时的日间辅助驾驶装置， 还包括显示屏，其设置在车辆中控台上边缘位置，连接所述辅助摄像头。 10. 逆光行车时的日间辅助驾驶装置， 还包括辅助摄像头，其设置在车辆的前格栅上，所述摄像头为广角摄像头。 | B60R1/00; H04N7/18; B60J3/00
一种缝纫线收放机构 | 1.一种缝纫线收放机构，包括放置盘 和固定在放置盘 上的固定柱 ， 所述固定柱 上固定连接有两个弹性伸缩机构，所述两个弹性伸缩机构关于固定柱 的中轴线对称，弹性伸缩机构与放置盘 的距离为固定柱 高度的二分之一。 2. 一种缝纫线收放机构， 所述弹性伸缩机构包括第一连接杆 和第二连接杆 ，所述第一连接杆 一端固定在固定柱 上，另一端活动贯穿第二连接杆 的一个端面并伸入第二连接杆 内部；所述第一连接杆 外侧设置有第一挡板 ，所述第二连接杆 外侧设置有第二挡板 ，第一挡板 和第二挡板 之间设置有弹簧 ；第二连接杆 上安装有支柱 ，所述支柱 上安装有滚轮 。 3. 一种缝纫线收放机构， 所述支柱 上设置有变径段，所述变径段的直径小于支柱 的直径，变径段上设置有外螺纹，还包括限位帽 ，所述限位帽 内设置有内螺纹，所述内螺纹与外螺纹相匹配。 4. 一种缝纫线收放机构， 所述滚轮 侧面设置有缓冲层。 5. 一种缝纫线收放机构， 还包括称重装置 ，所述放置盘 放置在称重装置 的称重盘上，所述称重盘上设置有称重传感器，称重装置 内设置有处理器和数据存储单元，称重装置 上设置有显示器，所述称重传感器、显示器、数据存储单元均与处理器电连接。 | D05B45/00; D05B47/06
一种太阳能环保草坪灯 | 1.一种太阳能环保草坪灯，包括底座 ， 所述底座 的下表面设有支撑腿 ，底座 的上表面设有中空防雨柱 ，中空防雨柱 的内部设有单片机 和蓄电池组 ，中空防雨柱 的上表面设有第一支撑杆 和灭蚊灯 ，第一支撑杆 的上端面设有第一支撑板 ，第一支撑板 的上表面中部设有灯柱 ，灯柱 的外侧面设有LED灯条 ，灯柱 的上端面设有第二支撑板 ，第二支撑板 的下表面与第一支撑板 的上表面之间设有柱形玻璃罩，第二支撑板 的上表面设有十字支撑板 ，十字支撑板 通过设置在其上表面的铰链转动连接有电动伸缩杆 ，所述电动伸缩杆 的数量为两个，且两个电动伸缩杆 前后对称设置在十字支撑板 的上表面前后两侧，十字支撑板 的上表面左右两侧设有两个左右对称设置的第二支撑杆 ，第二支撑杆 通过设置在其上端面的铰链转动连接有支撑板 ，电动伸缩杆 的上端面通过铰链与支撑板 下表面转动连接，支撑板 的上表面中部设有太阳能电池板 ,蓄电池组 和单片机 双向连接，单片机 的输出端分别与LED灯条 、灭蚊灯 、电动伸缩杆 和电机 的输入端电连接，太阳能电池板 的输出端与单片机 的输入端电连接。 2. 一种太阳能环保草坪灯， 所述支撑板 的上表面左右两端设有两个左右对称设置的导轨 ，导轨 的凹槽内设有螺杆 。 3. 一种太阳能环保草坪灯， 所述螺杆 上螺纹连接有滑块 ，螺杆 的前后两端分别与设置在导轨 内侧面前后两测的轴承相套接。 4. 一种太阳能环保草坪灯， 所述支撑板 的上表面靠近导轨 后侧面的一端设有电机 ，电机 的输出轴穿过导轨 的后侧面与螺杆 的后端面相连，滑块 的上表面设有轴承 ，轴承 上套接有转轴 ，转轴 的外侧面设有毛刷 。 5. 一种太阳能环保草坪灯， 所述支撑腿 的数量为四个，且四个支撑腿 均匀分布在底座 的下表面四周。 6. 一种太阳能环保草坪灯， 所述转轴 的外侧面靠近轴承 的一端套接有齿轮 ，支撑板 的上表面靠近导轨 的一端设有与齿轮 相啮合的齿条 。 | F21S9/03; F21V19/00; F21V23/00; F21V33/00; A01M1/22; H02S20/30; F21Y115/10; F21W131/109
一种全自动塑胶软管收卷机 | 1.一种全自动塑胶软管收卷机，包括基座，所述基座上方的固定柱，所述基座上方且位于固定柱旁设有水箱，所述水箱上方设有水管，所述水管上方设有供水泵，所述水管表面设有控制阀, 所述固定柱一侧设置有驱动机构，所述固定柱另一侧设有芯柱，所述芯柱贯穿于固定柱内且与驱动机构相连接，所述水管顶端设有喷淋装置。 2. 一种全自动塑胶软管收卷机， 所述喷淋装置包括有喷淋管，所述喷淋管下方设有与喷淋管一体成型的风机，所述喷淋管内侧设有雾化器,所述雾化器贯穿于喷淋管内，所述雾化器设有两个。 3. 一种全自动塑胶软管收卷机， 所述水管贯穿于固定柱内。 4. 一种全自动塑胶软管收卷机， 所述芯柱两侧设有立柱，所述立柱内设有滑槽，所述滑槽中部设有导向条，所述导向条上设有定位尺。 5. 一种全自动塑胶软管收卷机， 所述立柱内贯穿有滑块，所述滑块旁设有托板，所述托板前端铰接有前挡板，所述托板后端铰接有后挡板，所述前挡板铰接处设有复位弹簧，所述托板表面另设有卸料滑槽，所述卸料滑槽内设有卸料液压缸，所述卸料液压缸一侧与卸料滑槽侧壁连接。 6. 一种全自动塑胶软管收卷机， 所述芯柱表面设有轴套,所述轴套两侧设有升降液压缸，所述升降液压缸一侧设有压力传感器。 | B65H54/44; B65H54/70; B65H67/04; B65H54/547; B65H75/24
新型热合机 | 1.新型热合机，包括脚踏板 、气缸 和面板 ， 所述脚踏板 与气缸 的活塞杆固定连接，所述面板 的一侧设有并列设置的电源指示灯 和运行指示灯 ，所述面板 的另一侧设有并列设置的时间控制器 和热合时间控制旋钮 ，且时间控制器 分别与电源指示灯 、运行指示灯 和热合时间控制旋钮 连接，所述时间控制器 的一端与气缸 连接，时间控制器 的另一端分别连接有热合控制器和微动开关，所述微动开关安装在热合机的上下合板上，所述热合控制器还通过导线分别连接有电位器、发热片变压器和时间继电器，且时间继电器与气缸 连接。 2. 新型热合机， 所述时间继电器采用HTM1-MWM、HTM1-MWS或HTM1-SWG型号的时间继电器。 3. 新型热合机， 所述发热片变压器采用SG-10KVA或ETD-49型号的变压器。 4. 新型热合机， 所述时间控制器 采用贝尔美DH48S-2Z或正泰KG316型号的时间控制器。 5. 新型热合机， 所述热合控制器采用SC200通用型控制器或AT80C51通用型单片机。 | B29C65/02; B65B51/14
一种用于制备氮化物材料的装置 | 1.一种用于制备氮化物材料的装置，包括控制系统， 还包括腔体、气体离化器、金属源产生装置、真空系统、样品台、腔体加热装置、真空计、温度计和膜厚仪，其中： 腔体由相互分离且能合为一体的上腔体与下腔体组成，向上开口的下腔体固定不动，在下腔体的顶端右侧壁上设有“L”形的传动装置固定杆，传动装置的固定底座套在传动装置固定杆的竖杆上，传动装置的旋转臂的外端固定在上腔体的顶端右侧壁上，在传动装置的带动下，使半球形且向下开口的上腔体在下腔体的上方能够沿轴向作上下移动或沿轴向作水平旋转,使上腔体与下腔体能够合拢和分离，实现腔体的气体腔与外界的连通与隔断，上腔体与下腔体在合拢时通过密封圈对腔体进行密封； 竖直放置的若干个气体离化器设在下腔体的底部，气体离化器底端的进气口位于腔体的外部用于接入外部气体，气体离化器的中上部设在腔体的气体腔内，在气体离化器的中部外壁套有高频感应器，用于离化气体获得制备氮化物的氮原子来源和n型掺杂剂来源，在气体离化器的顶端设有能够调节高度与方向的出气口，用于将离化后的等离子体送入气体腔内； 若干个金属源产生装置设在下腔体的底部、气体腔内，金属源产生装置包括坩埚、线圈和金属保护装置，金属保护装置由坩埚底座和阻挡盖构成，向上开口的坩埚底座固定在下腔体的底面，在坩埚底座内设有用于盛放金属源的坩埚，在坩埚的外壁周围缠有线圈，线圈加热坩埚并将坩埚的温度控制在0--1200℃范围内，用于获得制备氮化物的气态金属源，在坩埚的上面盖有用于隔断金属源与气体腔的阻挡盖，带充气阀的充气管的上端设在坩埚底座的底部，充气管的下端向下穿过下腔体的底面并露出于腔体外，充气管中通入惰性气体，在金属保护装置与外界连通时阻止坩埚内的金属源被氧化； 真空系统包括干泵、分子泵和低温泵三组泵，用于低真空下抽气的干泵的输入端设在下腔体的中部侧壁上，用于高真空下抽气的分子泵的输入端接干泵的输出端；低温泵设在上腔体的顶部，用于在制备材料过程中抽气； 在上腔体内、气体腔的顶部设有样品台，样品台包括载片架、衬底冷却装置和样品台旋转装置，在载片架上设有的镂空的凹槽用以自上而下盛放衬底，在载片架的上方覆盖有衬底冷却装置，在衬底冷却装置内的闭合通道中填充有冷却液，通过控制冷却液的流动速度能控制衬底表面的温度，含有磁耦合转子的样品台旋转装置设在载片架的中间顶部，磁耦合转子通过齿轮带动载片架旋转； 在下腔体的底板的中间上方、气体腔内设有腔体加热装置，使用热辐射法加热气体腔； 在下腔体的侧壁中部、气体腔内从上至下依次设有真空计、温度计和膜厚仪，真空计为电离式真空计，用于测量气体腔的内部压力；温度计为铂电阻温度计，用于测量气体腔的内部温度；膜厚仪为石英晶振片用于测量氮化物制备过程中的膜厚； 传动装置、气体离化器、真空泵系统、衬底冷却装置、腔体加热装置、真空计、温度计、膜厚仪分别通过导线与控制系统连接。 2. 用于制备氮化物材料的装置， 气体离化器的数量为2-4个，金属源产生装置的数量为4-6个。 3. 用于制备氮化物材料的装置， 若干个气体离化器和若干个金属源产生装置呈交错设置。 4. 用于制备氮化物材料的装置， 样品台中的载片架中间的镂空凹槽的形状与标准衬底的形状相似，且载片架中间的镂空凹槽的尺寸略小于标准衬底的尺寸。 5. 用于制备氮化物材料的装置， 载片架能被拆卸下来用以取放衬底。 6. 用于制备氮化物材料的装置， 当衬底的规格不同于标准衬底且小于标准衬底的尺寸时，在载片架上设有备用载片支架，备用载片支架的尺寸与标准衬底尺寸相同，备用载片支架被镂空成较小的凹槽以放置尺寸小于标准衬底的非标准衬底。 7. 用于制备氮化物材料的装置， 金属保护装置的阻挡盖被安装于可上下移动且左右旋转的电动支撑杆上。 8. 用于制备氮化物材料的装置， 传动装置固定杆为液压杆或气压杆；密封圈为金属密封圈或胶圈密封圈。 9. 用于制备氮化物材料的装置， 腔体加热装置为卤素灯或红外线石英辐射灯；坩埚的材质为石墨或钨或钼。 10. 用于制备氮化物材料的装置， 在气体离化器底端的进气口处连接有流量计用以调节通过气体离化器的气体流量。 | C23C16/34
一种阴极板三色包边条 | 1.一种阴极板三色包边条，包括包边条本体 、阴极板 、夹持端 、连接端 、控制端 、条形凸条 、条形凹槽 和销柱 ， 所述包边条本体 包封在阴极板 的侧边上；所述包边条本体 由夹持端 、连接端 和控制端 ；所述夹持端 和阴极板 上下面连接的夹内侧设置有条形凸条 ；所述控制端 通过连接端 和夹持端 连接；所述条形凹槽 设置在控制端 两侧力臂的内侧；所述销柱 设置在控制端 内，且和条形凹槽 相接触。 2. 一种阴极板三色包边条， 所述夹持端 和连接端 以及控制端 为整体结构。 3. 一种阴极板三色包边条， 所述夹持端 由绝缘防腐材料制成，且可绕连接端 张开。 4. 一种阴极板三色包边条， 所述控制端 由防腐弹性材料制成。 5. 一种阴极板三色包边条， 所述条形凸条 和夹持端 为一体结构，且具有弹性。 6. 一种阴极板三色包边条， 所述包边条本体 由三种颜色搭配组成。 | C25C7/02
一种服务器散热用导风装置 | 1.一种服务器散热用导风装置，包括进风端 和出风端 ， 所述进风端 的宽度大于出风端 的宽度，进风端 连接有斜盖板 ，斜盖板 的低端连接有顶板 ，顶板 与出风端 连接，所述进风端 的下方设置有肋片 ，肋片 包括高位段 、斜坡段 和低位段 ，所述高位段 位于进风端 的下方，斜坡段 位于斜盖板 的下方，低位段 位于顶板 的下方，肋片 与左侧的侧板 之间形成有CPU风道 ，肋片 与右侧的侧板 之间形成DIMM风道 。 2. 一种服务器散热用导风装置， 所述肋片 右侧的侧板 上方设置有侧挡板 ，侧挡板 的高度与服务器机箱的高度相同。 3.一种服务器散热用导风装置， 所述肋片 左侧的侧板 连接有安装扣 。 4. 一种服务器散热用导风装置， 所述进风端 的高度与服务器机箱的高度相同均为2U，顶板 的高度与安装在服务器机箱内的主板高度相同均为1U。 5. 一种服务器散热用导风装置， 所述进风端 的宽度与风扇区域宽度相同，顶板 后端的宽度与主板宽度相同。 | G06F1/20
一种正多边形贴片的圆极化天线 | 1.一种正多边形贴片的圆极化天线， 包括正N边形金属贴片、与所述金属贴片的单点馈电端口连接的微带馈线、位于所述金属贴片下方的PCB板、位于所述PCB板下方的地板、所述地板具有挖空的正N边形空槽，所述空槽中设置有矩形贴片； 其中，所述空槽的边长大于所述金属贴片的边长且位于所述金属贴片的正下方，所述空槽与所述金属贴片之间的环缝以构成电容加载，所述金属贴片和所述矩形贴片耦合短路以构成电感加载，N为大于或等于6的正整数。 2. 天线， N为6。 3. 天线， 所述微带馈线具体包括第一微带馈线和第二微带馈线。 4. 天线， 所述PCB板具体为矩形，所述金属贴片位于所述PCB板的中心。 5. 天线， 所述PCB板的相对介电常数为4.4，正切损耗为0.02，厚度为1.6mm，双面覆铜板的厚度均为35μm。 6. 天线， 所述PCB板的长度为36mm，宽度为26mm。 7. 天线， 所述金属贴片的边长为5.8mm。 8. 天线， 所述空槽的边长为8mm。 9. 天线， 所述矩形贴片的长度为9mm，宽度为1mm。 10. 天线， 所述微带馈线的中线与所述金属贴片的一条边的中点重合。 | H01Q1/38; H01Q1/48; H01Q1/50; H01Q15/24
投影镜头 | 1.投影镜头， 所述投影镜头沿着光轴由像源侧至成像侧依序包括： 具有正光焦度或负光焦度的第一透镜； 具有正光焦度或负光焦度的第二透镜； 具有正光焦度的第三透镜，其成像侧表面为凸面； 所述投影镜头的像源面至所述第三透镜的成像侧表面在所述光轴上的距离TTL与所述投影镜头的总有效焦距f满足TTL/f＜1.4； 所述第三透镜的有效焦距f3与所述投影镜头的总有效焦距f满足0＜f3/f＜18.0。 2. 投影镜头， 所述第一透镜于所述光轴上的中心厚度CT1与所述第二透镜于所述光轴上的中心厚度CT2满足1.3＜CT1/CT2＜1.8。 3. 投影镜头， 所述第三透镜的成像侧表面的曲率半径R6与所述投影镜头的总有效焦距f满足-0.5＜R6/f＜0。 4. 投影镜头， 所述第一透镜和所述第二透镜在所述光轴上的间隔距离T12与所述第三透镜于所述光轴上的中心厚度CT3满足0.1＜T12/CT3＜0.8。 5. 投影镜头， 所述第二透镜的成像侧表面的有效半口径DT22与所述第二透镜的像源侧表面的有效半口径DT21满足1.0＜DT22/DT21＜1.5。 6. 投影镜头， 所述第三透镜的成像侧表面的有效半口径DT32与所述第三透镜的像源侧表面的有 效半口径DT31满足1.0＜DT32/DT31＜1.3。 7. 投影镜头， 所述投影镜头的最大半视场角HFOV满足HFOV＜10°。 8.投影镜头， 在800nm至1000nm的光波波段中，所述投影镜头的光线透过率大于85％。 9. 投影镜头， 所述投影镜头的像源面至所述第一透镜的像源侧表面在所述光轴上的距离BF与所述投影镜头的像源面至所述第三透镜的成像侧表面在所述光轴上的距离TTL满足0＜BF/TTL＜0.5。 10.投影镜头， 所述投影镜头沿着光轴由像源侧至成像侧依序包括： 具有正光焦度或负光焦度的第一透镜； 具有正光焦度或负光焦度的第二透镜； 具有正光焦度的第三透镜，其成像侧表面为凸面； 所述投影镜头的像源面至所述第三透镜的成像侧表面在所述光轴上的距离TTL与所述投影镜头的总有效焦距f满足TTL/f＜1.4； 所述第三透镜的有效焦距f3与所述第一透镜的有效焦距f1满足-1.0＜f3/f1＜30.0。 11. 投影镜头， 所述第二透镜的成像侧表面的有效半口径DT22与所述第二透镜的像源侧表面的有效半口径DT21满足1.0＜DT22/DT21＜1.5。 12. 投影镜头， 所述第三透镜的成像侧表面的有效半口径DT32与所述第三透镜的像源侧表面的 有效半口径DT31满足1.0＜DT32/DT31＜1.3。 13. 投影镜头， 所述第三透镜的有效焦距f3与所述投影镜头的总有效焦距f满足0.5＜f3/f＜1.6。 14. 投影镜头， 所述第三透镜的成像侧表面的曲率半径R6与所述投影镜头的总有效焦距f满足-0.5＜R6/f＜0。 15. 投影镜头， 所述第一透镜和所述第二透镜在所述光轴上的间隔距离T12与所述第三透镜于所述光轴上的中心厚度CT3满足0.1＜T12/CT3＜0.8。 16. 投影镜头， 所述第一透镜于所述光轴上的中心厚度CT1与所述第二透镜于所述光轴上的中心厚度CT2满足1.3＜CT1/CT2＜1.8。 17. 投影镜头， 所述投影镜头的最大半视场角HFOV满足HFOV＜10°。 18. 投影镜头， 在800nm至1000nm的光波波段中，所述投影镜头的光线透过率大于85％。 19. 投影镜头， 所述投影镜头的像源面至所述第一透镜的像源侧表面在所述光轴上的距离BF与所述投影镜头的像源面至所述第三透镜的成像侧表面在所述光轴上的距离TTL满足0＜BF/TTL＜0.5。 | G03B21/14; G02B13/00
一种超薄LED筒灯 | 1.一种超薄LED筒灯，包括LED筒灯本体 ， 所述LED筒灯本体 还包括筒灯后盖 ，所述筒灯后盖 设置在LED筒灯本体 的背面中间处，且与LED筒灯本体 配合连接； 所述LED筒灯本体 上设有LED灯芯片 、灯面板 和散热片 ，所述LED灯芯片 设置在LED筒灯本体 的内部内侧边缘处，且与LED筒灯本体 固定连接； 所述筒灯后盖 上设有连接块 、强力吸盘 、螺钉 、电源接口 和电源线 ，所述强力吸盘 设置在筒灯后盖 的正面边缘处，且通过连接块 和筒灯后盖 固定连接。 2. 一种超薄LED筒灯， 所述灯面板 设置在LED筒灯本体 的正面中间处，且与LED筒灯本体 固定连接，所述散热片 设置在LED筒灯本体 的下端处，且与LED筒灯本体 和筒灯后盖 固定连接。 3. 一种超薄LED筒灯， 所述螺钉 设置在筒灯后盖 的正面处，且与筒灯后盖 和LED筒灯本体 可拆卸连接，所述电源接口 开设在筒灯后盖 的正面中间处，所述电源线 和筒灯后盖 相连接。 4. 一种超薄LED筒灯， 所述LED筒灯本体 高度为1cm，直径为9cm，所述强力吸盘 设有4个。 5. 一种超薄LED筒灯， 所述LED筒灯本体 采用铝材质所制。 | F21S8/02; F21V21/092; F21V23/00; F21V15/015; F21V29/89; F21Y115/10
膨胀销 | 1.一种膨胀销，包括主板 和衬套 ， 所述主板 上固设有定位销主体 ，在定位销主体 内腔的底部设有油缸 ，该油缸固定安装在主板 上，油缸 的进油端和出油端与主板 上对应的油道连通；所述油缸 的活塞杆上端与拉杆 底部固定连接，该拉杆 与定位销主体 的内腔滑动配合，且定位销主体 内腔的顶部由盖板 封闭；所述拉杆 上端部沿周向设有一组斜面，每个斜面与对应的定位芯 滑动配合，而定位芯 水平设置，并同时与定位销主体 上的所述衬套 滑动配合。 2. 膨胀销， 所述衬套 数目有3个，这3个衬套 沿定位销主体 的周向均布，每个衬套 上滑动配合有3个上下并排设置的所述定位芯 。 | B23B31/42
一种显示装置外壳及显示装置 | 1.一种显示装置外壳， 包括： 背板 ，其四周设有与所述背板 的底板 一体成型的翻边结构 ； 中框 ，其顶端伸入所述翻边结构 内，两侧与所述翻边结构 相卡合，下端通过固定件与所述背板 连接。 2. 显示装置外壳， 所述翻边结构 包括弧形部 和止挡部 ，所述弧形部 的一端与所述背板 的底板 连接，另一端与所述止挡部 连接，所述中框 伸入所述弧形部 内，所述止挡部 限制所述背板 脱出所述弧形部 。 3. 显示装置外壳， 所述中框 的顶部设置有凸起部 ，所述凸起部 伸入所述背板 顶部的翻边结构 内，并与翻边结构相卡合。 4. 显示装置外壳， 所述中框 两侧均设置多个卡合部 ，多个所述卡合部 均与所述背板 两侧的翻边结构 相卡合。 5. 显示装置外壳， 所述卡合部 包括凸起 和弹性片 ，所述凸起 设置在所述弹性片 靠近所述翻边结构 的一侧，所述凸起 卡入所述背板 两侧的所述翻边结构 内，所述凸起 远离所述弹性片 的一侧设置有斜面结构，所述斜面由上而下向靠近所述弹性片 方向倾斜。 6. 显示装置外壳， 还包括装饰条 ，所述装饰条 为L型结构，所述装饰条 一边连接于所述背板 底部的翻边结构 ，另一边贴合于所述中框 远离所述底板 的一侧。 7. 显示装置外壳， 所述装饰条 的所述一边上设有多个第一连接孔 ，所述背板 底部的翻边结构 设置有与多个所述第一连接孔 一一对应的第二连接孔 ，所述固定件穿过所述第二连接孔 后与所述第一连接孔 连接。 8. 显示装置外壳， 所述背板 设有凸出部 ，所述凸出部 向远离所述中框 的一侧凸出，所述凸出部 上设置有多个用于穿设电线的孔。 9. 显示装置外壳， 所述背板 由金属材质制成，所述背板 外表面设有纹理结构。 10.一种显示装置， 其采用了权利要求1-9中任一项所述的显示装置外壳。 | H05K5/02
桥墩抗洪缓冲装置 | 1.一种桥墩抗洪缓冲装置，包括纵向设置在河床上的圆柱状的桥墩 ，桥墩 的上端与桥面 相连接， 桥墩 的下端通过一个同心的圆形底座 固定在河床上，圆形底座 的横截面积大于桥墩 的横截面积；所述的圆形底座 上，沿圆形底座 外边缘和桥墩 外边缘分别设置有若干纵向设置的底座安装孔 ；在桥面 底侧开设有若干个桥面安装孔，桥面安装孔与所述底座安装孔 一一对应，桥面安装孔位于所对应的底座安装孔 的正上方；互相对应的桥面安装孔和底座安装孔 之间固定安装有转轴 ；转轴 外套有可绕转轴自由旋转的套筒，套筒外侧面固定有叶片 。 2. 桥墩抗洪缓冲装置， 叶片 为长方形钢板。 3. 桥墩抗洪缓冲装置， 所述的圆形底座 由四个完全相同的扇形底座组成。 | E02B3/26
一种既易撕又方便储运的补充液包装袋 | 1.一种既易撕又方便储运的补充液包装袋，包括腔体和密封形成腔体的热封区，所述包装袋包括一个顶角，顶角上设有开口部，所述开口部设有易撕线， 易撕线包括刻痕以及设在热封区，并与刻痕相接的线状开口，顶角一侧边缘与刻痕相接，线状开口往顶角另一侧延伸，但线状开口与顶角另一侧边缘相隔；沿刻痕和线状开口撕开包装袋顶角后，所述开口部形成凸出的灌注部，灌注部顶部为连通腔体的开口。 2. 一种既易撕又方便储运的补充液包装袋， 所述开口部还包括易撕部，易撕部设于顶角两侧中线状开口所在的那一侧的边缘，且线状开口朝向易撕部设置。 3. 一种既易撕又方便储运的补充液包装袋， 顶角两侧分别为短边侧和长边侧，所述线状开口和易撕部对应设在长边侧，刻痕与短边侧边缘相接。 4. 一种既易撕又方便储运的补充液包装袋， 顶角两侧分别为短边侧和长边侧，所述线状开口和易撕部对应设在短边侧，刻痕与长边侧边缘相接。 5. 一种既易撕又方便储运的补充液包装袋， 所述刻痕与长边侧边缘的相接处到顶角顶部的距离大于易撕部到顶角顶部的距离。 6. 一种既易撕又方便储运的补充液包装袋， 所述线状开口向与顶角相反的方向凹陷。 7. 一种既易撕又方便储运的补充液包装袋， 所述线状开口从与刻痕相接的一端到另一端，其与包装袋顶角顶部的距离逐渐增大。 8. 一种既易撕又方便储运的补充液包装袋， 所述线状开口从与刻痕相接的一端到另一端，其与包装袋顶角顶部的距离先增大后减小。 9. 一种既易撕又方便储运的补充液包装袋， 所述线状开口与腔体的最短距离为1至3mm。 10. 一种既易撕又方便储运的补充液包装袋， 所述线状开口与易撕部的最短距离为1.5至2.5mm。 | B65D75/62
一种带有送料功能的建筑施工升降平台 | 1.一种带有送料功能的建筑施工升降平台，包括安全架， 安全架由上框架 和下框架 经导杆 和多个立杆 连接构成，安全架上装有可竖向滑动的升降台 ，多个立杆 竖向贯穿升降台 ；安全架上装有竖向设置的可转动的丝杠 ，丝杠 的两端分别与上框架 和下框架 相连接，丝杠 上经丝杠螺纹旋装有可竖向滑动贯穿升降台 的料桶； 所述的料桶由下部设有内凸缘的桶臂 和可沿桶臂 内侧竖向滑动的桶底 构成，桶底 与丝杠 经丝杠螺纹连接，桶臂 上装有可水平转动的偏心轮 ，偏心轮 套装在导杆 上，偏心轮 的外缘面上设有圆周卡槽 ，桶臂 的下部装有置于内凸缘上方并可水平滑动的锁止块 ，锁止块 的一端置于料桶内侧，锁止块 的另一端设有与圆周卡槽 相对应的卡头 ，卡头 置于圆周卡槽 内，构成偏心轮 在桶臂 内沿导杆 的轴线转动时，卡头 在圆周卡槽 内滑动使锁止块 水平往复滑动的结构； 所述的升降台 上装有两个可水平转动的摩擦半环 ，两个摩擦半环 沿过料桶轴线的平面对称设置，摩擦半环 的一端与升降台 铰接，摩擦半环 的另一端装有水平转动的连接块 ，两个摩擦半环 上的连接块 经螺栓 相连接，构成螺栓 旋紧时，两个连接块 相互靠近使摩擦半环 与桶臂 挤压接触的结构； 所述的升降台 上装有与立杆 一一对应的水平转动的锁紧偏心轮 ，构成锁紧偏心轮 转动时与立杆 挤压接触使升降台 锁止在立杆 上的结构。 2. 一种带有送料功能的建筑施工升降平台， 偏心轮 上装有置于料桶上方的第一手柄 。 3. 一种带有送料功能的建筑施工升降平台， 锁紧偏心轮 上装有第二手柄 。 4. 一种带有送料功能的建筑施工升降平台， 安全架上装有电机 ，电机 的输出部与丝杠 相连。 | E04G3/28; E04G5/00
一种可快速拆解的多功能水稻育秧装置 | 1.一种可快速拆解的多功能水稻育秧装置， 由四块塑料板以及一透明顶板构成，所述塑料板包括第一塑料板、第二塑料板、第三塑料板、第四塑料板，所述顶板包括第一顶板与第二顶板，所述第一顶板与第二顶板间互相铰接，所述第一塑料板、第二塑料板、第三塑料板、第四塑料板的三边均设有多个能互相咬合的凹槽，所述第一顶板与第二顶板的四边也均设有多个能互相咬合的凹槽，所述第一塑料板、第二塑料板、第三塑料板、第四塑料板与第一顶板、第二顶板间通过凹槽相互连接构成一个五面立方体。 2. 一种可快速拆解的多功能水稻育秧装置， 所述第一塑料板、第二塑料板、第三塑料板、第四塑料板以及第一顶板、第二顶板均为矩形。 3. 一种可快速拆解的多功能水稻育秧装置， 所述第一塑料板、第二塑料板、第三塑料板、第四塑料板间可互相拆卸组合。 4. 一种可快速拆解的多功能水稻育秧装置， 所述第一塑料板、第二塑料板、第三塑料板、第四塑料板上均设有多个规则排列的竖型条形孔。 5. 一种可快速拆解的多功能水稻育秧装置， 所述第一塑料板、第二塑料板、第三塑料板、第四塑料板的底边两侧均设有立柱。 | A01G9/029
用于燃气燃烧机外围部件的状态检测电路 | 1.用于燃气燃烧机外围部件的状态检测电路， 该状态检测电路包括光耦合器，所述光耦合器的输入端经第一电阻与外围部件的输入端相连接，所述光耦合器的输出端与控制芯片的相应检测端口相连接并经第二电阻连接直流电源VCC，且所述光耦合器的发光器负极与零线相连接，所述光耦合器的受光器一端接地。 2. 用于燃气燃烧机外围部件的状态检测电路， 所述光耦合器的发光器为发光二极管，所述光耦合器的受光器为光敏三极管，所述光敏三极管的发射极接地。 3. 用于燃气燃烧机外围部件的状态检测电路， 所述光耦合器采用P180微型光耦。 4. 用于燃气燃烧机外围部件的状态检测电路， 所述控制芯片采用PIC16F886。 5. 用于燃气燃烧机外围部件的状态检测电路， 所述直流电源VCC为由220V交流电压经降压、整流和稳压后得到的+5V直流电源。 6. 用于燃气燃烧机外围部件的状态检测电路， 所述外围部件为电磁阀、点火变压器、风机或电源。 | G01R31/00; G01R31/40
一种试验车辆用防侧翻保护架 | 1.一种试验车辆用防侧翻保护架，它包括车架纵梁 ， 所述车架纵梁 的两侧边固定连接有对称的前后两块固定板一 和固定板二 ，所述固定板二 的外侧固定连接有第二固定管 ，所述第二固定管 的一端嵌入设置有可伸缩调节的第二伸缩杆 ，所述第二伸缩杆 上开设有若干螺栓孔 ，第二固定管 的端部设有第二限位螺栓 ，第二伸缩杆 通过第二限位螺栓 固定在第二固定管 上，所述第二伸缩杆 的一端固定连接有第二连接板 ，所述第二连接板 通过减震器 与第二转轴 连接，所述第二转轴 的一端固定连接有轮毂 ，轮毂 外侧有第二车轮 ，所述固定板一 的外侧设置有第一固定管 ，所述第一固定管 的端部上设置有第一限位螺栓 ，第一固定管 的一端嵌入设置有可伸缩调节的第一伸缩杆 ，所述第一伸缩杆 上设有若干与螺栓孔 一样的孔，第一伸缩杆 通过第一限位螺栓 固定在第一固定管 上，第一伸缩杆 的一端固定连接有第一连接板 ，所述第一连接板 通过减震器 与第一转轴 连接，所述第一转轴 的一端设置有第一车轮 。 2. 一种试验车辆用防侧翻保护架， 所述固定板二 和固定板一 与车架纵梁 通过固定螺栓 固定连接。 3. 一种试验车辆用防侧翻保护架， 所述减震器 包括减震弹簧 、液压杆 和支撑板 ，所述减震器 的底端设置有支撑板 ，支撑板 的上表面中部固定连接有液压杆 ，且支撑板 上表面靠近液压杆 的外部位置处设置有减震弹簧 ，所述液压杆 的顶端固定连接有限位板，所述限位板与第一连接板 或第二连接板 固定连接，所述支撑板 通过固定座 与第一转轴 或第二转轴 固定连接。 4. 一种试验车辆用防侧翻保护架， 所述螺栓孔 的孔径为2cm，且相邻两个螺栓孔 之间的间距为20cm。 5. 一种试验车辆用防侧翻保护架， 所述第一车轮 和第二车轮 与水平地面的夹角为75°。 6. 一种试验车辆用防侧翻保护架， 所述固定板二 与第二固定管 通过焊接固定连接，固定板一 与第一固定管 通过焊接固定连接。 | G01M17/06
一种带温度检测装置的低压塑壳断路器 | 1.一种带温度检测装置的低压塑壳断路器，包括基座 ，所述的基座 上具有肋状隔墙 ，用于分隔基座 的内部空间，形成至少两个并排的容纳空间，所述容纳空间内设置有主回路单元 ， 所述的低压塑壳断路器还包括至少一个温度监测装置 ，所述的肋状隔墙 上且靠近基座 底部的位置设有至少一个插入孔 ，所述的温度监测装置 分别从基座 的底部插入肋状隔墙 上相对应的插入孔 中来检测主回路单元 的温度，以实现塑壳断路器的温度在线检测。 2. 一种带温度检测装置的低压塑壳断路器，其特征在于所述的主回路单元 沿基座 的高度方向自上而下依次设置有上端子 、与上端子 连接的静触头 、与静触头 耦合的动触头 、与动触头 通过软联结 连接的脱扣器 、与脱扣器 连接的下端子 。 3. 一种带温度检测装置的低压塑壳断路器，其特征在于在相邻两相上端子 之间的相间肋状隔墙 上且靠近基座 底部的位置处开设有插入孔一 ，所述的温度监测装置 固定地插入到插入孔一 中。 4. 一种带温度检测装置的低压塑壳断路器，其特征在于在相邻两相静触头 的静触点 之间的相间肋状隔墙 上且靠近基座 底部的位置处开设有插入孔二 ，所述的温度监测装置 固定地插入到插入孔二 中。 5. 一种带温度检测装置的低压塑壳断路器，其特征在于在相邻两相软联结 之间的相间肋状隔墙 上且靠近基座 底部的位置处开设有插入孔三 ，所述的温度监测装置 固定地插入到插入孔三 中。 6. 一种带温度检测装置的低压塑壳断路器，其特征在于在相邻两相脱扣器 的热元件 之间的相间肋状隔墙 上且靠近基座 底部的位置处开设有插入孔四 ，所述的温度监测装置 固定地插入到插入孔四 中。 7. 一种带温度检测装置的低压塑壳断路器，其特征在于在相邻两相下端子 之间的相间肋状隔墙 上且靠近基座 底部的位置处开设有插入孔五 ，所述的温度监测装置 固定地插入到插入孔五 中。 8. 一种带温度检测装置的低压塑壳断路器，其特征在于所述的温度监测装置 包括温度测量元件 和引出线 ，所述的温度测量元件 由绝缘固封材料固封在所述的插入孔 中，所述的绝缘固封材料为导热及绝缘性能较优的材料，该材料为导热硅胶。 9. 一种带温度检测装置的低压塑壳断路器，其特征在于所述的温度测量元件 采用对温度变化比较敏感的元器件，所述的对温度变化比较敏感的元器件为热敏电阻、热电偶或铂金电阻中的一种。 10. 一种带温度检测装置的低压塑壳断路器，其特征在于所述的引出线 采用耐高温的柔性导体，所述的耐高温的柔性导体为铁氟龙耐高温电线。 | H01H71/04; H01H71/08
一种高、低压中频蓄热供暖装置 | 1.一种高、低压中频蓄热供暖装置， 包括蓄热堆主体、高温油泵系统、换热器、储水箱 、配电柜和智能控制柜；所述的蓄热堆主体通过高温油泵系统与换热器相连；所述智能控制柜通过电缆和导线与蓄热堆主体、高温油泵系统、换热器、配电柜中的监测输入信号和运行输出信号相连；其中： 所述蓄热堆主体包括中频感应加热受热区、蓄热铁块 、高温油，所述中频感应加热受热区为一个中空的铁质工件 ，所述铁质工件 内通高温油，外罩加热感应铜圈 ，铁质工件 上方连接蓄热箱，所述蓄热箱与铁质工件 连通，蓄热箱内有蓄热铁块 及高温油 ；所述蓄热铁块 和高温油 直接接触；所述蓄热箱上设高温油出口；所述铁质工件 底部设高温油入口； 所述换热器内设热管架，所述热管架 上设热管 ；热管架 上半部分区域为介质室 ，下半部分区域为高温油室 ；所述介质室 内的上半部分区域设换热铜盘管 ，所述的换热铜盘管 设有冷水入口及热水出口，所述换热铜盘管 的冷水入口及热水出口通过水循环系统与储水箱 相连； 所述高温油泵系统包括高温变频油泵 和油管 ，所述高温变频油泵 的一端通过油管 与蓄热堆主体的油管入口相接，另一端通过油管 与换热器的高温油室 的油管出口相连；所述蓄热堆主体的高温油出口通过油管 与高温油室 的油管入口相连。 2. 一种高、低压中频蓄热供暖装置， 所述水循环系统包括水泵和水管，所述水泵一端通过水管与换热铜盘管 的冷水入口相连，另一端通过水管与储水箱 的冷水出口相连；所述换热铜盘管 的热水出口通过水管直接与储水箱 的热水入口相连。 3. 一种高、低压中频蓄热供暖装置， 所述热管 的吸热端位于高温油室内，热管 的放热端位于介质室 的下半部分。 4. 一种高、低压中频蓄热供暖装置， 所述蓄热堆主体的高温油出口、油管入口及蓄热铁块 处均设置蓄热堆测温点；所述介质室 内热管 放热端处和换热铜盘管 处以及换热铜盘管 的冷水入口和热水出口处均设置换热器测温点；所述高温油室 的顶部和底部均设置换热器测温点；所述蓄热堆测温点及换热器测温点处均设有温度传感器，所述温度传感器作为监测输入信号与所述智能控制柜相连。 5. 一种高、低压中频蓄热供暖装置， 所述蓄热箱内顶部区域设高温油膨胀区 ；所述介质室 的顶部区域设置介质膨胀区 。 6. 一种高、低压中频蓄热供暖装置， 所述运行输出信号包括配电柜、水泵及高温变频油泵 。 7. 一种高、低压中频蓄热供暖装置， 所述蓄热堆主体、油管 、换热器及储水箱 外表面均设有保温层。 8. 一种高、低压中频蓄热供暖装置， 所述储水箱 上设压力表 及排压口 。 | F24D15/02
一种磁保持继电器批量检测装置 | 1.一种磁保持继电器批量检测装置， 包括多个检测工位、电子组合开关和检测电路； 每个检测工位设置有强电测试夹，强电测试夹包括端头A和端头B；所有强电测试夹的端头A的一端连接在一起，作为继电器主触头连接端口；所有强电测试夹的端头B的一端连接在一起，作为继电器辅助触头连接端口；主触头连接端口和辅助触头连接端口通过一组电子组合开关与检测电路连接。 2. 磁保持继电器批量检测装置， 所述检测电路包括时间检测电路、触点电阻检测电路和CPU模块； 通过电子组合开关选通时间检测电路或触点电阻检测电路； 时间检测电路、触点电阻检测电路分别与CPU模块相连。 3. 磁保持继电器批量检测装置， 所述时间检测电路包括继电器驱动电路和开关量检测电路； 继电器驱动电路和开关量检测电路分别与CPU模块相连，继电器驱动电路与待测继电器相连，驱动待测继电器的开闭，开关量检测电路检测待测继电器的动作时间和回跳时间。 4. 磁保持继电器批量检测装置， 所述开关量检测电路包括光耦隔离电路和整形电路； 光耦隔离电路经过检测工位的强电测试夹的端头A连接到继电器主触头连接端口，光耦隔离电路输出端经整形电路与CPU模块相连。 5. 磁保持继电器批量检测装置， 所述触点电阻检测电路包括可控恒流源和电阻测量电路； 可控恒流源和电阻测量电路分别与CPU模块相连，可控恒流源为待测继电器提供额定电流，电阻测量电路包括电压检测元件和电流检测元件。 6. 磁保持继电器批量检测装置， 所述可控恒流源包括电子开关和数字电位器； 电子开关与数字电位器连接，电子开关用于控制可控恒流源的通断，数字电位器用于调节可控恒流源输出的电流幅值大小。 7. 磁保持继电器批量检测装置， 电流检测元件采用75mV/30A的分流器实现，再经过信号调理电路后送入A/D转换器； 电压检测元件直接测量触点电阻两端头电压，经过信号调理电路后送入A/D转换器； A/D转换器通过SPI总线与CPU模块通讯连接。 8. 磁保持继电器批量检测装置， 所述磁保持继电器批量检测装置还包括与CPU模块相连的通讯模块。 9. 磁保持继电器批量检测装置， 所述磁保持继电器批量检测装置还包括与CPU相连的人机模块； 所述人机模块包括触摸屏。 10. 磁保持继电器批量检测装置， 所述磁保持继电器批量检测装置封装为一便携式机箱；检测工位、触摸屏位于机箱前面板，电子组合开关和检测电路位于机箱内部。 | G01R31/327
一种林业修枝架装置 | 1.一种林业修枝架装置， 包括支撑架承重板、支撑架立柱、横梁、滚轮组，卡扣、插销，所述支撑架立柱内部具有凹槽，滚轮组包括滚轮连接块、滚轮、滚轮连接套、二号转轴、三号转轴、轴承，支撑架立柱下部通过二号转轴连接滚轮连接块，所述滚轮连接块在二号转轴上转动，滚轮连接块下部连接滚轮连接套上部，滚轮连接块下部插入滚轮连接套中，滚轮连接套在滚轮连接块上转动，所述滚轮连接块下部连接轴承，滚轮连接块插入轴承中，轴承连接滚轮连接套，滚轮连接块在滚轮连接套中转动，滚轮连接块下部通过三号转轴连接滚轮，滚轮在三号转轴上转动，滚轮组连接凹槽，支撑架立柱右侧具有多个连接耳，所述连接耳均匀分布在支撑架立柱右侧，连接耳通过一号转轴连接卡扣右侧，卡扣在一号转轴上转动，卡扣与插销相啮合，插销与支撑架立柱相啮合，所述卡扣左侧通过插销连接支撑架立柱左侧，插销右侧穿过卡扣插入插销中。 2. 一种林业修枝架装置， 所述支撑架承重板下部连接多个支撑架立柱，所述支撑架立柱均匀分布在支撑架承重板下部，支撑架立柱内侧连接多个横梁，所述横梁均匀分布在支撑架立柱内侧，所述支撑架立柱下部连接滚轮。 | A01G3/00
一种环保耐用书皮 | 1.一种环保耐用书皮，包括两侧结构相同的封皮和用于连接两侧封皮的书脊，书脊和两侧封皮之间设有折叠线，书脊的上端向上延伸形成第一保护片，书脊的下端向下延伸形成第二保护片，封皮包括封面体和周向布置在封面体周围的上折边、侧折边和下折边，上折边和下折边结构相同，上折边上设有第一折线、第二折线和第三折线，第一折线、第二折线和第三折线的一端端点重合，第一折线和第二折线之间的折边部分为第一折面，第二折线和第三折线之间的折边部分为第二折面，第二折面位于第一折面的下端，位于第一折面两侧的上折边和侧折边上开有嵌插裂口，第一这面的两侧部分的插入嵌插裂口内。 2. 一种环保耐用书皮， 折叠后的第三折线位于第一折线和第二折线的构成的角的平分线重合。 3. 一种环保耐用书皮， 第一保护片和第二保护片的形状大小相同，第一保护片呈现等腰梯形。 4. 一种环保耐用书皮， 所述封面外侧设有课程标签，侧折边上设有姓名标签。 5. 一种环保耐用书皮， 上折边与下折边之间设有至少一条栅带。 6. 一种环保耐用书皮， 栅带的宽度小于等于侧折边的宽度。 7. 一种环保耐用书皮， 所述折叠线包括两条平行的第一折叠线构成的定位区，定位区的两侧设有两条平行的第二折叠线。 | B42C15/00
一种精密塑胶模具 | 1.一种精密塑胶模具， 包括母模与公模，该母模由上固定板、母模板、母模仁依次重迭而成，该公模由公模仁、公模板、上顶出板、下顶出板、下固定板依次相邻设置； 所述母模板和/或所述公模板上设置有导流组件，所述导流组件包含多组冷却水管，所述的冷却水管两端之间分别通过集水块连接，集水块上设有多个与冷却水管相通的连接头；所述导流组件的集水块上设置有进液口和出液口； 还包含用于为所述导流组件提供冷却水的供水组件；所述供水组件包含包括进水接头、压盖、活塞杆、第一密封圈、螺钉、出水接头、上纵向管路、右单向阀、活塞、出水接口、弹簧、卸水接头、卸水管、第二密封圈、缸体和左单向阀；所述进水接头安装在缸体左端面的安装孔里，所述左单向阀安装在进水接头的中心孔里，所述进水接头下端通过卸水管与卸水接头下端连接，所述卸水接头安装在缸体底面上的安装孔里，所述出水接头安装在缸体右端面的安装孔里，所述右单向阀安装在出水接头的中心孔里，所述弹簧安装在缸体的中心孔里且弹簧底面顶在缸体中心孔的底面上，所述活塞安装在缸体中心孔里且活塞底面顶在弹簧的顶面上，所述活塞外圆柱面与缸体中心孔内壁之间安装有第二密封圈，所述活塞杆固定安装在活塞的顶面上，所述压盖通过螺钉固定安装在缸体的顶面上，所述活塞杆外圆柱面与压盖中心孔内壁之间安装有第一密封圈，所述出水接头与导流组件的进液口通过连接管连接。 2. 一种精密塑胶模具， 所述连接管为软管。 3. 一种精密塑胶模具， 所述冷却水管呈螺旋状布置在所述母模板和公模板内；所述的集水块上设有三个连接头。 4. 一种精密塑胶模具， 所述压盖底面上设有圆柱形定位凸台。 5. 一种精密塑胶模具， 还包含母模入子，其端部连接弹性构件穿设于母模板与母模仁，且端部的挂台与母模仁存在一活动距离； 还包含公模承板，其设于公模仁底部与公模承板之间具有一行程距离，该行程距离不小于所述母模入子端部挂台与母模仁的活动距离，且公模承板上固设有公模入子； 还包含回位机构，其具有顶针和回位针，该顶针穿设于该母模仁和该公模仁，该回位针上套设有弹性构件，其一端固设于上顶出板，另一端穿设于该公模板与该公模承板。 6. 一种精密塑胶模具， 所述母模入子为红铜材质；所述母模入子端部连接的弹性构件和回位针上套设的弹性构件为弹簧；所述回位机构中，顶针的直径大于回位针的直径。 | B29C45/27; B29C45/73; B29C45/40
一种高功率无频闪LED驱动电路 | 1.一种高功率无频闪LED驱动电路， 220V AC电源通过保险管接入整流桥的第1管脚和第2管脚，所述整流桥的第4管脚接地，第3管脚接入LED1发光二极管的正极，通过电阻R2、R4、R6、R8、R10、R12、R14、R16分别与驱动芯片U1、U2、U3、U4、U5、U6、U7、U8的第8管脚连接，同时通过滤波电容C1接入二极管D1的正极、LED2发光二极管的负极，所述LED1发光二极管的负极分别与LED2发光二极管的正极、驱动芯片U1的第1管脚连接，所述驱动芯片U1的第2管脚通过电阻R1与二极管D1的负极连接，同时接入驱动芯片U2的第1管脚、LED3发光二极管的正极、电容C2的一端，电容C2的另一端分别与LED3发光二极管的负极、二极管D2的正极连接，所述二极管D2的负极通过电阻R3与驱动芯片U2的第2管脚连接，同时接入驱动芯片U3的第1管脚、LED4发光二极管的正极、电容C3的一端，电容C3的另一端分别与LED4发光二极管的负极、二极管D3的正极连接，所述二极管D3的负极通过电阻R5与驱动芯片U3的第2管脚连接，同时接入驱动芯片U4的第1管脚、LED5发光二极管的正极、电容C4的一端，电容C4的另一端分别与LED5发光二极管的负极、二极管D4的正极连接，所述二极管D4的负极通过电阻R7分别与电阻R9、R11、R13、R15的一端连接，电阻R9、R11、R13、R15的另一端分别接入驱动芯片U5、U6、U7、U8的第1管脚，驱动芯片U5、U6、U7、U8的第2管脚均接地。 2. 高功率无频闪LED驱动电路， 所述驱动芯片U1、U2、U3、U4、U5、U6、U7、U8的型号均为NK8206A。 3. 高功率无频闪LED驱动电路， 所述动芯片U1、U2、U3、U4、U5、U6、U7、U8均内置700V的MOS管，且第1管脚为输出电流控制端，第8管脚为输出驱动信号端。 4. 高功率无频闪LED驱动电路， 所述驱动电路正常工作时，可驱动的最大功率为50W。 | H05B33/08
带有翻边结构的一体式连杆 | 1.一种带有翻边结构的一体式连杆，包括连杆本体 ， 连杆本体 大头端设有连杆大头孔 ，连杆本体 小头端设有连杆小头孔 ；连杆本体 的边缘设有一圈翻边 ，翻边 与连杆本体 一体成型；所述翻边 边缘设有一圈搭边 ，搭边 与翻边 互相垂直。 2. 带有翻边结构的一体式连杆， 所述连杆本体 采用一整块板材冲压而成。 3. 带有翻边结构的一体式连杆， 所述连杆本体 的小头端上设有穿线孔 。 | B60K17/06
一种防止油渗漏的液压减震器 | 1.一种防止油渗漏的液压减震器，包括油缸本体 ， 所述油缸本体 内壁的底部安装有底部阀 ，所述油缸本体 的内腔设置有活塞 ，所述活塞 内壁的顶部与底部均开设有凹槽 ，所述活塞 的内腔设置有支撑杆 ，所述支撑杆 的两侧均固定连接有第三弹簧 ，所述第三弹簧 远离支撑杆 的一侧固定连接有挡板 ，所述挡板 的外侧固定连接有连接杆 ，所述连接杆 的顶部与底部均固定连接有保护箱 ，所述保护箱 内壁的一侧固定连接有第二弹簧 ，所述第二弹簧 的外侧固定连接有滑板 ，所述滑板 的两侧均与保护箱 的内壁滑动连接，所述滑板 的外侧固定连接有传动杆 ，所述传动杆 的外侧贯穿至保护箱 的外侧并延伸至凹槽 的内腔，所述连接杆 的外侧贯穿至活塞 的外侧并固定连接有吸油板 ，所述吸油板 的外侧与油缸本体 的内壁滑动连接，所述活塞 的顶部固定连接有活塞杆 ，所述活塞杆 的表面套设有固定板 ，所述固定板 的顶部与油缸本体 的内壁固定连接，所述活塞杆 的顶部贯穿至油缸本体 的顶部并固定连接有第一弹簧 ，所述第一弹簧 的顶部固定连接有固定块 ，所述固定块 的顶部固定连接有减震器本体 ，所述减震器本体 的两侧均与油缸本体 的两侧滑动连接。 2. 一种防止油渗漏的液压减震器， 所述减震器本体 的顶部固定连接有上支座 ，所述油缸本体 的底部固定连接有下支座 。 3. 一种防止油渗漏的液压减震器， 所述油缸本体 的顶部开设有与活塞杆 配合使用的密封垫。 4. 一种防止油渗漏的液压减震器， 所述保护箱 的外侧开设有与传动杆 配合使用的通口。 5. 一种防止油渗漏的液压减震器， 所述支撑杆 的顶部和底部与活塞 内壁的连接处均通过固定螺栓固定连接。 | F16F13/00
一种环保节能洗砂机 | 1.一种环保节能洗砂机，包括壳体 、洗砂槽 、防护板 、减速器 、转轴 、电机 、出水口 、进料口 ， 还包括污水净化装置 、三角带 、输送管 ，所述壳体 内部设有洗砂槽 ，所述壳体 后部连接有防护板 ，所述防护板 右侧设有污水净化装置 ，所述壳体 前端设有三角带 ，所述三角带 左侧设有减速器 ，所述三角带 后部连接有转轴 ，所述转轴 右端设有电机 ，所述壳体 通过输送管 与污水净化装置 相连接，所述污水净化装置 前端设有出水口 ，所述壳体 上部前端连接有进料口 ，所述洗砂槽 内部设有第一搅拌电机 、旋转杆 、螺旋叶轮 、锥形漏筛 、砂出料口 ，所述第一搅拌电机 底部连接有旋转杆 ，所述旋转杆 外包裹着螺旋叶轮 并且与螺旋叶轮 相连接，所述旋转杆 通过转轴 与电机 转动连接，所述旋转杆 底部设有锥形漏筛 ，所述锥形漏筛 底部设有砂出料口 ，所述防护板 与砂出料口 相连接，所述污水净化装置 内部设有厌氧室 、有氧室 、第二搅拌电机 、搅拌杆 、搅拌叶片 ，所述厌氧室 底部连接有有氧室 ，所述厌氧室 右侧设有第二搅拌电机 ，所述第二搅拌电机 底部与搅拌杆 转动连接，所述搅拌杆 左右两侧连接有搅拌叶片 ，所述输送管 与厌氧室 相贯通，所述减速器 、第一搅拌电机 分别与电机 电连接。 2. 一种环保节能洗砂机， 所述旋转杆 与螺旋叶轮 设置有两个，并且螺旋叶轮 呈螺旋形。 3. 一种环保节能洗砂机， 所述洗砂槽 内部涂有防水层。 4. 一种环保节能洗砂机， 所述壳体 左右设有五个以上的支撑柱。 5. 一种环保节能洗砂机， 所述锥形漏筛 形状为圆台。 6. 一种环保节能洗砂机， 所述输送管 采用塑料材质。 | B03B5/52; C02F9/14; C02F101/30
自动收放线鼠标 | 1.自动收放线鼠标，包括鼠标体 、鼠标线 、鼠标左键 、鼠标右键 ，以及位于鼠标左键 和鼠标右键 之间用于感应手指滑动的鼠标感应器 ， 所述鼠标体 内设有发条弹簧装置 ，所述发条弹簧装置 包括绕线器 、连接轴 及发条弹簧 ，所述发条弹簧 设置在所述绕线器 和连接轴 之间，所述绕线器 与鼠标线 的一端连接，所述鼠标体 侧端设有豁口 ，在所述发条弹簧装置 上设有限位组件 ，所述限位组件 通过豁口 延伸到所述鼠标体 外部，所述鼠标线 的另一端连接有USB接口 ，所述鼠标线 靠近USB接口 的部分设有缓冲段 ，所述缓冲段 与USB接口 相接处的外径与线孔相适配，所述缓冲段 的外径自与USB接口 相接处向鼠标线 方向逐渐缩小。 2. 自动收放线鼠标， 所述鼠标体 的中部端侧面设有若干透气小孔 。 3. 自动收放线鼠标， 所述发条弹簧 的材质为软钢。 4. 自动收放线鼠标， 所述鼠标线 为扁平状。 5. 自动收放线鼠标， 所述鼠标体 后部为通过二旋转销连接的可折叠伸缩结构 。 | G06F3/0354
一种空预器自适应装置 | 1.一种空预器自适应装置， 包括支撑板 和设于支撑板 上方的升降板 ，所述升降板 和支撑板 之间设有第一合金板 、第二合金板 ，所述升降板 下端与第一合金板 固连，所述第二合金板 与支撑板 上端固连，所述第一合金板 、第二合金板 两端分别相连，所述第一合金板 、第二合金板 为变态合金材料制成。 2. 一种空预器自适应装置， 第一合金板、第二合金板两端分别通过合页 连接。 3. 一种空预器自适应装置， 所述升降板 与第一合金板 之间设有垫片。 4. 一种空预器自适应装置， 所述第二合金板 与支撑板 之间设有垫片。 5. 一种空预器自适应装置， 所述升降板 与第一合金板 通过螺栓连接。 6. 一种空预器自适应装置， 所述第二合金板 与支撑板 通过螺栓连接。 | F23L15/00
用于预防下肢静脉血栓的踝泵运动训练装置 | 1.一种用于预防下肢静脉血栓的踝泵运动训练装置， 包括脚部放置台 和踏板 ，脚部放置台 是由放置板 、底板 、两侧的侧板 组成的空腔结构，且脚部放置台 中垂直于其长度方向设有连杆Ⅰ ，所述踏板 两侧分别通过连杆Ⅱ 与连杆Ⅰ 伸出两侧侧板 的端部固定连接，连杆Ⅰ 上套设扭力弹簧 ，所述扭力弹簧 的中部与放置板 下表面固定连接，扭力弹簧 的两端分别固接到连杆Ⅱ 上，所述踏板 上设有脚掌固定带 。 2. 用于预防下肢静脉血栓的踝泵运动训练装置， 所述脚部放置台 表面放置板 的形状符合脚部生理结构设计，且铺设柔性材料。 3. 用于预防下肢静脉血栓的踝泵运动训练装置， 所述连杆Ⅱ 与连杆Ⅰ 垂直。 4. 用于预防下肢静脉血栓的踝泵运动训练装置， 所述踏板 表面设有橡胶脚垫。 5. 用于预防下肢静脉血栓的踝泵运动训练装置， 脚部放置台 两侧的侧板 上沿脚部放置台 的长度方向设有位置调节滑槽 ，连杆Ⅰ 的端部置于相应的位置调节滑槽 中。 6. 用于预防下肢静脉血栓的踝泵运动训练装置， 还包括位置传感器、计数器 和控制器，所述位置传感器设在踏板 表面，计数器 设在脚部放置台 前端，控制器设在脚部放置台 中，所述位置传感器和计数器 分别与控制器相连。 7. 用于预防下肢静脉血栓的踝泵运动训练装置， 所述扭力弹簧 端部设有力量调节螺钉。 | A63B23/04; A63B71/06
安全阀及空气制动系统 | 1.一种安全阀， 包括阀体、弹簧盒、夹心阀及回复组件； 所述阀体与所述弹簧盒可拆卸的连接，所述阀体与所述弹簧盒之间形成活动腔，所述阀体的阀口与所述活动腔连通，所述夹心阀可滑动的设置于所述活动腔内，所述夹心阀包括阀芯和橡胶密封垫，所述橡胶密封垫嵌设于所述阀芯内，所述弹簧盒包括一端开口的容纳腔，所述容纳腔与所述活动腔连通且所述容纳腔与所述阀口同轴设置，所述回复组件可滑动的设置于所述容纳腔内，所述回复组件的两端分别与所述阀芯和所述弹簧盒连接，所述回复组件用于驱动所述阀芯朝向所述阀口移动使所述橡胶密封垫抵接于所述阀口并密封所述阀口。 2. 安全阀， 所述阀体开设有第一通气孔，所述第一通气孔沿所述阀体的轴向贯穿所述阀体，所述阀口位于所述第一通气孔的靠近所述弹簧盒的一端，所述阀体的靠近所述阀口的一端设置有环形凹槽，所述环形凹槽环绕所述阀口分布，所述环形凹槽的底壁开设有贯穿所述阀体的第二通气孔。 3. 安全阀， 所述阀体开设有环形阶梯槽，所述环形阶梯槽位于所述活动腔内，所述环形阶梯槽位于所述阀体的靠近所述阀口的一端，所述环形阶梯槽环绕所述阀口分布，所述环形凹槽开设于所述环形阶梯槽的槽底，所述环形阶梯槽包括第一阶梯和第二阶梯，所述第一阶梯的直径大于所述第二阶梯的直径，所述阀芯可滑动的设置于所述环形阶梯槽内。 4. 安全阀， 所述环形阶梯槽的槽底低于所述阀口的端部。 5. 安全阀， 所述阀芯开设有第三通气孔，所述第三通气孔沿所述阀芯的轴向贯穿所述阀芯，所述第三通气孔连通所述环形凹槽和所述活动腔，所述第一阶梯开设有第四通气孔，所述第四通气孔贯穿所述阀体。 6. 安全阀， 所述回复组件包括调压弹簧、弹簧座及调压螺钉，所述调压弹簧的一端与所述阀芯连接，所述调压弹簧的另一端与所述弹簧座连接，所述弹簧座与所述容纳腔的侧壁可滑动的连接，所述调压螺钉的一端穿过所述弹簧盒与所述弹簧座连接，所述调压螺钉的另一端位于所述弹簧盒外，所述调压螺钉与弹簧盒螺纹连接，所述调压螺钉用于调节所述调压弹簧的压力。 7. 安全阀， 所述安全阀还包括锁紧螺母，所述锁紧螺母位于所述调压螺钉与所述弹簧盒之间，所述锁紧螺母与所述调压螺钉配合，所述锁紧螺母用于限制所述调压螺钉沿所述容纳腔的轴向移动。 8. 安全阀， 所述安全阀还包括防护罩，所述防护罩罩扣于所述调压螺钉外且所述防护罩与所述弹簧盒可拆卸的连接，所述防护罩与所述弹簧盒形成密闭空间。 9. 安全阀， 所述弹簧盒的靠近所述夹心阀的一端设置有至少一个通气槽，所述通气槽沿所述容纳腔的径向贯穿所述弹簧盒的侧壁。 10.一种空气制动系统， 包括权利要求1-9任意一项所述的安全阀。 | F16K17/04; F16K17/08
新型快速安装的瓷板 | 1.一种新型快速安装的瓷板，包括瓷板 、XPS板 、定位支架 、发泡胶 、填缝剂 ， 所述XPS板 顶部连接于瓷板 底部，XPS板 底部四边角处设有长条孔 ，长条孔 内镶嵌着不锈钢限位件 ，所述XPS板 底部四周边及中间处设有凹槽 ，所述定位支架 固定安装于地板基层 上表面，且不锈钢限位件 内孔与定位支架 镶嵌配合连接。 2. 新型快速安装的瓷板， 所述XPS板 采用容重30kg以上，且阻燃级达到B2级。 3. 新型快速安装的瓷板， 所述XPS板 规格比瓷板 小10mm。 4. 新型快速安装的瓷板， 所述XPS板 与瓷板 之间通过环保胶水复合连接。 5. 新型快速安装的瓷板， 所述凹槽 内也设有发泡胶 。 6. 新型快速安装的瓷板， 所述不锈钢限位件 过盈配合镶嵌于长条孔 内。 7. 新型快速安装的瓷板， 所述定位支架 XPS板 底部的不锈钢限位件 的位置尺寸安装于地板基层 上表面。 8. 新型快速安装的瓷板， 所述XPS板 与地板基层 贴合时，XPS板 与地板基层 之间的空隙 通过发泡胶 粘合，且相邻两瓷板 之间的缝隙通过填缝剂 填充。 | E04F15/08
一种印刷用多功能高精度墨盒 | 1.一种印刷用多功能高精度墨盒，包括盒体 ， 所述盒体 的内壁设有水平的隔板 ，且隔板 的一端焊接在盒体 的一侧内壁，隔板 的另一端焊接在盒体 的另一侧内壁，所述隔板 的顶端焊接有存放盒 ，且存放盒 的顶端外壁焊接在盒体 的顶端内壁，所述存放盒 的底端内壁通过螺钉固定有压力传感器 ，所述隔板 顶端外壁位于存放盒 的底端开设有通口，且通口内壁套接有电磁阀 ，所述隔板 的底端外壁焊接有供给盒 ，且供给盒 的底端焊接在盒体 的底端内壁，所述盒体 位于供给盒 的底端开设有开口，且开口内壁套接有喷墨嘴 ，所述供给盒 的一边外壁焊接有光学传感器 ，且供给盒 的另一边外壁焊接有LED灯珠 ，所述盒体 的顶端通过铰链连接有盒盖 ，且盒体 的顶端外壁通过螺钉固定有控制器 ，所述盒盖 的顶端外壁开设有第二开口，且第二开口内壁通过螺钉固定有警报器 。 2. 一种印刷用多功能高精度墨盒， 所述供给盒 为圆锥形结构、存放盒 为圆柱形结构，且供给盒 顶端外壁的外径与存放盒 底端外壁的外径一致。 3. 一种印刷用多功能高精度墨盒， 所述存放盒 的数量和供给盒 的数量均为五到十个，且每个存放盒 的底端均匹配有一个供给盒 。 4. 一种印刷用多功能高精度墨盒， 所述电磁阀 的数量和压了传感器 的数量与存放盒 的数量一致，且光学传感器 的数量和LED灯珠 的数量与供给盒 的数量一致。 5. 一种印刷用多功能高精度墨盒， 所述控制器 的型号为DATA-7311，且压力传感器 的型号为602-400G、光学传感器 的型号为OF230125。 6. 一种印刷用多功能高精度墨盒， 所述控制器 的输入端通过信号线与压力传感器 和光学传感器 连接，且控制器 的输出端通过导线与电磁阀 和警报器 连接。 | B41J2/175; B41J29/393
一种化妆品试样盒体自动灌装抓取机构 | 1.一种化妆品试样盒体自动灌装抓取机构，包括旋转机架 、灌注机构 和抓取机构 ， 所述旋转机架 的顶板的中部底面固定有驱动电机 ，驱动电机 的输出轴竖直向上伸出旋转机架 的顶板并固定有旋转块 ，旋转块 的顶面中部具有安装凹槽 ，安装凹槽 中固定有多个盒体放置块 ，盒体放置块 的顶面中部具有盒体放置凹槽 ； 所述旋转机架 的顶板的一侧固定有竖直支撑板 ，旋转机架 的顶板的另一侧固定有抓取机构 的抓取竖直板 ，抓取竖直板 的顶面固定有抓取支撑板 ，抓取支撑板 的顶面固定有抓取气缸 ，抓取气缸 的推杆穿过抓取支撑板 并固定有抓取架 ，抓取架 的两侧的下支撑板的外侧壁上固定有主抓取气缸 ，主抓取气缸 的推杆穿过抓取架 的两侧的下支撑板并固定有弧形抓取块 ，两个弧形抓取块 的下部伸出抓取架 的两侧的下支撑板并与盒体放置凹槽 相对应，竖直支撑板 的中部具有竖直空槽 ，竖直调节螺杆 插套在竖直空槽 中，竖直调节螺杆 的上端和下端分别铰接在竖直空槽 的顶面和底面上，竖直支撑板 的顶面固定有提升电机 ，提升电机 的输出轴为花键轴，花键轴插套在竖直调节螺杆 的上端具有的花键孔中，提升块 螺接在竖直调节螺杆 中，提升块 的两侧壁紧贴竖直空槽 的两个内侧壁上，提升块 上固定有灌注连接板 ，灌注机构 固定在灌注连接板 的顶面上，灌注机构 的挤出管 处于其中一个盒体放置凹槽 的正上方。 2. 一种化妆品试样盒体自动灌装抓取机构， 所述盒体放置块 的底面具有螺接孔 ，安装凹槽 的底面上固定有多个与螺接孔 相对应的螺接头 ，螺接头 螺接在对应的螺接孔 中。 3. 一种化妆品试样盒体自动灌装抓取机构， 所述安装凹槽 的一侧内侧壁上固定有环形弹性垫 ，环形弹性垫 相对应的安装凹槽 的另一侧外侧壁上固定有夹持气缸 ，夹持气缸 的推杆伸入安装凹槽 并固定有环形夹持块 ，环形弹性垫 与环形夹持块 相对应。 4. 一种化妆品试样盒体自动灌装抓取机构， 所述灌注机构 包括主罐体 ，主罐体 固定在灌注连接板 的顶面上，主罐体 的底板上通接有的挤出管 伸出灌注连接板 ，主罐体 的顶端螺接有上盖板 ，上盖板 的顶面固定有推料气缸 ，推料气缸 的推杆穿过上盖板 并固定有推块 ，推块 插套在主罐体 中，推块 的外侧壁上具有的环形凹槽中嵌套有主密封圈 ，主密封圈 的外侧壁弹性压靠在主罐体 的内侧壁上。 5. 一种化妆品试样盒体自动灌装抓取机构， 所述抓取架 的顶板上固定有主导向杆 ，主导向杆 插套在抓取支撑板 上。 | B65B3/04; B65B43/46; B65B61/28
卷帘快门图像传感器像素和系统 | 1.一种卷帘快门图像传感器像素，包括： 光敏区，所述光敏区被配置为在第一时期期间响应于入射光而生成第一电荷量，并且在第二时期期间响应于入射光而生成第二电荷量； 电荷存储区，所述电荷存储区被配置为在所述光敏区生成所述第二电荷量的同时存储所述第一电荷量； 转移晶体管，所述转移晶体管被配置为将所述第一电荷量从所述光敏区转移到所述电荷存储区；以及 读出电路，所述读出电路被配置为在单个读出周期期间对所述第一电荷量和所述第二电荷量进行采样，其中所述单个读出周期包括在生成所述第二电荷量的同时对所述第一电荷量进行采样。 2. 卷帘快门图像传感器像素，其中所述第一时期短于所述第二时期。 3. 卷帘快门图像传感器像素，还包括： 重置晶体管，其中所述光敏区被配置为通过使用所述重置晶体管和所述转移晶体管在多个积聚期期间生成多个电荷来生成所述第一电荷量。 4. 卷帘快门图像传感器像素，还包括： 第二重置晶体管，其中所述第二重置晶体管被配置为将所述电荷存储区重置到重置电压电平，并且其中所述读出电路被配置为在所述单个读出周期期间对所述重置电压电平进行采样。 5. 卷帘快门图像传感器像素，还包括： 电荷存储元件，所述电荷存储元件被配置为存储所述第一电荷量的一部分。 6. 卷帘快门图像传感器像素，还包括： 至少一个电荷存储元件，其中所述光敏区被配置为响应于入射光而生成第三电荷量，并且其中所述电荷存储元件被配置为存储所述第三电荷量。 7. 卷帘快门图像传感器像素，还包括： 电荷存储元件，所述电荷存储元件被配置为存储所述第一电荷量，其中所述读出电路被配置为通过对所述第一电荷量执行双采样读出来对所述第一电荷量进行采样。 8.一种卷帘快门图像传感器系统，包括： 透镜；以及 卷帘快门图像像素，其中所述透镜与所述卷帘快门图像像素光学耦接，以及所述卷帘快门图像像素包括： 光敏区，所述光敏区被配置为在第一不连续积聚期期间响应于光而生成图像信号，其中所述第一不连续积聚期包括多个连续积聚期，在所述多个连续积聚期的每一个期间，通过所述光敏区生成对应的图像信号，并且其中所述光敏区被配置为在第二连续积聚期期间响应于光而生成第二图像信号； 浮动扩散区，所述浮动扩散区被配置为使来自所述多个连续积聚期的所述对应的图像信号求和以生成第一图像信号，其中所述第一图像信号和所述第二图像信号在单个读出序列期间采样于所述卷帘快门图像像素；以及 读出电路，所述读出电路在所述光敏区生成所述第二图像信号的同时对所述第一图像信号执行读出操作，并且随后在所述单个读出序列期间对所述第二图像信号执行读出操作。 9. 系统，其中所述读出电路被配置为在所述光敏区生成所述第二图像信号的同时，在所述单个读出序列期间对重置电压电平执行读出操作。 10. 系统，其中对所述第一图像信号进行的所述读出操作包括双采样读出，并且其中对所述第二图像信号进行的所述读出操作包括双采样读出。 | H04N5/335; H04N5/378; H04N5/351
传感器安装结构 | 1.一种传感器安装结构， 包括具有安装部的底板，于所述底板上形成有容纳传感器的安装通孔，于所述安装通孔的内壁设有弹性紧固结构，在所述底板的上端、于所述安装通孔的两相对侧设有具有弹性的倒扣，于至少一侧所述倒扣的一端及中部分别设有定位凸台和导线过孔。 2. 传感器安装结构， 所述导线过孔为形成于所述倒扣顶端的凹槽，于所述导线过孔内设有导线固定夹。 3. 传感器安装结构， 所述导线固定夹包括具有开口的卡紧部，以及连接于所述开口两端的导入部，所述卡紧部的横截面呈圆形，所述导入部的横截面呈外扩的“八”字形。 4. 传感器安装结构， 所述弹性紧固结构包括分置于所述安装通孔两相对侧的弹性挡片，所述弹性挡片连接于所述安装通孔内壁的上端、并向所述安装通孔内倾斜布置。 5. 传感器安装结构， 所述安装部为形成于所述底板上的至少两个通孔。 | G01D11/00; G01D11/20
具有三面花丝的金属镜框用线材 | 1.一种具有三面花丝的金属镜框用线材， 包括线材体，所述线材体的截面呈矩形，所述线材体具有第一侧、第二侧、第三侧以及第四侧，所述第一侧、第二侧相对设置，所述第三侧、第四侧相对设置；所述矩形的长分别位于第一侧、第二侧，所述矩形的宽分别位于第三侧、第四侧；所述线材体的第二侧朝向线材体内部设置有便于安装眼镜的凹槽，所述凹槽对应矩形的长居中设置，所述凹槽的截面呈V形；所述线材体的第一侧设置有自矩形长往外凸设的第一油压花纹，所述第三侧、第四侧均设置有自矩形宽往外凸设的第二油压花纹，所述第二油压花纹对称设置于第三侧、第四侧； 以及，所述线材体的第一侧、第二侧之间的厚度为0.85mm，所述线材体第三侧、第四侧之间的宽度为1.84mm，所述凹槽的深度为0.46mm；所述凹槽的开口宽度小于1.84mm，且该凹槽为开口为110°的V形凹槽。 2. 具有三面花丝的金属镜框用线材， 所述线材体截面呈长方形状，所述第一油压花纹包括自长方形长向外凸设的第一圆弧凸起、第一矩形凸起；所述第一圆弧凸起对称设置于第一矩形凸起两侧，并与第一矩形凸起之间设有第一间距；所述第一油压花纹的宽度小于1.84mm；所述第二油压花纹包括自长方形宽向外凸设的第二圆弧凸起、第二矩形凸起；所述第二矩形凸起对称设置于第二圆弧凸起的两侧，并与第二圆弧凸起之间设有第二间距；所述第二油压花纹的宽度小于0.85mm。 3. 具有三面花丝的金属镜框用线材， 所述第一圆弧凸起、第二圆弧凸起的半径均为0.15mm；所述第一矩形凸起的长度为0.8mm，宽度为0.15mm；所述第二矩形凸起的宽度为0.15mm；所述第一间距的距离为0.11mm，第二间距的距离为0.1mm。 4. 具有三面花丝的金属镜框用线材， 所述第二矩形凸起与线材体所在长方形的四个拐角部位通过第一圆弧倒角衔接，所述第二矩形凸起与线材体所在长方形的宽通过第二圆弧倒角衔接；所述第一矩形凸起顶部的两个拐角设计为第三圆弧倒角，所述第一矩形凸起底部的两个拐角外侧与线材体所在长方形的长通过第四圆弧倒角衔接；所述凹槽内顶部设计为第五圆弧倒角。 | G02C5/00
一种多功能支架 | 1.一种多功能支架， 包括本体和连接卡扣，所述本体具有相互对称的第一支板和第二支板，所述第一支板和第二支板沿对称轴可活动对折，所述第一支板和第二支板的侧面分别具有至少二个限位凹槽，所述至少二个限位凹槽处于不同的水平面，且所述至少二个限位凹槽的侧壁的坡度不同，所述第一支板和第二支板分别具有第一通孔和第二通孔，所述连接卡扣的一端卡设于所述第一通孔，其另一端活动卡设于所述第二通孔。 2. 多功能支架， 所述至少二个限位凹槽包括第一限位凹槽和第二限位凹槽，所述第一限位凹槽和第二限位凹槽呈阶梯式分布于第一支板或第二支板的侧面。 3. 权利要求1或2所述的多功能支架， 所述第一支板和第二支板的正面分别具有相对的凸块，所述二个凸块活动抵接。 4. 多功能支架， 所述第一支板的背面具有公扣件，所述第二支板的反面具有母座，所述母座对应所述公扣件。 5. 多功能支架， 所述连接卡扣的一端设有定位凸台，其中部设有限位凸台，其另一端为弹性端。 6. 多功能支架， 所述弹性端包括二个间隔相对的回弹件。 7. 多功能支架， 所述本体的底端设有线槽。 8. 多功能支架， 所述本体一体成型。 9. 多功能支架， 所述本体和连接卡扣分别为聚丙烯。 | F16M11/20; F16M11/02
植物生长缸 | 1.一种植物生长缸， 包括底座 、玻璃缸体 、顶框 、顶网组件 和通风组件 ，所述玻璃缸体 固定于所述底座 上，所述顶框 固定于玻璃缸体 的顶部，所述顶网组件 可拆卸固定于所述顶框 ，所述通风组件 可拆卸固定于所述玻璃缸体 ，所述玻璃缸体 设有玻璃门 ，所述玻璃门 可转动安装于所述通风组件 和所述顶框 之间处； 所述通风组件 包括设有通风槽 的固定件 、挡板 、设有通风口 的压网片 、网片 、设有通风孔 的通风罩 ，所述挡板 和所述通风罩 可拆卸固定于所述固定件 的两侧，所述通风罩 位于玻璃缸体 内，所述压网片 和网片 分别固定于所述固定件 与所述通风罩 之间，所述网片 遮盖住所述通风口 ，所述通风槽 、通风口 和所述通风孔 形成通风道，所述玻璃缸体 的内部通过该通风道与外部连通； 所述顶网组件 包括框体 、网体 和喷淋头 ，所述网体 固定于所述框体 ，所述框体 的内侧设有安装槽，所述安装槽内装有水管 ，所述喷淋头 连接于所述水管 ，所述水管 与外部喷淋系统连接。 2. 一种植物生长缸， 所述玻璃门 的顶部安装有门上框 ，所述门上框 可转动安装于所述顶框 ，所述玻璃门 的底部安装有门下框 ，所述门下框 可转动安装于所述固定件 上；所述通风组件 还包括门锁组件，该门锁组件包括开关键 、锁片 ，所述锁片 可上下移动安装于所述固定件 上，所述锁片 上设有卡片 ，所述门下框 设有卡位，所述卡片 与所述卡位配合，所述开关键 安装于所述固定件 上并与所述锁片 连接，通过所述开关键 可驱动所述锁片 上下移动从而使所述卡片 伸入和远离所述卡位。 3. 一种植物生长缸， 所述通风罩 上设有卡块 和弹性卡扣 ，所述固定件 上设有卡孔 和扣位，所述卡块 卡入所述卡孔 ，所述弹性卡扣 扣入所述扣位，从而将所述通风罩 固定于所述固定件 上。 4. 一种植物生长缸， 所述开关键 通过螺钉 与所述锁片 连接。 5. 一种植物生长缸， 所述固定件 上设有固定槽 ，所述玻璃缸体 的玻璃与固定槽 配合，从而将固定件 固定于所述玻璃缸体 的玻璃上。 6. 一种植物生长缸， 所述固定件 上设有圆孔 ，所述挡板 上设有卡柱 ，所述卡柱 与所述圆孔 配合从而将所述挡板 固定于所述固定件 上。 7. 一种植物生长缸， 所述通风罩 上设有用于限定所述玻璃门 位置的挡边 。 8. 一种植物生长缸， 所述顶框 设有与所述顶网组件 相配的槽位，所述顶网组件 装于所述槽位，所述顶框 设有可转动的卡帽 ，所述顶网组件 的框体 上设有卡槽 ，所述卡帽 转入所述卡槽 ，从而将所述顶网组件 固定于所述顶框 。 | A01G9/02; A01G25/00
一种在役储油罐斜井阳极阴极保护装置 | 1.一种在役储油罐斜井阳极阴极保护装置， 包括恒电位仪、至少一根斜井阳极、阳极防爆接线箱、罐底中心双参比电极、测量用参比电极、PVC塑料管、阴极电缆、参比电缆、阳极电缆，所述阳极防爆接线箱的分流器接线端子连接阳极体引出电缆，阳极电缆连接恒电位仪输出阳极端子，所述阴极电缆接至恒电位仪输出阴极端子，所述参比电缆接至恒电位仪参比端子，罐底中心位置参比电极与测量用参比电极通过参比电缆顺序引出，测量用参比电极插入PVC塑料管中。 2. 一种在役储油罐斜井阳极阴极保护装置， 所述阳极井直径10—15cm。 3. 一种在役储油罐斜井阳极阴极保护装置， 所述斜井阳极插入阳极井，阳极井沿与地面夹角30°—45°的角度定向打井。 4. 一种在役储油罐斜井阳极阴极保护装置， 所述参比电极水平井直径10—15cm。 5. 一种在役储油罐斜井阳极阴极保护装置， 所述PVC塑料管位于参比电极水平井内，沿PVC塑料管表面交错钻孔，用作电位测量管和保持参比电极处于湿润的环境中。 | C23F13/10
一种用于城市规划的展示装置 | 1.一种用于城市规划的展示装置，包括移动底座和设置在其上的展示板 ， 所述移动底座包括下层架 和上层架 ，下层架 和上层架 之间通过可上下调节的支撑架 连接； 所述上层架上设有用于安装展示板 的安装架 ； 所述下层架的四周设有移动轮 ，下层架的底部设有支撑装置，支撑装置包括伸缩杆 和支撑板 。 2. 一种用于城市规划的展示装置， 所述下层架 和上层架 之间设有定位器 。 3. 一种用于城市规划的展示装置， 所述支撑架 包括设置在下层架 和上层架 之间的多个可伸缩的连杆。 4. 一种用于城市规划的展示装置， 所述支撑板 底部设有多个吸盘。 5. 一种用于城市规划的展示装置， 所述展示板 为电子屏展示板，下层架 和上层架 之间设有供电装置和电子屏展示控制器。 6. 一种用于城市规划的展示装置， 所述下层架 和上层架 之间设有电机，电机用于驱动移动轮 转动。 7. 一种用于城市规划的展示装置， 所述下层架 和上层架 之间设有电动液压系统，电动液压系统连接支撑架 、伸缩杆 ，支撑架 、伸缩杆 均为可伸缩的液压杆。 | G09F9/00; F16M11/20; F16M11/04
保护面板 | 1.一种保护面板，包括由透明绝缘材料制作而成的面板基材， 在所述面板基材一侧表面设置有图案区，位于该图案区内的面板基材表面向面板基材内部凹陷形成有用以制作保护面板图案的图案凹槽，在所述图案凹槽的内部设置有覆盖在所述图案凹槽内表面基底层和覆盖在所述基底层外表面而用以填平所述图案凹槽的填充层；位于所述图案区内的面板基材表面还设置有由油墨或光阻材料制成的盖底层，所述盖底层覆盖所述图案区以及位于图案凹槽内的填充层表面。 2. 保护面板， 所述图案凹槽截面形状呈梯形、U字型或V 字型结构；所述图案凹槽的深度小于所述面板基材厚度的三分之一，且图案凹槽的宽度位于15μm ~50μm之间。 3.保护面板， 所述图案凹槽为多个，该多个图案凹槽相互独立设置且互不连通。 4. 保护面板， 所述基底层为采用油墨或光阻材料制作而成的遮光层，所述填充层为由有机光油材料制成的保护漆层，所述基底层和所述填充层的厚度之和小于等于所述图案凹槽的深度，且所述盖底层的厚度大于所述基底层的厚度。 5. 保护面板， 所述基底层包括在图案凹槽内镀制Nb2O5材料而形成的Nb2O5层以及镀制SiO2 材料而形成的SiO2层，所述Nb2O5层覆盖所述图案凹槽的表面而SiO2层覆盖所述Nb2O5层的外表面，而所述填充层为由油墨或光阻材料制作而形成的遮光层，所述基底层和所述填充层的厚度之和小于等于所述图案凹槽的深度。 | G06F3/041
一种顶尖轴 | 1.一种顶尖轴， 包括锥形的顶尖头 以及依次同轴连接在顶尖头 大端侧且半径依次递减的径向承载段 、轴向承载段 、过渡段 、平衡段 以及尾段 ；所述顶尖头 的锥度为60-90°；所述径向承载段 的圆周面设置为供圆柱滚子轴承中的滚子配合滚动的内滚道位，且径向承载段 圆周面的粗糙度不大于0.4；所述平衡段 的圆周面设置为供滚针轴承中的滚针配合滚动的内滚道位，且平衡段 圆周面的粗糙度不大于0.4。 2. 一种顶尖轴， 所述顶尖头 的锥度为60°、70°、75°或90°。 3. 一种顶尖轴， 所述顶尖头 和径向承载段 之间同轴设有用于与高精度顶尖轴壳体前端盖的内圈转动配合的凸台段 。 4. 一种顶尖轴， 所述凸台段 、轴向承载段 、过渡段 以及尾段 上圆周面的粗糙度均不大于0.8。 5. 一种顶尖轴， 所述凸台段 、径向承载段 、轴向承载段 、过渡段 、平衡段 以及尾段 均为圆柱形。 6. 一种顶尖轴， 所述顶尖头 、凸台段 、径向承载段 、轴向承载段 、过渡段 、平衡段 以及尾段 为一体成型。 | B23B23/04
一种新型防水投光灯 | 1.一种新型防水投光灯，包括底壳 、LED灯 、反光杯 、面板 ， 所述底壳 的四个边槽 上设有卡位槽 ，底壳 的边槽 与腔体之间设有凹槽 ，底壳 的腔体边缘上设有防水垫圈 ，底壳 的腔体下部设有LED灯 ，腔体上部内设有光驱动电源 ，所述LED灯 通过电线 与光驱动电源 电性连接，所述底壳 的腔体下部设有螺丝对位口 ，所述反光杯 通过螺丝穿过螺丝对位口 紧固在底壳 上，所述面板 上设有卡位扣 ，所述面板 与底壳 通过卡位扣 与卡位槽 配合固定，所述面板 的边缘内侧设有滤水槽 。 2. 一种新型防水投光灯， 所述卡位扣 与卡位槽 呈一一对应设置。 3. 一种新型防水投光灯， 所述凹槽 上设有滤水口 。 4. 一种新型防水投光灯， 所述底壳 的一侧面边上设有电源连接装置 ，且光驱动电源 通过导线与电源连接装置 电性连接。 5. 一种新型防水投光灯， 所述面板 上正对反光杯 的位置设有玻璃罩。 | F21S8/00; F21V17/12; F21V17/16; F21V19/00; F21V31/00; F21Y115/10
一种媒体广告自动单元门装置 | 1.一种媒体广告自动单元门装置， 包括单元门、门禁控制器、电动闭门器、广告窗、电机，所述门禁控制器、电动闭门器、广告窗均连接在单元门上，所述门禁控制器设有开关联动输出接口，所述开关联动输出接口与电动闭门器连接并输出开门信号，所述广告窗设有广告灯，所述门禁控制器连接并控制广告灯，所述门禁控制器连接电机。 2. 媒体广告自动单元门装置， 包括电源适配器，所述电源适配器与电动闭门器连接，所述电机输出的高压交流电经电源适配器转换成低压直流电输出到电动闭门器，所述电动闭门器连接并输出电压到广告窗和门禁控制器。 3. 媒体广告自动单元门装置， 所述门禁控制器搭载物联网云门禁和/或搭载IC、ID门禁控制器。 4. 媒体广告自动单元门装置， 所述门禁控制器设有BLE4.0、WIFI、GPRS、125K低频通信模块中的一种或多种。 5. 媒体广告自动单元门装置， 所述电机为三相直流无刷电机。 6. 媒体广告自动单元门装置， 所述门禁控制器以ARM CortexM3 32位工业级处理器为核心。 7. 媒体广告自动单元门装置， 包括LED数码管，所述门禁控制器设有数码管接口，所述门禁控制器通过数码管接口连接并控制LED数码管。 8. 媒体广告自动单元门装置， 包括遥控，所述门禁控制器设有遥控接收口，所述遥控与遥控接收口连接，所述门禁控制器接收遥控发出的信号。 9. 媒体广告自动单元门装置， 包括按键模块，所述门禁控制器设有按键接口，所述按键模块通过按键接口与门禁控制器连接，所述门禁控制器接收按键模块的输入信息。 10. 媒体广告自动单元门装置， 包括光亮度检测模块，所述光亮度检测模块连接门禁控制器，所述门禁控制器接收光亮度检测模块的检测信息。 | E06B7/30; E05F15/60; G07C9/00; G09F19/04
一种新型塑料3D挤出机 | 1.一种新型塑料3D挤出机，包括输料箱 和料筒 ， 所述输料箱 设置在料筒 的上端面，料筒 的上端设置有进料口 ，进料口 的外圈套接有密封垫圈 ，进料口 与输料箱 密封连接，所述料筒 的内部设置为空腔结构，料筒 的内腔设置有螺杆 ，螺杆 水平安装在料筒 的中心位置，螺杆 与料筒 的连接处设置有石棉盘根 ，所述石棉盘根 均匀缠绕在螺杆 的外圈，螺杆 的左端固定套接有轴承 ，轴承 与料筒 的左侧固定连接，所述料筒 的右端面设置有电机 ，电机 的输出轴连接有联轴器 ，电机 与联轴器 固定连接，联轴器 的输出端连接有螺杆 ，所述螺杆 与联轴器 套接连接，联轴器 与轴承 对立设置在料筒 的两侧； 所述料筒 的内壁分别设置有复合板 、气凝胶 和保温棉 ，复合板 紧密贴合于料筒 的内壁，复合板 与料筒 无缝连接，所述复合板 的内圈依次设置有气凝胶 和保温棉 ，气凝胶 固定设置在复合板 和保温棉 之间，保温棉 均匀铺设在气凝胶 的内圈，所述复合板 、气凝胶 和保温棉 三者依次排列，相互之间紧密贴合，保温棉 的内表面还设置有红外加热线圈 ，所述红外加热线圈 缠绕设置在保温棉 的内壁，红外加热线圈 的输入端设置有发电机 ，发电机 固定安装在料筒 的外壁，红外加热线圈 与发电机 的输出端线路连接。 2. 一种新型塑料3D挤出机， 所述石棉盘根 的外表面均匀浸湿油液，石棉盘根 环绕设置在螺杆 与料筒 之间的缝隙处。 3. 一种新型塑料3D挤出机， 所述复合板 、气凝胶 和保温棉 依次覆盖并布满料筒 的内表面。 4. 一种新型塑料3D挤出机， 所述气凝胶 为均匀厚度的圆柱形结构。 5. 一种新型塑料3D挤出机， 所述红外加热线圈 与保温棉 固定缝制，红外加热线圈 在保温棉 的内壁均匀环绕并呈S型。 | B29C47/10; B29C47/82; B29C47/96; B29C47/58
一种易安装的散热器 | 1.一种易安装的散热器，其特征为，包括上盖、下盖和连接机构；所述上盖包括上盖板和两个上侧板，两个上侧板对称的固定在上盖板底部的两侧，所述上盖板的上表面上设有深度相同的第一凹槽和第二凹槽，第一凹槽和第二凹槽分别位于上盖板的两侧，第一凹槽的宽度为L1，第二凹槽的宽度为L2，L2＝2*L1，第一凹槽中均匀设有2个第一散热条，第二凹槽中均匀设有6个第二散热条，第一散热条的高度为h1，第二散热条的高度为h2，第一凹槽的深度为h3，h1＞h3＞h2，所述上盖板的下表面设有第三凹槽，第三凹槽的深度为h4，h4＝h3，第三凹槽位于第一凹槽与第二凹槽之间，所述上侧板的内壁垂直设置，上侧板的外壁倾斜设置，使上侧板的壁厚自上而下逐渐增加，上侧板的外壁与水平方向的夹角b为85°，上侧板的外壁上均匀设有若干第三散热条，第三散热条与上侧板内壁相垂直的固定在上侧板外壁上，所述上侧板底部设有第一固定块，第一固定块为长方体结构，第一固定块上设有第一卡接槽，第一卡接槽的截面为半圆形结构、其开口方向向下，第一卡接槽的内壁上对称的设有两个上卡接端子； 所述下盖包括第一下侧板、第二下侧板、第三下侧板、第一下盖板和第二下盖板，第一下侧板垂直设置，第一下盖板垂直的固定在第一下侧板底部，第二下侧板垂直的固定在第一下盖板的底部，第二下盖板垂直的固定在第二下侧板的底部，第三下侧板垂直的固定在第二下盖板的顶部，第一下盖板的宽度为L3，第二下盖板的宽度为L4，L3＝2*L4；所述第一下盖板的下表面上均匀设有若干第四散热条，第二下盖板的下表面上均匀设有若干第五散热条，第四散热条和第五散热条的下端面位于同一水平面上，相邻两个第四散热条之间的距离为L5，相邻两个第五散热条之间的距离为L6，L5＝2*L6，相邻两个第四散热条之间交错的设有第一连接条组和第二连接条组，第一连接条组和第二连接条组均由数量相同的截面为圆弧形结构的连接条组成，第一连接条组的连接条和第二连接条组的连接条设置方向相反，所述第一下侧板和第三下侧板的顶部分别设有一个第二卡接槽，第二卡接槽的截面为半圆形结构、其开口方向向上，第二卡接槽的内壁上对称的设有两个下卡接端子； 所述第一卡接槽和第二卡接槽相互拼接形成圆柱体结构的卡接腔，上卡接端子和下卡接端子的形状、大小均相同；所述连接机构包括第一连接柱和第二连接柱，第一连接柱内可转动的设有第一转轴，第一转轴的长度L7大于第一连接柱的长度L8，第一转轴的裸露段上设有外螺纹，第二连接柱上设有第二连接槽，第二连接槽中设有内螺纹，第一转轴与第二连接槽通过螺纹配合加以固定，所述第一连接柱和第二连接柱的外壁上均对称的设有两个第三卡接槽，第一连接柱和第二连接柱分别从卡接腔的两端插入其中，上卡接端子和下卡接端子插接在第三卡接槽中，再通过第一转轴与第二连接槽通过螺纹配合实现锁紧固定。 2. 一种易安装的散热器，其特征为，所述上盖板的下表面上还设有第一卡接凸条和第二卡接凸条，第一卡接凸条和第二卡接凸条的截面形状均为C形结构，两者镜像设置、且分别位于第三凹槽的两侧，第一卡接凸条下方设有导向柱。 3. 一种易安装的散热器，其特征为，所述上盖板的两个侧壁上分别设有一个第一倒角，第一倒角的角度a为40°。 4. 一种易安装的散热器，其特征为，所述第一散热条内设有截面呈“W”形结构的第一缓冲腔，第二散热条内设有截面呈“N”形结构的第二缓冲腔，第一缓冲腔和第二缓冲腔内均填充石墨烯作为缓冲层。 5. 一种易安装的散热器，其特征为，所述第二下侧板上设有若干第一支撑条组，第一支撑条组由两个第一支撑条组成，第一支撑条一端倾斜的固定在第二下侧板上，另一端与第三下侧板相接触；所述第三下侧板上设有若干第二支撑条组，第二支撑条组由三个第二支撑条组成，第二支撑条一端倾斜的固定在第三下侧板上，另一端与第二下侧板相接触；第一支撑条组与第二支撑条组交错设置。 6. 一种易安装的散热器，其特征为，所述第一支撑条与水平方向的夹角c为25°，所述第二支撑条与水平方向的夹角d为15°。 | F28D1/00; F28F9/26; F28F21/08
一体式烟秆拔秆粉碎机 | 1.一种一体式烟秆拔秆粉碎机，包括拖拉机 和拔秆粉碎机，拖拉机 的后侧通过拖拉机三点悬挂装置 与拔秆粉碎机的前端相连，拔秆粉碎机包括拔秆刀辊 、齿梳 、输送对辊 、机架 和烟秆粉碎机 ，机架 的底部设置有行走轮 ，所述拔秆刀辊 设置于机架 的前端，齿梳 设置于拔秆刀辊 的上侧，输送对辊 依次设置于齿梳 的后侧，且拔秆刀辊 、齿梳 和输送对辊 的转轴均相互平行，烟秆粉碎机 设置于输送对辊 的后侧，且烟秆粉碎机 的进料口正对输送对辊 后侧的出料处，所述拔秆刀辊 对应设置有刀辊马达 ，刀辊马达 的输出轴与拔秆刀辊 传动链接，输送对辊 对应设置有输送对辊马达 ，所述齿梳 与输送对辊 中的上辊依次链传动，输送对辊 中的下辊也依次链传动，其中一组输送对辊 的上辊和下辊通过外齿齿轮 啮合传动，且输送对辊 中的一个辊轴与输送对辊马达 传动链接，所述烟秆粉碎机 对应设置有用于驱动粉碎机转轴转动的粉碎机马达 ，拖拉机 的输出主轴通过联轴器带动齿轮泵 ，所述刀辊马达 、输送对辊马达 和粉碎机马达 分别通过齿轮泵 驱动。 2. 一体式烟秆拔秆粉碎机， 机架 的上端固定设置有机体外壳 ，机架 前端的两侧固定设置有拔秆刀辊安装板 ，所述拔秆刀辊 安装于拔秆刀辊安装板 上，齿梳 与输送对辊 安装于机体外壳 上。 3. 一体式烟秆拔秆粉碎机， 还包括有三点悬挂 ，机体外壳 的上端通过三点悬挂 与拖拉机三点悬挂装置 上侧的悬挂点相连，拖拉机三点悬挂装置 下侧的两悬挂点与机架 两侧的拔秆刀辊安装板 相连。 4. 一体式烟秆拔秆粉碎机， 拔秆刀辊 由拔秆刀辊刀盘 、左旋弯刀 、右旋弯刀 、拔秆横刀 和拔秆刀辊刀轴 组成，用于烟秆的拔秆抛掷作业，两个拔秆刀辊刀盘 垂直设置于拔秆刀辊刀轴 的两端，拔秆横刀 的两端固定于两个拔秆刀辊刀盘 的外侧，且拔秆横刀 与拔秆刀辊刀轴 相平行，拔秆刀辊刀轴 的两端安装于拔秆刀辊安装板 上，弯刀在拔秆刀辊刀轴305上按4n±2最优数列双螺旋线排列法排列，将弯刀在拔秆刀辊刀轴 上按双头螺旋线排列，两螺旋线旋向相反，升角相同，同条螺旋线上安装同向刀片，相邻的螺旋线上安装反向刀片，同一截面上安装两把反向弯刀，其刀座间相位夹角为180°，还包括有刀辊传动减速箱 和传动链 ，刀辊马达 通过刀辊传动减速箱 和传动链 为拔秆刀辊 传动动力，并实现拔秆刀辊 的无极调速和反转。 5. 一体式烟秆拔秆粉碎机， 输送对辊 包括第一对辊 、第二对辊 、第三对辊 和第四对辊 ，第一对辊 、第二对辊 、第三对辊 和第四对辊 均由上下辊组成，齿梳 、第一对辊 、第二对辊 、第三对辊 和第四对辊 的下辊分别通过UCF轴承座安装于机体外壳 上，机体外壳 的上侧开设有U形槽 ，第四对辊 的上辊通过U型带槽轴承安装于机体外壳 的U形槽 内，并通过摆臂 与第三对辊 的上辊连接。 6. 一体式烟秆拔秆粉碎机， 烟秆粉碎机 包括粉碎机壳体 和转动设置于粉碎机壳体 内的动刀 和锤片 ，粉碎机壳体 通过烟秆粉碎机安装支架 固定安装于机架 上，粉碎机马达 通过马达安装支架 安装于机架 上。 7. 一体式烟秆拔秆粉碎机， 机架 还包括有耕深调节轮 、车架主梁 和车架横梁 ，两个车架主梁 沿横向相互平行设置，两个车架主梁 通过车架横梁 垂直固定连接，两个车架主梁 一端的下侧分别设置有一个耕深调节轮 ，两个行走轮 分别设置于两个车架主梁 另一端的底部。 | A01D43/10; A01D75/00
一种电机转子的精加工机构 | 1.一种电机转子的精加工机构， 包括转子输送带 、去毛刺刷油机构 、烘干机构 、喷码机构 和抓手机构 ；所述去毛刺刷油机构 、烘干机构 、喷码机构 依次沿着转子输送带 设置，所述抓手机构 为两组并分设于转子输送带 的两端； 所述抓手机构 包括可左右上下活动的抓手 ；所述转子输送带 包括一对对称设置的输送链 以及均匀设置于输送链 上用于放置转子的放置架 ；所述抓手 在转子输送带 的两端分别夹取转子送至放置架 处以及从放置架 处夹取转子对外输送； 所述去毛刺刷油机构 包括第一气缸 、第一旋转机构 、毛刺轮 和毛刷 ，所述毛刷 设置于放置架 的下方，所述第一气缸 设置于放置架 的上方，所述第一气缸 上设置第一旋转机构 和毛刺轮 并通过第一气缸 控制上升和下降，所述第一旋转机构 压向转子定位并旋转带动转子旋转，所述毛刺轮 旋转时打磨转子，所述毛刷 可旋转的设置并在旋转至与转动的转子接触时对转子进行刷油； 所述烘干机构 中设置的烘干灯对经过其的转子进行烘干； 所述喷码机构 包括第二气缸 、第二旋转机构 、平移机构 、检测头 和喷码头 ，所述第二气缸 设置于放置架 的上方，所述第二气缸 上设置第二旋转机构 和平移机构 并通过第二气缸 控制上升和下降，所述检测头 和喷码头 设置于平移机构 上，所述第二旋转机构 压向转子定位并旋转带动转子旋转，所述检测头 由平移机构 带动平移检测转子表面无缝处，所述喷码头 在检测头 检测到转子无缝表面并且转子停止转动时进行喷码。 2. 一种电机转子的精加工机构， 所述去毛刺刷油机构 还包括第一安装轴 、第一定架 和第一动架 ，所述第一安装轴 为多根并均匀分布，第一安装轴 的上部设置第一定架 ，所述第一定架 上安装第一气缸 ，所述第一动架 可上下滑移的套设于第一安装轴 上，所述第一气缸 的气缸轴连接第一动架 ；所述第一动架 的下表面设置若干第一延伸架 ，所述第一旋转机构 和毛刺轮 分别设置于不同的第一延伸架 上。 3. 一种电机转子的精加工机构， 所述第一旋转机构 包括排列呈三角形的三个传动轮 和绕设在三个传动轮 上的传送带 ，所述传动轮 排列为下方相同高度的两个以及上方一个，所述传送带 由下方的两个传动轮 形成压送平面 ，上方的一个传动轮 对外连接驱动电机 。 4. 一种电机转子的精加工机构， 所述喷码机构 还包括第二安装轴 、第二定架 和第二动架 ，所述第二安装轴 为多根并均匀分布，第二安装轴 的上部设置第二定架 ，所述第二定架 上安装第二气缸 ，所述第二动架 可上下滑移的套设于第二安装轴 上，所述第二气缸 的气缸轴连接第二动架 ；所述第二动架 的下表面设置第二延伸架 ，所述第一旋转机构 设置于第二延伸架 上，所述平移机构 设置于第二动架 下表面。 5. 一种电机转子的精加工机构， 所述第二旋转机构 包括排列呈三角形的三个传动轮 和绕设在三个传动轮 上的传送带 ，所述传动轮 排列为下方相同高度的两个以及上方一个，所述传送带 由下方的两个传动轮 形成压送平面 ，上方的一个传动轮 对外连接驱动电机 。 6. 一种电机转子的精加工机构， 所述输送链 包括若干组依次相接的链节 ，所述链节 的侧节板 上端向外延伸形成安装板 ，所述安装板 上设置放置架 。 7. 一种电机转子的精加工机构， 所述放置架 包括块状本体 、位于块状本体 上表面的“V”形槽 以及位于块状本体 下表面的安装槽 ，所述安装槽 与安装板 匹配安装并由紧固件固定。 8. 一种电机转子的精加工机构， 所述抓手机构 还包括平移滑台 、升降气缸 、旋转气缸 和夹持气缸 ；所述升降气缸 设置于平移滑台 上进行水平滑移，所述旋转气缸 设置于升降气缸 的气缸轴上并通过升降气缸 控制上升和下降，所述夹持气缸 设置于旋转气缸 的气缸轴上并通过旋转气缸 控制角度旋转，所述夹持气缸 的气缸轴上设置抓手 并通过夹持气缸 控制合拢或打开。 9. 一种电机转子的精加工机构， 所述平移滑台 上相对升降气缸 的两侧设置有第一限位传感器 ，所述第一限位传感器 可在平移滑台 上调整水平位置匹配升降气缸 的平移距离。 10. 一种电机转子的精加工机构， 所述夹持气缸 通过一限位架 安装于旋转气缸 的气缸轴上，所述限位架 包括轴体 和设置在轴体 周边的两个限位臂 ，两个限位臂 排列呈90度夹角，所述旋转气缸 的侧边安装有与两个限位臂 配合的两组第二限位传感器 ，两组第二限位传感器 布置为在限位架 正转或反转到位时其中一个限位臂 与对应的第二限位传感器 配合限位。 | H02K15/02
一种太阳能电池板打包装置 | 1.一种太阳能电池板打包装置，包括打包机 ，所述打包机 底部四角均设有滚轮组a ， 所述打包机 配套设有一活动支撑架 ，所述支撑架 包括支撑台A 、支撑台B 和支撑杆 ，所述支撑台A 通过两支撑杆 与支撑台B 固定连接； 所述打包机 位于支撑台A 与支撑台B 之间，所述支撑杆 一根从打包机 底部穿过，另一根位于打包机 旁侧，所述支撑台A 与支撑台B 底部均设有滚轮组b 。 2. 一种太阳能电池板打包装置， 所述支撑台A 与支撑台B 台面高度相同，且两者均高于打包机 台面0.5cm～2cm。 3. 一种太阳能电池板打包装置， 所述支撑杆 离地面的高度，低于打包机 底部离地面的高度0.5cm～2cm。 4. 一种太阳能电池板打包装置， 所述支撑杆 由支撑内杆 与支撑外杆 构成，所述支撑内杆 一端嵌套于支撑外杆 一端内，两者滑动连接；所述支撑内杆 另一端焊接于支撑台A 底端，支撑外杆 另一端焊接于支撑台B 底端。 5. 一种太阳能电池板打包装置， 所述支撑外杆 外壁上设有多个紧固螺栓 。 6. 一种太阳能电池板打包装置， 所述支撑台A 与支撑台B 台面均由木质材料制成。 7. 一种太阳能电池板打包装置， 所述支撑台A 与支撑台B 台面宽度大于打包机 台面宽度30cm～80cm。 8. 一种太阳能电池板打包装置， 所述支撑台A 与支撑台B 台面上放置有一组太阳能电池板 ，通过推动支撑架 实现太阳能电池板 在打包机 台面上方移动。 9. 一种太阳能电池板打包装置， 所述打包机 台面上设有一条形打包凹槽 ，所述打包凹槽 端部两侧均设有一限位栏杆 。 | H01L31/18
一种海底可燃冰破碎设备 | 1.一种海底可燃冰破碎设备，包括有车体，安装在车体下端后部两侧的两个直行轮，安装在车体下端前部两侧的两个万向轮，以及安装在车体前端的纵向设置的冲击锤组件； 所述冲击锤组件包括有与车体前端在竖直方向上滑动连接的升降座；所述升降座下端固定连接有一个以上竖直设置的导杆，导杆上滑动安装有一个冲击锤体，所述升降座上固定安装有输出轴竖直朝下的用以提升所述冲击锤体的冲击电机； 所述冲击锤体上端成型有容纳所述冲击电机的输出轴的滑动孔，所述输出轴外壁成型有驱动螺纹，所述冲击锤体上部滑动安装有水平设置的滑动头，滑动头前端与驱动螺纹配合传动连接，所述冲击锤体内位于滑动头的后方固定安装有通过磁力驱动导磁材料的滑动头与驱动螺纹脱开的电磁铁；所述电磁铁与滑动头之间安装有用以使滑动头与驱动螺纹抵紧的顶紧弹簧； 所述导杆的下端固定连接有用以阻止冲击锤体脱离导杆的限位头； 所述车体前端成型有两个以上的纵向导轨，所述升降座后侧上端一体连接有滑动配合板，所述滑动配合板上成型有与所述纵向导轨滑动连接的导槽；所述滑动配合板上端后侧一体连接有一个电机安装板，电机安装板上安装有输出轴竖直朝下的升降电机，升降电机的输出轴与车体之间通过螺纹传动连接以实现升降座的竖直升降； 所述冲击电机和升降电机分别包括有硬质的非导磁金属材料的壳体，固定安装在壳体内的绕组，以及通过转子轴承安装在壳体内且位于绕组内周的转子周的转子；所述转子中间为所述输出轴，所述输出轴下端穿过壳体且输出轴与壳体下端之间通过密封轴承连接；所述壳体下端呈外周高中间低的漏斗形，所述壳体除了下端部中间安装密封轴承的安装口外，其它部分均为不可拆卸的全密封结构；所述壳体内充满绝缘油。 2. 一种海底可燃冰破碎设备， 所述冲击锤体的滑动孔内底部与冲击电机的输出轴下端部之间安装有弹簧。 3. 一种海底可燃冰破碎设备， 所述车体内安装有控制器，所述冲击电机、升降电机及电磁铁分别与控制器电连接；所述控制器控制冲击电机转动设定圈数后，控制电磁铁通电1-2s后断电，以此循环。 4. 一种海底可燃冰破碎设备， 所述限位头的上端安装有压力传感器，所述压力传感器与控制器电连接，当压力传感器受到冲击锤体的压力，压力传感器检测到信号，控制器控制升降电机带动升降座下降，直到压力传感器检测不到信号；在压力传感器检测到信号期间，电磁铁保持通电状态。 5. 一种海底可燃冰破碎设备， 所述车体后部上方位于两个直行轮之间的位置安装有向车体后方喷水的推进水泵，所述车体前部上方紧邻两个万向轮后方位置分别安装有向车体两侧喷水的转向水泵； 所述车体内位于推进水泵和转向水泵的下方分别安装有用以驱动水泵工作的输出轴竖直朝下设置的驱动定位电机； 各个所述驱动定位电机的输出轴上连接有用以将车体固定在海底的定位钻杆； 所述驱动定位电机包括有硬质的非导磁金属材料的电机壳体，固定安装在电机壳体内的定子绕组，以及通过轴承安装在电机壳体内且位于定子绕组内周的电机转子；所述电机转子中间为所述输出轴，所述输出轴下端穿过电机壳体且输出轴与电机壳体下端之间通过密封轴承连接；所述电机壳体下端呈外周高中间低的漏斗形，所述电机壳体除了下端部中间安装密封轴承的安装口外，其它部分均为不可拆卸的全密封结构；所述电机壳体内充满绝缘油； 所述输出轴位于电机壳体内的上端部同轴固定连接有一个逆时针单向传动的棘轮，棘轮的另一端连接有驱动转盘，驱动转盘上沿圆周方向等距固定连接有多个驱动磁铁； 所述推动水泵、转向水泵分别包括有圆形槽体形状的泵壳，固定连接在泵壳上端的泵盖，以及转动安装在泵壳内的水轮；所述水轮下端连接有与各个驱动磁铁通过磁力实现联动的从动磁铁； 所述输出轴位于电机壳体外的下端为钻杆驱动螺杆，所述钻杆驱动螺杆外壁成型有左旋的驱动外螺纹；所述定位钻杆上端具有圆槽形的螺杆容孔，所述定位钻杆上部内壁固定连接有一个与驱动外螺纹配合传动的传动内凸头，所述钻杆驱动螺杆下端部连接有用以阻挡传动内凸头脱离钻杆驱动螺杆的止脱凸圈。 6. 一种海底可燃冰破碎设备， 所述泵壳侧面一体连接有喷水口，所述泵壳内底部一体连接有圆柱形的转动柱；所述泵盖的中部成型有进水口； 所述水轮包括有圆形的水轮座，成型在水轮座上端面的多个圆周阵列排布的叶片，以及固定连接在水轮座下端面的多个所述从动磁铁； 所述水轮座中间与转动柱之间通过轴承转动连接。 7. 一种海底可燃冰破碎设备， 所述钻杆驱动螺杆外壁位于驱动外螺纹的下端部朝向逆时针方向的一侧成型有用以驱动定位钻杆逆时针旋出的回转驱动壁，回转驱动壁与钻杆驱动螺杆轴向平行。 8. 一种海底可燃冰破碎设备， 所述车体上端连接有一个竖杆，竖杆上端安装有摄像头，所述摄像头与控制器电连接；所述控制器具有无线电收发模块，无线电收发模块通过无线网络与计算机连接。 | E21B43/01; E21B7/00; E21B17/22; E21B7/02; E21B4/12
一种紫外线灯辐照强度检测装置 | 1.一种紫外线灯辐照强度检测装置， 包括主罐体、位于主罐体的内部且两端可拆卸地支撑在主罐体两端的石英套管以及可拆卸地固定在石英套管内部的紫外线灯管，在主罐体上且在主罐体轴线的两侧均设置有多个相互对称的紫外照度探测口，所述紫外照度探测口可选择性地插入紫外照度传感器或者用以封堵紫外照度探测口的紫外四氟盖。 2. 一种紫外线灯辐照强度检测装置， 在每个紫外照度探测口内设置有外端开口的单头石英管和将单头石英管固定到紫外照度探测口的外环套，所述紫外照度传感器或者紫外四氟盖选择性地插入到单头石英管中。 3. 一种紫外线灯辐照强度检测装置， 当紫外照度传感器插入到紫外照度探测口时，在紫外照度传感器与单头石英管之间套设有四氟环套，所述四氟环套具有多种不同的长度规格。 4. 一种紫外线灯辐照强度检测装置， 所述单头石英管的开口的一端设置有向外的翻边，在所述紫外照度探测口的位置处设置有与主罐体内部相同的固定筒，在所述翻边抵靠在固定筒的外端面，并且在翻边与固定筒的外端面之间设置有密封圈。 5. 一种紫外线灯辐照强度检测装置， 在所述主罐体的一端的下侧设置有进水口，在所述主罐体的另一端的上侧设置有出水口，在出水口处设置有用以控制水流动的球阀。 6. 一种紫外线灯辐照强度检测装置， 在主罐体上且沿其轴线方向上设置有两个温度探测口，其中一个所述温度探测口中设置有温度传感器，另一个所述温度探测口用以备用或者作为压力表的接口。 7. 一种紫外线灯辐照强度检测装置， 在主罐体的两端设置有用以支撑石英套管的套管固定筒，所述套管固定筒设置在主罐体的轴线上，所述紫外灯管的两端通过灯头固定座支撑在石英套管内。 8. 一种紫外线灯辐照强度检测装置， 在每个套管固定筒的外端螺纹配合有主罐体外环套，所述主罐体外环套的外端设置有可拆卸的灯头后盖板，在灯头后盖板和灯头固定座之间设置有始终处于压缩状态的弹簧。 | G01J1/00
车轮用轴承装置 | 1.一种车轮用轴承装置，具备： 外构件，在内周一体地形成有多列外侧滚道面； 内构件，包含：毂轮，在一端部一体地具有用于装配车轮的车轮装配法兰，在外周的另一端部形成有在轴向延伸的小径台阶部；以及至少一个内圈，被压入所述小径台阶部，在外周形成有与所述多列外侧滚道面对置的多列内侧滚道面； 多列滚动体，滚动自如地容纳于所述内侧滚道面与所述外侧滚道面之间； 圆筒状的保护罩，嵌合于所述外构件的内侧开口部的内周，在外周面设有圆环状的密封构件；以及 圆筒状的传感器支架，嵌合于所述外构件的所述内侧开口部的内周且所述保护罩的外侧， 在所述外构件的所述内侧开口部的内周，从内侧端朝向轴向外侧依次形成有：传感器支架嵌合部，供所述传感器支架嵌合；密封部，供所述保护罩的密封构件接触；以及保护罩嵌合部，供所述保护罩嵌合， 所述密封部的内径比所述保护罩嵌合部的内径大，与所述传感器支架嵌合部的内径相同， 所述密封部与所述传感器支架嵌合部邻接。 2. 车轮用轴承装置，其中， 所述保护罩的外周面由大径部、连接于所述大径部的锥部以及连接于所述锥部的小径部形成， 所述密封构件形成于所述锥部与所述小径部之间， 所述密封构件的外径比所述密封部的内径大， 所述大径部嵌合于所述保护罩嵌合部。 3. 车轮用轴承装置，其中， 在所述密封构件形成有朝向径向外侧突出的环状突出部。 4. 车轮用轴承装置，其中， 在所述密封构件形成有朝向径向外侧突出的环状突出部。 5. 车轮用轴承装置，其中， 所述环状突出部形成为唇状。 6. 车轮用轴承装置，其中， 所述环状突出部形成为唇状。 7. 任一项所述的车轮用轴承装置，其中， 在所述传感器支架的外周面的中途部形成有凸缘部， 所述外周面嵌合于所述传感器支架嵌合部， 所述传感器支架的嵌合位置通过所述凸缘部与所述外构件的端面接触来决定。 | F16C33/58; F16C41/00; F16C33/78; B60B27/00
一种汽车坐垫用海绵 | 1.一种汽车坐垫用海绵， 包括皮革层 、海绵层 和无纺布层 ，所述皮革层 的下端面与海绵层 的上端面通过第一粘合层 相粘合，所述海绵层 的下端面与无纺布层 的上端面通过第二粘合层 相粘合，所述海绵层 的上端面上开设有容置槽 ，所述容置槽 内放置有按摩球 。 2. 一种汽车坐垫用海绵， 所述容置槽 内设置有与按摩球 适配的限位槽 。 3. 一种汽车坐垫用海绵， 所述容置槽 的一端设置有与之连通的圆弧形收纳槽 ，所述收纳槽 的深度与容置槽 的深度相同，所述收纳槽 的弧口朝向容置槽 。 4. 一种汽车坐垫用海绵， 所述容置槽 与收纳槽 的连接处设置有海绵凸起 ，所述海绵凸起 的高度低于容置槽 的深度。 5. 一种汽车坐垫用海绵， 所述第二粘合层 与海绵层 之间还设有缓冲层 ，所述缓冲层 与海绵层 之间通过第三粘合层 相粘合。 6. 一种汽车坐垫用海绵， 所述第三粘合层 与海绵层 之间还设有吸音层 ，所述吸音层 与海绵层 之间通过第四粘合层 相粘合。 7. 一种汽车坐垫用海绵， 所述海绵层 下端面设置有若干钩凸 ，所述钩凸 嵌入吸音层 。 8. 一种汽车坐垫用海绵， 所述吸音层 由PU海绵制成，所述吸音层 的上端面呈山丘形。 9. 一种汽车坐垫用海绵， 所述第一粘合层 、第二粘合层 、第三粘合层 、第四粘合层 均采用天然乳胶粘合剂制成。 10. 一种汽车坐垫用海绵， 所述皮革层 上设置有若干通风孔 。 | B32B27/06; B32B27/40; B32B27/12; B32B7/12; B32B3/08; B32B3/24; B32B33/00; B60N2/62; B60N2/90
一种蛋鸡专用微型板 | 1.一种蛋鸡专用微型板，包括板体 、作业孔 和定位孔 ， 所述板体 为矩形方盘；所述板体 的盘底沿中心位置，按矩形阵列均匀排列有128个作业孔 ；所述作业孔 共有8行，每行有16个；所述作业孔 呈管状；所述作业孔 向盘内垂直布置，且其下端呈圆锥形；所述板体 的四角处设置有4个定位孔 ；所述定位孔 为通孔。 2. 一种蛋鸡专用微型板， 所述作业孔 和板体 的连接处均设置有圆角。 3. 一种蛋鸡专用微型板， 所述板体 由光学透明纯聚苯乙稀制造而成。 | G01N33/544
一种空压机组联锁系统 | 1.一种空压机组联锁系统，包括控制室 、空压机室 ， 所述控制室 内设置有DOS工作站 和工业计算机 ，DOS工作站 和工业计算机 通讯连接，所述空压机室 内设置有1#空压机 、1#循环泵 、2#空压机 、2#循环泵 ，所述1#空压机 和2#空压机 互为备用接入供气母管，所述#循环泵 、与1#循环泵 互为备用接入水循环管道，所述母管上安装有压力计 ，所述水循环管道上安装有流量计 ，所述1#空压机 、1#循环泵 、2#空压机 、2#循环泵 、压力计 、流量计 均与DOS工作站 通讯连接。 2. 空压机组联锁系统， 所述DOS工作站 设置有无线信号发射器 ，所述无线信号发射器 与无线信号接收器 通讯连接，所述无线信号接收器 设置在手机 内。 3. 空压机组联锁系统， 所述DOS工作站 内设置有UPS电源。 4. 空压机组联锁系统， 所述DOS工作站 设定为#空压机 、#空压机 互为联锁，联锁逻辑为一台空压机跳闸联启另一台空压机；1#空压机 投入联锁时，组合式干燥机母管压力低于0.62MPa联启1#空压机 ，组合式干燥机母管压力高于0.75MPa联1#空压机 ；2#空压机 投入联锁时，组合式干燥机母管压力低于0.5MPa联启2#空压机 ，组合式干燥机母管压力高于0.75MPa联停2#空压机 。 | G05B19/04
一种镍钛记忆合金眼镜 | 1.一种镍钛记忆合金眼镜，包括眼镜框 、眼镜片固定杆 和眼镜腿 ， 所述眼镜框 的上端开有孔洞 ，且孔洞 的前后两侧均设置有限位槽 ，所述眼镜片固定杆 通过凸条 与孔洞 相互连接，且凸条 的外侧设置有弹性凸块 ，同时凸条 通过弹性凸块 和限位槽 与孔洞 相互固定，所述眼镜框 内分别设置有墨镜镜片放置槽 和度数镜片放置槽 ，且墨镜镜片放置槽 和度数镜片放置槽 内分别安装有墨镜镜片 和度数镜片 ，所述眼镜腿 安装在眼镜框 的后端。 2. 一种镍钛记忆合金眼镜， 所述孔洞 的深度与凸条 的长度相一致。 3. 一种镍钛记忆合金眼镜， 所述眼镜片固定杆 的长度分别与墨镜镜片 和度数镜片 的最大宽度一致，且眼镜片固定杆 关于眼镜框 的轴线对称设置有2个，同时2个眼镜片固定杆 的左右两侧均设置有凸条 。 4. 一种镍钛记忆合金眼镜， 所述墨镜镜片放置槽 设置在度数镜片放置槽 的外侧，且二者大小形状完全一致。 5. 一种镍钛记忆合金眼镜， 所述眼镜腿 包括固定套筒 和伸缩杆 ，且伸缩杆 通过固定套筒 与眼镜框 相互连接。 6. 一种镍钛记忆合金眼镜， 所述伸缩杆 的后端呈向下弯曲弧状结构，且伸缩杆 与固定套筒 构成一个伸缩机构，且该伸缩机构的垂直高度与眼镜框 的高度一致。 | G02C5/00; G02C1/06; G02C13/00; G02C5/20; G02C9/00
一种方解石分选抖动筛 | 1.一种方解石分选抖动筛， 其结构包括定位杆 、第三抖动筛装置 、第二抖动筛装置 、连接面板 、第一抖动筛装置 、第一抖动器 、支撑杆 、上连接轴 、暂存仓 、第二抖动器 、第三抖动器 、下连接轴 ，所述的第一抖动器 、第二抖动器 、第三抖动器 与定位杆 过渡配合，所述的连接面板 上设有第三抖动筛装置 、第二抖动筛装置 与第一抖动筛装置 ，所述的第二抖动筛装置 与第二抖动器 相连接，所述的第三抖动筛装置 与第三抖动器 相连接，所述的连接面板 通过支撑杆 、上连接轴 、下连接轴 与暂存仓 活动连接，所述的第一抖动筛装置 与第一抖动器 相连接，所述的第一抖动器 由带动轴 、液压主机 、液压杆 、动作板 组成，所述的带动轴 与液压主机 、相焊接，所述的液压主机 与液压杆 电连接，所述的动作板 通过液压杆 与液压主机 连接。 2. 一种方解石分选抖动筛， 所述的上连接轴 与下连接轴 相平行。 3. 一种方解石分选抖动筛， 所述的暂存仓 上设有支撑杆 。 4. 一种方解石分选抖动筛， 所述的支撑杆 上设有带动轴 ，所述的带动轴 与支撑杆 间隙配合。 5. 一种方解石分选抖动筛， 所述的暂存仓 内设有连接轴 与下连接轴 。 | B07B1/28; B07B1/42; B07B1/46
一种电梯制动装置 | 1.一种电梯制动装置，包括承重板 和上导靴 ， 所述承重板 的顶部固定安装有电梯曳引机 ，且承重板 的下表面固定安装有传感器发生器 ； 所述电梯曳引机 通过吊绳与电梯轿厢 连接，所述电梯轿厢 的顶部设有与传感器发生器 位置对应的传感器接收器 ； 所述电梯轿厢 的两侧设有导轨 ，所述导轨 上设有连杆 ，所述连杆 的顶部与上电梯制动器 铰接，且连杆 的底部与下电梯制动器 铰接； 所述上导靴 通过螺栓安装在上电梯制动器 上，下减震条 通过螺栓安装在下电梯制动器 上； 所述电梯轿厢 的底部通过螺栓固定安装有安装架 ，所述安装架 上设有多个减震器 ； 所述电梯轿厢 的顶部和底部与上电梯制动器 和下电梯制动器 位置对应处固定安装有电磁铁片 。 2. 一种电梯制动装置， 所述电梯曳引机 通过锁紧螺栓固定安装在承重板 的顶部； 所述电梯轿厢 的前表面通过螺栓固定安装有加强肋板 ，所述加强肋板 上固设有与连杆 铰接的水平连杆。 3. 一种电梯制动装置， 所述减震器 的内部设有弹簧体。 4. 一种电梯制动装置， 所述安装架 可为弹力橡胶材质。 5. 一种电梯制动装置， 所述传感器发生器 为红外线发生器，所述传感器接收器 为红外线接收器。 | B66B5/06; B66B5/16; B66B5/28
多功能人力清雪车 | 1.一种多功能人力清雪车，包括车厢 、活动式连接杆 、推杆 、车厢固定装置 、车厢旋转限位链条 和车轮 ； 铲雪加强齿 焊接固定在车厢 前端边缘，活动式连接杆 的前端连接轴 与车厢 底部的前端的角铁铰连接，活动式连接杆 上装有车轮 ，推杆 的连接横轴 的两端分别位于活动式连接杆 尾端的轴孔内，所述连接横轴 位于靠近推杆 前端的位置，车厢固定装置 的车厢固定锁钩底部轴 与推杆 中部的轴孔铰连接，车厢旋转限位链条 的一端固定连接在车厢 上，车厢旋转限位链条 的另一端固定连接在车厢固定装置 的车厢固定锁钩 上，车厢固定锁钩 卡在车厢 上。 2. 一种多功能人力清雪车， 所述车厢固定装置 包括下层推杆 、车厢固定锁钩底部轴 和车厢固定锁钩 ，下层推杆 和车厢固定锁钩 焊接固定在车厢固定锁钩底部轴 上。 3. 一种多功能人力清雪车， 所述下层推杆 上刻有分布均匀的防滑横纹。 4. 一种多功能人力清雪车， 所述推杆 包括上层推杆 和连接横轴 ，推杆 的连接横轴 的两端分别位于活动式连接杆 尾端的轴孔内，所述连接横轴 位于靠近推杆 前端的位置，推杆 中部的轴孔与车厢固定锁钩底部轴 铰连接。 5. 一种多功能人力清雪车， 所述上层推杆 上刻有分布均匀的防滑横纹。 6. 一种多功能人力清雪车， 所述活动式连接杆 包括四个连接杆 、一个支撑钢条 和两个连接轴 ，连接杆 的前后两端各有一个轴孔，四个连接杆 每两个为一组且通过连接杆 前端的轴孔与连接轴 转动连接，两组连接杆 尾端分别焊接固定在支撑钢条 的首尾两端； 连接轴 与车厢 底部前端的角铁铰连接，推杆 的连接横轴 的两端分别位于活动式连接杆 尾端的轴孔内。 7. 一种多功能人力清雪车，其特征在于相邻两个铲雪加强齿 之间设置有障碍物导入流通槽 。 | E01H5/02
一种并沟夹板 | 1.一种并沟夹板， 包括基座 ，所述基座 的两侧分别安装有交错对应设置的卡爪 和凹槽 ，所述卡爪 的高度与相对应的凹槽 的深度相同，卡爪 的宽度与相对应的凹槽 的宽度相同，所述基座 上设置有对称分布的导线槽 ，相邻导线槽 之间设置有凸块 。 2. 一种并沟夹板， 所述凸块 上设置有通孔 。 3. 一种并沟夹板， 所述导线槽 内分布有防滑条 。 | H02G7/05
特高压变压器高压套管的引出线金具 | 1.特高压变压器高压套管的引出线金具， 包括：金具主体 、压盖 、缓冲垫 、引流板 、压接管 和铝箔片 ，其中，缓冲垫 设置于金具主体 与引流板 之间且三者紧固连接，金具主体 与压盖 压紧连接，形成两端带连接孔的压紧结构，压接管 为两个，所述两个压接管 的一端分别压紧连接于压紧结构两端的连接孔内，铝箔片 焊接于金具主体 与引流板 之间，起导流作用。 2.按照 特高压变压器高压套管的引出线金具， 所述金具主体 包括固定连接的第一金具主体 和第二金具主体 ，所述第一金具主体 与缓冲垫 和引流板 配合且通过螺栓紧固连接，所述第二金具主体 与压盖 配合且通过螺栓夹紧连接。 3.按照 特高压变压器高压套管的引出线金具， 所述铝箔片 的一端焊接于第二金具主体 的顶端，另一端焊接于引流板 的顶端。 | H01F27/32; H01F27/29
一种养殖水质调控系统 | 1.一种养殖水质调控系统， 包括养殖原水引入单元 和通过管道依次连通的一级处理池 、二级处理池 、养殖池 、三级处理池 、尾水处理池 ， 所述养殖原水引入单元 包括原水水质在线监测和预警装置 ，所述一级处理池 接收养殖原水，并对所述养殖原水进行物理过滤和生物抑菌处理后排出，所述一级处理池 内设有过滤装置 和生物抑菌剂投加装置 ，所述一级处理池 的排水口与所述二级处理池 的进水口连通； 所述二级处理池 用于益生菌活化与增殖，包括有益菌剂投加装置 和生物模拟曝气与挂膜装置 ，所述二级处理池 的排水口与所述养殖池 的进水口连通； 所述养殖池 包括设置的水质在线监测系统 和水质调控系统 ，所述水质在线监测系统 包括在线传感器 和监测中心 ，所述在线传感器 用于采集水体水质参数并将所述参数发送至监控中心 ，所述监控中心 接收所述参数信息并形成控制指令发出；所述水质调控系统 包括多个调控设备 ，所述多个调控设备 用于接收所述监控中心 的控制指令并执行； 所述三级处理池 的进水口与所述养殖池 的排出口连通，其排水口通过管道分别与所述一级处理池 和尾水处理池 连通，所述三级处理池 的底部还设有漏斗形颗粒物收集装置 。 2. 一种养殖水质调控系统， 所述养殖原水引入单元 的水质在线监测和预警装置 包括实时监测装置 和定期监测装置 ，所述实时监测装置 用于实时监测原水水温、溶氧、电导率、pH值和盐度参数，所述定期监测装置 用于定期监测原水重金属、细菌总量和有机污染物参数。 3. 一种养殖水质调控系统， 所述一级 处理池 内的过滤装置 采用高比表面积吸附填料作为过滤介质，所述生物抑菌剂投加装置 所投加的生物抑菌剂的有效成分为植物提取物。 4. 一种养殖水质调控系统， 所述在线传感器 包括温度传感器、盐度传感器、氨氮传感器、硝太氮传感器、溶氧传感器、pH值传感器中的一种或多种。 5. 一种养殖水质调控系统， 所述多个调控设备 包括增氧机、投饵机、水泵水闸、生物制剂投药机中的一种或多种。 6. 一种养殖水质调控系统， 所述尾水处理池 包括表面流和潜流湿地装置 以及尾水水质监测系统 ，所述表面流和潜流湿地装置 用于进行降磷降氮的生物处理过程，所述尾水水质监测系统 用于监测处理后排放水水质。 7. 一种养殖水质调控系统， 所述监测中心 包括屏幕显示装置，用于显示所接收的水质参数信息。 | C02F9/14; C02F103/20
一种可过滤毛絮的洗衣机防堵塞装置 | 1.一种可过滤毛絮的洗衣机防堵塞装置，包括地面 ， 所述地面 的内部开设有排水口 ，所述排水口 的内部连接有防堵塞装置本体 ，所述防堵塞装置本体 的顶部固定连通有排水管 ，所述防堵塞装置本体 分别包括连接固定体 和毛絮过滤体 ，所述连接固定体 的底部与毛絮过滤体 的顶部相连接，所述连接固定体 的内部包括壳体 ，所述连接固定体 的内部开设有连接槽 ，所述排水管 的底部固定连通有连接外层 ，所述连接槽 的内侧面设有连接内层 ，所述连接外层 与连接内层 相连接，所述连接固定体 的内部开设有排水槽 ，所述排水槽 的顶部与连接槽 的底部相连通，所述连接固定体 和毛絮过滤体 的内部均开设有过滤室 ，所述过滤室 的顶部与排水槽 的底部相连通。 2. 一种可过滤毛絮的洗衣机防堵塞装置， 所述过滤室 的内部分别固定连接有第一过滤板 和第二过滤板 ，所述第一过滤板 位于第二过滤板 的上方，且所述第一过滤板 和第二过滤板 均与毛絮过滤体 的内侧面固定连接。 3. 一种可过滤毛絮的洗衣机防堵塞装置， 所述连接外层 的外侧面设有连接外螺纹，所述连接内层 的内侧面设有连接内螺纹，所述连接外层 与连接内层 进行螺纹连接，所述排水管 与防堵塞装置本体 进行螺纹连接。 4. 一种可过滤毛絮的洗衣机防堵塞装置， 所述毛絮过滤体 的顶部固定连接有连接插块 ，所述壳体 的内部开设有连接插槽 ，所述连接插块 与连接插槽 相连接，所述连接插槽 的内侧面连接有紧固密封垫 ，所述紧固密封垫 的内侧面与连接插块 的外侧面相接触。 5. 一种可过滤毛絮的洗衣机防堵塞装置， 所述排水口 的底部固定连通有排水通道 ，所述防堵塞装置本体 的外侧面固定连接有固定密封挡板 。 6. 一种可过滤毛絮的洗衣机防堵塞装置， 所述固定密封挡板 的数量为两个，两个所述固定密封挡板 分别位于防堵塞装置本体 的左侧与防堵塞装置本体 的右侧，所述固定密封挡板 的底部与地面 的顶部相接触。 | D06F39/10
一种智能家居系统终端控制箱体 | 1.一种智能家居系统终端控制箱体，包括箱体 、集线室 、固定横板 、固定竖板 、散热板 和固定杆 ， 所述箱体 的正面上铰接有拉门 ，且箱体 的内壁上开设有滑动槽 ，所述集线室 与箱体 相连通，且集线室 与线缆管 相连通，所述拉门 上设置有散热罩 ，所述固定横板 和固定竖板 焊接于箱体 内部，且固定横板 和固定竖板 之间设置有固定板 ，所述固定板 背面设置有滑动条 ，且固定板 正面上焊接有模块安装座 ，所述滑动条 与滑动槽 相咬合，所述散热板 上均匀的分布有散热孔 ，且散热板 上设置有集线槽 ，所述集线槽 上开设有穿线口 ，所述固定杆 的一端连接于固定板 上，且固定杆 的另一端通过弹力弹簧 连接有连接杆 ，所述连接杆 上设置有吸盘 。 2. 一种智能家居系统终端控制箱体， 所述散热罩 内部的拉门 表面开设有散热孔 ，且散热罩 呈圆柱形结构。 3. 一种智能家居系统终端控制箱体， 所述固定板 与散热板 相互垂直，且两者为一体式结构，同时散热板 与固定杆 之间以及连接杆 与吸盘 之间均为铰接。 4. 一种智能家居系统终端控制箱体， 所述散热板 与箱体 内壁以及固定竖板 之间的间距相等，且该间距等于固定杆 顶端到连接杆 底端的距离。 5. 一种智能家居系统终端控制箱体， 所述散热板 与固定竖板 之间形成有空腔，且该空腔交错分布，同时空腔的个数与散热罩 数量一致，两者一一对应。 6. 一种智能家居系统终端控制箱体， 所述集线槽 的底端为开口状结构，且集线槽 之间的固定横板 表面开设有通孔，同时集线槽 之间通过该通孔相连通。 | H05K5/00; H05K7/20
一种预制混凝土空心踏步楼梯 | 1.一种预制混凝土空心踏步楼梯，包括楼梯平台、预制楼梯板和设在预制楼梯板上的楼梯踏步，所述楼梯平台包括上楼梯平台和下楼梯平台，在所述上楼梯平台的一端浇注有上层横梁，在所述下楼梯平台的一端浇注有下层横梁，所述预制楼梯板搭设在上层横梁与下层横梁之间，所述楼梯踏步设在预制楼梯板上， 还包括减重筒芯和节点固定件，所述减重筒芯横向设在楼梯踏步内，每间隔4～6节楼梯踏步上均设有1个竖向吊装孔，钢筋穿设楼梯踏步上的竖向吊装孔与预制楼梯板固定，在钢筋与所述竖向吊装孔的插接间隙填充粘结剂，所述节点固定件分别设在上层横梁与预制楼梯板的连接端以及下层横梁与预制楼梯板的连接端，所述节点固定件由十字套杆和防脱环套构成，所述十字套杆的一端固设在上层横梁或下层横梁内，另一端与预制楼梯板的一端插接，所述防脱环套分别套设上层横梁与预制楼梯板的连接端以及下层横梁与预制楼梯板的连接端，所述预制楼梯板与上层横梁的连接端端面设有缓冲间隙，在所述缓冲间隙内设有紧固块。 2. 一种预制混凝土空心踏步楼梯， 所述减重筒芯的截面为六边形截面，在减重筒芯的内壁面设有防水涂层。 | E04F11/02; E04F11/116
一种市政用杀虫花箱 | 1.一种市政用杀虫花箱，包括花箱 、支撑架 、支撑体 以及门型架 ， 所述支撑架 固定在所述花箱 底部，所述支撑体 位于所述支撑架 底部，所述门型架 安装在所述花箱 端面开口边沿处，所述门型架 外壁固定搅拌箱 ，所述门型架 端面安装背板 ，该背板 上固定一对电动滑轨 ，该电动滑轨 上配装可在其上移动的移动板 ，该移动板 上固定轴架 ，所述轴架 上插装螺纹柱 ，所述螺纹柱 上套装螺母 ，该螺母 上固定走向板 ，该走向板 上设有喷头 ，所述喷头 通过抽吸泵 与所述搅拌箱 内部连通，所述轴架 上设有驱动机构。 2. 一种市政用杀虫花箱， 所述抽吸泵 通过安装架 固定在所述花箱 外壁。 3. 一种市政用杀虫花箱， 所述搅拌箱 端面插装转杆 ，该转杆 上套装叶片 。 4. 一种市政用杀虫花箱， 所述转杆 上固定传动臂 ，所述传动臂 上固定把手 。 5. 一种市政用杀虫花箱， 所述驱动机构是由固定在轴架外壁的驱动架 和安装在驱动架 上的驱动件 共同构成的，所述驱动件 驱动端与所述螺纹柱 端面固定。 6. 一种市政用杀虫花箱， 所述驱动件 上配装电机驱动器 ，所述电机驱动器 通过导线与所述驱动件 的接线端连接。 | A01G9/02; A01M7/00
冲水系统外置的节水高压虹吸座便器 | 1.一种冲水系统外置的节水高压虹吸座便器，包括座便盆和冲水管道，座便盆的底部设置有排污口，排污口上方形成水封隔臭，排污口连接有排污虹吸管, 冲水管道的进水端连接有外接自来水管的水控制阀，排污虹吸管包括前部的虹吸管段和后部的排污段，排污虹吸管的虹吸管段连接排污口，排污虹吸管采用竖直排污、横向排污、侧向排污、斜向排污和弯曲排污中的一种或一种以上的组合形式。 2. 冲水系统外置的节水高压虹吸座便器， 所述虹吸管段为S型虹吸管段； 所述S型虹吸管段与排污段为一体设计，或是， 所述S型虹吸管段和排污段为分体式的组合接驳安装结构，S型虹吸管段在座便器排污口至S弯最高处的部分为虹吸发生段，在虹吸发生段以下至座便器底部为排污管段，排污管段采用接驳管道，形成向任何方向排污的出水口,接驳管道的内径与虹吸发生段的内径一致，或是形成往排污口方向逐渐扩大的喇叭状结构，或是直接过渡为大于虹吸发生段的内径的管道结构。 3. 冲水系统外置的节水高压虹吸座便器， 所述虹吸管段为α型虹吸管段，与排污段为一体设计，或是，α型虹吸管段和排污段为分体式的组合接驳安装结构，α型虹吸管段为排污口朝下的底排式结构,排污段设置有与α型虹吸管段的排污口接驳配合的接驳头和万向管； 所述接驳头为直管式接驳管套或接驳弯头； 接驳弯头与虹吸管段的排污管段出水口活动连接，并构成可绕排污出水口为中心，形成向任何方向排污的结构；接驳弯头包括上部的与虹吸管段连接的漏斗型连接头、与漏斗型连接头连接的转折部一和与转折部一连接的横向接驳头一，横向接驳头与排污段连接，漏斗型连接头的上部设置有环形嵌槽，环形嵌槽内嵌有O型密封圈。 4. 冲水系统外置的节水高压虹吸座便器， 排污段的末端活动设置有外接楼房排污管道的接插头，接插头上设置有密封件，排污段末端的排污出口的内径与虹吸管段一致为2-11cm，外径为5-15cm。 5. 冲水系统外置的节水高压虹吸座便器， 座便盆采用顶进水式或后进水式或侧进水方式，进水孔设置在座便盆的顶部和/或后部和/或侧部； 冲水通道包括沿座便盆侧上缘分布的环城冲洗水通道和辅助冲水通道，排污虹吸管的进污口的前方设置有辅助冲水孔，辅助冲水通道为辅助冲孔供水，辅助冲水孔的出水方向朝向进污口；辅助冲水孔的数量为一个或一个以上，两个或两个以上的辅助冲水孔分别设于水封的底部和/或侧壁/或S形虹吸管段内和/或座便盆环城冲洗水通道至水封之间的区域内。 6. 冲水系统外置的节水高压虹吸座便器， 在环城冲洗水通道上对准进污口的方向设置有1-5个直径大于辅助冲水孔的喷水孔，沿着座便盆内壁直奔进污口；以座便盆的水封底部为中心，排污虹吸管在座便器后面，或是排污虹吸管设置在座便器的前面，或是排污虹吸管在以水封底部为中心的360度适合应用的位置。 7. 冲水系统外置的节水高压虹吸座便器， 所述环城冲洗水通道为与座便盆一体的环形管道，环城冲洗水通道的侧壁设置有多个冲水孔，冲水孔的孔径小于1.5cm；环城冲洗水通道的上缘向座便盆内凸伸1-10cm，与座便盆侧壁构成反S型防溅水的挡水裙边结构。 8. 冲水系统外置的节水高压虹吸座便器， 所述座便盆的开口长度和宽度为10-50cm，座便盆两侧壁厚为0.6-10cm。 9. 冲水系统外置的节水高压虹吸座便器， 所述环城冲洗水通道为分段式结构，由若干段弧形水道组成，每段弧形水道的出水口沿座便盆周向设置，在出水口的外部设置有导向槽，若干段弧形水道的导向槽共同构成旋转式冲洗便盆的结构。 10. 冲水系统外置的节水高压虹吸座便器， 所述环城冲洗水通道设置有割缝式的洗刷小沟，在洗刷小沟前方设有挡水陶瓷裙边。 | E03D11/02; E03D11/18; E03D11/13
气体导入装置 | 1.一种气体导入装置，包括导管体和喷嘴，所述导管体固定在所述喷嘴的上表面上，且所述导管体中的气体通道与所述喷嘴中的气体通道相连通， 在所述导管体与所述喷嘴的接触面上设置有第一垫片； 所述第一垫片用于缓冲所述导管体对所述喷嘴的施加的作用力。 2. 气体导入装置， 所述气体导入装置还包括：环形压板和套筒； 所述喷嘴的上表面的外沿区域沿其周向设置有第一环形凹部； 所述环形压板套置在所述喷嘴的侧壁外侧，所述环形压板的下表面的内沿区域位于所述第一环形凹部上，且在该内沿区域和所述第一环形凹部的接触面上设置有第二垫片，所述第二垫片用于缓冲所述环形压板对所述喷嘴的施加的作用力； 所述环形压板与所述导管体固定； 所述套筒套设于所述喷嘴的侧壁外侧，所述套筒的一端与所述环形压板固定，所述套筒的另一端与用于安装所述气体导入装置的安装件相固定，用以实现所述导管体、所述喷嘴与所述安装件固定。 3. 气体导入装置， 所述第一垫片和/或所述第二垫片为弹性垫片。 4. 气体导入装置， 所述第一垫片和/或所述第二垫片为柔性垫片。 5. 气体导入装置， 所述柔性垫片采用树脂材料制成。 6. 气体导入装置， 所述树脂 材料为聚四氟乙烯。 7. 气体导入装置， 所述导管体包括相互交替串接的多个刚性管和多个柔性管。 8. 气体导入装置， 在所述导管体靠近所述喷嘴和远离所述喷嘴的两端分别设有两个柔性管。 9. 气体导入装置， 所述喷嘴的下表面的外沿区域沿其周向设置有第二环形凹部，所述第二环形凹部搭接在所述安装板上，且二者的搭接位置处设置有第一密封圈； 所述第一密封圈，用于密封所述第二环形凹部和所述安装件之间的间隙。 10. 气体导入装置， 所述喷嘴的上表面的内沿区域沿其周向设置有第三环形凹部； 所述导管体的下表面的内沿区域沿其周向设置有环形凸部； 所述环形凸部位于所述第三环形凹部内，且所述环形凸部的外周壁与所述第三环形凹部的侧壁之间形成有容纳第二密封圈的空间； 所述第二密封圈，用于密封所述导管体和所述喷嘴之间的间隙。 | H01L21/3065; H01L21/67
一种便于加宽型涨紧轮 | 1.一种便于加宽型涨紧轮，包括涨紧活动块 和加宽环安装块 ， 所述涨紧活动块 的一端设置有无油衬套 ，所述涨紧活动块 上远离无油衬套 的一端设置有涨紧轮 ，所述涨紧轮 与涨紧活动块 的连接处设置有涨紧轮轴 ，所述涨紧轮 的内部靠近涨紧轮轴 的位置处设置有轴承 ，所述轴承 的中间位置处设置有固定螺定 ，所述涨紧轮 的内侧设置有涨紧轮内螺纹 ，所述加宽环安装块 安装在涨紧轮 上远离涨紧活动块 的一侧，所述涨紧轮 与加宽环安装块 的连接处设置有连接螺纹柱 ，所述加宽环安装块 上靠近连接螺纹柱 的外侧设置有加宽环 ，所述涨紧活动块 上靠近涨紧轮 的一端设置有拉簧 ，所述拉簧 上远离涨紧活动块 的一端设置有定位销 。 2. 一种便于加宽型涨紧轮， 所述加宽环安装块 与涨紧轮 通过涨紧轮内螺纹 和连接螺纹柱 旋合连接。 3. 一种便于加宽型涨紧轮， 所述涨紧活动块 与外置安装面通过无油衬套 固定连接。 4. 一种便于加宽型涨紧轮， 所述加宽环安装块 上靠近加宽环 的位置处设置有螺纹凹槽，所述加宽环 与加宽环安装块 通过螺纹凹槽旋合连接。 5. 一种便于加宽型涨紧轮， 所述加宽环 的外侧设置有防护胶圈。 | F16H7/08
锂电池正极材料生产系统 | 1.锂电池正极材料生产系统， 它包括有球磨机构 以及安装在球磨机构 出口下方的振筛机构 ，所述的球磨机构 包括有球磨罐 ，球磨罐 下部设有排料筒 ，振筛机构 位于排料筒 ，球磨罐 顶部设有动力座 ，动力座 顶部设有主轴电机 ，主轴电机 传动轴向下与主搅拌轴 顶部相连接，主搅拌轴 底部向下延伸至球磨罐 内腔下部，主搅拌轴 底部设有提升盘 ，提升盘 底设有分散叶片 ，提升盘 表面设有提升叶片 ，提升叶片 一端与提升盘 表面连接，另一端呈螺旋形向上；主搅拌轴 外侧设有外搅拌轴 ，外搅拌轴 呈圆筒形，外搅拌轴 通过轴承环安装在主搅拌轴 上部，外搅拌轴 顶部设有外传动轮，动力座 顶部一侧设有外搅拌电机 ，外搅拌电机 与外传动轮之间通过皮带连接，外搅拌电机 下部安装有方框形的研磨叶片 ；振筛机构 包括有分散罐、主分散轴 、副分散轴 ，其中，分散罐顶部与排料筒 出口相连接，主分散轴 安装在分散罐内，副分散轴 为两条，分别位于主分散轴 两侧，主分散轴 和副分散轴 分别通过相应的分散电机带动旋转，主分散轴 和副分散轴 的旋转方向相反；主分散轴 底部安装有防粘叶片 ，副分散轴 底部安装有固定分散盘 ，防粘叶片 下方的筛分罐下部筛分板，筛分板上设有上下贯穿的筛分孔，筛分孔下方的筛分罐内设有倾斜安装的导板 ，导板 较低一端为出口，导板 底部设有振动器 ，筛分罐底部通过缓冲弹簧 安装在基座上。 2. 锂电池正极材料生产系统， 研磨叶片 内设有呈旋螺形的球磨叶片 ，球磨罐 内设有研磨球。 3. 锂电池正极材料生产系统， 球磨罐 罐壁采用双层中空机构，其中空层内注有冷却水，球磨罐 外侧壁上部设有进水口 ，球磨罐 外侧壁底部设有出水口 。 4. 锂电池正极材料生产系统， 防粘叶片 底部设有呈弧形的提升板 ，提升板 旋转方向一端的厚度小于另一端的厚度。 5. 锂电池正极材料生产系统， 副分散轴 中部或上部套装有活动套环 ，活动套环 通过调节螺栓锁紧在副分散轴 上，活动套环 上安装有活动分散盘 。 | H01M4/04; H01M10/058; H01M10/0525; B01F13/10; B03C1/30
一种便于加工的陶瓷加工机 | 1.一种便于加工的陶瓷加工机，包括机体 ， 所述机体 一侧设置有控制器 ，所述机体 上端设置有转盘 ，所述转盘 上端连接有模具 ，所述模具 一侧设置有固定柱 ，所述转盘 一侧设置有电机 ，所述电机 一侧连接有支撑板 ，所述电机 另一侧设置有陶泥箱 ，所述陶泥箱 内部设置有推板 ，所述推板 一侧连接有连接杆 ，所述连接杆 一侧连接有弹簧 ，所述陶泥箱 一侧设置有拉杆 ，所述陶泥箱 上端设置有入料口 ，所述陶泥箱 另一侧设置有水箱 ，所述水箱 一侧设置有底座 ，所述底座 上端连接有开关 。 2. 一种便于加工的陶瓷加工机， 还包括出料口 ，所述出料口 设置在所述陶泥箱 一侧，所述模具 与所述转盘 通过卡扣相连接。 3. 一种便于加工的陶瓷加工机， 所述转盘 与所述电机 通过联轴器相连接。 4. 一种便于加工的陶瓷加工机， 所述转盘 内设置有信号接收器 ，所述控制器 与所述转盘 内的信号接收器 信号连接。 5. 一种便于加工的陶瓷加工机， 所述底座 通过螺丝螺母与所述机体 相连，所述支撑板 与所述电机 通过螺丝螺母相连。 | B28B1/20; B28B13/02; B28B17/00
一种凹模式汽车前后围组焊胎模 | 1.一种凹模式汽车前后围组焊胎模， 包括胎模体以及设置在胎模体内的焊接支架；胎模体包括围挡基体 以及铰接在围挡基体 上表面的侧围挡 ；所述焊接支架包括设置在围挡基体 上表面的若干连接梁 以及设置在连接梁 上端面的挡块 。 2. 一种凹模式汽车前后围组焊胎模， 所述侧围挡 的下沿梁 与围挡基体 上表面的上沿梁 形状一致且相铰接。 3. 一种凹模式汽车前后围组焊胎模， 所述围挡基体 上表面的上沿梁 的形状为弧度向下的弧形，所述围挡基体 的低端设置固定竖梁 ，固定竖梁 的高度与围挡基体 的高端相齐平。 4. 一种凹模式汽车前后围组焊胎模， 所述侧围挡 的上沿与固定竖梁 的上端可拆卸连接。 5. 一种凹模式汽车前后围组焊胎模， 所述可拆卸连接为插销连接或卡扣连接的一种。 6. 一种凹模式汽车前后围组焊胎模， 所述胎模体底面四个角分别设置用于调节胎模体水平状态的支撑腿 。 | B23K37/04
导电模组 | 1.一种导电模组， 包括： 一电路板，其具有上下相对的一正面和一背面，其正面设有多个正面焊盘，其背面设有多个背面焊盘，这些背面焊盘与正面焊盘是成对设置，每对的背面焊盘与正面焊盘借助设置在其旁侧的连接通孔和印制导线电性连接在一起；该电路板上还设有多个导电通孔，用于将不同对的背面焊盘与正面焊盘间隔开；以及 多个导电柱，其具有上下相对的一焊接端和一对接端，该焊接端对应焊接在该电路板的正面焊盘上。 2.导电模组， 该导电柱是圆柱状的金属柱。 3.导电模组， 该电路板的外侧面形成有一金属屏蔽层。 4.导电模组， 该连接通孔及该导电通孔是上下贯穿地设置在该电路板上，且其内表面形成有一金属导电层。 5.导电模组， 该电路板的背面还设有板侧焊盘，用于将该导电模组焊接固定到一主板上。 6.导电模组， 每对的背面焊盘与正面焊盘是借助一个或两个连接通孔电性连接在一起的。 7.导电模组， 每对的背面焊盘与正面焊盘是两个圆形焊盘，其中，背面焊盘的半径小于正面焊盘的半径。 8.导电模组， 该电路板上设有上下贯穿的一对位孔。 9.导电模组， 该电路板呈矩形状，其两条短侧边上各形成有一切断口。 10.导电模组， 该导电模组还包括套设在该电路板上方的一保护盖，该保护盖上设有多个收容孔，用于对应收容这些导电柱。 | H05K1/11
一种土木工程建筑用混凝土搅拌设备 | 1.一种土木工程建筑用混凝土搅拌设备， 包括有安装架 、第一支杆 、L形支杆 、搅拌框 、升降装置 、出料装置 、安装板 、第二电机 、转轴 和螺旋叶片 ，安装架 内底部中心设有第一支杆 ，安装架 内底部右侧设有L形支杆 ，L形支杆 顶端与第一支杆 顶端设有搅拌框 ，搅拌框 内下部设有出料装置 ，安装架 内左部设有升降装置 ，升降装置 顶部设有安装板 ，安装板 底部右侧设有第二电机 ，第二电机 输出轴连接有转轴 ，转轴 上绕有螺旋叶片 。 2. 一种土木工程建筑用混凝土搅拌设备， 升降装置 包括有第二支杆 、第一电机 、齿轮 、第一滑轨 、第一滑块 和齿条 ，搅拌框 左侧上部设有第二支杆 ，第二支杆 左端设有第一电机 ，第一电机 输出轴连接有齿轮 ，安装架 内左壁下部设有第一滑轨 ，第一滑轨 右侧上下对称滑动式连接有第一滑块 ，上下两侧第一滑块 右端连接有齿条 ，齿条 与齿轮 啮合。 3. 一种土木工程建筑用混凝土搅拌设备， 出料装置 包括有合页 、挡板 、第二滑轨 、第二滑块 、挡杆 、推手 、拉线 、橡胶球 和第一弹簧 ，搅拌框 内左壁中部设有合页 ，合页 连接有挡板 ，搅拌框 右壁下部开有第一通孔 ，搅拌框 右侧下部设有第二滑轨 ，第二滑轨 底部滑动式连接有第二滑块 ，第二滑块 底端连接有挡杆 ，挡杆 左端穿过第一通孔 ，挡杆 左侧顶部与挡板 底部右侧接触，挡杆 右端连接有推手 ，搅拌框 左壁下部开有第二通孔 ，挡板 底部中心连接有拉线 ，拉线 底端穿过第二通孔 ，拉线 底端连接有橡胶球 ，橡胶球 顶部卡入第二通孔 内，挡板 底部右侧连接有第一弹簧 ，第一弹簧 底端与搅拌框 左壁内底部连接。 4. 一种土木工程建筑用混凝土搅拌设备， 还包括有水泵 、进水管 、排水管 、手柄 、挂钩 、固定块 、喷头 和阀门 ，安装架 内底部左侧设有水泵 ，安装架 左壁下部开有第三通孔 ，水泵 左部连接有进水管 ，进水管 穿过第三通孔 伸至安装架 外，水泵 右部连接有排水管 ，排水管 顶端连接有手柄 ，手柄 右侧下部设有挂钩 ，第一支杆 左侧中部设有固定块 ，固定块 上开有第四通孔 ，挂钩 插入固定块 的第四通孔 内，手柄 顶端连接有喷头 ，喷头 上设有阀门 。 5. 一种土木工程建筑用混凝土搅拌设备， 还包括有按钮 、第二弹簧 和橡胶凸起 ，搅拌框 右壁顶部中心开有凹槽 ，凹槽 内底部中心设有按钮 ，按钮 通过电路与第一电机 连接，凹槽 内底部左右对称连接有第二弹簧 ，按钮 在左右两侧第二弹簧 之间，左右两侧第二弹簧 顶端均连接有橡胶凸起 。 | B28C5/08
压力容器螺栓孔孔塞密封件更换装置 | 1.一种压力容器螺栓孔孔塞密封件更换装置， 它包括压紧机构 、锁紧机构 、支撑机构 和顶升机构 ；压紧机构 安装在支撑机构 的上部，位于螺栓孔密封塞的上方；锁紧机构 设置在支撑机构 的中部，位于螺栓孔密封塞的两侧；顶升机构 安装在支撑机构 的下部，位于螺栓孔密封塞的下方。 2. 压力容器螺栓孔孔塞密封件更换装置， 所述的支撑机构 整体为框架结构，包括上横梁 、长支腿 、中间横梁 、底座 、短支腿 、顶升底板 和导向板 ；上横梁 水平设置，左右两端与两根长支腿 的上端固定连接，中部设置有安装孔，用于安装压紧机构 ；长支腿 的下部开设有安装孔，安装孔的高度大于底座 的高度，用于固定锁紧机构 ；中间横梁 水平设置，左右两端与两根长支腿 的上部固定连接，中部设置有通孔，用于对压紧机构 的运动进行限位；底座 的左右两端与两根长支腿 的下部固定连接，前后两端与两根短支腿 的上端固定连接；短支腿 的下部开设有安装孔，用于安装顶升机构 ；顶升底板 前后两端与两根短支腿 的下端固定连接；导向板 固定在顶升底板 中部的上端，位于底座 的正下方，用于对顶升机构 的运动进行限位。 3. 压力容器螺栓孔孔塞密封件更换装置， 所述的底座 主体部分为圆环形，圆环形的中心位置与导向板 位于同一轴线上；底座 内壁上设置有环形凸起，环形凸起的厚度小于主体部分的厚度，用于固定螺栓孔密封塞；底座 主体部分的外壁上分别沿前、后、左、右方向设置方向凸起，用于与长支腿 和短支腿 固定连接。 4. 压力容器螺栓孔孔塞密封件更换装置， 所述的导向板 整体为倒“U”形，下端与顶升底板 固定连接，上端的中心位置开设有通孔，该通孔的位置与底座 圆环形的中心位置位于同一轴线上，用于穿过顶升机构 并对顶升机构 的运动进行限位；导向板 的前、后端面的下部开设两个安装孔，上述两个安装孔与短支腿 下部开设的安装孔位于同一水平线上，用于安装顶升机构 。 5. 压力容器螺栓孔孔塞密封件更换装置， 所述的压紧机构 包括操作杆 、曲柄 、连杆 和压紧杆 ；操作杆 的后端与曲柄 的前端固定连接；曲柄 的上端通过上横梁 中部的安装孔与上横梁 活动连接，弯折部与连杆 的上端活动连接；连杆 的下端与压紧杆 的上端活动连接；压紧杆 穿过中间横梁 中部的通孔，下端设置有扁圆形压紧头，用于从上方压紧螺栓孔密封塞。 6. 压力容器螺栓孔孔塞密封件更换装置， 所述的锁紧机构 包括销筒 、操作杆 、锁紧销 和弹簧 ；弹簧 套装在锁紧销 上；销筒 套装在锁紧销 和弹簧 上；操作杆 安装在锁紧销 的一端。 7. 压力容器螺栓孔孔塞密封件更换装置， 所述的锁紧销 整体为两段式结构，左段和右段均为圆柱体形，右段的直径大于左段的直径；在锁紧销 左段的左端开设有圆形通孔，用于安装操作杆 ；在右段的右端加工有扁平头，用于固定螺栓孔密封塞；弹簧 套装在锁紧销 的左段，弹簧 的右端与锁紧销 的右段紧密接触。 8. 压力容器螺栓孔孔塞密封件更换装置， 所述的销筒 分为左、右两个部分，左部和右部均为中空的圆柱体形；销筒 左部的内径与锁紧销 左段的直径相匹配，销筒 右部的内径与锁紧销 右段的直径相匹配；在销筒 左部的左端沿轴向对称开设有两个条状凹槽，用于容纳操作杆 ；在上述两个凹槽旋转90度的位置对称开设有两个半圆形槽，用于固定操作杆 ；销筒 的右部穿过长支腿 的安装孔，在销筒 左部和右部的连接段的外壁上设置有固定法兰，用于将销筒 固定在长支腿 的安装孔上。 9. 压力容器螺栓孔孔塞密封件更换装置， 所述的顶升机构 包括手柄 、传动杆 、连杆 和顶升杆 ；手柄 位于短支腿 的前端；传动杆 的前端穿过短支腿 的安装孔，与短支腿 活动连接，与手柄 固定连接；后端依次穿过导向板 的前、后端面的两个安装孔，与导向板 活动连接；传动杆 的后部与连杆 的下端活动连接；连杆 的上端与顶升杆 的下端活动连接；顶升杆 的上端穿过导向板 上端的通孔。 10. 压力容器螺栓孔孔塞密封件更换装置， 所述的压紧机构 、锁紧机构 、支撑机构 和顶升机构 均采用45#钢制成，经过磷化发黑处理；压紧杆 和顶升杆 的外表面采用尼龙材质。 | B25B27/00
一种包裹粗针穿刺病理标本的预处理器材 | 1.一种包裹粗针穿刺病理标本的预处理器材，其特征在于“W”型配套底座支撑固定“T”型滤纸折叠成“W”型进行病理标本取材。 2. 一种包裹粗针穿刺病理标本的预处理器材，其特征在于滤纸是“T”型。 3. 一种包裹粗针穿刺病理标本的预处理器材，其特征在于是打孔的滤纸。 4. 一种包裹粗针穿刺病理标本的预处理器材，其特征在于“W”型配套底座为不锈钢。 | G01N1/36
妇产科电子影像取环器 | 1.妇产科电子影像取环器，包括机械夹轴架 ， 在机械夹轴架 前侧设置有旋转轴承 ，机械夹轴架 右侧设置有扩阴操作夹 ，扩阴操作夹 上侧设置有电子冷光灯 ，电子冷光灯 上侧设置有冷光开关 ，电子冷光灯 右侧设置有照明灯头 ，扩阴操作夹 上设置有翻折夹轴 ，翻折夹轴 上设置有翻折固定压阀 ，扩阴操作夹 之间设置有夹合伸缩杆 ，夹合伸缩杆 上设置有电子镜头 ，扩阴操作夹 右侧设置有取环夹杆 ，取环夹杆 右侧设置有防划安全头 ，取环夹杆 内侧设置有取环拉钩 ，机械夹轴架 上侧设置有显示信号接线 ，显示信号接线 上侧设置有电子手持显示板 ，电子手持显示板 右侧设置有显示板充电口 ，显示板充电口 右侧设置有充电线接头 ，充电线接头 右侧设置有显示板充电线 ，显示板充电线 右侧与速充插头 连接，电子手持显示板 前侧设置有显示板开关 ，显示板开关 下侧设置有显示控键器 ，显示控键器 下侧设置有显示感应控制球 ，显示感应控制球 右侧设置有高清显示屏幕 ，电子手持显示板 内部设置有电子显像处理器 ，电子显像处理器 左侧设置有控键信号线 ，控键信号线 左侧设置有控键座板 ，电子显像处理器 右侧设置有数字信号线 ，数字信号线 右侧设置有液晶主板 ，电子显像处理器 下侧设置有摇控信号线 ，摇控信号线 左侧设置有滑动球座 ，摇控信号线 右侧设置有内部接入线 ，内部接入线 右侧设置有信号供电线 ，信号供电线 右侧设置有内置电池板 。 2. 妇产科电子影像取环器， 所述机械夹轴架 左侧设置有撑架固定杆 。 3. 妇产科电子影像取环器， 所述扩阴操作夹 上设置有固定灯环 。 4. 妇产科电子影像取环器， 所述高清显示屏幕 下侧设置有显示信号灯 。 | A61F6/18; A61B1/04; A61B1/06
热湿废气余热高效回收与利用的双效开式吸收式热泵装置 | 1.一种热湿废气余热高效回收与利用的双效开式吸收式热泵装置，其包括有一吸收塔，所述吸收塔设有一烟气进口、一烟气出口， 所述双效开式吸收式热泵装置还包括有一第一再生器、一第二再生器、一第一换热器、一第二换热器； 所述吸收塔的外壁面设有一稀溶液出口、一浓溶液进口，所述浓溶液进口位于所述烟气进口的上方，所述稀溶液出口位于所述烟气进口的下方； 所述第一再生器的外壁面设有一第一热源进口、一第一热源出口、一第一溶液进口、一第一溶液出口，所述第一再生器的顶部设有一第一蒸汽出口，所述第一换热器位于所述第一再生器内，且所述第一换热器的进口和出口分别连接于所述第一热源进口和所述第一热源出口并分别与所述第一热源进口和所述第一热源出口相连通； 所述第二再生器的外壁面设有一第二热源进口、一第二热源出口、一第二溶液进口、一第二溶液出口，所述第二再生器的顶部设有一第二蒸汽出口，所述第二换热器位于所述第二再生器内，且所述第二换热器的进口和出口分别连接于所述第二热源进口和所述第二热源出口并分别与所述第二热源进口和所述第二热源出口相连通； 所述稀溶液出口连接于所述第一溶液进口，所述第一溶液出口连接于所述第二溶液进口，所述第二溶液出口连接于所述浓溶液进口；或者，所述稀溶液出口连接于所述第二溶液进口，所述第二溶液出口连接于所述第一溶液进口，所述第一溶液出口连接于所述浓溶液进口；且所述吸收塔、所述第一再生器、所述第二再生器之间形成有一溶液回路。 2. 热湿废气余热高效回收与利用的双效开式吸收式热泵装置， 所述第一蒸汽出口连接于所述第二热源进口并与所述第二换热器相连通。 3. 热湿废气余热高效回收与利用的双效开式吸收式热泵装置， 所述溶液回路中设有一溶液泵，所述溶液泵用于增加所述溶液回路中液体的能量。 4. 热湿废气余热高效回收与利用的双效开式吸收式热泵装置， 所述双效开式吸收式热泵装置包括有一第一热源换热器，所述第一热源换热器的外壁面设有一第一热源介质进口、一第一热源介质出口、一第一加热进口、一第一加热出口，所述第一热源介质进口连接于所述第一热源出口并与所述第一热源出口相连通。 5. 热湿废气余热高效回收与利用的双效开式吸收式热泵装置， 所述双效开式吸收式热泵装置包括有： 一第一阀门，所述第一阀门连接于所述第一热源进口并与所述第一换热器相连通，所述第一阀门用于调节所述第一热源进口的流量； 一第一温控组件，所述第一温控组件包括有一第一温度传感器、一第一控制器，所述第一温度传感器位于所述第一加热出口并用于检测所述第一加热出口内的温度，所述第一控制器的输入端与所述第一温度传感器电连接，所述第一控制器的输出端与所述第一阀门电连接； 所述第一控制器用于接收所述第一温度传感器检测到的实时温度并将所述实时温度与其设定温度进行比较来调节所述第一阀门的流量。 6. 热湿废气余热高效回收与利用的双效开式吸收式热泵装置， 所述双效开式吸收式热泵装置包括有一第二热源换热器，所述第二热源换热器的外壁面设有一第二热源介质进口、一第二热源介质出口、一第二加热进口、一第二加热出口，所述第二热源介质进口连接于所述第二热源出口并与所述第二热源出口相连通。 7. 热湿废气余热高效回收与利用的双效开式吸收式热泵装置， 所述双效开式吸收式热泵装置包括有： 一第二阀门，所述第二阀门连接于所述第二加热出口并与所述第二加热出口相连通，所述第二阀门用于控制所述第二加热出口的开断； 一第二温控组件，所述第二温控组件包括有一第二温度传感器、一第二控制器， 所述第二温度传感器位于所述第二热源出口并用于检测所述第二热源出口内的温度，所述第二控制器的输入端与所述第二温度传感器电连接，所述第二控制器的输出端与所述第二阀门电连接； 所述第二控制器用于接收所述第二温度传感器检测到的实时温度并将所述实时温度与其设定温度进行比较来控制所述第二阀门的开断。 8. 热湿废气余热高效回收与利用的双效开式吸收式热泵装置， 所述双效开式吸收式热泵装置包括有一第三热源换热器，所述第三热源换热器的外壁面设有一第三热源介质进口、一第三热源介质出口、一第三加热进口、一第三加热出口，所述第三热源介质进口连接于所述第二蒸汽出口并与所述第二蒸汽出口相连通。 9. 热湿废气余热高效回收与利用的双效开式吸收式热泵装置， 所述双效开式吸收式热泵装置包括有： 一第三阀门，所述第三阀门连接于所述第三加热出口并与所述第三加热出口相连通，所述第三阀门用于控制所述第三加热出口的开断； 一第三温控组件，所述第三温控组件包括有一第三温度传感器、一第三控制器，所述第三温度传感器位于所述第二蒸汽出口并用于检测所述第二蒸汽出口内的温度，所述第三控制器的输入端与所述第三温度传感器电连接，所述第三控制器的输出端与所述第三阀门电连接； 所述第三控制器用于接收所述第三温度传感器检测到的实时温度并将所述实时温度与其设定温度进行比较来控制所述第三阀门的开断。 10. 热湿废气余热高效回收与利用的双效开式吸收式热泵装置， 所述第二蒸汽出口连接于所述第一热源进口并与所述第一换热器相连通。 | F25B30/04; F25B27/02; F25B41/00; F25B49/02
一种直角管接头中心距定位工装 | 1.一种直角管接头中心距定位工装，包括转盘，所述转盘上滑动连接有两个用于夹持直角管接头的夹头，两个所述夹头相对设置，两个所述夹头靠近转盘中心的一端形成夹口，所述夹口的一侧设有抵持块，所述夹头上设有调节螺栓， 所述转盘上竖直设有L形定位板，所述L形定位板位于夹口的另一侧，所述L形定位板上设有通孔，所述通孔的圆心与夹口的轴线垂直，所述通孔内滑动连接有定位芯棒，所述L形定位板上还设有用于锁紧定位芯棒的锁紧螺母。 2. 直角管接头中心距定位工装， 所述L形定位板与转盘为可拆卸连接。 3. 直角管接头中心距定位工装， 所述定位芯棒上设有刻度线。 | B23B25/06
一种透气隔热网板 | 1.一种透气隔热网板， 包括框体、网板本体；所述网板本体为长方形板状结构，表面冲压密布有圆形网孔；所述网板本体的一侧设置有铰链，另一侧设置有转轴；所述转轴上连接有挡片；所述转轴的两端设置有球形连接头；两所述网板本体通过所述铰链可转动的相互连接；所述网板本体两个为一组，安装于所述框体内；所述框体两侧设置有卡合槽；所述球形连接头卡合安装于所述卡合槽内；所述网板本体由铝合金材料制成，在所述网板本体表面热压有ABS树脂层；在所述网板本体的内侧面的ABS树脂层表面贴覆有TPU薄膜。 2. 透气隔热网板， 所述网板本体上设置把手。 3. 透气隔热网板， 在所述TPU薄膜表面还设置有细纱布。 4. 透气隔热网板， 所述ABS树脂层的厚度为2-4mm。 5. 透气隔热网板， 在所述网板本体的外侧面的ABS树脂层表面涂覆有隔热涂层。 | A47B96/00; E06B9/52
箱式轨道梁 | 1.一种箱式轨道梁，包括轨道， 所述轨道在所述箱式轨道梁的横截面上呈正八字形设置。 2. 箱式轨道梁， 所述轨道为所述箱式轨道梁的底板。 3. 箱式轨道梁， 所述轨道包括所述箱式轨道梁的底板和设置在所述底板上的轨道板，所述轨道板在所述箱式轨道梁的横截面上呈正八字形结构。 4. 箱式轨道梁， 所述箱式轨道梁还包括用于调节所述轨道板相对于所述底板之间距离的调节装置，所述轨道板与所述底板通过所述调节装置可调连接。 5. 箱式轨道梁， 所述调节装置是可调式螺栓。 6. 箱式轨道梁， 所述箱式轨道梁还包括连接装置，所述轨道板与所述底板通过所述连接装置相连接。 7. 箱式轨道梁， 所述连接装置是螺栓。 8. 箱式轨道梁， 所述轨道板和所述底板之间设置有阻尼材料。 9. 箱式轨道梁， 所述阻尼材料是橡胶。 10. 箱式轨道梁， 所述阻尼材料是泡沫塑料。 | E01B25/10; E01B25/24
一种破碎锤 | 1.一种破碎锤，包括机架 、钎杆 ， 所述机架 上设置有容纳管 、连通于所述容纳管 的进风管 、设置于所述进风管 上用于吸尘的吸风口 、设置于所述机架 上且连通于所述容纳管 的抽吸风机 ，所述容纳管 内设置有湿润的多孔滤材 。 2. 一种破碎锤， 所述机架 上设置有固定于所述机架 上的防护罩 ，所述钎杆 一端穿过所述防护罩 后位于所述防护罩 外，所述吸风口 连通于所述防护罩 内。 3. 一种破碎锤， 所述吸风口 处固定有过滤网 。 4. 一种破碎锤， 所述机架 上设置有转动连接于所述机架 的转动框 、用于将所述转动框 锁定于所述机架 上的锁定件 ；所述容纳管 设置有多根且相互平行，所述容纳管 固定于所述转动框 上；所述抽吸风机 上设置有连接管 ，所述连接管 上设置有多根分别连通于所述容纳管 的支管 ，所述支管 上设置有阀门；所述进风管 上设置有固定于所述机架 且用于连通于所述容纳管 的进风口 ，所述容纳管 上设置有用于连通于所述进风口 的连接口 。 5. 一种破碎锤， 所述进风口 固定有橡胶环 ，所述橡胶环 上设置有用于导向所述连接口 运动后抵紧于所述橡胶环 上的导向斜面 。 6. 一种破碎锤， 所述锁定件 包括设置于所述机架 上的定位孔 、设置于所述转动框 且一一对应于所述容纳管 的滑槽 ，所述滑槽 内滑移插接有用于插接于所述定位孔 内的定位杆 、一端固定于所述滑槽 内壁且另一端固定于所述定位杆 上的复位弹簧 ，所述复位弹簧 驱动所述定位杆 抵紧于所述机架 内壁，所述转动框 上设置有连通于所述滑槽 且贯穿所述转动框 的条形槽 ，所述条形槽 沿所述滑槽 长度方向设置，所述定位杆 上设置有穿设过所述条形槽 后位于所述滑槽 外的拨块 。 7. 一种破碎锤， 所述机架 内设置有环形曲面 ，所述定位杆 抵紧于所述环形曲面 上，所述定位孔 位于所述环形曲面 。 8. 一种破碎锤， 所述多孔滤材 为多孔棉、海绵中的一种。 | B02C1/12; B08B15/04; B01D47/02
一种软管旋盖机 | 1.一种软管旋盖机，设有一机架，其特征在于所述机架上设有： 下料装置，所述下料装置用于软管下料； 钻孔装置，所述钻孔装置用于软管钻孔； 封膜装置，所述封膜装置用于软管钻孔后，设置密封膜闭合该孔位； 旋盖装置，所述旋盖装置用于在软管上旋入端盖； 输送装置，所述输送装置依次对接下料装置、钻孔装置、封膜装置和旋盖装置，以用于承载软管依次完成钻孔、封膜和加盖动作。 2. 一种软管旋盖机，其特征在于所述封膜装置包括： 封膜组件，所述封膜组件用于进行封膜动作； 翻耳组件，所述翻耳组件用于在封膜动作结束后，将密封膜的侧耳翻起。 3. 一种软管旋盖机， 所述封膜组件设有一封膜凸模，所述封膜凸模用于冲裁密封膜，并连接加热装置以将密封膜熔接于软管上；所述封膜凸模上对应封膜侧耳的部分设置楔形面，以用于使密封膜在熔接于软管上时，密封膜侧耳朝向远离软管的方向翘起一定角度。 4. 一种软管旋盖机，其特征在于所述翻耳组件包括： 支撑座，所述支撑座固定连接机架； 折耳部，所述折耳部枢接于支撑座上，其对应软管的一端设有折耳杆，以用于在软管经过时通过折耳杆与软管的接触将密封膜的侧耳翻转折起； 复位机构，所述复位机构设于支撑座上并作用于折耳部上，以用于控制折耳部在与软管接触发生偏转后进行复位。 5. 一种软管旋盖机， 所述复位机构设置为扭簧或拉簧。 6. 一种软管旋盖机， 所述输送装置包括： 转动台，所述转动台枢接于机架上； 若干承接柱，所述承接柱设置为与软管适配的空心管道形状，以用于插接于软管内进行输送，若干承接柱呈圆环状水平设置于转动台外缘； 所述下料装置、钻孔装置、封膜装置和旋盖装置依次环绕转动台设置于机架上。 7. 一种软管旋盖机，其特征在于所述钻孔装置包括： 定位组件，所述定位组件用于从软管的侧端面抵接软管，通过与承接柱配合将软管固定； 钻孔组件，所述钻孔组件用于在定位组件固定住软管后对软管的侧端面进行钻孔。 8. 一种软管旋盖机，其特征在于所述定位组件包括： 第一安装座，所述第一安装座固定连接机架； 滑动安装座，所述滑动安装座可沿承接柱轴向滑动地安装于第一安装座上； 压接部，所述压接部滑动设置于滑动安装座上靠近承接柱的一端，压接部对应承接柱设置一同圆心的通孔，所述通孔用于钻孔动作的实施； 弹性件，所述弹性件设于滑动安装座上并作用于压接部上，以用于使压接部弹性抵接软管。 9. 一种软管旋盖机，其特征在于所述钻孔组件包括： 钻刀，所述钻刀转动设置于滑动安装座上并与通孔同轴设置，以用于穿过通孔对软管进行端面钻孔，所述钻刀通过电机驱动。 10. 一种软管旋盖机，其特征在于所述旋盖装置包括： 预旋组件，所述预旋组件用于进行端盖下料，并控制软管旋转，使端盖与软管初步连接； 旋紧组件，所述旋紧组件设于预旋组件的输送后方，用于固定软管旋转端盖，使端盖完全旋入软管上。 11. 一种软管旋盖机，其特征在于所述预旋组件包括： 端盖下料机构，所述端盖下料机构用于进行端盖下料； 端盖固定机构，所述端盖固定机构对接端盖下料机构的输出端，用于将端盖竖直固定； 软管旋转机构，所述软管旋转机构可上下滑动地设置于机架上，其向上滑动时可传动连接软管，以用于控制软管旋转；推移机构，所述推移机构作用于端盖固定机构上，用于推动端盖朝向软管运动。 12. 一种软管旋盖机，其特征在于所述旋紧组件包括： 软管固定机构，所述软管固定机构可上下滑动地设于机架上，其向上滑动时可作用于软管上，以固定软管，使之不能旋转； 端盖旋转机构，所述端盖旋转机构对应软管固定机构设置，用于在软管固定后旋转端盖并朝向软管运动，使端盖完全旋入软管。 13. 一种软管旋盖机，其特征在于还包括一卸料装置，所述卸料装置设于旋盖装置的输送后方，用于将旋盖后的软管从承接柱上吹出。 14.一种软管旋盖机，其特征在于所述卸料装置包括： 吹气机构，所述吹气机构固定连接机架，并滑动设有连接部，所述连接部上连接有吹气管道，且连接部在滑动过程中可连通承接柱，以使气流导入承接柱内； 限位机构，所述限位机构对应软管滑动设于机架上，用于抵接端盖，并在吹气机构工作时逐渐远离承接柱，使软管脱出承接柱。 | B67B3/20
一种扫路车的垃圾箱吸筒 | 1.一种扫路车的垃圾箱吸筒， 其包括垃圾箱法兰、上吸筒和下吸筒，所述的垃圾箱法兰固定设置在垃圾箱底板上且垃圾箱法兰的上端面位于垃圾箱内部，垃圾箱法兰的下端面位于垃圾箱外部，所述上吸筒的一端设有上吸筒法兰且通过上吸筒法兰与垃圾箱法兰的上端面固定连接，所述的下吸筒上端设有第一法兰并通过第一法兰与垃圾箱法兰的下端面固定连接，实现下吸筒和上吸筒之间的连通。 2. 一种扫路车的垃圾箱吸筒， 所述上吸筒的上吸筒法兰和垃圾箱法兰的上端面之间设有用于提高连接密封性的密封垫圈。 3. 一种扫路车的垃圾箱吸筒， 所述下吸筒的第一法兰与垃圾箱法兰的下端面之间设有用于提高连接密封性的密封垫圈。 4. 一种扫路车的垃圾箱吸筒， 所述下吸筒的下端设有用于与外部辅助装置连接的第二法兰。 5. 一种扫路车的垃圾箱吸筒， 所述的垃圾箱法兰为焊接固定在垃圾箱底板上。 6. 一种扫路车的垃圾箱吸筒， 所述的上吸筒法兰为焊接固定在上吸筒的一端。 7. 一种扫路车的垃圾箱吸筒， 所述的上吸筒法兰、垃圾箱法兰和第一法兰之间通过紧固件依序穿过上吸筒法兰、垃圾箱法兰和第一法兰进行固定锁紧连接。 8. 一种扫路车的垃圾箱吸筒， 所述的紧固件由依序穿过上吸筒法兰、垃圾箱法兰和第一法兰的螺栓和螺纹连接在螺栓上将上吸筒法兰、垃圾箱法兰和第一法兰进行夹持固定的螺母构成。 | E01H1/08
一种钢管外表面在线喷水的装置 | 1.一种钢管外表面在线喷水的装置， 包括：一个环形转盖，一个环形储水槽，一个框架，一块压板，一块底板，以及若干螺杆；其中， 所述环形储水槽为双层管环结构，其由内外两层同轴管体嵌套组合形成，所述内层管体和外层管体的右端之间通过环形板连接密封；所述外层管体左端的内表面设有内螺纹；所述外层管体朝上的部位设置有进水部，所述进水部上开设有一个或多个进水孔；所述内层管体沿圆周方向和轴向均匀设有若干个第二出水孔； 所述环形转盖为管体结构，其内部可通过待喷水的钢管；所述环形转盖从左到右依次设有端部环形沿、中部环形沿和第一出水孔；所述端部环形沿形成旋转手柄，所述中部环形沿的外表面设有与所述外层管体左端的内表面的内螺纹相适配的外螺纹；所述第一出水孔沿所述环形转盖的圆周方向和轴向均匀分布； 所述框架包括：一个主体，和设置于主体底部的两个支腿；所述主体为长方体结构；所述主体自其左端面开设有一个轴线为水平方向的圆柱体孔坑，在所述圆柱体孔坑的上方设有一个长方体槽；所述环形储水槽的双层管环设置于圆柱体孔坑内，进水部设置于长方体槽内； 在所述主体的左端面的四个角部各设有一个轴线为水平方向的圆柱体螺孔，用于拧接螺杆固定所述压板；所述压板为长方体板状结构，且其中间开设有一个轴线为水平方向的圆柱体通孔，所述圆柱体通孔的内径小于所述框架的圆柱体孔坑的内径； 每条所述支腿的脚部各均匀布置两个圆柱体通孔，用于安插螺杆将底板固定于支腿底部。 2. 钢管外表面在线喷水的装置， 所述端部环形沿的直径大于所述中部环形沿的直径。 3. 钢管外表面在线喷水的装置， 所述内层管体的左端长于所述外层管体的左端；所述内层管体的外径等于所述环形转盖管体的内径。 4. 钢管外表面在线喷水的装置， 所述主体自其右端面沿水平方向开设有一个与所述圆柱体孔坑相连通的通孔，所述通孔的位置与置于圆柱体孔坑内的环形储水槽的内层管体位置相对应；所述通孔形成待喷水的钢管进入内层管体内部的通道。 | B21B45/02
轮毂电机 | 1.一种轮毂电机，包括： 同轴布置的左半轴 、右半轴 和中轴 ，其中，中轴 旋转设置在所述左半轴 和右半轴 之间； 通过第一支撑轴承 旋转套设于所述左半轴 外的轮毂端盖 ； 通过第二支撑轴承 旋转套设于所述右半轴 外、且与所述轮毂端盖 锁紧固定的轮毂外壳 ； 收容于所述轮毂外壳 内的转子 和定子 ，其中，定子 与所述右半轴 固定，转子 与所述中轴 固定； 与所述左半轴 同轴布置、且通过离合器 连接在所述轮毂端盖 或所述轮毂外壳 上的内齿圈 ；以及 连接在所述转子 和所述内齿圈 之间的齿轮传动机构； 所述齿轮传动机构包括： 形成于所述中轴 上的轴齿 ； 与所述轴齿 啮合连接的尼龙齿轮 ；以及 通过连接轴 与所述尼龙齿轮 同轴固定、并且与所述内齿圈 啮合连接的钢齿轮 ； 所述尼龙齿轮 的直径大于所述钢齿轮 的直径。 2. 轮毂电机， 所述右半轴 通过沉头螺钉锁紧固定一定子固定端盖 ，所述定子 固定在该定子固定端盖 上。 3. 轮毂电机， 所述定子固定端盖 通过螺栓锁紧固定一定子出线端盖 ，所述定子 收容在所述定子固定端盖 和定子出线端盖 之间。 4. 轮毂电机， 所述连接轴 上同轴套设有两个间隔分布的连接轴支撑轴承 ，其中一个连接轴支撑轴承 支撑连接在所述左半轴 上，另一个连接轴支撑轴承 支撑连接在所述定子出线端盖 上。 5. 轮毂电机， 所述转子 与所述中轴 通过键销固定。 6. 轮毂电机， 所述钢齿轮 与所述连接轴 为一体结构。 7. 轮毂电机， 所述尼龙齿轮 与所述连接轴 通过键销固定。 8. 轮毂电机， 所述中轴 上同轴套设有两个间隔分布的中轴支撑轴承 ，其中一个中轴支撑轴承 支撑连接在所述定子出线端盖 上，另一个中轴支撑轴承 支撑连接在所述定子固定端盖 上。 | B62M7/12; B62M6/40
一种太阳能公路指示牌 | 1.一种太阳能公路指示牌，包括装置主体 ， 所述装置主体 的下端设有放置板 ，所述放置板 的两端均设有固定装置 ，所述装置主体 的一端设有放置操作台 ，所述放置操作台 的一端设有显示屏 ，且显示屏 的一端设有扬声装置 ，所述装置主体 的一端设有驱动装置 ，所述驱动装置 的一端设有保护板 ，所述驱动装置 通过连接轴 设有LED显示装置 ，所述装置主体 的上端通过支撑杆 安装有角度调节装置 ，所述角度调节装置 的上端设有太阳能电池板 ，所述太阳能电池板 的一端设有光伏转换装置 ，所述太阳能电池板 的一端设有阳光感应装置 。 2. 一种太阳能公路指示牌， 所述装置主体 的内腔通过卡扣安装有保护罩，且保护罩的外端设有连接螺纹。 3. 一种太阳能公路指示牌， 所述装置主体 的内腔设有用于供电的蓄电装置，且装置主体 的外端设有与蓄电装置电性连接的充电接口。 4. 一种太阳能公路指示牌， 所述装置主体 的内腔设有语音控制元件的控制装置，且装置主体 的外端设有与控制装置电性连接的控制面板。 5. 一种太阳能公路指示牌， 所述装置主体 的外端设有连接端板，且连接端板的一端设有安装卡槽。 6. 一种太阳能公路指示牌， 所述装置主体 的上端设有连接螺纹，且连接螺纹的内壁设有密封垫。 | G09F27/00; G09F9/33; H02S20/32
一种管状钢结构夹紧升降工作结构 | 1.一种管状钢结构夹紧升降工作结构， 包括基座 ，所述基座 上设有固定杆 ，所述固定杆 上匹配有升降杆 ； 所述固定杆 和升降杆 上均开有固定孔 ，该固定孔 匹配有固定螺栓 ；所述升降杆 固定在工作台 的下端四角处，所述工作台 上开有滑动槽 ，所述滑动槽 内部滑动匹配有滑动块，所述滑动块上设有月牙形的紧固件 ，所述紧固件 的两端分别设有紧固耳 ，所述紧固耳 上开有内壁上攻有螺纹的通孔。 2. 管状钢结构夹紧升降工作结构， 所述紧固件 的内侧设有密封结构，密封结构为橡胶材质。 3. 管状钢结构夹紧升降工作结构， 所述基座的下端四角处分别设有万向轮。 4. 管状钢结构夹紧升降工作结构， 所述夹紧结构上设有缓冲垫。 5. 管状钢结构夹紧升降工作结构， 所述缓冲垫的材质为橡胶。 6. 管状钢结构夹紧升降工作结构， 所述缓冲垫的厚度为2mm到3mm。 | B25H1/02; B25H1/16; B25B11/00
工件自动翻面加工台 | 1.一种工件自动翻面加工台，其包括机架 ，以及位于机架上方的翻转机构，其特征在于所述翻转机构包括左翻转工作台 、右翻转工作台 、左控制气缸 、右控制气缸 、左联动臂 、右联动臂 ，左翻转工作台、右翻转工作台各自均通过一端设置的转轴与所述机架 上端面对应的铰接座铰接形成翻转，左翻转工作台、右翻转工作台均设有在翻转过程中对工件 侧面进行支撑的侧支撑位 ，以及对工件底部进行支撑的底支撑位 ，且当左翻转工作台、右翻转工作台均翻转至相对于所述机架上平面呈垂直时，左翻转工作台的底支撑位与右翻转工作台的底支撑位对所述工件交叠支撑；所述左翻转工作台的转轴固定连接左联动臂一端，左联动臂另一端活动铰接左控制气缸的活塞杆端部，所述右翻转工作台的转轴固定连接右联动臂一端，右联动臂另一端活动铰接右控制气缸的活塞杆端部，所述左控制气缸、右控制气缸的各缸体一端与机架之间活动铰接呈定位转动。 2. 工件自动翻面加工台，其特征在于当所述左翻转工作台 在所述左控制气缸 作用下翻转至相对于所述机架 上平面呈垂直时，右翻转工作台 在所述右控制气缸 作用下翻转至相对于所述机架上平面呈垂直。 3. 工件自动翻面加工台，其特征在于所述左控制气缸 、右控制气缸 替换为油缸。 4. 工件自动翻面加工台，其特征在于所述左翻转工作台 、右翻转工作台 的侧支撑位 和底支撑位 内均设有软垫。 5. 工件自动翻面加工台，其特征在于所述机架底部连接旋转台 ，旋转台内设置带动所述机架 旋转的伺服电机。 | B25H1/08; B25H1/10
线性振动马达及电子设备 | 1.一种线性振动马达，包括焊接固定的上壳和下壳； 所述下壳包括第一横板、与所述第一横板垂直连接的两个第一竖板，以及与所述第一竖板垂直连接且与所述第一横板相平行的两个延伸板； 所述上壳包括第二横板、与所述第二横板垂直连接的两个第二竖板，在所述第二横板上设置有与所述延伸板相对应的避让缺口； 所述上壳和所述下壳组合形成长方体结构。 2. 线性振动马达， 所述第一竖板与所述第二竖板相互垂直，且所述第一竖板、所述第二竖板分别与所述第一横板和所述第二横板相垂直。 3. 线性振动马达， 在所述上壳与所述下壳组装后，所述延伸板关于所述第二横板呈对称分布，且所述延伸板与所述第二横板位于同一平面内。 4. 线性振动马达， 在所述第二竖板的端部设置有向所述第一竖板侧弯折的扣合部，所述扣合部分别扣在对应端的第一竖板的两侧。 5. 线性振动马达， 还包括条状结构的电连接板；其中， 所述电连接板包括连接部以及设置在所述连接部两端的焊盘； 所述连接部贴设在所述第二横板的内侧壁，所述焊盘分别固定在所述延伸板的外侧壁上。 6. 线性振动马达， 还包括固定在所述电连接板上且与所述电连接板导通的定子线圈。 7. 线性振动马达， 还包括收容在所述上壳和所述下壳之间的振动组件；其中， 所述振动组件包括质量块、将所述质量块悬设在所述上壳和所述下壳之间的弹性支撑件，以及设置在所述质量块内部的磁铁。 8. 线性振动马达， 所述弹性支撑件包括连接在所述第一横板和所述质量块下侧的第一弹性支撑件，以及连接在所述质量块上侧和一个延伸板之的第二弹性支撑件； 所述第一弹性支撑件和所述第二弹性支撑件关于所述质量块的质心呈中心对称分布。 9. 线性振动马达， 在所述质量块的中部设置有供所述定子线圈穿过的通孔，所述磁铁设置在所述通孔内并位于所述定子线圈的两侧。 10.一种电子设备， 包括外壳以及如权利要求1至9任一项所述的线性振动马达；其中， 在所述线性振动马达的两侧分别设置有弹垫和双面胶，所述线性振动马达通过所述弹垫和所述双面胶固定在所述外壳内。 | H02K33/02
基于波长调制光谱的气体浓度检测系统 | 1.一种基于波长调制光谱的气体浓度检测系统， 它包括第一信号发生器 、第二信号发生器 、加法器 、脉宽调制器 、激光驱动器 、分布式反馈激光器 、气体浓度检测气室 、激光探测器 、锁定放大器 和处理器 ，所述第一信号发生器 的正弦波信号输出端连接加法器 的第一信号输入端，第二信号发生器 的三角波信号输出端连接加法器 的第二信号输入端，所述加法器 的信号输出端连接脉宽调制器 的信号输入端，脉宽调制器 的信号输出端连接激光驱动器 的信号输入端，激光驱动器 的激光驱动信号输出端连接分布式反馈激光器 的驱动信号输入端，分布式反馈激光器 的激光信号输出端面向气体浓度检测气室 的激光信号入射口，激光探测器 的信号输入端面向气体浓度检测气室 的激光信号射出口，激光探测器 的激光感应信号输出端连接处理器 的信号输入端，第一信号发生器 的余弦波信号输出端连接锁定放大器 的信号输入端，锁定放大器 的信号输出端连接处理器 的解调参考信号输入端，第二信号发生器 的三角波信号输出端连接处理器 的解调信号输入端。 2. 基于波长调制光谱的气体浓度检测系统， 所述第一信号发生器 输出的正弦波信号和余弦波信号的频率均是第二信号发生器 输出的三角波信号的频率的100倍。 3. 基于波长调制光谱的气体浓度检测系统， 所述第一信号发生器 输出的正弦波信号和余弦波信号的频率相等，且频率范围均为100Hz～100kHz；所述第二信号发生器 输出的三角波信号的频率范围为1Hz～1kHz。 4. 基于波长调制光谱的气体浓度检测系统， 所述加法器 的信号输出端输出正弦波和三角波的叠加信号进入脉宽调制器 ，脉宽调制器 对上述叠加信号进行脉宽调制输出脉宽调制信号。 5. 基于波长调制光谱的气体浓度检测系统， 所述分布式反馈激光器 用于向气体浓度检测气室 的激光信号入射口输出波长范围为1650～1656nm的激光。 6. 基于波长调制光谱的气体浓度检测系统， 所述气体浓度检测气室 中的待测气体对入射激光的光强进行吸收，所述气体浓度检测气室 的激光信号射出口输出光强度减弱的激光信号。 7. 基于波长调制光谱的气体浓度检测系统， 所述激光探测器 用于对气体浓度检测气室 激光信号射出口输出的激光信号进行探测，并输出微伏级激光感应电信号给处理器 。 8. 基于波长调制光谱的气体浓度检测系统， 上述处理器 用于对微伏级激光感应电信号内的待测气体吸收后的光强信号的二次谐波利用解调参考信号和三角波信号进行锁定放大解调，得到与待测气体浓度相关的电压值，该电压值为二次谐波信号的峰峰值，然后与已知浓度的待测气体的浓度值进行归一化处理，得到多组电压信号与待测气体浓度的对应关系，该电压值为二次谐波信号的峰峰值，将多组电压信号与待测气体浓度的对应关系进行归一化处理得到上述二次谐波与待测气体浓度对应的方程。 | G01N21/39
一种复合面料用导辊 | 1.一种复合面料用导辊，包括辊体 、传动轴 、以及调整装置 ，其中所述传动轴 固定在所述辊体 中心位置，所述传动轴 安装在所述调整装置 内， 所述调整装置 包括壳体 ，所述壳体 内设置有轴承 ，所述传动轴 安装在所述轴承 内，所述轴承 横向两端均设置有第三弹簧 ，所述第三弹簧 一端连接所述轴承 外侧边缘，一端连接所述壳体 内壁； 还包括一固定装置 ，所述固定装置 包括第一固定块 、第二弹簧 、安装腔 、环形开口轴承 以及安装块 ，其中所述第一固定块 固定在所述壳体 内壁上，所述第二弹簧 一端固定连接所述第一固定块 一端固定连接所述安装腔 ，所述安装腔 设置有圆形的腔体，所述环形开口轴承 安装在所述腔体内，所述安装块 一端设置在所述环形开口轴承 内，一端固定在所述轴承 外壁上； 以及， 独立设置在所述固定装置 左右两侧的两个弹性装置 ，所述弹性装置 包括气缸 和第一弹簧 ，其中所述气缸 固定在所述壳体 内壁上，所述气缸 的驱动轴连接所述第一弹簧 的一端，所述第一弹簧 的另一端连接到所述轴承 外壁上。 2. 一种复合面料用导辊， 所述安装块 一端为圆环形一端为直线形，其中圆环形的部分安装在所述环形开口轴承 内，直线型的部分从所述环形开口轴承 的开口延伸并连接所述轴承 外壁。 3. 一种复合面料用导辊， 所述直线型的部分小于所述环形开口轴承 的开口部分。 4. 一种复合面料用导辊， 还包括外部的动力装置，该动力装置用于驱动所述传动轴 的转动。 5. 一种复合面料用导辊， 所述第一固定块 和安装腔 之间还设置有导柱 ，所述导柱 包括上导柱和下导柱，其中所述上导柱固定在所述安装腔 上，所述下导柱固定在所述安装腔 上，所述下导柱设置在所述上导柱内部并可沿所述上导柱滑动。 | D06C11/00
一种长清洗周期的植球点胶机械结构 | 1.一种长清洗周期的植球点胶机械结构，其特征在于：包括点胶上模具、刷胶下模具、锡膏刷、锡膏清洗治具、锡膏清洁刷、锡膏胶管、基板台；所述点胶上模具和刷胶下模具合模后对位于其两者之间的产品基板进行刷胶；所述刷胶下模具的一侧设有所述基板台；所述基板台上堆放有产品基板；所述刷胶下模具的另一侧设有所述锡膏清洗治具；所述锡膏刷清洗治具上设有与其配合的锡膏清洁刷；在点胶上模具和刷胶下模具之间还设有所述锡膏刷；所述锡膏刷有锡膏刷传动机构驱动。 2.一种长清洗周期的植球点胶机械结构，其特征在于：所述基板台的底部设有基板台传动机构；所述基板台上设有轨道；所述轨道通往所述刷胶下模具。 3.一种长清洗周期的植球点胶机械结构，其特征在于：所述点胶上模具位于刷胶下模具的上方；所述点胶上模具由点胶上模具传动机构来驱动。 4.一种长清洗周期的植球点胶机械结构，其特征在于：所述刷胶下模具的一端还设有锡膏胶管；所述锡膏胶管向刷胶下模具与点胶上模具之间填充锡膏。 5.一种长清洗周期的植球点胶机械结构；其特征在于：所述锡膏刷与锡膏清洁刷有同一个传动结构驱动，所述锡膏刷与锡膏清洁刷同步运动。 6.一种长清洗周期的植球点胶机械结构；其特征在于：所述锡膏清洗治具内还设有加热部件。 | H01L21/67; H01L21/48
一种带清洁机构的污泥带式压滤机 | 1.一种带清洁机构的污泥带式压滤机， 包括机壳，所述机壳上设有进泥腔，所述进泥腔下部设有干燥机构；所述进泥腔底部设有支撑板，侧壁设有除泥机构，所述除泥机构包括安装于所述进泥腔侧边的滑轨、主水管，所述主水管下部设有卡柱，所述卡柱卡于所述滑轨内，所述主水管上设有若干支管，所述支管上连接有喷头，所述喷头指向所述进泥腔；所述机壳上设有出泥口，所述出泥口上设有刮泥辊。 2. 带清洁机构的污泥带式压滤机， 所述进泥腔上部连通有进泥管。 3. 带清洁机构的污泥带式压滤机， 所述进泥腔侧壁设有滑槽，所述支管卡于所述滑槽内。 4. 带清洁机构的污泥带式压滤机， 所述干燥机构包括位于所述进泥腔出口的两个夹泥辊、若干交错设置的张紧辊，所述夹泥辊上分别绕有第一滤带和第二滤带，所述第一滤带和所述第二滤带在所述张紧辊处重合。 5. 带清洁机构的污泥带式压滤机， 所述机壳内底部设有导向轮，所述第二滤带依次绕于夹泥辊、张紧辊、出泥辊和导向轮上。 6. 带清洁机构的污泥带式压滤机， 所述喷头上内设有若干导流孔。 7. 带清洁机构的污泥带式压滤机， 所述刮泥辊包括辊体，所述辊体上设有刮刀。 | B01D33/04; B01D33/46; B01D33/48; B01D35/16; C02F11/12
一种柱塞式灌装机用罐装装置 | 1.一种柱塞式灌装机用罐装装置，包括罐装装置主体 ， 所述罐装装置主体 的底端安装有固定座台 ，且所述固定座台 与罐装装置主体 固定连接，所述罐装装置主体 的侧面安装有多个均匀分布的调节器 ，所述调节器 的顶端安装有气缸 ，所述气缸 的顶端安装有柱式活塞 ，所述柱式活塞 的侧面安装有推送器 ，且所述推送器 与柱式活塞 活动连接，所述柱式活塞 的一侧安装有落料头 ，所述柱式活塞 的顶端安装有连接管 ，所述罐装装置主体 的顶端安装有换热板 ，所述换热板 的侧面安装有电控阀门 ，所述落料头 与柱式活塞 固定连接，所述电控阀门 的侧面安装有支撑固定架 ，所述柱式活塞 嵌入设置在所述气缸 中，并与所述连接管 固定连接，所述电控阀门 的顶端安装有弹性短接器 。 2. 一种柱塞式灌装机用罐装装置， 所述调节器 的侧面安装有固定盘 ，且所述调节器 与罐装装置主体 通过固定盘 活动连接。 3. 一种柱塞式灌装机用罐装装置， 所述电控阀门 的一侧安装有导管 ，且所述电控阀门 与换热板 通过导管 固定连接。 4. 一种柱塞式灌装机用罐装装置， 所述罐装装置主体 的顶端安装有振动器 ，所述振动器 与罐装装置主体 电性连接。 5. 一种柱塞式灌装机用罐装装置， 所述电控阀门 的一侧安装有尼龙带 ，且所述电控阀门 与支撑固定架 通过尼龙带 活动连接。 | B65B3/14
一种化学双液体试剂定量混合装置 | 1.一种化学双液体试剂定量混合装置，包括混合箱 、加料电机 、进料转盘 、第一驱动电机 、凸轮 、第二驱动电机 和波纹扰流板 ，其特征在于：所述底座 上焊接有支撑柱 ，支撑柱 上侧固定安装有混合箱 ，所述混合箱 上侧对称插入安装有第一进料管 和第二进料管 ，所述混合箱 上侧中心位置还固定安装有加料电机 ，加料电机 输出轴下端固定连接有进料转盘 ，所述底座 上通过轴承转动安装有搅拌轴 ，搅拌轴 穿进混合箱 内部并连接有螺旋叶片 ，所述搅拌轴 上还固定安装有齿轮 ，齿轮 后侧啮合连接有齿条 ，齿条 上安装有齿槽 ，齿槽 通过固定架固定安装在底座 上，所述齿条 左右两侧安装有挂钩 ，挂钩 上连接有连接绳 ，所述底座 内部设有连接块 ，连接块 两侧也设有挂钩 ，连接绳 另一端通过导轮 的导向连接在连接块 的左右两侧，所述底座 内底部中心位置还固定安装有支架 ，支架 上固定安装有第一驱动电机 ，第一驱动电机 输出轴伸进框架 内部并连接有凸轮 ；所述混合箱 左侧外壁上还固定安装有支撑板 ，支撑板 与混合箱 保持垂直，支撑板 上固定安装有第二驱动电机 ，第二驱动电机 输出轴向前并过盈配合安装有转轮 ，所述混合箱 左侧机壳上还滑动安装有连杆 ，连杆 伸进混合箱 内部并固定连接有波纹扰流板 ，连杆 另一端穿出混合箱 并连接有斜块B ，斜块B 与转轮 上的斜块A 相配合。 2.一种化学双液体试剂定量混合装置，其特征在于：所述第一进料管 和第二进料管 大小规格完全相同且均为耐腐蚀的硬质塑料制成。 3.一种化学双液体试剂定量混合装置，其特征在于：所述进料转盘 上左右两侧开有与第一进料管 和第二进料管 相对应的贯穿通孔，第一进料管 和第二进料管 下端与进料转盘 上表面接触。 4.一种化学双液体试剂定量混合装置，其特征在于：所述连接块 下侧固定连接有框架 ，框架 两侧安装有滑杆，滑杆滑动安装在滑套 内，滑套 也通过固定架固定安装在底座 内底部。 5.一种化学双液体试剂定量混合装置，其特征在于：所述转轮 外圆上圆形阵列分布有至少四组斜块A 。 6.一种化学双液体试剂定量混合装置，其特征在于：所述波纹扰流板 表面呈波纹状。 | B01F7/24; B01F15/02; B01F15/00; B01F3/08
一种环保型植物炭油烟废气吸油烟机 | 1.一种环保型植物炭油烟废气吸油烟机，包括箱体 ， 所述箱体 底板中心处固定有集油杯 ，所述箱体 前壳体下方底部设置有导流板 ，所述箱体 前壳体上位于导流板 的上方设置有进烟口 ，且进烟口 的上方设置有照明灯 ，所述箱体 前壳体顶部设置有控制按键 ，所述箱体 顶部固定有装饰罩 ，所述装饰罩 内部设置有叶轮 ，且叶轮 的底部设置有植物炭过滤层 和油烟滤网 ，所述装饰罩 内表壁上设置有隔音层 ，所述植物炭过滤层 一端设置有卡合块 ，且卡合块 一侧表壁上焊接有把手 ，所述植物炭过滤层 另一端的上下两侧位于装饰罩 的内表壁上设置有夹板 ，且夹板 与植物炭过滤层 的连接处设置有密封垫 ，所述箱体 一侧表壁上螺栓固定有安装板 。 2. 一种环保型植物炭油烟废气吸油烟机， 所述箱体 为L型结构。 3. 一种环保型植物炭油烟废气吸油烟机， 所述导流板 为V型结构。 4. 一种环保型植物炭油烟废气吸油烟机， 所述植物炭过滤层 和油烟滤网 与装饰罩 内表壁成30度角。 5. 一种环保型植物炭油烟废气吸油烟机， 所述油烟滤网 一端也设置有卡合块 和把手 。 6. 一种环保型植物炭油烟废气吸油烟机， 所述叶轮 共设置有两个，且两个叶轮 处于同一水平线上。 | F24C15/20
一种制造进气道套管铸件右半体的砂型模 | 1.一种制造进气道套管铸件右半体的砂型模，包括上模样 以及经上模样 造型形成的上砂型 ， 所述上模样 具有一个表面与进气道套管铸件右半体 上部件 的外表面相同的上凸台型腔镶块 ，所述上砂型 具有供上凸台型腔镶块 嵌入的上型腔 ，所述上型腔 内表面具有用于成型进气道套管铸件右半体 上凸台 的凹槽 ，所述上凸台型腔镶块 的侧壁滑动安装有抽芯件 ，且所述抽芯件 具有用于成型凹槽 的凸部 。 2. 一种制造进气道套管铸件右半体的砂型模， 所述上凸台型腔镶块 具有供抽芯件 滑动安装的滑槽 ，且所述滑槽 的长度方向平行于上模样 与上砂型 之间的开模方向，所述滑槽 的一端延伸至上凸台型腔镶块 的上端面上。 3. 一种制造进气道套管铸件右半体的砂型模， 所述滑槽 的两侧壁自滑槽 的底面向滑槽 的开口方向相向倾斜设置。 4. 一种制造进气道套管铸件右半体的砂型模， 所述上凸台型腔镶块 包括具有与进气道套管铸件右半体 中上部件 相同的上模型 以及填充于上模型 内的上型芯 ，所述上型芯 具有凸出于上模型 的侧方外的卡接凸块 。 5. 一种制造进气道套管铸件右半体的砂型模， 所述上模型 的上端面连接有一个浇道组件 ，所述浇道组件 包括多个插芯 以及连接所有插芯 的连接杆 ，所述上砂型 具有分别供连接杆 和插芯 嵌入以形成供金属熔融液流动的主流道和多个分浇道 。 6. 一种制造进气道套管铸件右半体的砂型模， 包括下模样 以及经下模样 造型的下砂型 ，所述下模样 具有一个表面与进气道套管铸件右半体 中下部件 的外表面相同的下凸台型腔镶块 ，所述下砂型 具有供下凸台型腔镶块 嵌入的下型腔 。 7. 一种制造进气道套管铸件右半体的砂型模， 所述上模样 和下模样 分别包括与上凸台型腔镶块 固设的上底板 以及与下凸台型腔镶块 固设的下底板 。 | B22C9/02
一种自动清理鱼粉筛 | 1.一种自动清理鱼粉筛， 包括机架 ，筛选装置 ，转动装置 ，凸轮机构 和拍打装置 ； 所述筛选装置 包括筛网 ，筛网筒架 ；其中：所述筛网筒架 包括呈圆台形的、且镂空的侧壁支架 ，径向固定在侧壁支架 内腔顶端的第一支架 和径向固定在侧壁支架 内腔底端的第二支架 ；所述第一支架 位于筛网筒架 的大口径端；所述第二支架 位于筛网筒架 的小口径端；所述筛网 固定连接在侧壁支架 的外壁上； 所述转动装置 包括主轴 ，第一轴承 ，第二轴承 ，电机 和调速机 ；其中：所述主轴 穿过第一支架 、第二支架 和筛网筒架 内腔；所述主轴 位于筛网筒架 内腔的中心轴线上；所述主轴 与第一支架 和第二支架 分别通过焊接固定连接；所述主轴 的两端分别通过第一轴承 和第二轴承 以轴向倾斜地固定在机架 上；所述主轴 靠近第二轴承 一端的尾部与调速机 连接；所述调速机 与电机 连接； 所述凸轮机构 包括凸轮 ，从动轮 和三角形支架 ；其中：所述凸轮 与主轴 固定连接，且凸轮 设置在第一支架 和第一轴承 之间；所述凸轮 上还设有滑槽；所述从动轮 位于滑槽内，沿滑槽轨迹运动；所述三角形支架 的一个端点为固定端、且固定端与机架 铰接，第二个端点为从动端、且从动端与从动轮 固定连接，第三个端点为拍打端、且拍打端与拍打装置 活动连接。 2. 鱼粉筛， 所述凸轮 为菱形凸轮。 3. 鱼粉筛， 所述滑槽的轨迹封闭。 4. 鱼粉筛， 所述拍打装置 为塑料拍打板。 5. 鱼粉筛， 所述拍打装置 的长度不小于筛网筒架 轴向高度的一半。 6. 鱼粉筛， 所述机架 上还固定有进料斗 ；所述进料斗 的出料端插入筛选装置 内。 7. 鱼粉筛， 所述调速机 为电磁调速器。 | B07B1/28; B07B1/42; B07B1/46; B07B1/54
砼浇筑施工用涂抹施工装置 | 1.砼浇筑施工用涂抹施工装置， 包括用于砼搅拌的搅拌机； 包括用于为砼提供输送动力的气泵； 包括用于将搅拌后的砼推送至气泵物料输入端内的螺旋推进器； 包括软管，软管的第一端与气泵的物料输出端连接； 包括涂抹板，涂抹板包括连接板和用于烘干混泥土用的加热板，加热板的第一面固定在连接板的第一面上，加热板的第二面上固定用于手握的手把，出料孔贯穿连接板和加热板的中心处设置，软管的第二端与连接板上设置的出料孔的第一端连通； 包括用于将软管和涂抹板支撑起来的支撑架，支撑架的底部安装在地面上，支撑架的顶部撑起软管。 2. 砼浇筑施工用涂抹施工装置， 支撑架包括固定杆、伸缩杆、螺钉、限位扣，固定杆安装在地面上，固定杆为中空结构，伸缩杆的第一端插入固定杆内部，并在固定杆内部伸缩，伸缩杆的第二端与限位扣的底部固定连接，软管穿过限位扣设置，固定杆的上端一侧设置有螺孔，螺钉旋入螺孔后抵紧穿入固定杆内部的伸缩杆。 3. 砼浇筑施工用涂抹施工装置， 软管上设置有用于控制软管内通过的砼的流量的流量阀。 4. 砼浇筑施工用涂抹施工装置， 加热板包括金属壳体和内部安装的加热丝。 | E04G21/20; E21D11/10
机动车辆的踏板装置 | 1.一种机动车辆的踏板装置 ，所述踏板装置 具有包括踏面 的第一踏板 ，以及在所述机动车辆的横向 上从所述第一踏板 偏移的第二踏板 ， 所述踏面 配置在可调节部分 上，所述可调节部分 的位置能够通过机动调节装置 至少在所述横向 上相对于所述第二踏板 改变。 2. 踏板装置， 所述第一踏板 是制动踏板，并且所述第二踏板 是油门踏板。 3. 踏板装置， 所述第二踏板 相对于所述机动车辆在所述横向 上以固定的方式布置。 4. 踏板装置， 所述可调节部分 可由所述机动调节装置 以线性方式调节。 5. 踏板装置，所述可调节部分 仅在所述横向 上可由所述机动调节装置 调节。 6. 踏板装置， 所述可调节部分 在端部侧面上的至少两个极限位置 能够由所述机动调节装置 固定。 7. 踏板装置， 附加的至少一个中间位置 能够由所述机动调节装置 固定。 8. 踏板装置，所述机动调节装置 包括致动器，所述致动器能够被设计为能够电动操作的马达单元。 9. 踏板装置， 所述致动器通过齿轮单元对所述可调节部分 起作用。 10. 踏板装置，所述齿轮单元包括主轴驱动器 。 | B60K26/02; B60T7/06
一种不易倾倒的平衡装置 | 1.一种不易倾倒的平衡装置，包括车体 、车把 、前轮 、用于驱动前轮动作的前轮驱动件 、后轮 、座椅 及与所述车体活动连接的平衡装置 ； 还包括用于控制所述平衡装置 进行上下翻转的控制机构，所述控制机构包括驱动装置 、用于感应车速的车速感应模块 、用于感应车体倾斜角度的倾角感应模块 及控制模块 ，所述驱动装置 可伸缩动作以驱动所述平衡装置实现上下翻转，所述驱动装置 、车速感应模块及倾角感应模块分别与所述控制模块 电连。 2. 一种不易倾倒的平衡装置， 所述平衡装置 包括平衡架 和对称设于该平衡架上的两滚动件 ，所述两滚动件 分别设于所述车体 的左右两侧。 3. 一种不易倾倒的平衡装置， 所述控制机构还包括与所述驱动装置相配合的控制开关 ，该控制开关 与所述控制模块 电连。 4. 一种不易倾倒的平衡装置， 所述驱动装置 包括伸缩件 和用于驱动该伸缩件 伸缩动作的驱动部件 ，该伸缩件的一端与所述平衡装置 活动配合。 5. 一种不易倾倒的平衡装置， 所述驱动部件 包括驱动件 和与该驱动件相配合的减速件 。 6. 一种不易倾倒的平衡装置， 所述驱动装置 通过一定位结构固设于所述车体 上。 7. 一种不易倾倒的平衡装置， 所述定位结构包括与驱动装置相配合的外壳 和设于外壳上的连接部 ，所述连接部 与所述车体 相连。 | B62H1/12
一种用于模具加工的深孔钻多角度夹具 | 1.一种用于模具加工的深孔钻多角度夹具，包括底座 ， 所述底座 上端两侧安装有立板 ，所述立板 上安装有左右夹持定位机构，所述底座 上侧中部安装有定位座 ，所述定位座 上侧安装有上定位夹片 ，所述上定位夹片 下侧传动连接有第一气缸 ，所述上定位夹片 和定位座 内部均开设有定位槽 。 2. 一种用于模具加工的深孔钻多角度夹具， 所述定位槽 设置成半圆形槽，且定位槽 内壁安装有防滑垫 。 3. 一种用于模具加工的深孔钻多角度夹具， 所述定位座 中部开设有排屑槽 ，且排屑槽 下端面低于定位槽 的下端面。 4. 一种用于模具加工的深孔钻多角度夹具， 所述左右夹持定位机构包括设置在立板 一端的第二气缸 ，所述第二气缸 一端安装有限位端板 ，所述限位端板 一侧安装有插接块 。 5. 一种用于模具加工的深孔钻多角度夹具， 所述插接块 外侧设置有防滑纹，所述插接块 的外直径小于筒状模具的内直径。 6. 一种用于模具加工的深孔钻多角度夹具， 所述上定位夹片 下端两侧安装有第一连接臂 ，所述定位座 上端两侧安装有第二连接臂 ，所述第一气缸 固定安装在第二连接臂 下侧。 | B23Q3/00
一种两用财务笔 | 1.一种两用财务笔，包括笔杆 和笔筒 ， 笔杆 的上端设置有第一笔头 ，笔杆 的下端设置有第二笔头 ，笔杆 的中部设置有凹槽 ； 笔筒 的上端设置有内空腔，内空腔处的笔筒 的外壁上设置有凹陷的卡槽 ，卡槽 上对应凹槽 的位置设置有通孔 ； 卡槽 内套设有圆环形的卡圈 ，卡圈 的内侧壁上对应通孔 的位置处设置有凸起的弹片 ，弹片 与凹槽 相对应匹配； 通孔 一侧的卡槽6的侧壁设置为斜弧面 ，弹片 上对应斜弧面 一侧的侧面设置为与斜弧面 相匹配的倾斜弧形。 2. 两用财务笔， 笔杆 设置为圆柱形。 3. 两用财务笔， 笔筒 上端 内空腔设置为圆筒形。 4. 两用财务笔， 第一笔头 和第二笔头 分别设置为锥形。 5. 两用财务笔， 第一笔头 和第二笔头 分别设置为圆锥形。 6. 两用财务笔， 第一笔头 和第二笔头 的端部分别设置有滚珠槽，滚珠槽内分别设置有滚珠。 7. 两用财务笔， 笔筒 设置为圆柱形。 8.两用财务笔， 凹槽 的数量为两个，且均匀对称分布。 9. 两用财务笔， 通孔 的数量为两个，且均匀对称分布。 10. 两用财务笔， 弹片 的数量为两个，且均匀对称分布。 | B43K27/08; B43K27/12
双瓮漏斗化粪池 | 1.双瓮漏斗化粪池，包括壳体、上定位板 和下定位板 ，其特征在于所述的壳体包括上壳体 和下壳体 ，壳体设置为空心圆台结构，壳体的外表面上设置有预设数量相互交错的环形加强筋a和纵向加强筋，所述环形加强筋a间沿壳体外表面的母线方向等间距设置，所述纵向加强筋沿壳体外表面的圆周方向等间距设置，壳体的内表面上设置有环形加强筋b，所述环形加强筋b沿壳体内表面的母线方向等间距设置，所述上壳体 的上端设置有顶盖 ，所述顶盖 上设置有环形加强筋c和横向加强筋a，所述环形加强筋c沿顶盖 的径向方向等间距设置，所述横向加强筋a沿顶盖 的圆周方向等角度设置，顶盖 的中心部设置有圆孔，所述圆孔的圆周上设置有预设数量的内凹槽 ，上壳体 的下端设置有上定位板 ，所述上定位板 设置为圆形结构，上定位板 的下端设置有环形凸起，上定位板 的外表面圆周上设置有预设数量的子扣 ，所述下壳体 设置在上定位板 的下侧，下壳体 的上端设置有下定位板 ，所述下定位板 的外表面圆周上设置有预设数量的母扣 ，下定位板 的上端设置有环形凹槽，下壳体 的下端设置有底盖 ，所述底盖 上设置有环形加强筋d和横向加强筋b，所述环形加强筋d沿底盖 的径向方向等间距设置，所述横向加强筋b沿底盖 的圆周方向等角度设置。 2. 双瓮漏斗化粪池，其特征在于所述上定位板 和下定位板 上均设置有贯穿孔 ，所述贯穿孔 的数目设置为24个，上定位板 和下定位板 利用贯穿孔 以螺栓连接的方式相互连接。 3. 双瓮漏斗化粪池，其特征在于所述子扣 和母扣 相适配，子扣 和母扣 的数量均设置为4个。 4. 双瓮漏斗化粪池，其特征在于所述环形凸起和环形凹槽间设置有密封圈。 | C02F11/04
一种新能源轿车电池盒去毛刺装置 | 1.一种新能源轿车电池盒去毛刺装置，包括基座 ， 所述基座 内设有空腔，所述空腔内转动连接有螺纹杆 ，所述螺纹杆 靠近空腔内底部的一端固定套接有第一齿轮 ，所述空腔内设有与第一齿轮 相啮合的第二齿轮 ，所述第二齿轮 和空腔的内侧壁之间通过传动杆 转动连接，所述传动杆 远离第二齿轮 的一端贯穿空腔的内壁并向外延伸，所述基座 的外壁上固定连接有伺服电机 ，所述传动杆 向外延伸的一端与伺服电机 的输出端固定连接，所述螺纹杆 远离第一齿轮 的一端螺纹套接有支撑板 ，所述支撑板 远离螺纹杆 的两端固定连接有对称设置的两个支撑柱 ，所述支撑柱 远离支撑板 的一端贯穿空腔的内顶部并向外延伸，两个所述支撑柱 相对的一侧均固定连接有两个固定杆 ，同一支撑柱 上的两个所述固定杆 之间通过转杆 转动连接有辊刷 ，所述转杆 的一端贯穿固定杆 并固定连接有第三齿轮 ，两个所述支撑柱 的一侧均固定连接有驱动电机 ，所述驱动电机 的输出端固定连接有与第三齿轮 相啮合的蜗杆 ，所述蜗杆 远离驱动电机 的一端转动连接有连杆 ，所述连杆 远离蜗杆 的一端和固定杆 固定连接，所述基座 的顶部固定连接有与辊刷 位置对应的放置台 。 2. 一种新能源轿车电池盒去毛刺装置， 所述螺纹杆 靠近第一齿轮 的一端固定连接有限位块 。 3. 一种新能源轿车电池盒去毛刺装置， 所述支撑板 和空腔的内底部之间通过若干阻尼减震器 连接。 4. 一种新能源轿车电池盒去毛刺装置， 所述转杆 靠近蜗杆 的一端固定套设有两个支撑套 ，两个所述支撑套 相对的一侧分别与固定杆 的两侧相接触。 5. 一种新能源轿车电池盒去毛刺装置， 所述放置台 的顶部固定连接有若干固定块 ，所述固定块 上设有固定口。 6. 一种新能源轿车电池盒去毛刺装置， 所述伺服电机 和两个驱动电机 上均套设有防尘罩。 | H01M2/10
一种LED灯散热器 | 1.一种LED灯散热器，包括： 基板 ，所述基板 用于安装LED光源； 至少一条第一导热件 ，所述第一导热件 设置于所述基板 上； 一个以上的散热装置 ，所述散热装置 设置于所述第一导热件 的一端或两端处； 还包括一条以上的第二导热件 ，所述第二导热件 设置于所述基板 上且位于所述第一导热件 和基板 之间，第二导热件 与所述第一导热件 相抵接； 所述散热装置 由两块以上且绕着所述第一导热件 的外周分布设置的导热板 拼接而成，同时所述导热板 背离所述第一导热件 的一侧表面上一体成型有多片用于散热的散热鳍片 。 2. 一种LED灯散热器， 所述第一导热件 的两端分别设置有用于散热的散热装置 。 3. 一种LED灯散热器， 所述导热板 朝向所述第一导热件 的一侧表面上开设有能够让所述第一导热件 嵌装在其内的凹槽 。 4. 一种LED灯散热器， 所述基板 上设置有多条用于导热的第一导热件 ，所述导热板 的一侧表面上设置有多个分别与多条第一导热件 配合使用的凹槽 。 5. 一种LED灯散热器， 所述基板 上设置有多条第二导热件 ，所述基板 上开设有能够让多条第二导热件 嵌装在其内的凹陷槽 。 6. 权利要求1或2或3或4或5所述的一种LED灯散热器， 所述第二导热件 为超导热管。 7. 权利要求1或2或3或4或5所述的一种LED灯散热器， 所述第一导热件 为超导热管。 8. 权利要求1或2或3或4或5所述的一种LED灯散热器， 所述基板 上还设置有用于将所述第一导热件 压紧在该基板上的压紧板 。 9. 一种LED灯散热器， 所述压紧板 通过螺栓可拆卸安装于所述基板 上。 10. 一种LED灯散热器， 所述基板 呈长方形状，所述第二导热件 沿着所述基板 的长度方向布置。 | F21K9/20; F21V29/76; F21V29/51; F21V29/503; F21Y115/10
衣领能保持笔挺的衬衣 | 1.衣领能保持笔挺的衬衣，包括衬衣本体，其特征在于由左磁铁扣、右磁铁扣、左条形金属钢片、右条形金属钢片构成，左磁铁扣、右磁铁扣采用具有永久磁性的材料制成，衬衣衣领的前端内两侧各斜向缝制有一个条形套，左条形金属钢片、右条形金属钢片分别插入两个条形套内，衬衣领座的前端外两侧各缝制有一个磁铁扣套，左磁铁扣、右磁铁扣分别放入两个磁铁扣套内，左磁铁扣、右磁铁扣分别和左条形金属钢片、右条形金属钢片吸合在一起。 2. 衣领能保持笔挺的衬衣，其特征在于左磁铁扣、右磁铁扣能是圆形结构，还能是方形结构，衬衣领座前端外两侧的磁铁扣套是圆形结构，还能是方形结构。 3. 衣领能保持笔挺的衬衣，其特征在于左条形金属钢片插入衣领前端内左侧斜向缝制的条形套内后，左条形金属钢片和衣领前端内左侧斜向缝制的条形套内紧密接触，防止无较大外力作用下，左条形金属钢片从衣领前端内左侧条形套内脱出。 4. 衣领能保持笔挺的衬衣，其特征在于右条形金属钢片插入衣领前端内右侧斜向缝制的条形套内后，右条形金属钢片和衣领前端内右侧斜向缝制的条形套内紧密接触，防止无较大外力作用下，右条形金属钢片从衣领前端内右侧条形套内脱出。 5. 衣领能保持笔挺的衬衣，其特征在于左磁铁扣放入磁铁扣套内后，左磁铁扣和磁铁扣套内紧密接触，防止无较大外力作用下，左磁铁扣从领座前端外左侧磁铁扣套内脱出。 6. 衣领能保持笔挺的衬衣，其特征在于右磁铁扣放入磁铁扣套内后，右磁铁扣和磁铁扣套内紧密接触，防止无较大外力作用下，右磁铁扣从领座前端外右侧磁铁扣套内脱出。 | A41D1/04; A41D27/18
一种测风塔测风头快速组装组件 | 1.一种测风塔测风头快速组装组件，包括底座 、弹簧板 、板固定件 、风向标转动件 和风速仪轴承套 ， 所述底座 外侧安装有塔顶外安装圈 ，所述塔顶外安装圈 两端内侧通过弹簧卡安装件 连接测风头安装板 ，所述弹簧卡安装件 由弹簧板 、固定板 、板固定件 、把手 、把手安装件 、限位块 和弹簧卡 组成，所述测风头安装板 中间位置处安装有固定柱 ，所述固定柱 下端安装有转动限位装置 ，所述转动限位装置 由转动轴承轴套 和转动轴承 组成，所述固定柱 上端安装有风向标 ，所述风向标 由风向标导向尾 、风向标连接杆 、风向标转动件 和风向标导向头 组成，所述固定柱 顶端安装有风速检测装置 ，所述风速检测装置 由风速仪轴承套 、风速检测半球 、风速仪轴承 和半球连接杆 组成。 2. 一种测风塔测风头快速组装组件， 所述板固定件 固定在测风头安装板 下端，所述板固定件 下端安装有固定板 ，所述固定板 外侧安装有弹簧板 。 3. 一种测风塔测风头快速组装组件， 所述弹簧板 外侧安装有弹簧卡 ，所述弹簧卡 通过上端安装的限位块 连接塔顶外安装圈 。 4. 一种测风塔测风头快速组装组件， 所述弹簧板 上端通过把手安装件 连接把手 。 5. 一种测风塔测风头快速组装组件， 所述转动轴承 固定在固定柱 下端，所述转动轴承 外侧安装有转动轴承轴套 。 6. 一种测风塔测风头快速组装组件， 所述风向标转动件 固定在固定柱 上，所述风向标转动件 一端通过风向标连接杆 连接风向标导向尾 ，所述风向标转动件 另一端通过风向标连接杆 连接风向标导向头 。 7. 一种测风塔测风头快速组装组件， 所述风速仪轴承套 固定在固定柱 顶端，所述风速仪轴承套 内部安装有风速仪轴承 ，所述风速仪轴承 顶端两侧均通过半球连接杆 连接风速检测半球 。 | G01P1/00; G01P13/02; G01P5/00
去水器 | 1.去水器，包括下水管 、连接杆 、具有去水口 的连接座 、以及用于封闭或打开去水口 的下水盖 ，所述连接座 连接在下水管 上，所述连接杆 位于下水管 内，所述下水盖 与所述连接杆 的上端连接， 所述下水管 的侧壁上设有固定座 ，所述固定座 上固定连接有安装壳 ，所述安装壳 内滑动连接有滑块 ，所述滑块 朝连接杆 的一端设有斜块 ，所述斜块 用于支撑连接杆 ，所述安装壳 内设有用于驱动滑块 滑动的驱动组件，当滑块 朝连接杆 方向滑动时，斜块 推动连接杆 向上运动以带动下水盖 向上运动从而打开去水口 。 2.去水器， 所述连接杆 的下端转动连接有滑轮 ，所述滑轮 与斜块 滚动连接。 3.去水器， 所述连接杆 的下端设有弹性卡扣 ，所述弹性卡扣 具有与斜块 卡接的卡口 ，所述滑轮 转动连接在弹性卡扣 内。 4.去水器， 所述弹性卡扣 的下端设有用于引导斜块 进入卡口 的引导结构。 5.去水器， 所述安装壳 朝下水管 的一端设有用于与引导结构配合的引导横条 ，所述引导横条 位于斜块 的下方。 6.去水器， 所述驱动组件包括驱动块 、连接钢丝 和用于带动连接钢丝 作伸缩运动的驱动单元，所述驱动块 滑动连接在安装壳 内，所述驱动块 端部与连接钢丝 连接，所述连接钢丝 与驱动单元连接，所述驱动单元通过连接钢丝 带动驱动块 滑动，所述驱动块 与滑块 之间设有齿轮齿条传动机构，所述驱动块 通过齿轮齿条传动机构驱动滑块 滑动。 7.去水器， 所述齿轮齿条传动机构包括设在驱动块 上的第一齿条 、设在滑块 上的第二齿条 和转动连接在安装壳 内的传动齿轮，所述第一齿条 和第二齿条 均与传动齿轮啮合。 8.去水器， 所述驱动单元包括拉手 ，所述拉手 可上下动作，所述拉手 上下动作时带动连接钢丝 伸缩运动；所述传动齿轮包括第一传动轮 、第二传动轮 和第三传动轮 、所述第一传动轮 、 第二传动轮 和第三传动轮 并列设置，所述第一传动轮 与第二传动轮 啮合，所述第二传动轮 与第三传动轮 啮合，所述第二传动轮 的长度小于第一传动轮 与第三传动轮 ，所述第一齿条 与第一传动轮 啮合，所述第二齿条 与第三传动轮 啮合，所述第一齿条 和第二齿条 上均设有用于给第二传动轮 让位的让位口 。 9.去水器， 所述安装壳 包括相互卡接的第一壳体 和第二壳体 ，所述第一壳体 上设有用于与传动齿轮转动连接的销轴 ，所述第二壳体 上且与销轴 对应位置处设有穿孔 ，所述销轴 穿过穿孔 后与第二壳体 铆接。 10.去水器， 所述固定座 上固定连接有安装壳 是指，所述安装壳 通过拧紧件 与固定座 螺纹连接，所述固定座 的端面设有第一卡齿 ，所述拧紧件 的端部之间设有第二卡齿 ，所述第一卡齿 与第二卡齿 卡接。 | E03C1/23
一种电机定子装配找平机构 | 1.一种电机定子装配找平机构， 包括压板，所述压板上设有压柱，所述压板上还设有一个罩体，所述罩体与压板之间为容纳压柱移动的空腔；所述罩体上开设有导向槽，所述导向槽包括中部压槽和边缘压槽，所述中部压槽和边缘压槽之间连通；所述压柱包括底部与压板滑动配合的下压头、上部与压机配合的上压头和连接上压头和下压头的连接柱，所述连接柱与导向槽配合滑动导向。 2. 电机定子装配找平机构， 所述中部压槽和边缘压槽为圆形槽，所述中部压槽和边缘压槽之间通过条形槽连通，所述下压头尺寸大于中部压槽和边缘压槽的尺寸。 3. 电机定子装配找平机构， 所述压板和罩体边缘通过销钉或者螺钉连接固定。 4. 电机定子装配找平机构， 所述上压头上设有环形凹槽，所述环形凹槽内连接有转动轴承，所述转动轴承轴线竖直，所述转动轴承上连接有操作杆。 5. 电机定子装配找平机构， 所述罩体或压板上设有水平仪。 | H02K15/02
一种铝门窗角码的改良结构 | 1.一种铝门窗角码的改良结构，包括有内组件和外组件，两组件都是90°夹角的挤压拉伸件，在外组件上成型有伸向内组件的螺孔，螺孔内旋进有顶住内组件的调节螺钉，两组件的同侧侧翼平行相对滑动，在活动角码的45°对角线处，两组件之间形成活塞式插接结构， 在内组件上的90°折弯处外弯角设有切削面，在切削面上设有成上下倾斜状态的斜面，调节螺钉正对斜面。 | E06B3/968
一种车载导航仪安装结构 | 1.一种车载导航仪安装结构，包括底板 、主支撑柱 、第一安装板 、安装孔 和滑行轨道 ， 所述底板 的上表面焊接有限位柱 ，且限位柱 的底部安装有螺帽 ，所述限位柱 的上方固定有螺钉 ，所述主支撑柱 的上方安装有支撑板 ，且主支撑柱 位于底板 的上方中部，所述支撑板 的两侧安装有副支撑柱 ，且副支撑柱 的底面与底板 的上表面焊接，所述第一安装板 的上方安装有第二安装板 ，且第一安装板 位于支撑板 的上方，所述第二安装板 的上端面安装有滑行轨道 ，所述滑行轨道 的内部分别设置有第一导航仪安装母槽 和第二导航仪安装母槽 ，且第一导航仪安装母槽 位于第二导航仪安装母槽 的左侧，所述安装孔 两侧均设置有限位孔 ，且安装孔 和限位孔 均位于第二安装板 的内部。 2. 一种车载导航仪安装结构， 所述限位柱 为弹性结构，且限位柱 设置有4个，而且限位柱 通过螺帽 和螺钉 构成升降结构。 3. 一种车载导航仪安装结构， 所述支撑板 内嵌在第一安装板 的底部，且副支撑柱 从第一安装板 的内部贯穿并延伸至第二安装板 内部的安装孔 中。 4. 一种车载导航仪安装结构， 所述第一安装板 和第二安装板 的四角均设置有限位孔 ，且限位柱 通过螺钉 从第一安装板 内的限位孔 贯穿并通过螺钉 与第二安装板 螺接。 5. 一种车载导航仪安装结构， 所述滑行轨道 平行设置有两条，且每条滑行轨道 的内部均设置有第一导航仪安装母槽 和第二导航仪安装母槽 各一个。 | G01C21/26
一种鹅蛋全自动孵化器的搁蛋支架 | 1.一种鹅蛋全自动孵化器的搁蛋支架，包括两块支撑板 和搁蛋板 ， 所述支撑板 上均匀设有若干个贯通的通风槽 ，每个所述通风槽 内均匀设有若干个LED灯管 ，所述支撑板 一侧设有若干个导轨 ，所述搁蛋板 的两侧分别于两块支撑板 的一侧的导轨 滑动连接，所述搁蛋板 上均匀设有若干个搁蛋孔 ，所述支撑板 的底端固定设有转盘 ，所述转盘 的底端与转轴 的一端固定连接，所述转轴 的另一端与电机 的输出轴传动连接，所述电机 和LED灯管 均通过导线 与插头 电性连接。 2. 一种鹅蛋全自动孵化器的搁蛋支架， 所述电机 和LED灯管 与导线 的连接处均设有开关。 3. 一种鹅蛋全自动孵化器的搁蛋支架， 所述各通风槽 内的LED灯管 相互并联。 | A01K41/00
一种出料口可调节的小型青贮原料切碎机 | 1.一种出料口可调节的小型青贮原料切碎机，包括青贮原料切碎机 、第一出料管 、第二出料管 ，所述第一出料管 套设在第二出料管 上，并且第二出料管 远离第一出料管 的一端设有第二法兰片 ， 所述青贮原料切碎机 的出料口 通过波纹管 与第一出料管 连通，所述第一出料管 靠近波纹管 的一端转动连接在支架 上，所述第一出料管 远离波纹管 的一端设有第一法兰片 ，所述第一法兰片 的一侧转动连接在液压伸缩杆 的动力杆上，所述液压伸缩杆 远离第一法兰片 的一端转动连接在青贮原料切碎机 的壳体上；所述第一法兰片 上开设有若干通孔 ，若干所述通孔 内设有与之匹配调节杆 ，所述调节杆 的一端设有调节环 ，所述调节环 与调节杆 一体成型，并且调节环 套设在第一出料管 上，所述调节环 上开有螺纹通孔，螺纹通孔内设有与之相匹配的蝴蝶栓 ，所述调节杆 远离调节环 的一端固定连接在第二法兰片 上；所述第二法兰片 通过螺栓固定连接有出料管 。 2. 一种出料口可调节的小型青贮原料切碎机， 所述第一出料管 与第二出料管 重叠的一端设有密封圈。 3. 一种出料口可调节的小型青贮原料切碎机， 所述调节环 的外侧设有橡胶层。 | B02C23/00; A01F29/12
用于飞行器发动机的散热系统 | 1.一种散热系统，适用于飞行器的发动机， 包括： 冷却腔 ，所述冷却腔内有冷却液流经，以对所述发动机进行散热； 所述冷却腔 包括冷却液入口和冷却液出口，在所述冷却液出口处设有第一散热装置 ； 所述第一散热装置 包括第一入水口和第一出水口，在所述第一出水口处设有第一温度传感器 和第一加热装置 ，所述第一加热装置 与所述第一温度传感器 电连接，当所述第一温度传感器 的测量温度低于设定温度时，所述第一加热装置 对所述冷却液加热以对所述发动机进行热补偿。 2. 散热系统， 所述散热系统还包括彼此相连的箱体 和水泵 ，所述箱体 与所述第一散热装置 相连，所述箱体 用于储存所述冷却液；所述水泵 与所述冷却腔 相连，所述水泵 用于将所述冷却液从所述箱体 内引至所述冷却腔 。 3. 散热系统， 在所述冷却液出口处进一步设有第二散热装置 ，所述第二散热装置 包括第二入水口和第二出水口，在所述第二出水口处设有第二温度传感器 和第二加热装置 ，所述第二温度传感器 与所述第二加热装置 电连接。 4. 散热系统， 所述第一散热装置 和所述第二散热装置 均为水冷散热器，且所述第一散热装置 与所述第二散热装置 上分别设有多个第一风冷口和多个第二风冷口。 5. 散热系统， 所述飞行器包括涵道风扇，所述涵道风扇包括相对设置的入风口和出风口，所述第一散热装置 设置在靠近所述出风口的位置。 6. 散热系统， 所述第一散热装置 包括进水管 、出水管 及彼此平行的多根冷却液管道 ，所述冷却液管道 的相对两端分别与所述进水管 和所述出水管 相连通。 7. 散热系统， 所述冷却腔上进一步设有第三温度传感器，用于监控所述发动机的温度。 8. 散热系统， 所述散热系统包括数据收集器，所述数据收集器与所述第三温度传感器电连接，用于收集所述发动机的温度数据。 9. 散热系统， 所述发动机为油动发动机。 10. 散热系统， 所述散热系统进一步包括电源 ，所述电源 为所述第一温度传感器 提供电能。 | B64D33/10
一种废旧蓄电池回收装置 | 1.一种废旧蓄电池回收装置， 包括外箱体 ，所述外箱体 前侧安装有控制器 ，所述外箱体 下端安装有支撑板 ；所述外箱体 上端安装有进料斗 ； 所述外箱体 内部从上到下依次安装有第一破碎筒 、第二破碎筒 和出料筒 ；所述第一破碎筒 一侧安装有注水管 ，所述注水管 一端安装有喷头 ，所述喷头 位于所述第一破碎筒 内部，所述注水管 另一端设置有注水控制阀 ，所述控制器 与所述控制器 电连接，所述注水控制阀 安装在所述外箱体 一侧； 所述第一破碎筒 采用倾斜安装，所述第一破碎筒 内部安装有第一破碎轴 ，所述第一破碎轴 一端通过万向节连接有第一破碎电机 ，所述第一破碎电机 与所述控制器 电连接，所述第一破碎电机 固定安装在所述外箱体 一侧； 所述第一破碎筒 与所述第二破碎筒 之间安装有第一倒料斗 ，所述第二破碎筒 采用倾斜安装，且所述第二破碎筒 的安装角度与所述第一破碎筒 的安装角度相反；所述第二破碎筒 内部安装有第二破碎轴 ，所述第二破碎轴 一端通过万向节连接有第二破碎电机 ，所述第二破碎电机 与所述控制器 电连接，所述第二破碎电机 固定安装在所述外箱体 一侧； 所述第二破碎筒 与所述出料筒 之间安装有第二倒料斗 ，所述出料筒 采用倾斜安装，所述出料筒 的安装角度与所述第二破碎筒 的安装角度相同；所述出料筒 内部安装有出料螺杆 ，所述出料螺杆 移动通过万向节连接有推送电机 ，所述推送电机 与所述控制器 电连接，所述推送电机 固定安装在所述外箱体 一侧； 所述出料筒 底部安装有过滤网 ，所述过滤网 下端安装有出液斗 。 2. 一种废旧蓄电池回收装置， 所述支撑板 下端安装有机架 ，所述机架 下端安装有调高支脚 。 3. 一种废旧蓄电池回收装置， 所述进料斗 伸入所述外箱体 内部，且与所述第一破碎筒 的较高端相连接，所述第一破碎筒 的进料口高于所述第一破碎筒 的出料口。 4. 一种废旧蓄电池回收装置， 所述第一破碎筒 的较低端通过所述第一倒料斗 与所述第二破碎筒 的较高端相连接，所述第二破碎筒 的进料口的高于所述第二破碎筒 的出料口。 5. 一种废旧蓄电池回收装置， 所述第二破碎筒 的较低端通过所述第二倒料斗 与所述出料筒 的较低端相连接，所述出料筒 的进料口低于所述出料筒 的出料口。 6. 一种废旧蓄电池回收装置， 所述第一破碎轴 和所述第二破碎轴 外侧均安装有破碎锤，且所述第二破碎轴 外侧破碎锤的安装密度大于所述第一破碎轴 外侧破碎锤的安装密度。 | H01M10/54; B02C21/00
一种多功能升降抽拉式面盆龙头 | 1.一种多功能升降抽拉式面盆龙头，包括伸缩内管 和安装套 ， 所述伸缩内管 下端通过转动管 连接安装套 ，所述伸缩内管 内滑动设有一号活塞块 ，一号活塞块 上设有通口，一号活塞块 上端固定有连通管 ，连通管 上端与伸缩外管 内顶部连接固定，伸缩外管 滑动套设在伸缩内管 外侧，一号活塞块 上端与伸缩内管 上端口之间通过一号复位弹簧 连接固定，所述连通管 右上侧连接有水平外管 ，水平外管 穿过伸缩外管 右侧，伸缩外管 内滑动配合有二号活塞块 ，二号活塞块 上设有通口，二号活塞块 右端固定有水平内管 ，水平外管 右端口设有限位块 ，所述水平内管 右端设有出水阀 ，水平内管 右下侧设有储水连接管 ，出水连接管 下端可拆卸设有出水管 ，出水管 上端口通过导水软管 连接出水阀 的出水口，靠近转动管 的伸缩内管 上设有调压阀 。 2. 一种多功能升降抽拉式面盆龙头， 所述出水管 与出水连接管 之间为螺纹连接。 3. 一种多功能升降抽拉式面盆龙头， 所述安装套 下端口为螺纹孔。 4. 一种多功能升降抽拉式面盆龙头， 所述出水管 下端口设有气泡器 。 5. 一种多功能升降抽拉式面盆龙头， 所述限位块 与二号活塞块 之间通过二号复位弹簧 连接固定。 | F16K27/00
一种带有收尘装置的饲料混合装备 | 1.一种带有收尘装置的饲料混合装备， 包括机壳，所述机壳包括位于上层的混合腔和位于下层的运输腔，所述混合腔内设有搅拌轴，所述搅拌轴两侧设有搅拌横轴，所述搅拌横轴之间设有搅拌竖轴，所述混合腔两侧设有粉尘出口，所述混合腔上端还设有覆盖粉尘出口的粉尘收集腔，所述混合腔和运输腔之间设有向下倾斜的隔板分隔，所述隔板与运输腔之间通过滤网连通，所述滤网向下设有斜向下设置的导流板，所述导流板下端设有运输辊，所述运输辊延伸至出料口，所述出料口外连接有集料斗。 2. 一种带有收尘装置的饲料混合装备， 所述混合腔上端设有控制搅拌轴的电机。 3. 一种带有收尘装置的饲料混合装备， 所述运输腔内壁设有紫外线杀菌设备。 4. 一种带有收尘装置的饲料混合装置， 所述混合腔两侧设有进料口。 | A01K5/00; B01F7/32
一种新型直尺 | 1.一种新型直尺， 包括，直尺及圆柱针，沿所述直尺的刻度线开设针孔，所述圆柱针设置于针孔内，所述圆柱针的限位端呈球形，所述圆柱针的限位端直径大于针孔的孔口直径，当所述圆柱针的伸出端从所述针孔的孔口伸出时，所述圆柱针的限位端阻止所述圆柱针脱离所述针孔。 2. 一种新型直尺， 所述圆柱针长度等于针孔的深度。 3. 一种新型直尺， 所述直尺的材质为PS塑料。 4. 一种新型直尺， 所述圆柱针的材质为不锈钢。 5. 一种新型直尺， 所述直尺的中部设置圆形通孔。 6. 一种新型直尺， 所述圆柱针的外表面涂覆黑色涂层。 7. 一种新型直尺， 所述直尺的首部端面嵌设铁片，所述直尺的尾部端面嵌设磁铁薄片。 8. 一种新型直尺， 所述圆柱针的外表面设置刻度线。 | B43L7/00; G01B3/04; G01B5/08; G01B5/12
一种用于立体卷铁心卷绕的可更换铁心模具芯块 | 1.一种用于立体卷铁心卷绕的可更换铁心模具芯块， 包括主模块和两个盘模块，所述主模块上设置有固定块，盘模块上设置有与固定块相配合的凹槽，固定块上设置有开口，凹槽上设置有与开口相匹配的缺口，两个盘模块用定位销、垫圈、螺母和主模块连接，主模块设置在两个盘模块中间，定位销中间部分的形状与开口、缺口相匹配，定位销尾部为螺纹结构。 2. 一种用于立体卷铁心卷绕的可更换铁心模具芯块， 所述开口、缺口和定位销中间部分的形状为正方形或圆形。 3. 一种用于立体卷铁心卷绕的可更换铁心模具芯块， 所述正方形边长为1-3cm。 4. 一种用于立体卷铁心卷绕的可更换铁心模具芯块， 所述圆形直径为1-3cm。 5. 一种用于立体卷铁心卷绕的可更换铁心模具芯块， 所述主模块上设置有圆形和方形通孔。 6. 一种用于立体卷铁心卷绕的可更换铁心模具芯块， 所述主模块为Q235钢件。 7. 一种用于立体卷铁心卷绕的可更换铁心模具芯块， 所述盘模块为Q235钢件。 | B21D37/10; B21D37/12
网式红枣收获机 | 1.一种网式红枣收获机，包括红枣收集车， 红枣收集车后端通过轴承座竖向设置着立轴，立轴下端水平设置着驱动臂，立轴上端水平设置着一根横梁，横梁外侧部底面下分别铰接着一个相对布置的左、右半球形网罩，两个半球形网罩底面下设置着包裹枣树树干的网罩孔，左、右半球形网罩的外侧壁中部分别铰接着一支液压缸，液压缸的上端分别铰接在横梁底面下，左半球形网罩的底面下设置着风道，风道下端伸至红枣收集车的车厢内，右半球形网罩的外侧壁上部水平设置着鼓风机以及风机叶片。 | A01D46/22
基于MMC的电力电子配电变压器 | 1.基于MMC的电力电子配电变压器， 包括依次连接的MMC整流器模块 、DC-DC隔离器 和DC-AC逆变器 ，所述MMC整流器模块 的输入端与高压交流电网 连接，所述DC-AC逆变器 的输出端与低压交流电网 连接；所述DC-DC隔离器 包括多个DC-DC隔离子单元，多个所述DC-DC隔离子单元的电压输入端依次串联连接在MMC整流器模块 的直流输出端之间，多个所述DC-DC隔离子单元的输出端并联连接在DC-AC逆变器 的直流输入端之间；所述DC-DC隔离子单元包括依次连接的子逆变器 、子中频变压器 和子整流器 ，所述子逆变器 包括由上桥臂电容、上桥臂IGBT、下桥臂电容和下桥臂IGBT组成的单相全桥逆变电路，所述单相全桥逆变电路的输入端并联接有分压电容，所述子整流器 为二极管不控桥式整流器。 2.基于MMC的电力电子配电变压器， 所述DC-AC逆变器 为三相全桥逆变器，所述三相全桥逆变器与所述低压交流电网 之间连接有滤波电感。 3.基于MMC的电力电子配电变压器， 所述二极管不控桥式整流器包括二极管桥式电路以及与所述二极管桥式电路的输出端并联的滤波电容。 4.基于MMC的电力电子配电变压器， 所述MMC整流器模块 为三相六桥臂电路，所述三相六桥臂电路中每相均包括上桥臂和下桥臂，所述上桥臂和所述下桥臂均包括一个限流电抗器和M个串联连接的MMC子模块，所述M个串联连接的子模块的一端与限流电抗器的一端相接，所述限流电抗器的另一端与所述高压交流电网相接，所述串联连接的MMC子模块的另一端与所述子逆变器 相接，所述MMC子模块包括半桥电路 和子模块电容 ，所述子模块电容 与所述半桥电路 信号输出端并联。 5.基于MMC的电力电子配电变压器， 所述半桥电路 由MMC上半桥IGBT和MMC下半桥IGBT组成。 | H02M5/458; H02M3/335
一种静电纱窗 | 1.一种静电纱窗，包括边框 和纱网 ， 所述边框 的内侧固定连接有内框 ，所述内框 的两侧均固定连接有支架 ，所述内框 的内侧固定连接有静电网 ，所述纱网 的上下两端固定连接有滑条 ，且滑条 通过滑槽 与支架 滑动连接，所述支架 的一侧固定连接有挡板 ，所述滑条 的一侧固定连接有封板 。 2. 一种静电纱窗， 所述边框 的正面底部嵌有蓄电池 ，且蓄电池 与静电网 电性连接，所述蓄电池 的表面设有充电插口。 3. 一种静电纱窗， 所述纱网 为绝缘材料制成的基体。 4. 一种静电纱窗， 所述边框 的上下两侧均设有滑轮。 5. 一种静电纱窗， 所述边框 和内框 均为铝合金材料制成的基体，且内框 的内侧设有绝缘层。 6. 一种静电纱窗， 所述静电网 和纱网 之间的距离为3-5mm。 | E06B9/52; A01M1/22; A01M1/24
一种电感绕线机的收料装置 | 1.一种电感绕线机的收料装置，包括机架 、安装于机架 上的托料链条 、驱动托料链条 转动的电机 、间隔设置于托料链条 上的多个托料叉 以及设置于托料链条 一端的编带交接轮 ， 位于相邻两托料叉 之间的所述托料链条 上均设有平行于编带交接轮 圆弧侧壁的限位板 ，所述机架 上设有驱动限位板 位于限位状态或隐藏状态的气缸 ，所述电机 与气缸 异步工作，位于托料链条 上方的所述机架 上间隔设有多个将绕线装置 上的电感线材落入到托料链条 上的导管 。 2. 一种电感绕线机的收料装置， 所述机架 上设有导槽 ，所述托料链条 位于导槽 内。 3. 一种电感绕线机的收料装置， 所述托料链条 包括设置于导槽 两侧的第一托料链条 和第二托料链条 ，所述编带交接轮 的两侧壁上均设有齿轮 ，所述第一托料链条 和第二托料链条 分别与编带交接轮 两侧的齿轮 相啮合，所述电机 驱动编带交接轮 转动。 4. 一种电感绕线机的收料装置， 所述限位板 位于导槽 内的第一托料链条 和第二托料链条 之间，且相邻两所述限位板 倾斜设置形成三角对准槽 。 5. 一种电感绕线机的收料装置， 所述编带交接轮 的圆弧侧壁的中间位置周向设有用于放置绕有漆包线的电感线材的让位槽 。 6. 一种电感绕线机的收料装置， 所述编带交接轮 的圆弧侧壁周向间隔开设有多个用于放置电感线材的放置槽 ，且所述放置槽 与限位板 平行。 7. 一种电感绕线机的收料装置， 位于第一托料链条 和第二托料链条 之间的所述导槽 内设有两个导向片 ，两所述导向片 一端靠近编带交接轮 的让位槽 。 8. 一种电感绕线机的收料装置， 两所述导向片 间隔设置，且间隔距离与电感线材绕线宽度相适配。 | H01F41/082; H01F41/098
生产保健食品的胶囊数粒机 | 1.一种生产保健食品的胶囊数粒机， 包括机架，枢设于机架上的送料轴组及回拨轴组，多条套设于送料轴组上的传输带，多条架设于回拨轴组上的回拨带，设于传输带起端处以容置椭圆形物料的进料槽，设于输送带输出处的出料槽，以及设于机架上且相对于传输带输出处的计数器，其中，送料轴组具有送料主动轴及送料从动轴，且送料主动轴上连设有带动送料轴组旋转的第一动力源，以连动传输带前进输送进料，送料轴组与回拨轴组的端头分别同时设有定位于机架上的轴承杆；而回拨轴组包含有回拨主动轴与回拨从动轴；送料轴组的轴承杆上枢设有转轮，所述转轮上架设有传输带，回拨主动轴与回拨从动轴的轴承杆上也枢设有转轮，所述转轮上也套设有回拨带；第一动力源的对应端在同一轴承杆的另一端设有第二动力源，由第一动力源与第二动力源的同步带动，使得送料轴组与回拨轴组分别连动传输带进行转动及带动回拨带产生反向回拨，以导正置于传输带上的对象的位置，同时进行大量计数；当计数器所计量的对象数已届设定值时，关闭第二动力源，而仅以第一动力源缓速带动所送料轴组的转轮上的传输带继续传送对象，达到微量计数。 2. 生产保健食品的胶囊数粒机， 所述送料主动轴与回拨主动轴的轴承杆的两端头各设有一链轮及套设于该链轮上的链条；又，回拨轴组下方的两侧机架均设有一固结于机架上的惰轮，各惰轮周缘面均形成锯齿状并使每一惰轮、一送料主动轴端头的链轮及第一动力源或第二动力源间与该链条连设，以使邻近该惰轮的回拨主动轴的链轮可与该链条啮合，使得回拨主动轴上的链轮可被链条带动，进而连动回拨从动轴进行反向转动。 3. 生产保健食品的胶囊数粒机， 所述第一动力源为可调速刹车马达。 4. 生产保健食品的胶囊数粒机， 所述第二动力源为单速刹车马达。 | B65G23/06; B65G15/00; G06M1/00
一种六角形环保鲜花盆栽礼品盒 | 1.六角形环保鲜花盆栽礼品盒，包括盒体， 盒体包括上盖板、下盖板以及并排依次连接的6个侧板，上盖板、下盖板以及并排依次连接的6个侧板相互连接构成一个容置空间，上盖板和下盖板分别位于侧板的两端并且与侧板一体成型；6个并排依次连接的侧板中1个外面的侧板的外侧设有用于和另一个外面的侧板相粘结的粘结侧翼；所述盒体上还设有六角托架，六角托架包括托架板和托架板六边分别连接的托架支片，托架板上设有支架透气孔。 2. 六角形环保鲜花盆栽礼品盒， 所述侧板上设有开窗。 3. 六角形环保鲜花盆栽礼品盒， 所述6个侧板中4个侧板上设有开窗，另外两个侧板上设有侧孔。 4. 六角形环保鲜花盆栽礼品盒， 所述支架透气孔内设有托架板向内弯折的若干透气折翼。 5. 六角形环保鲜花盆栽礼品盒， 所述上盖板上设有上折片，上折片上设有上固定孔，与上折片相对应的侧板上端设有与上固定孔相匹配的上卡片。 6. 六角形环保鲜花盆栽礼品盒， 所述下盖板上设有下折片，下折片上设有下固定孔，与下折片相对应的侧板下端设有与下固定孔相匹配的下卡片。 7. 六角形环保鲜花盆栽礼品盒， 所述上盖板、下盖板以及并排依次连接的6个侧板均包括3层，从内而外分别为蜡质层、基材层和蜡质层。 | B65D5/50; B65D85/52; B65D5/02; B65D5/56; B65D5/62
地铁车用直形侧墙波纹板 | 1.一种地铁车用直形侧墙波纹板， 包括波纹板 、方形波 、直边I 、直边II 、直边III 及限位边 ； 所述波纹板 上分别冷轧形成方形波 、直边I 、直边II 、直边III 及限位边 ，且所述波纹板 的长度为307.6mm，宽度为855.2mm，厚度为0.6mm； 所述方形波 的数量为三个，且其长度为48mm，宽度为855.2mm，高度为18mm； 所述直边I 的长度为30mm，宽度为855.2mm； 所述直边II 的数量为两个，长度为46.8mm，宽度为855.2mm； 所述直边III 的长度为40mm，宽度为855.2mm； 所述限位边 与直边III 相互垂直。 2. 地铁车用直形侧墙波纹板， 所述波纹板 上工艺角的弧度为90°。 | B61D17/08
一种改造的节能空压机 | 1.一种改造的节能空压机， 包括压力闭环控制负反馈模块、电动机模块、压缩机模块以及电源模块，所述压力闭环控制负反馈模块用于通过控制电动机模块的转速控制压缩机模块的出气量以实现恒压，所述压力闭环控制负反馈模块包括微电脑控制器单元、变频器单元和压力变送器单元，所述变频器单元和压力变送器单元均连接所述微电脑控制器单元，所述微电脑控制器单元用于控制变频器单元的启停、参数设定和输出频率，所述变频器单元用于控制电动机模块的工作频率，所述压力变送器用于将感测的压力信号转换成电信号。 2. 一种改造的节能空压机， 所述微电脑控制器单元包括一PID比较器，所述PID比较器通过比较运算反馈的压力值与设定的压力值实时控制变频器单元的输出频率。 3. 一种改造的节能空压机， 所述微电脑控制器单元还包括多功能输入接口子单元、多功能输出接口子单元、传感器输入接口子单元、控制接口子单元、通信接口子单元、相序接口子单元以及其他接口子单元，所述控制接口子单元包括主端子、星形端子、角形端子、加载阀端子、风机端子、排水阀端子以及放空阀端子，所述通信接口子单元包括第一RS485端子和第二RS485端子。 4. 一种改造的节能空压机， 所述微电脑控制器单元为双频系统，包括工频和变频。 5. 一种改造的节能空压机， 所述微电脑控制器单元为MAM6090控制器。 6. 一种改造的节能空压机， 所述变频器单元为VFD-C2000变频器。 7. 一种改造的节能空压机， 所述压力闭环控制负反馈模块还包括压缩机电动机单元、电流互感器单元，冷却风机单元以及用户开关单元，所述电流互感器单元用于电流变换和电气隔离，所述电流互感器单元包括第一电流互感器和第二电流互感器，所述第一电流互感器分别连接变频器单元、压缩机电动机单元和用户开关单元，所述第二电流互感器设置于所述微电脑控制器单元和冷却风机单元之间。 8. 一种改造的节能空压机， 还包括与微电脑控制器单元连接的压力传感器、温度传感器以及油滤传感器。 | F04C28/08
一种电梯轿架及其电梯返绳轮组 | 1.电梯返绳轮组，包括下梁， 下梁的下方通过减震组件连接有轮架，轮架上连接有与下梁相对独立设置的返绳轮。 2. 电梯返绳轮组， 减震组件包括夹设在下梁和轮架之间的减震胶层，减震胶层上开设有至少两个上下贯通的通孔，通孔中抽插穿装有固定螺栓，固定螺栓的两端各自连接在下梁和轮架上。 3. 电梯返绳轮组， 下梁包括两根相背设置的C型的下梁体，两下梁体之间设有沿梁长方向间隔分布的第一连接板，每根下梁体的内部均设有支撑在两侧壁之间的第一筋板，第一筋板和第一连接板错位分布。 4. 电梯返绳轮组， 下梁体的两端均设有铣去端部翻边而形成的端部止口，固定螺栓位于端部止口对应的范围内。 5. 电梯返绳轮组， 返绳轮有两组，并各自位于下梁的端部，轮架包括桥接在两返绳轮之间的轮梁，轮架包括两根相背分布在返绳轮两端的角形的轮梁体，两轮梁体之间桥接有沿梁长方向分布的第二连接板，轮梁体的凹部内设有沿梁长方向间隔分布的第二筋板，第二筋板和第二连接板错位分布。 6. 电梯返绳轮组， 轮梁体的两端各自连接有扣盖在返绳轮边缘上的水平挡绳板和兜在返绳轮底部的竖向挡绳板，水平挡绳板和竖向挡绳板均为U形支架。 7. 电梯返绳轮组， 水平挡绳板和竖向挡绳板之间连接有直角形的侧护罩。 8. 电梯返绳轮组， 轮梁体下方设有桥接在两返绳轮上的竖向挡绳板之间的下护罩。 9.电梯轿架，包括轿架本体，轿架本体的底部连接有所述权利要求1至8中任意一项所述的电梯返绳轮组。 | B66B11/02; B66B7/00
高压液态综合软性启动过负荷保护系统 | 1.高压液态综合软性启动过负荷保护系统，包括瞬间电压信号抑制电路、瞬间电流抑制电路、模拟相乘电路、过负荷保护电路， 瞬间电压信号抑制电路、瞬间电流抑制电路连接模拟相乘电路，模拟相乘电路连接过负荷保护电路； 瞬间电压信号抑制电路包括电压互感器H2，电压互感器H2的引脚2连接电阻R3的一端，电阻R3的另一端分别连接二极管D1的正极、稳压管ZD1的负极，二极管D1的负极分别连接乘法器IC1的引脚1、稳压管ZD2的负极，稳压管ZD1的正极和稳压管ZD2的正极、电压互感器H2的引脚1均连接地； 瞬间电流抑制电路包括电流互感器H1，电流互感器H1的引脚2分别连接电阻R1的一端、电容C1的一端二极管D2的正极、MOS管1GBT1源极，电阻R1的另一端、电容C1的另一端、MOS管1GBT1栅极均连接电阻R2的一端，电阻R2的另一端和电流互感器H1的引脚1连接地，MOS管1GBT1漏极分别连接二极管D2的负极、乘法器IC1的引脚6。 2. 高压液态综合软性启动过负荷保护系统， 过负荷保护电路包括三极管Q1，三极管Q1的基极分别连接电阻R6的一端、电容C3的一端、电阻R5的另一端，电阻R6的另一端和电容C3的另一端连接地，三极管Q1的发射极分别连接三极管Q2的发射极、接地电阻R8的一端，三极管Q1的集电极连接电阻R9的一端，电阻R9的另一端分别连接三极管Q2的基极、电阻R7的一端，电阻R7的另一端连接电源+24V，三极管Q2的集电极连接二极管D2的正极、过载继电器K1线圈的一端，二极管D2的负极和过载继电器K1线圈的另一端连接电源+24V，过载继电器K1的常闭触点串在软启动自锁开关电路中； 所述模拟相乘电路包括乘法器IC1，乘法器IC1的引脚2连接电源+15V，乘法器IC1的引脚5连接电源-15V，乘法器IC1的引脚7、引脚8、引脚9、引脚10连接地，乘法器IC1的引脚3分别连接乘法器IC1的引脚4、电阻R4的一端，电阻R4的另一端分别连接电容C2的一端、电阻R5的一端，电容C5的另一端连接地，电阻R5的另一端分别连接稳压管ZD3的正极、稳压管ZD4的负极，稳压管ZD3的负极连接电源+15V，稳压管ZD4的正极连接地。 | H02H7/085
一种大米传送装置 | 1.一种大米传送装置，包括有用于传送大米的传送线 ， 所述传送线 包括有两分体设置的第一传送线 和第二传送线 ，且所述第一传送线 和第二传送线 之间存在高度差，所述第一传送线 和第二传送线 之间设置有用于去除铁磁性杂质的去除装置 ，所述去除装置 包括有磁性吸附网 ，大米从所述第一传送线 的出料端掉落至第二传送线 的进料端并经由磁性吸附网 吸附铁磁性杂质。 2. 一种大米传送装置， 所述第一传送线 和第二传送线 之间设置有用于架设去除装置 的安装支架 ，所述安装支架 上水平设置有用于安装磁性吸附网 的滑动轨道 ，所述滑动轨道 一端为封闭结构，另一端为开口结构，所述磁性吸附网 沿开口端滑动进入滑动轨道 内。 3. 一种大米传送装置， 所述磁性吸附网 连接有用于驱动其沿滑动轨道 往复运动的驱动组件 ，所述驱动组件 设置于滑动轨道 上，所述驱动组件 包括有用于提供驱动力的电缸 以及用于连接电缸 、磁性吸附网 的连接件 。 4. 一种大米传送装置， 所述连接件 为L形板件，L形板件一边与电缸 的滑块可拆卸连接，另一边与磁性吸附网 边框可拆卸连接。 5. 一种大米传送装置， 所述滑动轨道 包括有两水平设置的导轨 ，两所述导轨 固定连接于安装支架 上，且所述电缸 设置于导轨 上，两所述电缸 驱动磁性吸附网 沿导轨 滑动。 6. 一种大米传送装置， 两所述导轨 水平延伸至第一传送线 下方，两所述电缸 驱动磁性吸附网 运动至第一传送线 下方，且所述第一传送线 底部设置有用于向磁性吸附网 吹气的吹气嘴 。 7. 一种大米传送装置， 所述滑动轨道 上方设置有用于缓冲并过滤大米的缓速过滤装置 ，所述缓速过滤装置 设置于安装支架 上，且所述缓速过滤装置 包括有用于过滤砂石的第一过滤网 以及用于减缓大米下落速度的第二过滤网 ，所述第一过滤网 设置于第二过滤网 上方。 8. 一种大米传送装置， 所述安装支架 上设置有两滑槽 ，所述第一过滤网 和第二过滤网 分别与两滑槽 滑动配合，所述滑槽 一端为封闭结构，另一端为开口结构，所述磁性吸附网 沿开口端滑动进入滑槽 内。 9. 一种大米传送装置， 所述第一过滤网 为硬质金属网，所述第二过滤网 为软质网兜，且所述第一过滤网 的网眼大小大于第二过滤网 的网眼大小。 10. 一种大米传送装置， 所述第二传送线 的进料端设置于第一传送线 底部正下方。 | B02B1/02; B02B7/02; B03C1/30
一种带有自动升降书架的书桌 | 1.一种带有自动升降书架的书桌，包括书桌本体 、第一滑轨槽 、书桌本体凹槽 、第一书架 、第二滑轨槽 、钢丝绳 、第一电机 、支撑杆 、第一电机开关 、第二电机开关 、第二书架 、第二电机 ， 所述书桌本体 后侧开设有两个书桌本体凹槽 ，所述两个书桌本体凹槽 的内侧均通过螺钉安装有第一滑轨槽 、第二滑轨槽 ，第一书架 以及第二书架 左右两侧均设有与第一滑轨槽 、第二滑轨槽 相匹配的滑轨 ，第一书架 以及第二书架 可沿两个滑轨槽上下移动，在两个书架的第二滑轨槽 上端均焊接有支撑杆 ，所述支撑杆 与滑轮 轴连接，所述钢丝绳 一端分别与第一书架 、第二书架 顶端固定连接，所述钢丝绳 另一端分别通过各自的滑轮 与第一电机 、第二电机 的转轴连接，所述第一电机 、第二电机 分别与第一电机开关 、第二电机开关 电线连接。 2. 一种带有自动升降书架的书桌， 所述书桌本体 的桌腿上对应的焊接有第一电机 、第二电机 ，所述第一电机 、第二电机 采用小型的差速电机，且采用外接电源或采用蓄电池供电。 3. 一种带有自动升降书架的书桌， 所述第一书架 、第二书架 顶端的表面积与书桌本体凹槽 大小相匹配。 | A47B83/04; A47B63/00
空调柜机 | 1.一种空调柜机， 包括： 壳体，所述壳体具有出风口，所述出风口沿所述壳体的高度方向设置； 上门体组件，包括开设有多个通风孔的上门体，所述上门体对应所述出风口的上部沿所述壳体的周向移动，以调节所述上门体覆盖所述出风口的面积； 下门体组件，包括开设有多个通风孔的下门体，所述下门体对应所述出风口的下部沿所述壳体的周向移动，以调节所述下门体覆盖所述出风口的面积； 所述上门体组件和所述下门体组件相互独立设置。 2. 空调柜机， 所述空调柜机包括上驱动组件，下驱动组件以及门体支架； 所述上驱动组件对应所述出风口的顶部设置在所述壳体上，所述门体支架对应所述出风口的中部设置在所述壳体上，所述下驱动组件所述出风口的底部设置在所述壳体上； 所述上门体的一端与所述上驱动组件连接，另一端安装于所述门体支架上；所述下门体的一端与所述下驱动组件连接，另一端安装于所述门体支架上。 3. 空调柜机， 所述门体支架的相对两侧开设有中上滑槽和中下滑槽，所述上门体的下部插接于所述中上滑槽中，所述下门体的顶部插接于所述中上滑槽中。 4. 空调柜机， 所述空调柜机还包括滚轮组件，所述滚轮组件设置于所述上门体底部与中上滑槽之间，以使所述上门体和所述门体支架相对滚动；和/或， 所述滚轮组件设置于所述下门体底部与所述壳体之间，以使所述下门体和所述壳体相对滚动。 5. 空调柜机， 所述滚轮组件安装于所述上门体的底部，所述滚轮组件的滚轮与所述中上滑槽的槽底抵接；和/或， 所述滚轮组件安装于所述下门体的底部，所述壳体上对应所述滚轮组件设置有滚动槽，所述滚轮组件的滚轮与所述滚动槽的槽底抵接。 6. 空调柜机， 所述下门体包括： 门本体，所述门本体呈板状设置； 导流件，所述导流件与所述门本体的下端固定连接，以使所述导流件遮挡下驱动组件；所述导流件包括连接部和与所述连接部固定连接的导流部；所述导流部向所述门本体远离所述门体支架的一端延伸。 7.空调柜机， 所述上门体和/或所述下门体上，靠近空调柜机的蜗壳侧的通风孔总面积，大于空调柜机的蜗舌侧的通风孔的总面积。 8. 空调柜机， 所述上门体和/或所述下门体上，靠近所述蜗壳侧的通风孔密度大于靠近蜗舌侧通风孔的密度；靠近所述蜗壳侧的通风孔的孔径大于靠近蜗舌侧通风孔的孔径。 9.如权利要求1至6中任意一项所述的空调柜机， 所述空调柜机包括保护门体，所述保护门体对应所述出风口安装于与所述壳体上，且相对于所述壳体活动连接以打开和关闭所述出风口； 所述保护门体位于所述上门体组件和所述下门体组件的外侧。 10.空调柜机， 所述壳体具有进风口，以及位于所述进风口和所述出风口之间的风道； 所述空调柜机还包括贯流风轮，所述贯流风轮沿所述壳体的高度方向设置于所述风道内。 11.空调柜机， 所述壳体呈圆柱状设置，所述上门体和/或下门体呈弧形设置，所述上门体和/或下门体沿所述壳体的周向移动。 | F24F1/00; F24F11/64; F24F11/81; F24F13/06; F24F13/20; F24F110/10
一种含有全封闭字符的双色注塑按键 | 1.一种含有全封闭字符的双色注塑按键， 所述双色注塑按键包括全封闭字符塑胶和按键塑胶，所述全封闭字符塑胶包括字符底座塑胶和字符轮廓塑胶，所述字符底座塑胶上方设有所述字符轮廓塑胶，所述字符底座塑胶设有字符外部导胶孔和字符内部导胶孔，所述字符外部导胶孔连通所述字符轮廓塑胶的外围，所述字符内部导胶孔连通所述字符轮廓塑胶的内部型腔，所述按键塑胶包括字符内部的按键塑胶、字符外围的按键塑胶和残余塑胶，所述字符内部的按键塑胶和所述字符外围的按键塑胶通过所述残余塑胶连接固定，所述字符内部的按键塑胶形状与所述字符轮廓塑胶内部型腔形状一致，所述字符外围的按键塑胶中心缺少预设部分，所述预设部分的轮廓与所述字符轮廓塑胶的轮廓相匹配。 2. 一种含有全封闭字符的双色注塑按键， 所残余塑胶为截面为U型的圆形胶圈。 3. 一种含有全封闭字符的双色注塑按键， 所述字符外部导胶孔与所述字符内部导胶孔的半径一致，所述圆形胶圈的半径与所述字符外部导胶孔的半径一致。 4. 一种含有全封闭字符的双色注塑按键， 所述全封闭字符塑胶的颜色与所述按键塑胶的颜色不同。 5. 一种含有全封闭字符的双色注塑按键， 所述全封闭字符塑胶的颜色为白色。 6. 一种含有全封闭字符的双色注塑按键， 所述按键塑胶的颜色为黑色。 | B29C45/14; B29C45/16; B29L31/46
一种汽车扭矩传感器的减震装置 | 1.一种汽车扭矩传感器的减震装置，包括扭矩传感器 、控制单元 、报警装置 和电缆线 ， 所述扭矩传感器 的顶部设置有输入轴 ，所述输入轴 的顶部设置有方向盘 ，所述扭矩传感器 的右侧设置有电缆线 ，所述电缆线 的右侧设置有控制单元 ，所述控制单元 的顶部设置有报警装置 ，所述扭矩传感器 的底部设置有输出轴 ，所述输出轴 的右侧设置有电动机 ，所述输出轴 的底部设置有前车架 ，所述前车架 的中间设置有离合 ，所述前车架 的两侧设置有固定横杆 ，所述固定横杆 的两侧设置有轮胎 。 2. 一种汽车扭矩传感器的减震装置， 所述扭矩传感器 的外侧设置有保护罩 ，所述扭矩传感器 的中间设置有扭力轴 ，所述扭力轴 的顶部设置有齿轮 ，所述齿轮 的顶部设置有永久磁铁 ，所述齿轮 的右侧设置有附属马达 ，所述附属马达 的右侧设置有旋转圆筒 ，所述扭力轴 的底部设置有检测线圈 ，所述检测线圈 的两侧设置有减震装置 。 3. 一种汽车扭矩传感器的减震装置， 所述电缆线 的外侧设置有橡胶绝缘层。 4. 一种汽车扭矩传感器的减震装置， 所述扭矩传感器 通过卡扣可拆卸连接于输入轴 上。 5. 一种汽车扭矩传感器的减震装置， 所述减震装置 焊接于扭矩传感器 的内部。 | B62D15/02
一种电容器检测夹具 | 1.一种电容器检测夹具，它包括有安装在老化机架输出端的送料机械手 ， 送料机械手 一侧的老化机架上固定有检测座 ，检测座 顶部设有支板 ，支板 一端固定在检测座 顶部，另一端水平延伸至送料机械手 上方，支板 底部安装有夹具气缸 ，夹具气缸 底部安装有夹具座 ，夹具座 顶部设有气缸槽，气缸槽内安装有双向气缸 ，夹具座 底部设有“T”形的滑槽 ，滑槽 长度方向与气缸槽长度方向一致，滑槽 内活动安装有两条滑块 ，双向气缸 两端的活塞杆上设有连接块，连接块底部与相应的滑块 顶部连接，滑块 底部固定的“7”的抓臂 ，两条抓臂 的横壁向外，竖臂底部相对延伸形成延伸位，延伸位上固定有夹针板 ，两块夹针板 之间形成检测区。 2. 一种电容器检测夹具， 夹具座 转角处均采用直边倒角。 3. 一种电容器检测夹具， 滑槽 两端与气缸槽两端之间通过限位槽连接。 4. 一种电容器检测夹具， 两条滑块 之间的夹具座 底部设有感应器 。 | G01R1/067; G01R31/00
能够适应不同腿长的多功能腰背腹肌训练椅 | 1.一种能够适应不同腿长的多功能腰背腹肌训练椅， 它包括底部支撑框架，所述底部支撑框架的顶部安装有第一支撑立柱 和第二支撑立柱 ；所述第一支撑立柱 的顶部和第二支撑立柱 的中部之间安装有横梁 ；所述横梁 上安装有调节板 ，所述调节板 上加工有多个等间距布置的调节孔 ，所述横梁 上铰接有平行四边形机构，所述平行四边形机构与调节板 上的调节孔 选择性配合调节其倾斜角度；所述平行四边形机构的顶部固定安装有脚部固定装置；所述第二支撑立柱 的顶部固定有背部支撑装置。 2. 一种能够适应不同腿长的多功能腰背腹肌训练椅， 所述底部支撑框架包括第一水平斜杆 和第二水平斜杆 ，所述第一水平斜杆 和第二水平斜杆 的一端都固定在第一水平横杆 上，所述第一水平斜杆 和第二水平斜杆 内部通过连接板 固定安装有第二水平横杆 。 3. 一种能够适应不同腿长的多功能腰背腹肌训练椅， 所述第一支撑立柱 通过第一固定板 固定安装在第一水平横杆 上；所述第二支撑立柱 通过第二固定板 固定安装在第二水平横杆 上。 4. 一种能够适应不同腿长的多功能腰背腹肌训练椅， 所述平行四边形机构包括第一连杆 、第二连杆 和顶部支撑杆 ，所述第一连杆 通过第一销轴 铰接在横梁 上，所述第二连杆 通过第二销轴 铰接在横梁 上，所述顶部支撑杆 的两端都铰接在第一连杆 和二连杆 的顶部，所述第一连杆 的侧壁上安装有旋紧手柄 ，所述旋紧手柄 与调节板 上的调节孔 相配合。 5. 一种能够适应不同腿长的多功能腰背腹肌训练椅， 所述背部支撑装置包括横杆 ，所述横杆 的顶部安装有第一腰部支撑 和第二腰部支撑 ，所述横杆 的两端分别安装有第一扶手 和第二扶手 。 6. 一种能够适应不同腿长的多功能腰背腹肌训练椅， 所述脚部固定装置包括竖直杆 ，所述竖直杆 固定安装在顶部支撑杆 的顶部，所述竖直杆 上垂直平行固定安装有第一脚部固定杆 和第二脚部固定杆 ，在竖直杆 的外侧面通过短连接柱 固定安装有脚掌支撑板 。 | A63B23/02
一种可佩带智能设备 | 1.一种可佩带智能设备，包括设备主体 ， 所述设备主体 的外壁顶端安装有显示器 ，所述设备主体 的外壁底端左右两侧分别安装有左连接部 和右连接部 ，所述左连接部 和右连接部 的内腔均安装有内部连接柱 ，所述内部连接柱 的右侧顶端安装有堵板 ，所述左连接部 的右端螺纹连接有第一螺纹套 ，所述左连接部 的内壁上下两端均安装有缸体 ，所述缸体 的内腔安装有活塞杆 ，所述活塞杆 贯穿缸体 的顶端外壁，所述活塞杆 的上下两端分别安装有顶板 和活塞板 ，所述缸体 的内壁底端和活塞杆 的外壁顶端分别安装有第一弹簧卡座 和第二弹簧卡座 ，所述第二弹簧卡座 通过弹簧 与第一弹簧卡座 相连，所述左连接部 和右连接部 的内壁均安装有透气板 ，所述透气板 的内壁设有透气孔 ，所述透气板 的内侧设有吸水垫 ，所述吸水垫 通过粘贴块 与透气板 相连。 2. 一种可佩带智能设备， 所述左连接部 的外侧设有第二螺纹套 ，所述第二螺纹套 与左连接部 的连接处安装有滑套 ，所述第二螺纹套 与第一螺纹套 螺纹连接。 3. 一种可佩带智能设备， 所述设备主体 的外壁左右两侧均设有弹性变形体 ，所述弹性变形体 通过粘合胶层 与弹性变形体 相连。 4. 一种可佩带智能设备， 所述吸水垫 的内壁圆周均安装有凸块 。 5. 一种可佩带智能设备， 所述活塞板 的外壁底端设有防滑棱 。 | G06F1/16
一种公路用铲冰装置 | 1.一种公路用铲冰装置， 包括动力模块、第一铲切装置和第二铲切装置；所述动力模块包括电动机以及安装轴；所述第一铲切装置和第二铲切装置均可拆卸固定于所述安装轴上。 2. 一种公路用铲冰装置， 所述第一铲切装置包括第一切割刀片和第二切割刀片，所述第一切割刀片与所述第二切割刀片均可拆卸固定于所述安装轴上，所述第一切割刀片与所述第二切割刀片之间加装有调节垫片，所述调节垫片用于调节铲切的宽度。 3. 一种公路用铲冰装置， 该装置还包括：手扶推把；所述手扶推把的一端设置有卡装口，另一端设置有手扶结构；所述卡装口与所述动力模块上设置的相匹配的卡装口通过插销可拆卸连接。 4. 一种公路用铲冰装置， 该装置还包括电池，所述电池安装于动力模块后侧。 5. 一种公路用铲冰装置， 所述手扶推把上还设置有调速开关，所述调速开关通过电源线与所述电动机电连接，用于控制所述电动机的转速。 | E01H5/06
一种塑料袋放卷装置 | 1.一种塑料袋放卷装置， 包括支撑架，所述支撑架包括横杆 ，所述横杆 下端面左右两侧各设有一根立杆 ，所述立杆 下端面设有支撑杆 ，所述立杆 与支撑杆 组成丄字形，所述立杆 前端面中段内侧设有缺口 ，所述两根立杆 之间设有放卷轴 ，所述放卷轴 左右两端设有与缺口 相匹配的L形卡块 ，所述L形卡块 后部卡设在缺口 内，所述L形卡块 前端面设有弯曲向下的弯钩 ，所述横杆 上端面中央位置设有螺纹孔 ，所述横杆 上端面于螺纹孔左右两侧各设有一个通孔 ，所述螺纹孔内设有丝杆 ，所述丝杆 下端设有纵断面为丄字形的环形凸块 ，所述放卷轴 上方设有弧形压板 ，所述弧形压板 上端面于环形凸块 对应位置设有凸台 ，所述凸台 前端面设有与环形凸块 相匹配的丄字形凹槽 ，所述环形凸块 位于丄字形凹槽 内，所述弧形压板 上端面于通孔对应位置设有限位杆 ，所述限位杆 穿设在对应的通孔 内，所述丝杆 上端设有转盘 。 2. 一种塑料袋放卷装置， 所述转盘 包覆有海绵套。 3. 一种塑料袋放卷装置， 所述弯钩 也包覆有海绵套。 4. 一种塑料袋放卷装置， 所述丝杆 与转盘 可拆卸连接。 5. 一种塑料袋放卷装置， 所述缺口 位于立杆 中部偏下位置。 | B65H75/38; B65H75/44
透析器夹 | 1.一种透析器夹，包括固定座 和夹体， 所述夹体分为后夹 和与之匹配的前夹 ，其中前夹 与连接杆 连接，该连接杆 贯穿于后夹 ，并通过安装于固定座 内部的弹簧套筒 安装，且以圆柱销钉 限位安装； 所述后夹 后端还设置有推动筒 ，该推动筒 通过直线轴承安装于连接杆 ； 所述推动筒 与弹簧套筒 之间还设置有弹簧 ，该弹簧 套于连接杆 ，且两端分别位于弹簧套筒 和推动筒 内部； 所述弹簧套筒 通过内六角螺钉 固定于固定座 内部。 2. 透析器夹， 所述固定座 设置有三个大小不同的卡槽，且底部安装有紧固旋钮 。 3. 透析器夹， 所述后夹 外侧通过自攻螺丝安装有注塑管夹 。 4. 透析器夹， 所述后夹 内侧设置有圆凸棱，且与设置于前夹 的圆凹槽相匹配。 5. 透析器夹， 所述后夹 分为把手和夹持部，并分别设置有把手套 和夹套 。 6. 透析器夹， 所述前夹 设置有前夹套 。 7. 透析器夹， 所述连接杆 端部通过螺钉 固定圆柱销钉 。 8. 透析器夹， 所述弹簧套筒 与圆柱销钉 接触处呈波浪形。 | A61M1/16
一种新型的装配式钢结构外墙体系 | 1.一种新型的装配式钢结构外墙体系， 由外向内依次包括CCA板、空气层和复合节能板层，所述复合节能板上固定有竖龙骨，所述竖龙骨穿过空气层固定所述CCA板；所述CCA板之间接缝处嵌填建筑密封胶； 置于所述外墙外侧的复合节能板与楼板之间设有混凝土防水坎。 2. 装配式钢结构外墙体系， 所述龙骨上安装有连接件，CCA板通过所述连接件固定在龙骨上。 3. 装配式钢结构外墙体系， 所述的空气层厚度为50mm。 4. 装配式钢结构外墙体系， 还包括厚涂型防火涂料层和钢支撑，所述外墙的结构由置于房屋外的墙面向内依次为CCA板、空气层、复合节能板层、防火涂料层和钢支撑。 5. 装配式钢结构外墙体系， 所述外墙的结构由钢支撑向房屋内壁依次为：钢支撑、防火涂料层、复合节能板层和内墙装饰层。 6. 装配式钢结构外墙体系， 所述混凝土防水坎高度为100mm。 7. 装配式钢结构外墙体系， 外墙与楼板接触端设有工字型钢梁，所述外墙与所述楼板接触端的结构为：中间工字型钢梁，向两侧依次为厚涂型防火涂料层，岩棉层、轻质复合节能板和装饰墙体层，所述厚涂型防火涂料层包裹所述工字型钢梁。 8. 装配式钢结构外墙体系， 两相邻的墙体之间设有钢管混凝土柱，所述钢管混凝土柱设于两墙体的夹角处，所述轻质复合节能板与所述钢管混凝土柱连接端预留接缝，所述轻质复合节能板与所述钢管混凝土柱通过角钢固定连接，所述角钢一端焊接于钢管混凝土柱内的钢柱上，一端穿过轻质复合节能板上的预留接缝置于轻质复合节能板内。 9. 装配式钢结构外墙体系， 所述的钢管混凝土柱由内向外依次包裹有防火涂料层、保温岩棉层、空气层和CCA板。 | E04B2/00; E04B2/58; E04B1/76; E04B1/94; E04B1/38
一种用于狭小空间内设备转移的便携式举升装置 | 1.一种用于狭小空间内设备转移的便携式举升装置， 包括底盘、支撑连接件、托盘、千斤顶机构和两组双齿轮锁向机构； 所述底盘底面设置有轮腔，轮腔内安装有移动轮；所述支撑连接件固定安装在底盘上表面； 所述千斤顶机构包括摇杆、左旋摇杆连接件、右旋摇杆连接件、四组支撑机构；所述摇杆上带有外螺纹，所述左旋摇杆连接件以及所述右旋摇杆连接件分别套在摇杆的外螺纹结构上，当摇杆转动时，所述左旋摇杆连接件以及所述右旋摇杆连接件能够同向或反向移动；所述左旋摇杆连接件两侧以及所述右旋摇杆连接件两侧均伸出有圆光杆，四组支撑机构分别套在所述左旋摇杆连接件两侧以及所述右旋摇杆连接件两侧的圆光杆上；当所述左旋摇杆连接件以及所述右旋摇杆连接件同向或反向移动时，四组支撑机构能够同步上举或下降托盘； 所述双齿轮锁向机构包括前联动长圆杆、前齿轮长圆杆、后联动长圆杆、后齿轮长圆杆、前齿轮、后齿轮；所述前联动长圆杆一端套在左旋摇杆连接件的圆光杆上，且能够绕圆光杆转动，另一端与前齿轮长圆杆的一端通过销钉转动连接；所述前联动长圆杆始终与底盘平行；所述前齿轮长圆杆另一端与前齿轮固定连接，且在前齿轮轮心处与支撑连接件通过销钉转动配合；所述后联动长圆杆一端套在右旋摇杆连接件的圆光杆上，且能够绕圆光杆转动，另一端与后齿轮长圆杆的一端通过销钉转动连接；所述后联动长圆杆始终与底盘平行；所述后齿轮长圆杆另一端与后齿轮固定连接，且在后齿轮轮心处与支撑连接件通过销钉转动配合；前齿轮与后齿轮相互啮合。 2. 一种用于狭小空间内设备转移的便携式举升装置， 每组支撑机构包括托盘长圆杆、滚轮长圆杆和滚轮；对于某一组支撑机构，所述滚轮长圆杆中部套在一个摇杆连接件的一侧圆光杆上，且能够绕圆光杆自由转动，滚轮长圆杆一端与支撑连接件通过销钉转动连接，另一端安装滚轮，所述滚轮放置在托盘底部的滚轮槽内，并能在滚轮槽内转动；所述托盘长圆杆一端套在圆光杆上，且能够绕圆光杆自由转动，另一端与托盘通过销钉转动连接。 3. 一种用于狭小空间内设备转移的便携式举升装置， 前齿轮长圆杆平行于与自身最接近的滚轮长圆杆；后齿轮长圆杆平行于与自身最接近的滚轮长圆杆。 4. 一种用于狭小空间内设备转移的便携式举升装置， 所述移动轮采用万向轮。 | B66F3/46
一种具有警示功能的超长燃气管道示踪线引出装置 | 1.一种具有警示功能的超长燃气管道示踪线引出装置，包括引出装置本体 、螺套 、第一通孔 、橡胶垫 、第二通孔 、连接管 、导线 、螺纹 、连接头 、连接口 、标志桩 、底座 、反光条 、太阳能电池板 、锁扣 、顶盖 、隔板 、密封圈 、蓄电池 和警示灯 ， 所述引出装置本体 下方设置有螺套 ，所述螺套 底面开设有第一通孔 ，且螺套 上方设置有橡胶垫 ，所述橡胶垫 顶面中部开设有第二通孔 ，且橡胶垫 上方设置有连接管 ，所述连接管 内部设置有导线 ，所述连接管 两端均开设有螺纹 ，所述连接管 一端连接有连接头 ，所述连接头 侧面均开设有连接口 ，所述装置本体 外侧设置有标志桩 ，所述标志桩 底部连接有底座 ，且标志桩 一侧粘贴有反光条 ，所述标志桩 另一侧设置有有太阳能电池板 ，且标志桩 上部侧买呢设置有锁扣 ，所述标志桩 顶面连接有顶盖 ，所述顶盖 底面连接有隔板 ，所述隔板 底面外侧设置有密封圈 ，且隔板 顶面设置有蓄电池 ，所述顶盖 顶部设置有警示灯 ，所述太阳能电池板 与蓄电池 电性相连，所述蓄电池 与警示灯 电性相连。 2. 一种具有警示功能的超长燃气管道示踪线引出装置， 所述第一通孔 直径小于橡胶垫 直径，所述第二通孔 直径等于示踪线直径。 3. 一种具有警示功能的超长燃气管道示踪线引出装置， 所述连接管 与连接头 均为一种塑料材质的构件，且连接管 与连接头 通过螺纹相连。 4. 一种具有警示功能的超长燃气管道示踪线引出装置， 所述底座 、标志桩 与顶盖 均为一种塑料材质的构件，所述底座 底部开设有接线口。 5. 一种具有警示功能的超长燃气管道示踪线引出装置， 所述标志桩 与顶盖 通过铰连接相连，所述隔板 通过螺钉与顶盖 相连，所述密封圈 与隔板 通过粘接相连。 | F17D5/00
一种花卉大棚支架 | 1.一种花卉大棚支架， 包括并列设置且数量不少于三排的支撑杆，其中位于中间处的该排支撑杆顶端架设有槽钢状的排水槽，且相邻的两排支撑杆之间顶部通过弧形杆连接，弧形杆其中一端与排水槽固定连接，所述排水槽内中间处设置有呈槽钢状且倒扣设置的格板，该格板与排水槽内侧壁之间构有密封设置的容纳腔，所述容纳腔内设置有三通阀，且三通阀的两个出口分别贯穿格板并连接有逆止阀，其中三通阀的进口贯穿排水槽底壁并与高压水管连接。 2. 一种花卉大棚支架， 所述逆止阀的出口高于排水槽内底部水平面。 3. 一种花卉大棚支架， 所述排水槽内底部高度由两端向中间处逐渐增高。 | A01G9/14
一种水龙头冲管总成及钻井装置 | 1.一种水龙头冲管总成， 所述水龙头冲管总成包括冲管、第一盘根盒及第二盘根盒； 所述冲管包括相对的第一端及第二端，所述第一盘根盒与所述第二盘根盒分别设置在所述冲管的所述第一端及所述第二端； 并且所述第一端用于与鹅颈管连接，所述第二端用于与中心管连接；所述冲管采用陶瓷材料制成。 2. 水龙头冲管总成， 所述第一端设有用于与所述鹅颈管连接的第一由壬，所述第一由壬套设在所述第一盘根盒外，并与所述第一盘根盒卡合。 3. 水龙头冲管总成， 所述第二端设有用于与所述中心管连接的第二由壬，所述第二由壬套设在所述第二盘根盒外，并与所述第二盘根盒卡合。 4. 水龙头冲管总成， 所述第一盘根盒内设有第一高压密封圈，所述第一高压密封圈的一侧与所述第一盘根盒的内壁抵靠，所述第一高压密封圈的另一侧与所述冲管外壁抵靠。 5. 水龙头冲管总成， 所述第二盘根盒内设有第二高压密封圈，所述第二高压密封圈的一侧与所述第二盘根盒的内壁抵靠，所述第二高压密封圈的另一侧与所述冲管外壁抵靠。 6. 水龙头冲管总成， 所述第二盘根盒内设有强力弹簧，所述强力弹簧的一端与所述中心管抵靠一端，所述强力弹簧的另一端与所述第二高压密封圈抵靠。 7. 水龙头冲管总成， 所述第二盘根盒内还设有隔环，所述隔环位于所述强力弹簧及所述第二高压密封圈之间。 8. 水龙头冲管总成， 所述隔环采用陶瓷材料制成。 9. 水龙头冲管总成， 所述第二高压密封圈于所述冲管之间还设有油膜层。 10.一种钻井装置， 所述钻井装置包括权利要求1-9中任意一项所述的水龙头冲管总成。 | E21B33/03; E21B21/10
一种羊毛远红外纤维混纺纱 | 1.一种羊毛远红外纤维混纺纱，包括芯纱 和外包纱 ，所述芯纱被包裹所述外包纱的内部， 所述芯纱 为远红外纤维长丝，所述外包纱 为羊毛纤维短丝，所述外包纱 的重量占所述混纺纱总重量的60~70%，所述芯纱的重量占所述混纺纱总重量的30~40%。 2. 羊毛远红外纤维混纺纱， 所述远红外纤维长丝包括远红外纤维长丝一 、远红外纤维长丝二 和远红外纤维长丝三 ，所述纤维远红外纤维长丝一 、远红外纤维长丝二 和远红外纤维长丝三 加捻成为芯纱。 3. 羊毛远红外纤维混纺纱， 所述远红外纤维长丝的纤度为40D。 4. 羊毛远红外纤维混纺纱， 所述外包纱 的支数为70~80。 5. 羊毛远红外纤维混纺纱， 外包纱重量比为62.6%，芯纱重量比为37.4%。 | D02G3/04; D02G3/36; D02G3/44
镶嵌式陶瓷覆铜基板 | 1.镶嵌式陶瓷覆铜基板， 它包括有由陶瓷材料制成的陶瓷基层 ，陶瓷基层 表面设有多条下凹的沉槽 ，陶瓷基层 以及沉槽 表面均设有氧化层，氧化层表面设有钛层 ，钛层 厚度为15-20μm，钛层 表面设有覆胶层 ，覆胶层 表面设有铜基层 ，铜基层 厚度为0.5-1mm，铜基层 底部设有凸起的嵌肋 ，嵌肋 嵌在沉槽 内，铜基层 与覆胶层 的接触面上设有凹凸状的接合面，接合面厚度为0.01-0.05mm。 2. 镶嵌式陶瓷覆铜基板， 铜基层 上磨砂形成接合面。 3. 镶嵌式陶瓷覆铜基板， 铜基层 通近热压的方式贴敷在覆胶层 表面。 4. 镶嵌式陶瓷覆铜基板， 氧化层表面磨砂形成凹凸状的接合位层，接合位层厚度为0.01-0.05mm。 5. 镶嵌式陶瓷覆铜基板， 钛层 采用电镀或溅镀的方式复合在氧化层表面。 | H05K1/03
一种甲醇燃烧机 | 1.一种甲醇燃烧机，包括主风机 和二次风机 ， 主风机 的出风口设置有一端与其连接的转接筒 ，转接筒 内部在主风机 的出风口位置设置有点火针 和喷嘴 ，转接筒 的另一端连接有旋流器固定法兰 ，旋流器固定法兰 连接有旋流器固定筒 ，旋流器固定筒 与旋流器固定法兰 的连接位置处设置有二次风入口通道 ，二次风入口通道 与二次风机 之间设置有与两者连通的二次风管 ，旋流器固定筒 内壁设置有若干轴向设置的支撑筋板 ，支撑筋板 卡接有火焰旋流器 ；火焰旋流器 包括与旋流器固定筒 同心设置的陶瓷旋流管 ，陶瓷旋流管 外壁与旋流器固定筒 内壁的环形间隙为二次风道 ，二次风道 与二次风入口通道 连通，陶瓷旋流管 侧壁沿其径向截面开有若干均匀布设且倾斜角度相同的安装孔 ，且安装孔 开在陶瓷旋流管 侧壁的至少两个径向截面上，每个安装孔 均插有位于陶瓷旋流管 内且径向设置的陶瓷旋流片 。 2. 一种甲醇燃烧机， 陶瓷旋流管 是由若干单元管 轴向拼接而成，每个单元管 是由若干管片 圆周拼接而成，且每个单元管 上均设置有安装孔 。 3. 一种甲醇燃烧机， 两相邻单元管 的连接处为止口结构，两相邻管片 的连接处为止口结构。 4. 一种甲醇燃烧机， 任两单元管 的安装孔 倾斜角度相同或不同。 5. 一种甲醇燃烧机， 安装孔 为沉头结构，陶瓷旋流片 包括旋流片主体 ，旋流片主体 的一端设置有与安装孔 尺寸和形状相配的沉头 。 6. 一种甲醇燃烧机， 陶瓷旋流片 的形状为矩形状、梯形状或扇形状。 | F23D11/38
一种油田开发节流配水装置 | 1.一种油田开发节流配水装置，包括主体 、注水进口管路 、注水出口管路 、丝堵 、水嘴 、节流阀 和螺杆 ， 所述主体 的内部加工有水腔 ；所述水腔 的左端与进水通道 的右端相互连通；所述主体 的左端设置有注水进口管路 ；所述注水进口管路 的右端与进水通道 的左端相互连通；所述主体 的上部内腔通过螺纹连接方式安装有丝堵 ；所述丝堵 的下端周围均布设置有通孔；所述主体 的右端设置有注水出口管路 ；所述注水出口管路 的左端与出水通道 的右端相互连通；所述出水通道 的左端与丝堵 下端的通孔相互连通；所述水腔 通过水嘴 与丝堵 下端的通孔相互连通；所述主体 的下部加工有凹槽 ；所述主体 的下部与凹槽 相对应的位置上还开设有内螺纹通孔 ；所述螺杆 通过螺纹连接方式安装在内螺纹通孔 内；所述螺杆 的底端通过螺栓连接方式固定安装有转动杆 ；所述螺杆 的顶端固定安装有与水嘴 相互配合的节流阀 ；所述水嘴 包括中心孔和凸缘 ；所述水嘴 内部的中心孔由第一通道 、第二通道 、第三通道 组成，且第一通道 、第二通道 、第三通道 相互连通；所述节流阀 包括上阀部 、中阀部 和下阀部 。 2. 油田开发节流配水装置， 所述凸缘 与丝堵 下端的通孔底部表面之间还设置有密封圈 。 3. 油田开发节流配水装置， 所述第三通道 的内径大于第一通道 的内径。 4. 油田开发节流配水装置， 所述第二通道 的内壁底端与第三通道 的内壁顶端圆弧过渡。 5. 油田开发节流配水装置， 所述第二通道 的内壁顶端与第一通道 的内壁底端圆弧过渡。 | E21B43/20
一种梁柱连接节点现浇加固结构 | 1.一种梁柱连接节点现浇加固结构，包括方管柱体 和固定在柱体 四周的四根横向设置的工字钢梁体 ，所述的梁体 端部顶在柱体 外壁上，梁体 包括相互平行的两块翼板 和固定在两块翼板 之间的腹板 ，腹板 宽度方向呈竖向设置， 还包括浇筑座 ，浇筑座 包括上挡板 、下挡板 和长条矩形侧挡板 ，侧挡板 长度方向两端分别弯折形成连接板 ，且侧挡板 上的两个连接板 分别与相互垂直的两根梁体 的两个腹板 一侧连接，上挡板 外边缘和下挡板 外边缘分别垂直连接在侧挡板 上侧长边和下侧长边上，上挡板 内边缘分别抵在相互垂直的两根梁体 的两个上侧翼板 边缘，以及柱体 外壁上，下挡板 内边缘分别抵在相互垂直的两根梁体 的两个下侧翼板 边缘，以及柱体 外壁上，且浇筑座 与相互垂直的两根梁体 和柱体 外壁之间合围形成封闭结构的浇筑腔，上挡板 上设有浇筑孔 ，且通过浇筑孔 朝浇筑腔内浇筑有混凝土砂浆 。 2. 一种梁柱连接节点现浇加固结构， 所述的浇筑孔 呈缺口状，且位于上挡板 与翼板 相抵的内边缘上。 3. 一种梁柱连接节点现浇加固结构， 所述的上挡板 顶面分别与若干梁体 的上侧翼板 顶面对齐，下挡板 底面分别与若干梁体 的下侧翼板 底面对齐。 4. 一种梁柱连接节点现浇加固结构， 所述的上挡板 内边缘和下挡板 内边缘分别包覆固定有一道密封条。 5. 一种梁柱连接节点现浇加固结构， 所述的上挡板 、下挡板 和侧挡板 均为钢板，且相互之间焊接固定。 | E04B1/58; E04G23/02
一种全覆盖而不直接接触人体头部的两用被子 | 1.一种全覆盖而不直接接触人体头部的两用被子，包括被体， 所述被体端部边缘设有弯直转换的拱起部 ，该拱起部 内置有中空管 ，所述中空管 包括充气口 、进出水口 和多个可压缩弯曲的褶皱单元 ；当所述中空管 内充入一定气体或添加一定水量时，所述褶皱单元 体积增大，所述中空管 呈弯曲状，所述拱起部 呈拱起状；当排空所述中空管 内气体或水量时，所述褶皱单元 体积减小，所述中空管 呈平直状，所述拱起部 呈平直状。 2. 一种全覆盖而不直接接触人体头部的两用被子， 所述拱起部 与所述被体可拆卸连接，所述中空管 与所述拱起部 可拆卸连接。 3. 一种全覆盖而不直接接触人体头部的两用被子， 所述中空管 采用相变蓄热保温材料。 | A47G9/02
一种数据采集器及直流电源的固定装置 | 1.一种数据采集器及直流电源的固定装置， 包括底座木板 ，用于将底座木板 一端固定在后备箱车身的连接结构上的第二紧固螺钉 ，底座木板 另一端通过调节螺栓 与调节木板 连接，底座木板 另一端左右两边均装有第一滑环 、第二滑环 ；调节螺栓 一端通过压紧块 固定在调节木板 上、另一端穿过第一滑环 、第二滑环 装在底座木板 上；数据采集器设备 固定在底座木板 上，直流电源 通过四个限位块 装在底座木板 上，直流电源 上方有通过第一紧固螺钉 固定在底座木板 上的紧固压条 ；所述调节螺栓 在第一滑环 、第二滑环 之间还设有调节螺母 。 2. 一种数据采集器及直流电源的固定装置， 所述第一滑环 、第二滑环 通过强力胶粘贴在底座木板 上。 | B60R11/00
一种园林绿化用浇水装置 | 1.一种园林绿化用浇水装置， 包括外套筒 、内套筒 、底座 、进水管 、输水管 和控水阀 ，所述外套筒 安装在所述底座 上； 所述外套筒 顶面的倾角是30°，所述外套筒 的侧壁沿垂直方向上开设有多个第一外出水口 和多个第二外出水口 ，多个所述第一外出水口 在同一个水平面上间隔分布，多个所述第二外出水口 在同一个水平面上间隔分布，所述第一外出水口 和所述第二外出水口 的仰角均为30°，所述第一外出水口 下沿到所述外套筒 顶面的距离等于所述第一外出水口 下沿到所述第二外出水口 下沿的距离； 所述内套筒 套设于所述外套筒 内，所述内套筒 的侧壁沿垂直方向上开设有多个第一内出水口 、多个第二内出水口 和多个第三内出水口 ，多个所述第一内出水口 、第二内出水口 和第三内出水口 的仰角均为30°，多个所述第一内出水口 设置在所述内套筒 侧壁的顶端，多个所述第一内出水口 在同一个水平面上间隔分布，多个所述第二内出水口 分别与多个所述第一外出水口 匹配设置，多个所述第三内出水口 分别与多个所述第二外出水口 匹配设置，所述内套筒 的顶端固定设置有顶盖 ，所述顶盖 的侧面与所述外套筒 的顶面相配合； 所述底座 中心垂直设置有进水管 ,所述输水管 的一端水平穿过所述底座 ，所述进水管 与所述输水管 的一端通过所述控水阀 连接，所述内套筒 套设在所述进水管 的外部。 2. 园林绿化用浇水装置， 所述进水管 的顶端设置有外法兰，所述外法兰的外径等于所述内套筒 的内径，所述内套筒 的底端设置有内法兰，所述内法兰的内径大于所述进水管 的外径。 | A01G25/02
一种弧形齿锥齿轮精切铣刀 | 1.一种弧形齿锥齿轮精切铣刀，包括盆齿精拉刀齿、角齿单外精切刀齿以及角齿单内精切刀齿， 所述盆齿精拉刀齿的轴向齿形面上设有凹弧或凸台，和/或其刀尖与轴向齿形面相接处设有凸角，所述角齿单外精切刀齿的轴向齿形面上设有凸弧或凸台，和/或其刀尖与轴向齿形面相接处设有凸角，所述角齿单内精切刀齿的轴向齿形面上设有凸弧或凸台，和/或其刀尖与轴向齿形面相接处设有凸角。 2. 一种弧形齿锥齿轮精切铣刀， 所述盆齿精拉刀齿的轴向齿形面上设有凹弧。 3. 一种弧形齿锥齿轮精切铣刀， 所述盆齿精拉刀齿的轴向齿形面上设有凹弧或凸台，其刀尖与轴向齿形面相接处设有凸角。 4. 权利要求1-3任一所述的一种弧形齿锥齿轮精切铣刀， 所述角齿单外精切刀齿的轴向齿形面上设有凸台。 5. 权利要求1-3任一所述的一种弧形齿锥齿轮精切铣刀， 所述角齿单外精切刀齿的轴向齿形面上设有凸台或凸弧，其刀尖与轴向齿形面相接处设有凸角。 6. 一种弧形齿锥齿轮精切铣刀， 所述角齿单内精切刀齿的轴向齿形面上设有凸台。 7. 一种弧形齿锥齿轮精切铣刀， 所述角齿单内精切刀齿的轴向齿形面上设有凸台或凸弧，其刀尖与轴向齿形面相接处设有凸角。 8. 一种弧形齿锥齿轮精切铣刀， 所述凹弧的起点距刀尖的距离ao为5-7mm，其弦长al为18-22mm，其凹入深度ad为0.04-0.06m，其半径 所述凸弧的起点距刀尖的距离apo＝ao，其弦长apl＝al，其凸出深度apd＝ad，其半径 9. 一种弧形齿锥齿轮精切铣刀， 所述凸角长度l为2-4.5mm，其高度h为0.121-0.225mm。 10. 一种弧形齿锥齿轮精切铣刀， 所述凸台的起点距刀尖的距离ato为6-8mm，其长度atl为20-22mm，其与轴向齿形面的夹角α为1.5-3°。 | B23F21/24
一种模拟锂离子电池的装置 | 1.一种模拟锂离子电池的装置， 包括盛有电解液 的透明容器 ，所述的透明容器 为密闭容器，且透明容器 上设有注液口 、抽气阀 及气体收集装置 ，所述透明容器 的内部设有浸泡在电解液 中的正极极片 及负极极片 ，所述的正极极片 及负极极片 分别通过正极引出线 及负极引出线 与充放电装置相连。 2. 模拟锂离子电池的装置， 所述的正极极片 与负极极片 的三分之二面积浸泡在电解液 中。 3. 模拟锂离子电池的装置， 所述的透明容器 由耐腐蚀玻璃制成。 4. 模拟锂离子电池的装置， 所述的注液口 设置在透明容器 的顶部。 5. 模拟锂离子电池的装置， 所述的抽气阀 及气体收集装置 分别对称设置在透明容器 的两个侧部，且抽气阀 及气体收集装置 所处的高度高于透明容器 内电解液 的液面高度。 6. 模拟锂离子电池的装置， 所述透明容器 的外侧还设置有高速摄像机。 7. 模拟锂离子电池的装置， 所述的正极极片 与负极极片 可以为单层结构，也可以为两层或多层结构。 | H01M10/0525; H01M10/0585; H01M2/02
一种植物提取液分离纯化装置 | 1.一种植物提取液分离纯化装置，包括框架 ，所述框架 的左右两侧分别固定安装有左盖板 和右盖板 ， 所述框架 的内侧上下两端分别安装有盖板 和底板 ，所述盖板 的顶端安装有把手 ，所述盖板 和底板 的内侧左右两端分别安装有超滤膜 和纳滤膜 ，所述左盖板 和右盖板 的中心处分别设有左通孔 和右通孔 ，所述左通孔 的内侧安装有左插筒 ，所述右通孔 的内部设有右插筒 ，所述右插筒 的内侧固定安装有压盖 ，所述右插筒 的内壁设有斜角边 ，所述斜角边 与左插筒 相匹配，所述右插筒 的外壁套接有密封圈 ，所述左盖板 和右盖板 的底端分别贯穿连接有左连管 和右连管 ，所述右连管 的外侧螺纹连接有螺纹套 ，所述螺纹套 与左连管 相匹配。 2. 一种植物提取液分离纯化装置， 所述超滤膜 和纳滤膜 的内侧分别安装有左支撑架 和右支撑架 ，所述左支撑架 的内侧安装有外筒 ，所述外筒 的内侧安装有端盖 ，所述右支撑架 的内侧安装有内杆 ，所述内杆 贯穿端盖 ，所述内杆 的内侧安装有内板 。 3. 一种植物提取液分离纯化装置， 所述底板 的内侧设有与超滤膜 和纳滤膜 相匹配的开槽 ，所述开槽 的顶端设有半圆橡胶套 ，所述半圆橡胶套 通过压缩弹簧 与底板 。 4. 一种植物提取液分离纯化装置， 所述左通孔 的外侧设有与密封圈 相匹配的适配槽 。 5. 一种植物提取液分离纯化装置， 所述左盖板 和右盖板 与框架 相匹配的橡胶垫 。 | B01D61/58
一种建筑卷扬机三角形固定座 | 1.一种建筑卷扬机三角形固定座，包括本体， 所述的本体设为三角形结构，其上下两侧分别设有三个固定槽，分别为第一固定槽，第二固定槽，第三固定槽，第四固定槽，第五固定槽和第六固定槽，所述的固定槽中间设有固定孔，所述的本体下方设有一个圆形连接孔，其一周均布有四个固定孔，分别为第一固定孔，第二固定孔，第三固定孔和第四固定孔。 | B66D1/28; F16M5/00
一种方便左转的斜拉桥梁 | 1.一种方便左转的斜拉桥梁， 包括由弧形车道 和弧形车道 两端的桥引车道 组成的左转车道，弧形车道 的圆弧对应的圆心角为90°，同一个路口相对设置两个左转车道；两个左转车道被设置在路口中央的支撑柱 固定吊起；所述支撑柱 由下部的底座 和上部的斜拉段 组成，每个桥引车道 由斜拉段 通过两根钢索 固定连接，相对的两个桥引车道 的钢索处于同一直线；两个弧形车道 在路口的中心位置与支撑柱 的底座 固定连接。 2. 一种方便左转的斜拉桥梁， 两个弧形车道 在路口的中心位置相切且相切点的高度最高；底座 的高度与弧形车道 的最大高度一致，底座 的高度为3～4.5m。 3. 一种方便左转的斜拉桥梁， 弧形车道分支出调头车道 。 4. 一种方便左转的斜拉桥梁， 弧形车道 的下端面设置路灯，支撑柱 的上端环绕设置路灯，弧形车道 下端面设置朝向相应直行车道的交通信号灯。 5. 一种方便左转的斜拉桥梁， 支撑柱 的顶端设置为路灯和交通信号灯供电的太阳能电池板。 | E01D11/04
一种循环流化床用省煤器 | 1.一种循环流化床用省煤器，由若干个省煤组箱 构成且呈阶梯状，所述省煤组箱 的数目不小于3个且各省煤组箱 竖直设置， 所述省煤组箱 一侧设有一对挂接件 ，从第二个省煤组箱 起各省煤组箱 挂接前一省煤组箱 的侧壁中部，各省煤组箱 挂接后焊接密闭，相邻所述省煤组箱 间设有用于连接支撑的加强件 ，所述省煤组箱 的内部设有若干层蛇形管 ，各省煤组箱 内蛇形管 相互连通。 2. 一种循环流化床用省煤器， 所述蛇形管 的层数不小于4层。 3. 一种循环流化床用省煤器， 所述蛇形管 上设有一对夹码 。 | F22D1/00; F24H9/00
一种拼装门体和冰箱 | 1.一种拼装门体， 包括外板、固定条框架和内胆；其中，所述外板的四周均设有向内的折弯翻边，且所述折弯翻边首尾贴合构成门框，每相邻所述折弯翻边之间通过门框拐角件扯紧，所述门框拐角件设于两者贴合处；所述固定条框架由多个固定条依序首尾相接构成，相邻所述固定条之间通过固定条拐角件连接，所述固定条框架设于所述门框内，且所述固定条与所述折弯翻边贴合，所述固定条拐角件与所述门框拐角件连接；所述内胆卡于所述固定条框架内，所述内胆、外板和固定条框架构成带有空腔的壳体，所述空腔内填充有发泡料。 2. 拼装门体， 所述门框拐角件与所述固定条拐角件为一体结构。 3. 拼装门体， 所述门框拐角件两侧的连接臂上均设有凸台，所述折弯翻边上设有与所述凸台相配合的凹槽。 4. 拼装门体， 所述门框拐角件上设有密封板，所述密封板与两侧的折弯翻边贴合，用于封闭所述贴合处的缝隙。 5. 拼装门体， 所述密封板与所述门框拐角件为一体结构。 6. 拼装门体， 所述门框拐角件与所述固定条拐角件均由塑料制成。 7. 拼装门体， 所述贴合处还设有拐角卡柱，所述拐角卡柱包括连接件与柱体，所述连接件穿过所述贴合处的缝隙并与所述门框拐角件连接，所述柱体填充所述贴合处的缝隙。 8. 拼装门体， 所述连接件为卡扣，所述门框拐角件上设有与所述卡扣配合的凹槽。 9.一种冰箱， 包括箱体和拼装门体。 | F25D23/02
一种粉末状医药中间体的投料装置 | 1.一种粉末状医药中间体的投料装置，包括框架 ， 所述框架 顶端左侧安装有进料口 ，所述框架 底端中间位置安装有出料口 ，所述出料口 表面中间位置安装有阀门 ，所述框架 内顶端左侧安装有固定杆 ，所述固定杆 底端安装有旋转轴 ，所述旋转轴 内顶端中间位置内嵌有旋转电机 ，所述旋转轴 底端固定安装有毛刷 ，所述框架 内中间位置安装有承载板 ，所述承载板 底端设有储存槽 ，所述框架 左侧底端安装有控制面板 。 2. 粉末状医药中间体的投料装置， 所述框架 内右侧顶端安装有伸缩杆 ，所述伸缩杆 底端安装有固定板 。 3. 粉末状医药中间体的投料装置， 所述固定板 内嵌有电机 ，所述电机 表面设有碾压板 。 4. 粉末状医药中间体的投料装置， 所述承载板 内嵌有漏网 ，所述承载板 表面右侧设有凹槽 。 5. 粉末状医药中间体的投料装置， 所述控制面板 的信号输出端与旋转电机 、电机 和伸缩杆 的信号输入端连接。 | B01J4/00; B07B1/04; B07B1/52; B02C19/00
用于锡膏印刷机的自动加锡膏装置 | 1.用于锡膏印刷机的自动加锡膏装置 ，其特征在于包括： 推杆 ，所述推杆 能够上下移动； 压板 ，所述压板 设在所述推杆 的端部，所述压板 随着所述推杆 的上下移动而上下移动； 支撑板 ，相对于所述推杆 的移动，所述支撑板 相对固定； 移动板 ，所述移动板 具有工作位置，并且所述移动板 具有内侧 和外侧 ，其中，所述移动板 的外侧 可上下滑动地设置在所述支撑板 上，所述压板 可上下滑动地设置在所述移动板 的内侧 上； 工作台 ，用于承载锡膏罐 ，所述工作台 固定在移动板 上，随着移动板 的上下移动而上下移动； 其中，所述移动板 和支撑板 之间设有下部单向锁定机构 ，所述下部单向锁定机构 被配置为：在所述移动板 在工作位置时锁定所述移动板，以使得所述移动板 不能向下移动； 并且其中，所述移动板 和压板 之间设有上部锁定机构 ，所述上部锁定机构 被配置为：使得所述压板 能够在所述移动板 不移动的情况下相对于移动板 移动，也能够在移动板 移动时与移动板 共同移动。 2. 自动加锡膏装置 ，其特征在于所述上部锁定机构 包括： 牵引边缘 ，所述牵引边缘 设置在所述压板 上； 受力突缘 ，所述受力突缘 设置在所述移动板 的内侧 上； 其中，所述牵引边缘 位于所述受力突缘 的下方，并具有与所述受力突缘 形成重叠的部分。 3. 自动加锡膏装置 ，其特征在于所述下部单向锁定机构 包括： 阻挡突缘 ，所述阻挡突缘 设置在所述支撑板 的下端 ； 受阻突缘 ，所述受阻突缘 设置在所述移动板 的外侧 ，所述阻挡突缘 位于所述受阻突缘 的下方，并具有与所述受阻突缘 形成重叠的部分。 4. 自动加锡膏装置 ，其特征在于还包括： 驱动装置 ，所述推杆 由驱动装置 驱动而上下移动。 5. 自动加锡膏装置 ，其特征在于还包括： 横向安装板 ，所述驱动装置 通过横向安装板 固定在所述支撑板 的上端 ； 其中，所述横向安装板 上设有供推杆 延伸穿过的孔 。 6. 自动加锡膏装置 ， 所述支撑板 具有在其上端 和下端 之间延伸的第一滑槽 ； 所述移动板 具有在其外侧 上的第一滑块 和在其内侧 上的第二滑槽 ； 所述压板 具有第二滑块 ； 所述第一滑块 和第一滑槽 相配合以将所述移动板 可上下滑动地连接在所述支撑板 上； 所述第二滑块 和第二滑槽 相配合以将所述压板 可上下滑动地连接在所述移动板 上。 7. 自动加锡膏装置 ， 所述第一滑块 、第一滑槽 、第二滑块 和第二滑槽 的横截面均为梯形。 8.一种用于锡膏印刷机的自动加锡膏系统，其特征在于包括： 的自动加锡膏装置 ； 锡膏罐组件 ，所述锡膏罐组件 包括锡膏罐 和容纳在其中的锡膏喷嘴 ，所述锡膏罐 通过所述锡膏喷嘴 被倒置地承载在自动加锡膏装置 的工作台 上。 9. 用于锡膏印刷机的自动加锡膏系统， 所述工作台 上设有通孔 ，所述锡膏喷嘴 插入所述通孔 中，以使得锡膏能流过所述通孔 。 | H05K3/34
一种新型缠绕拉挤玻璃钢高强风管 | 1.一种新型缠绕拉挤玻璃钢高强风管， 至内而外分别包括基管、FRP套管、FRP缠绕加强层、表面层，基管由阻燃树脂制成，管厚2-3mm，在其的内壁面上呈波浪状凹凸，阻燃树脂内添加有氢氧化铝粉末；FRP套管由玻璃纤维，通过纺织盘，编制成套管后浸润树脂；FRP套管紧套在基管外，并与基管通过胶水固连为一体，FRP套管的管厚2-3mm；FRP缠绕加强层厚2-3mm,由玻璃纤维布沿环向缠绕在FRP套管外，其缠绕密度循环变化，使FRP缠绕加强层上呈波浪形凹凸，且其波浪形凹凸与基管内壁面上的波浪状凹凸位置相错；表面层用于将FRP缠绕加强层表面填平，表面层由阻燃树脂制成，厚1.5-2.5mm，阻燃树脂内混有紫外线吸收剂。 | F16L9/14; F16L57/02; F16L57/04
一种可进行弧面焊接的镀焊装置 | 1.一种可进行弧面焊接的镀焊装置，包括工作台 ， 所述工作台 的顶部固定连接有支撑架 ，所述支撑架 上设置有焊机箱 ，所述焊机箱 的底部固定连接有焊接头 ，所述工作台 上开设有空腔 ，所述空腔 内壁的底部固定连接有驱动电机 ，所述驱动电机 的输出轴上固定连接有第一齿轮 ，所述第一齿轮 与第二齿轮 啮合，所述第二齿轮 固定连接在旋转轴 的表面，所述旋转轴 的一端与第一轴承 的内壁固定连接，所述第一轴承 固定连接在空腔 内壁的底部，所述旋转轴 的另一端与支撑座 的底部固定连接，所述支撑座 的底部穿过第二轴承 并与第二轴承 的内壁固定连接，所述第二轴承 镶嵌在工作台 位于空腔 的顶部，所述支撑座 的顶部开设有滑槽 ，所述滑槽 一侧的内壁上固定连接有第三轴承 ，所述第三轴承 的内壁与螺纹杆 的一端固定连接，所述螺纹杆 的另一端依次穿过滑块 和滑槽 并延伸至滑槽 的外部，所述滑块 的顶部与固定板 的底部固定连接。 2. 一种可进行弧面焊接的镀焊装置， 所述工作台 的底部固定连接有四个支撑腿 ，且四个支撑腿 分别设置在工作台 的四周。 3. 一种可进行弧面焊接的镀焊装置， 所述固定板 的一侧固定连接有固定夹板 。 4. 一种可进行弧面焊接的镀焊装置， 所述支撑座 的形状为圆柱形。 5. 一种可进行弧面焊接的镀焊装置， 所述焊机箱 的位置与支撑座 的位置相对应。 6. 一种可进行弧面焊接的镀焊装置， 所述螺纹杆 穿出滑槽 的一端固定连接有控制把手 。 | B23K37/04; B23K37/02
一种植树挖坑机 | 1.一种植树挖坑机，包括本体 ， 所述本体 顶部的左右两端分别固定连接有第一电机 和第二电机 ，所述第一电机 和第二电机 的输出轴分别固定连接有第一主动轮 和第二主动轮 ，所述第一主动轮 和第二主动轮 分别通过皮带传动连接有第一从动轮 和第二从动轮 ，所述第一从动轮 和第二从动轮 的内表面分别固定连接有第一转轴 和第二转轴 ，所述第一转轴 和第二转轴 的外表面均固定连接有螺旋刀片 ，所述第一转轴 和第二转轴 的底部均固定连接有钻头 ，所述本体 外表面左侧的上端固定连接有把手 ，所述把手 顶部的右端固定连接有控制器 ，所述控制器 的外表面从左到右依次固定连接有第一电机开关 、第二电机开关 和升降调节旋钮 ，所述本体 底部的四周均固定连接有电动伸缩杆 ，所述电动伸缩杆 的底部固定连接有套筒 ，所述套筒 内腔的顶端通过弹簧 活动连接有支撑腿 ，所述支撑腿 的底部活动安装有滚轮 。 2. 一种植树挖坑机， 所述第一电机 和第二电机 与本体 的连接处均固定连接有减震垫。 3. 一种植树挖坑机， 所述第一转轴 和第二转轴 与本体 的连接处均固定连接有轴承座。 4. 一种植树挖坑机， 所述把手 的外表面套接有橡胶套。 | A01C5/04
一种柔性电路板冲床的碎屑收集装置 | 1.一种柔性电路板冲床的碎屑收集装置， 包括： 机架 ； 设于所述机架 上的工作台 ，所述工作台 上承载有冲压下模 ； 装配于所述工作台 上并对应于所述冲压下模 上方的冲压机构 ，所述冲压机构 包括驱动装置 和正对于所述冲压下模 的冲头 ；以及， 设于所述工作台 一侧用于收集柔性电路板冲压所产生碎屑的收集装置 ，所述收集装置 包括：固定于所述工作台 一侧的集料槽 ；设于所述集料槽 一侧的收料漏斗 ；以及，滑移连接于所述集料槽 内的、用于将所述集料槽 上的碎屑推向所述收料漏斗 一端的推板 。 2. 一种柔性电路板冲床的碎屑收集装置， 所述集料槽 包括与所述工作台 固定的底板 和位于所述底板 相对所述工作台 一侧上的侧板 ，所述底板 与所述工作台 的侧壁呈V字形。 3. 一种柔性电路板冲床的碎屑收集装置， 所述工作台 供所述底板 安装的一侧壁上设有抵压在所述推板 靠近所述工作台 一端上方的限位板 。 4. 一种柔性电路板冲床的碎屑收集装置， 所述侧板 上设有供所述推板 一端滑移的滑槽 ，所述推板 伸出所述滑槽 的一端设有抵靠在所述侧板 外侧壁上、用于带动所述推板 沿所述底板 上表面滑动以将碎屑推向所述收料漏斗 的推块 。 5. 一种柔性电路板冲床的碎屑收集装置， 所述集料槽 在所述底板 的下方设有空腔，所述空腔内安装有若干个用于带动所述底板 振动以使所述底板 上的碎屑抖动并向所述工作台 侧壁一端堆积的振动电机 。 6. 一种柔性电路板冲床的碎屑收集装置， 所述工作台 固定有伸向所述冲压下模 供所述冲压下模 上的碎屑沿其上表面导向所述集料槽 内的导板 。 7. 一种柔性电路板冲床的碎屑收集装置， 所述机架 一侧设有朝向所述冲压下模 方向设置的、用于突显所述冲压下模 上的碎屑的灯具 。 8. 一种柔性电路板冲床的碎屑收集装置， 所述集料槽 下端设有固定于所述机架 侧壁上的边框 ，所述边框 内设置有控制所述冲压机构 启动的开关按钮 。 | B08B15/04
大型反铲船钢桩起升钢丝绳头的固定装置 | 1.一种大型反铲船钢桩起升钢丝绳头的固定装置， 大型反铲船钢桩起升钢丝绳头的固定装置包括绕绳筒和耳板，绕绳筒由中间卷筒 、两侧支撑侧板 构成，耳板 用于钢丝绳在中间卷筒 上缠绕后末端固定。 2. 大型反铲船钢桩起升钢丝绳头的固定装置， 卷筒的支撑侧板 上设置有压板 ，用于防止缠绕在中间卷筒 上的钢丝绳松绳。 3. 权利要求1或2所述的大型反铲船钢桩起升钢丝绳头的固定装置， 耳板 设有固定轴，用于钢丝绳在中间卷筒 上缠绕3～5圈后末端通过固定轴固定。 | B66D1/28; B66D1/36
便于调整切割角度的切割机 | 1.便于调整切割角度的切割机，包括切割平台，所示的切割平台上用于放置切割的管材，所述的切割平台上还设置有用于固定矩形管材的夹具， 所述的切割平台为圆形，切割平台固定在基座上，其外围配合有围绕切割平台转动的转动架，所述的转动架上铰接有切割装置，所述的切割平台的外围伸出有凸起，转动架底部为套件，套件的内侧面设置有与凸起对应的凹槽。 2. 便于调整切割角度的切割机， 所述的套件的外围设置有传动配合部，套件通过传动配合部与驱动装置连接在一起，驱动装置带动套件转动。 3. 便于调整切割角度的切割机， 所述的传动配合部为传动齿。 | B23D21/02; B23D33/02
一种用于污水处理厂的新型曝气系统 | 1.一种用于污水处理厂的新型曝气系统，包括污水池， 所述的污水池底部出水口与增压泵相连，所述的增压泵泵出口的管道与N个水射器组相通，所述的水射器组设在污水池底外部的四周，所述的水射器组的上端通过管道插入到污水池中，所述的水射器组有N个水射器串联，N≧1，所述的水射器的前后安装有活结球阀，所述的水射器吸口上设有进气管。 2. 一种用于污水处理厂的新型曝气系统， 所述的进气管顶端高于污水池水平面。 3. 一种用于污水处理厂的新型曝气系统， 所述的水射器进口前端安装有压力表。 | C02F3/02; B01F3/04; B01F5/02
一种用于低温期大棚加热炉 | 1.一种用于低温期大棚加热炉， 包括炉体 、支撑架 、燃烧室 和顶空板 ，所述支撑架 呈对称分布在炉体 底部，并与炉体 焊接，所述顶空板 呈对称设置在炉体 的顶部，所述炉体 和顶空板 的内部形成贯通的燃烧室 ，所述炉体 的一侧设有矩形的燃料添加口 ，且所述燃料添加口 贯穿炉体 侧壁，所述燃料添加口 的一侧设有档架 ，且所述档架 与燃料添加口 焊接，所述燃料添加口 的另一侧设有对称的合页 ，所述炉体 与顶空板 之间的区域设有抬圈 ，且所述抬圈 与炉体 紧密焊接。 2. 一种用于低温期大棚加热炉， 所述顶空板 相对的侧面设有若干个呈水平排布的空心钢管 ，且所述空心钢管 的端部均嵌入设置在顶空板 内，所述顶空板 的底部设有放热铁网 ，且所述放热铁网 的侧面与顶空板 的侧壁焊接，所述放热铁网 与空心钢管 之间平行设置。 3. 一种用于低温期大棚加热炉， 所述顶空板 的顶部设有第一热管 ，所述放热铁网 的底部设有第二热管 ，且所述第一热管 贯通顶空板 ，所述第二热管 贯通炉体 。 4. 一种用于低温期大棚加热炉， 所述燃料添加口 的侧面设有风门盖 ，且所述风门盖 与炉体 通过合页 活动连接，所述风门盖 与燃料添加口 之间相适配，所述风门盖 的侧面设有活动挡 ，且所述活动挡 的一端与风门盖 通过螺丝固定连接，所述活动挡 的另一端与档架 相适配。 | A01G9/24X
一种新型凝结水再循环调节阀 | 1.一种新型凝结水再循环调节阀，包括阀体 、阀座 和阀芯 ，所述阀体 上设有用于介质进入的入口通道 和用于介质流出的出口通道 ， 所述阀座 上连接有中空的第一套筒 ，所述第一套筒 包括第一部分 和第二部分 ，所述第一部分 靠近所述阀座 设置，所述第二部分 设置在所述第一部分 远离所述阀座 的一端， 所述第一部分 设有连通其内壁和外壁的多个槽道 ，所述槽道 具有至少一个弯曲部 ，所述第二部分 设有多个径向通孔 ， 所述阀芯 设置在所述第一套筒 的中空腔内，且能够沿所述第一套筒 的内壁轴向移动，所述阀芯 沿所述第一套筒 的内壁移动时，能够调节所述入口通道 与出口通道 的连通状态。 2. 一种新型凝结水再循环调节阀， 所述槽道 包括至少两个直流部 和至少一个弯曲部 ，且所述槽道 的两端均为直流部 。 3. 一种新型凝结水再循环调节阀， 所述径向通孔 包括交替设置的第一孔道 和第二孔道 ，且所述第二孔道 的孔径大于所述第一孔道 的孔径。 4. 一种新型凝结水再循环调节阀， 所述多个槽道 间的间距相同，所述多个径向通孔 间的间距相同。 5. 一种新型凝结水再循环调节阀， 还包括中空的第二套筒 ，所述第二套筒 设置在所述第一套筒 远离所述阀座 的一端，并与所述第一套筒 的中心轴同轴，所述阀芯 能够沿着第一套筒 的内壁移动至第二套筒 ，并沿着所述第二套筒 的内壁轴向移动。 6. 一种新型凝结水再循环调节阀， 所述第二套筒 在与所述阀芯 接触的接触部设有第一凹槽 ，所述第一凹槽 环绕所述阀芯 设置，所述第一凹槽 内设置有U型弹性密封环 ，且所述U型弹性密封环 的边与所述阀芯 的外壁相接触。 7. 一种新型凝结水再循环调节阀， 所述第二套筒 在与所述阀芯 接触的接触部还设有第二凹槽 ，所述第二凹槽 环绕所述阀芯 并与所述第一凹槽 间隔设置，所述第二凹槽 内设置有U型弹性密封环 ，且所述U型弹性密封环 的边与所述阀芯 的外壁相接触。 8. 一种新型凝结水再循环调节阀， 所述阀芯 在靠近所述阀座 的一端设有固定连接的柱塞头 ，且所述柱塞头 的外端面呈圆弧形。 9. 一种新型凝结水再循环调节阀， 所述阀座 上设有用于连通入口通道 和出口通道 的阀座流道 ，所述调节阀的阀芯 密封面、阀座 密封面、所述阀座流道 的流道面以及所述柱塞头 的外端面均采用整体堆焊工艺。 10. 一种新型凝结水再循环调节阀， 所述阀体 上设有固定连接的阀盖 ，所述阀盖 内设有阀杆 ，所述阀杆 的一端与所述阀芯 连接，并能够控制所述阀芯 的轴向移动。 | F16K1/36; F16K1/42; F16K1/32
一种清水混凝土禅缝条及其模板拼接缝的密封结构 | 1.一种清水混凝土禅缝条 ， 所述禅缝条 由板条 剪切而成，所述板条 是由木质材料制成的长条形结构，板条 的厚度 为0.2至0.5cm、宽度 为3至6cm。 2. 清水混凝土禅缝条， 所述板条 的一侧面设有粘胶层 或海绵层。 3.一种清水混凝土模板拼接缝的密封结构，用于2块对齐拼接的清水混凝土模板 之间的拼接缝的密封， 相邻2块清水混凝土模板 的拼接缝位置处远离混凝土浇筑面的侧面上设有禅缝条 ，所述禅缝条 由板条 剪切而成，所述板条 是由木质材料制成的长条形结构，板条 的厚度 为0.2至0.5cm、宽度 为3至6cm，射钉 穿过禅缝条 插于清水混凝土模板 内使禅缝条 紧固连接于清水混凝土模板 上、并使禅缝条 封挡清水混凝土模板 的拼接缝，射钉 的末端不穿出清水混凝土模板 。 4. 清水混凝土模板拼接缝的密封结构， 所述禅缝条 与清水混凝土模板 之间具有粘胶层 或海绵层。 5. 清水混凝土模板拼接缝的密封结构， 相邻2块清水混凝土模板 的拼接缝内还填充有粘胶 或海绵条。 | E04G17/00
一种汽车天窗玻璃底涂系统 | 1.一种汽车天窗玻璃底涂系统，包括延时冷却架 、曲率检测台 和底涂清洁台 ，延时冷却架 、曲率检测台 和底涂清洁台 之间分别设有机械搬运手 ，延时冷却架 包括机架 、玻璃分层冷却装置和玻璃抓取装置，玻璃分层冷却装置包括一对放置架 ，放置架 上分别设有输送链条，且在输送链条上间隔设有多个玻璃托板 ，一对放置架 上的输送链条通过链条驱动电机 和传动轴配合驱动，其中一个放置架 固定安装在机架 上，另一个放置架 滑动安装在机架 上，并通过调节丝杆 驱动；玻璃抓取装置包括托架 、托盘 、一对托盘升降气缸 、伸缩气缸 和翻转气缸 ，托架 底部设有滑块，伸缩气缸 安装在机架 上，并驱动托架 在机架 上滑动，托盘 顶部设有一组吸盘，托盘 通过一对托盘升降气缸 安装在托架 上，翻转气缸 安装在托架 上，并驱动托盘 翻转；曲率检测台 包括架体 、玻璃托举装置和检具定位装置，玻璃托举装置包括托举气缸 、检测转台 、玻璃托板 和转台锁紧气缸 ，托举气缸 安装在架体 上，玻璃托板 顶部设有一组玻璃定位柱，玻璃托板 通过检测转台 安装在托举气缸 的活塞杆上，玻璃托板 上开有锁紧孔，转台锁紧气缸 安装在检测转台 的座体上，并与锁紧孔配合锁紧玻璃托板 ；检具定位装置包括一对万向球滚道 ，一对万向球滚道 的一端设有限位块 ，一对万向球滚道 分别安装在架体 上，并位于玻璃托举装置的两侧，所述一对万向球滚道 的一侧分别设有一组导滚 ；底涂清洁台 包括工作台 、玻璃底涂托架、底涂瓶防错装置和底涂剂气体排放装置，玻璃底涂托架包括转台 、一对横向滑轨 和一对纵向滑轨 ，转台 安装在工作台 上，一对横向滑轨 固定安装在转台 上，一对纵向滑轨 的两端分别活动设有橡胶柱 ，一对纵向滑轨 分别滑动安装在一对横向滑轨 上，所述橡胶柱 和纵向滑轨 之间、一对纵向滑轨 和一对横向滑轨 之间分别通过螺杆锁紧；底涂瓶防错装置包括底涂瓶放置盒 、一组底涂瓶限位气缸 和PLC控制器 ，底涂瓶放置盒 固定安装在转台 一侧，一组底涂瓶限位气缸 分别安装在转台 上，并位于底涂瓶放置盒 的上方，底涂瓶放置盒 的一组放置槽内分别设有光电传感器 ，光电传感器 通过输入模块与PLC控制器 通信连接，PLC控制器 分别通过电磁阀控制一组底涂瓶限位气缸 的开和关；底涂剂气体排放装置包括排气管道 和风机 ，排气管道 内设有气体净化填料，排气管道 安装在工作台 上，工作台 的台面和背板上分别开有多组气孔，并分别与排气管道 相通，风机 的进气口与排气管道 的出气口相通。 2. 一种汽车天窗玻璃底涂系统，所述工作台 上还设有底涂瓶更换报警装置和擦拭条放置盒 ，底涂瓶更换报警装置包括底涂瓶存储盒 、空瓶收纳盒 和声光报警器 ，底涂瓶存储盒 的出口、空瓶收纳盒 的进口和擦拭条放置盒 的出口上分别设有接近传感器 ，一组接近传感器 分别通输入模块与PLC控制器 通信连接，PLC控制器 通输出模块控制声光报警器 的开启和关闭。 3. 一种汽车天窗玻璃底涂系统，延时冷却架 上设有一对接近开关 和用于延时控制的PLC控制器 ，一对接近开关 分别安装在机架 顶部和托盘 上，一对接近开关 分别通过输入模块与用于延时控制的PLC控制器 通信连接，用于延时控制的PLC控制器 安装在机架 上，并分别通过输出模块控制链条驱动电机 、一对托盘升降气缸 、伸缩气缸 和翻转气缸 的行程。 4. 一种汽车天窗玻璃底涂系统，它还有温度传感器 ，温度传感器 安装在工作台 上，并位于玻璃底涂托架下方，温度传感器 通过输入模块与PLC控制器 通信连接；所述工作台 顶部设有照明灯管 ，所述工作台 上还设有收纳桶 ；它还有扫码机 ，扫码机 的输出端与PLC控制器 的输入端通信连接。 5. 一种汽车天窗玻璃底涂系统，所述机架 的背板上、一对放置架 上和托架 上分别设有导向限位块 。 6. 一种汽车天窗玻璃底涂系统，所述架体 上设有抽屉 ，所述架体 上设有一组导套，检测转台 底部设有一组与导套配合的导杆 。 | B62D65/00; C03C17/00; G01B21/20; B08B11/04; B65G49/06
激光头以及激光焊接设备 | 1.一种激光头， 包括： 主体，所述主体具有激光出射口； 压嘴，所述压嘴连接于所述主体的激光出射口所在的一侧；所述压嘴具有透光孔，所述透光孔与所述激光出射口至少部分相对。 2. 激光头， 所述压嘴沿激光的出射方向活动连接于所述主体。 3. 激光头， 还包括弹性件，所述弹性件至少具有沿激光的出射方向作用的弹性力；所述压嘴与所述主体之间设置有所述弹性件。 4. 激光头， 还包括至少一个导向柱，所述主体与所述压嘴中的一者与所述导向柱固定连接，另一者设有导向孔，所述导向柱沿所述出射方向滑动插装于所述导向孔。 5. 激光头， 所述弹性件为压缩弹簧，至少一个所述导向柱的外侧套设有所述弹性件。 6. 激光头， 所述透光孔包括变截面部，所述变截面部的横截面的面积沿所述出射方向逐渐减小；所述横截面指所述透光孔垂直于所述出射方向的截面。 7. 激光头， 所述透光孔的内壁设置有气体通道，所述气体通道的出口朝向待焊件； 所述主体上设置有气刀，所述气刀的出口朝向所述待焊件。 8. 激光头， 还包括吸尘装置，所述吸尘装置的吸尘口朝向待焊件。 9. 激光头， 还包括传感器，所述传感器用于测量所述压嘴的行程或者检测所述压嘴对待焊件施加的压力。 10.一种激光焊接设备， 包括激光头。 | B23K26/21; B23K26/70
机架夹紧定位装置 | 1.一种机架夹紧定位装置，应用于脱管机、张减机、定径机三轧辊机架以及CPE顶管辊模孔型的加工机床中， 包括：设置于上方的压下装置、设置于机架侧面的侧拉夹紧装置以及控制中心； 所述压下装置包括：开设有套筒通孔的压下装置底座、嵌套在所述套筒通孔内的移动套筒、所述移动套筒底端固定有压下头、所述移动套筒顶端通过铰链轴与压下液压油缸固定； 所述侧拉夹紧装置包括：侧拉装置底座、设置于所述侧拉装置底座一侧的侧拉液压油缸、与所述侧拉液压油缸通过铰链轴固定的侧面拉钩，所述侧面拉钩与安置机架的工件托盘上的拉钩契合； 其中，所述控制中心与所述压下液压油缸和所述侧拉液压油缸分别电性连接。 2. 机架夹紧定位装置， 所述压下装置底座上还设置有套筒锁紧机构，所述套筒锁紧机构可锁紧所述移动套筒；所述控制中心与所述套筒锁紧机构电性连接。 3. 机架夹紧定位装置， 所述控制中心为PLC可编程序控制器。 | B21B31/02
一种光反射、折射实验的教学装置 | 1.一种光反射、折射实验的教学装置， 包括 盒体、背侧板、前侧板、左右侧板、开口条、玻璃顶板、蚊香、导轨、支架、激光笔、折射镜组、底座、凹透镜、凸透镜和三棱镜； 所述盒体包括背侧板、前侧板和左右侧板，盒体的顶部放置有玻璃顶板，盒体的内部设有蚊香，所述前侧板上开设有开口条，所述前侧板的前侧连接有导轨，所述支架的底部与导轨滑动连接。 2. 光反射、折射实验的教学装置， 所述左右侧板为反射面相对设置的两块平面反射镜。 3. 光反射、折射实验的教学装置， 所述激光笔通过轴承转动安装于支架的顶部。 4. 光反射、折射实验的教学装置， 所述折射镜组包括底座、凹透镜、凸透镜和三棱镜，所述凹透镜、凸透镜和三棱镜固定安装于底座的顶部。 | G09B23/22
一种环保的高效垃圾压缩脱水设备 | 1.一种环保的高效垃圾压缩脱水设备，包括底板、位于所述底板上方的框体装置、设置于所述框体装置内的支架装置、位于所述支架装置上方的过滤装置、设置于所述框体装置上的挤压装置， 所述底板上设有位于其下方的若干万向轮、位于其上方的回收箱及第一支架，所述框体装置包括框体、收容于所述框体内的第一固定杆、位于所述第一固定杆下方的第一过滤网，所述支架装置包括第二固定杆、位于所述第二固定杆左侧的第三固定杆、设置于所述第二固定杆上的集中块、位于所述第三固定杆上方的支撑板，所述过滤装置包括过滤框体、位于所述过滤框体上方的集中框、位于所述集中框下方的弹簧，所述挤压装置包括横杆、位于所述横杆上方的电缸、位于所述电缸上方的移动架、定位杆、设置于所述移动架上端的推动杆、位于所述推动杆下方的推板、设置于所述推板下方的挤压块、设置于所述推动杆上的第四固定杆、设置于所述第四固定杆上的顶靠杆。 2. 环保的高效垃圾压缩脱水设备， 所述第一支架的下端与所述底板固定连接。 3. 环保的高效垃圾压缩脱水设备， 所述第一支架的上端与所述框体的侧面固定连接，所述第一固定杆的下端与所述框体的内表面固定连接，所述第一过滤网的侧面与所述框体的内表面固定连接。 4. 环保的高效垃圾压缩脱水设备， 所述第二固定杆的右端与所述框体的内表面固定连接，所述第二固定杆上设有贯穿其上下表面的第一通孔，所述第二固定杆的左端与所述第三固定杆固定连接，所述第三固定杆的上端与所述支撑板固定连接，所述集中块的下表面与所述第二固定杆固定连接，所述集中块的左表面与所述第三固定杆固定连接。 5. 环保的高效垃圾压缩脱水设备， 所述支撑板的侧面顶靠在所述过滤框体的内表面上且与其滑动接触，所述过滤框体贯穿所述第一过滤网的上下表面且与其滑动接触，所述集中框的下表面与所述过滤框体的上表面固定连接，所述集中框的上端顶靠在所述框体的内表面上且与其滑动接触，所述弹簧设有若干个，所述弹簧的下端与所述第一过滤网固定连接，所述弹簧的上端与所述集中框固定连接。 6. 环保的高效垃圾压缩脱水设备， 所述框体的上表面与所述横杆固定连接，所述第一固定杆的上端与所述横杆固定连接，所述电缸与所述横杆固定连接，所述移动架的下端与所述电缸连接，所述移动架的上端呈水平状且与所述推动杆的左表面固定连接，所述定位杆的下表面与所述电缸固定连接，所述移动架贯穿所述定位杆的上下表面且与其滑动接触，所述推动杆的下端与所述推板固定连接，所述推板的侧面与所述过滤框体的内表面滑动接触，所述第四固定杆的右端与所述推动杆固定连接，所述第四固定杆的左端与所述顶靠杆固定连接，所述顶靠杆的上端与所述推动杆的侧面固定连接，所述顶靠杆的下端位于所述集中框的上方，所述挤压块的上表面与所述推板的下表面固定连接。 | B30B9/06
一种防水电表箱 | 1.一种防水电表箱， 包括箱体 和箱盖 ，所述箱体 与所述箱盖 转动连接，所述箱体 的两侧侧壁上开设有若干平行设置的通风散热窗口 ，所述通风散热窗口 的中部高于其两侧端部，所述通风散热窗口 的下侧边沿上安装有挡水板 ，所述箱体 的两侧的外壁上设有竖向的导流槽 ，所述导流槽 分别与所述通风散热窗口 的两侧端部相连通。 2. 防水电表箱， 所述通风散热窗口 呈倒置的V字形。 3. 防水电表箱， 所述通风散热窗口 的各处缝隙的尺寸相同。 4. 防水电表箱， 所述通风散热窗口 的各处缝隙尺寸均不超过5.5mm。 5. 防水电表箱， 所述箱盖 上设有观察窗 。 | G01R11/04
一种新型多功能钢木边台 | 1.一种新型多功能钢木边台，包括柜体 、第一钢木平板 和第二钢木平板 ，柜体 为敞口的中空结构，且柜体 的上端一侧边缘设有第一钢木平板 ，第一钢木平板 的一端转动连接第一钢木转动板 的一端，柜体 的上端另一侧边缘设有第二钢木平板 ，第二钢木平板 的一端转动连接第二钢木转动板 的一端， 所述第二钢木转动板 的另一端上开设有海绵孔 ，且海绵孔 通过套环 与弯管 的一端贯通连接，所述弯管 的另一端与转盘 上开设的活性炭过滤网孔 的一端贯通连接，活性炭过滤网孔 的另一端与风机 的进风口贯通连接，所述风机 的出风口与锥形罩盖 的一端贯通连接，锥形罩盖 的另一端与隔板 上开设的通孔 匹配对应设置，所述隔板 和转盘 之间通过伸缩杆 连接，隔板 与柜体 的内腔侧壁垂直固定连接，且隔板 与柜体 之间形成的空间中放置有多个溶解罐 ，溶解罐 与通孔 贯通连接。 2. 一种新型多功能钢木边台， 所述第一钢木转动板 的下端面连接有凸块，第二钢木平板 的上端面开设有凹槽，且凸块与凹槽匹配卡接设置。 3. 一种新型多功能钢木边台， 所述溶解罐 和通孔 的数目均至少有三个，且每个所述溶解罐 中盛有不同的化学溶剂。 4. 一种新型多功能钢木边台， 所述第一钢木平板 上开设有滑槽，且滑槽的下方匹配设有收纳盒 ，收纳盒 的侧壁与柜体 的侧壁固定连接。 5. 一种新型多功能钢木边台， 所述弯管 的内腔侧壁设有聚四氟乙烯涂层。 | B01L9/02; B01L9/00
一种多功能化学实验装置 | 1.一种多功能化学实验装置，包括柜体 、实验台 和支撑杆 ， 所述实验台 安装于柜体 顶部，且柜体 内一侧通过搅拌仓 安装搅拌釜 ，所述搅拌仓 内顶部通过安装盒安装散热风扇 ，且散热风扇 位于搅拌釜 顶部，所述搅拌仓 内一侧安装温控器 ，且温控器 底部设有高温警报器 ，所述搅拌仓 一侧通过安装架安装消毒室 ，且消毒室 内通过两侧的安装块 插入对应的放置板 ，所述消毒室 内壁设有紫外线消毒灯 ，且消毒室 顶部安装小型培养箱 ，所述消毒室 一侧设有置物柜 ，且置物柜 一侧设有汲水室 ，所述汲水室 内底部通过安装板安装活性炭过滤器 ，且活性炭过滤器 的出水口与一侧的出水管 一端连接，所述出水管 另一端与出水杆 连接，且出水管 上设有压力泵 ，所述活性炭过滤器 顶部通过实验台 安装水池 ，且活性炭过滤器 上设有汲水管 ，所述支撑杆 通过螺母安装于实验台 顶部两侧，且支撑杆 一侧设有滑轨 ，所述滑轨 之间安装置物台 ，所述实验台 顶部通过防护盒安装插座 。 2. 一种多功能化学实验装置， 所述搅拌仓 内壁设有减噪棉 ，所述温控器 与散热风扇 电性相连。 3. 一种多功能化学实验装置， 所述置物柜 和搅拌仓 顶部均设有工具屉 。 4. 一种多功能化学实验装置， 所述出水杆 通过安装座 安装于实验台 上。 5. 一种多功能化学实验装置， 所述柜体 底部通过承重座安装万向轮 。 | B01L9/02; B01F7/16; B01F15/06; A61L9/20; C02F1/00; C02F1/28
磺化生产装置 | 1.磺化生产装置，包括磺化反应器 、气液静置分离器 和旋风分离器 ；所述磺化反应器 的出料管 输向气液静置分离器 ； 所述气液静置分离器 具有气液静置分离器液相物料输出通道 和气体排出通道 ，气液静置分离器液相物料输出通道 的另一端与切换元件连接 ，所述切换元件允许可选择性地将气液静置分离器液相物料输回磺化反应器 或将气液静置分离器液相物料输向磺化产物中和单元的去中和通道 ； 所述气体排出通道 输向旋风分离器 进口，所述旋风分离器具有气体排空口 和回收液体通道 ，所述回收液体通道 输入所述气液静置分离器液相物料输出通道 。 2. 磺化生产装置，其特征是在回收液体通道 输入所述气液静置分离器液相物料输出通道 的位置之后与所述切换元件之前设置输送动力装置 。 3. 磺化生产装置，其特征是所述输送动力装置 为输送泵。 4. 磺化生产装置，其特征是所述切换元件为阀门。 5. 磺化生产装置，其特征是所述切换元件为三通阀，三通阀的一个通道与气液静置分离器液相物料输出通道 连接，三通阀的第二个通道与气液静置分离器液相物料输回磺化反应器 的输回磺化反应器通道 连接，三通阀的第三个通道与去中和通道 连接。 6. 磺化生产装置，其特征是所述切换元件为2个两通阀，每个两通阀的第一端口均与气液静置分离器液相物料输出通道 的另一端连接，其中一个两通阀的第二端口与输回磺化反应器通道 连接，另一个两通阀的第二个端口与去中和通道 连接。 | C07B45/00; C07C303/44
一种市政工程用的减速带 | 1.一种市政工程用的减速带， 包括一基座，基座的上端面为一平面，基座的前后面均为一个倾斜结构的导向面，所述基座的上端面并排设置有一个以上的装配槽，所述装配槽中均装入一转动体，所述转动体的上端面凸出于基座的上端面，所述转动体的中间均安装一转轴，所述转轴的两端分别固定安装于装配槽中的转轴孔内。 2. 市政工程用的减速带， 所述转动体的外部设置有一个以上的第一螺丝孔，第一螺丝孔环绕转动体一圈设置，所述转轴的外壁设置有一个以上的第二螺丝孔，所述转动体与转轴之间通过螺丝锁紧固定。 3. 市政工程用的减速带， 所述转动体的外部环绕转动体一圈设置有一条以上的防滑槽。 4. 市政工程用的减速带， 所述转动体采用硬质橡胶材料制成，所述转轴为实心金属材料制成，所述基座采用实心金属材料制成。 5. 市政工程用的减速带， 所述基座通过螺丝锁紧安装于地面上。 | E01F9/529
一种硅酸钠生产中真空缓冲罐余热利用装置 | 1.一种硅酸钠生产中真空缓冲罐余热利用装置，包括液体硅酸钠制备反应釜 、真空缓冲罐 和固体硅酸钠溶解反应釜 ，所述液体硅酸钠制备反应釜的出口与所述真空缓冲罐的进口端通过管道连接， 还包括储水罐 ，所述真空缓冲罐的余气排出口与储水罐的进气口连接，所述储水罐的出水口 与所述固体硅酸钠溶解反应釜 的进口连接。 2. 硅酸钠生产中真空缓冲罐余热利用装置， 所述液体硅酸钠制备反应釜 的出口与真空缓冲罐 的进口端为切线方向进入。 3. 硅酸钠生产中真空缓冲罐余热利用装置， 在所述的真空缓冲罐 中加入网状过滤网。 4. 硅酸钠生产中真空缓冲罐余热利用装置， 在所述的储水罐 上设有进水口 。 | C01B33/32
一种间隙测量工具 | 1.一种间隙测量工具，其特征在于包括： 第一楔形块 ，具有第一倾斜面 ； 第二楔形块 ，具有与所述第一楔形块 的所述第一倾斜面 相对应的第二倾斜面 ； 第一测量杆 ，其前端固定设置在所述第一楔形块 的后端； 第二测量杆 ，其前端固定设置在所述第二楔形块 的后端； 至少一个套箍 ，套设在所述第一测量杆 及所述第二测量杆 的外周，以用于把持所述第一测量杆 及所述第二测量杆 ； 标尺 ，设置在所述第一测量杆 与所述第二测量杆 中某一个的后部；以及 指针 ，设置在所述第一测量杆 与所述第二测量杆 中另一个的后部，以用于指向所述标尺 ； 其中，所述第一倾斜面 与所述第二倾斜面 相接触，从而所述第二楔形块 相对于所述第一楔形块 进行滑移。 2. 间隙测量工具， 在所述第一楔形块 的所述第一倾斜面 与所述第二楔形块 的所述第二倾斜面 中的某一个上设有导轨，在所述第一楔形块 的所述第一倾斜面 与所述第二楔形块 的所述第二倾斜面 中的另一个上设有导槽，所述第一楔形块 与所述第二楔形块 经由所述导轨与所述导槽进行相对滑移。 3. 间隙测量工具， 所述标尺 是在所述第一测量杆 与所述第二测量杆 中某一个的后部独立安装的标尺。 4. 间隙测量工具， 所述标尺 是在所述第一测量杆 与所述第二测量杆 中某一个的后部直接刻度而成的标尺。 5.间隙测量工具， 在所述第二测量杆 的后端设有推拉柄 。 | G01B5/14
带点火与旋转功能的手持设备 | 1.一种带点火与旋转功能的手持设备， 包括： 点火本体，具有上表面和下表面； 装配孔，于上下方向上贯穿所述点火本体设置； 轴承件，具有可进行相对转动的外环套和内环套；所述轴承件安装于所述装配孔内，且所述外环套与所述点火本体固定连接。 2. 带点火与旋转功能的手持设备， 所述内环套具有上端面和下端面，所述上端面与所述下端面分别对应固定连接有第一手持部和第二手持部。 3. 带点火与旋转功能的手持设备， 所述第一手持部包括第一手持面板，所述第一手持面板的下板面设置有第一凸台；第二手持部包括第二手持面板，所述第二手持面板的上板面设置有第二凸台； 所述第一凸台与所述第二凸台通过一连接件连接而使所述内环套卡持于所述第一凸台与所述第二凸台之间。 4. 带点火与旋转功能的手持设备， 所述连接件包括设置于所述第二凸台上的插接柱，及设置于所述第一凸台上设置有插接部；所述插接部上凹设有用以配合所述插接柱的插接槽。 5. 带点火与旋转功能的手持设备， 所述插接部的外壁面与所述内环套的内壁面抵接。 6. 带点火与旋转功能的手持设备， 所述带点火与旋转功能的手持设备还包括连接环，所述连接环与所述外环套的上端面固定连接，所述连接环侧向凸出于所述外环套而与所述装配孔的内壁面连接。 7. 带点火与旋转功能的手持设备， 所述点火本体的上表面于所述装配孔的周缘凹陷形成一与所述装配孔连通的环形槽，所述连接环安装于所述环形槽且与所述外环套的上端面固定连接。 8.带点火与旋转功能的手持设备， 所述装配孔的内壁面设置有支承台，所述支承台用以承载所述外环套。 9. 带点火与旋转功能的手持设备， 所述第一手持部上凸设有用以连接所述内环套的第一凸台，和/或所述第二手持部上凸设有用以连接所述内环套的第二凸台。 10. 带点火与旋转功能的手持设备， 所述带点火与旋转功能的手持设备为打火机。 | F23Q7/14; A63B23/16
一种鞋底除污消毒装置 | 1.一种鞋底除污消毒装置， 包括水槽、超声波发生器和带孔网架，所述水槽下部装设有若干超声波发生器，所述带孔网架放置在所述水槽内，所述带孔网架的上端面为带孔网面，所述带孔网架高度小于所述水槽深度。 2. 一种鞋底除污消毒装置， 在所述水槽下端端部设有排水口，在所述排水口上装设有排水阀。 3. 一种鞋底除污消毒装置， 所述水槽的内壁为不锈钢材质，所述带孔网架包括立方体的不锈钢支架，在所述不锈钢支架的上端固设有带孔不锈钢网。 | A61L2/18; A61L2/025
一种自动拍绒拍棉机 | 1.一种自动拍绒拍棉机，包括机架、输送带和机芯，输送带设置在机架顶部，机芯设置在输送带上部中间位置， 所述机芯的进料侧设有等离子去静电装置，机芯的出料侧设有吸尘机构，吸尘机构包括位于机芯的出料侧上部的吸尘箱，吸尘箱底部为吸尘口，吸尘箱顶部通过吸尘管与吸尘风机连接，吸尘风机设置在机芯顶部。 2. 一种自动拍绒拍棉机， 所述机芯内部设有机芯架及位于机芯架上的驱动总成、往复装置和拍杆。 3. 一种自动拍绒拍棉机， 所述驱动总成包括安装在机芯架上的基板和驱动轴，所述基板上安装有驱动电机和若干惰轮，驱动电机的主动轮通过所述惰轮及同步带分别与驱动轴的从动轮传动连接。 4. 一种自动拍绒拍棉机， 所述往复装置包括与驱动总成的驱动轴连接的往复连杆总成、与往复连杆总成连接的导轨机构，导轨机构上设有基座，基座底部安装所述拍杆。 5. 一种自动拍绒拍棉机， 所述拍杆的底面上设有若干沿拍杆长度方向均匀分布的拍块组。 6. 一种自动拍绒拍棉机， 所述拍块组包括八字型分布的两个侧拍块及位于两个侧拍块之间的至少一个中拍块。 7. 一种自动拍绒拍棉机， 所述导轨机构采用高速静音导轨。 | A41D3/00; A41H43/02
一种气动压紧式铆装机 | 1.一种气动压紧式铆装机，包括底座 ， 所述底座 的一侧设有纸屑盒 ，所述底座 的顶端与铆装层 的底端固定连接，所述铆装层 的顶端开有铆装槽 ，所述铆装槽 的顶部设有铆装限位装置 ，所述铆装层 的顶端与主机 的底端固定连接，所述主机 一端的顶部依次设有铆管孔 和定位针孔，所述定位针孔内穿插设有定位针 ，所述主机 一端的底部设有打孔针 ，所述主机 的一侧设有打孔压杆 ，所述主机 的另一侧与铆管盒 的一侧固定连接，所述铆管盒 一侧的内壁开有铆管出口 ，所述主机 的斜边侧设有操作面板 。 2. 一种气动压紧式铆装机， 所述铆装限位装置 包括两个限位板 ，两个所述限位板 的一侧均通过若干根伸缩杆 与铆装槽 的两内侧壁设有的通孔活动连接。 3. 一种气动压紧式铆装机， 所述限位板 的一端与拨动杆 的一端固定连接。 4. 一种气动压紧式铆装机， 所述底座 的底端四角均固定设有撑脚 。 5. 一种气动压紧式铆装机， 所述定位针 的一端与拨动块 的一端固定连接。 | B42B5/00; B42B5/02
一种具有保护功能的杠铃 | 1.一种具有保护功能的杠铃，包括圆杆 ， 所述圆杆 的外表面套接有泡沫垫 ，所述圆杆 的外表面并位于泡沫垫 的两侧开设有防滑槽 ，所述圆杆 的两端均设置有圆块 ，两个圆块 相靠近的一侧均开设有圆槽 ，所述圆槽 的内壁与圆杆 套接，所述圆槽 的内壁并位于圆杆 的外部开设有第一滑槽 ，所述第一滑槽 的内壁滑动连接有滚珠 ，所述圆杆 的外表面并位于圆槽 的内部开设有第二滑槽 ，所述第一滑槽 和第二滑槽 之间与滚珠 滑动连接，两个圆块 的相远离的一侧均固定连接有杠铃片套杆 ，两个杠铃片套杆 的外表面并位于两个圆块 相远离的一侧均套接有杠铃片 ，所述杠铃片 的外表面固定连接有橡胶层 ，所述橡胶层 的左侧开设有圆孔 ，所述杠铃片 的左侧开设有卡孔 ，所述卡孔 内壁固定连接有支撑弹簧 ，所述支撑弹簧 远离卡孔 内壁的一端固定连接有弹片 ，所述弹片 远离支撑弹簧 的一侧固定连接有第一防滑层 。 2. 一种具有保护功能的杠铃， 所述防滑槽 形状呈半圆形凹槽，且防滑槽 的内壁固定连接有第二防滑层 。 3. 一种具有保护功能的杠铃， 所述卡孔 的内壁与杠铃片套杆 相适配，所述杠铃片 的左侧并位于卡孔 的上方开设有手提口 。 4. 一种具有保护功能的杠铃， 所述圆块 的左侧固定连接有加强块 ，所述加强块 的底部与杠铃片套杆 固定连接。 5. 一种具有保护功能的杠铃， 两个所述杠铃片 相远离的一侧均设置有卡紧弹簧 ，所述卡紧弹簧 的内圈与杠铃片套杆 套接。 6. 一种具有保护功能的杠铃， 所述圆孔 的数量有十六个，且十六个圆孔 等距离分布。 | A63B21/072
新型镀锡软铜单线 | 1.新型镀锡软铜单线，包括软铜线，软铜线外设置有镀锡层，镀锡层外设置有镍铬合金层， 镍铬合金层外设置有绝缘层，绝缘层外设置有保护层，保护层内间隔均匀设置有若干根碳纤维绳，保护层表面设置有若干散热盲孔。 2. 新型镀锡软铜单线， 所述碳纤维绳的数量为4根，且均位于同一圆周面上。 3. 新型镀锡软铜单线， 所述绝缘层为聚偏二氟乙烯材质。 | H01B1/02; H01B7/18; H01B7/28; H01B7/42
中空板生产线用切刀装置 | 1.中空板生产线用切刀装置，包括出料嘴 ， 所述出料嘴 的顶部固定安装有切割平台 ，切割平台 的两侧对称开设有两个第一凹槽 ，切割平台 的顶部焊接有齿条 ，出料嘴 的上方设有活动块 ，活动块 靠近出料嘴 的一侧开设有两侧均为开口的第二凹槽 ，第二凹槽 的两侧内壁上对称焊接有滑块 ，滑块 滑动安装在第一凹槽 内，且滑块 的一侧延伸至第一凹槽 外，第二凹槽 的一侧内壁固定安装有伺服电机 ，伺服电机 的输出轴上固定安装有齿轮 ，齿轮 与齿条 啮合，活动块 的一侧焊接有固定块 ，固定块 靠近出料嘴 的一侧开设有第三凹槽 ，第三凹槽 靠近活动块 的一侧内壁上对称安装有两把切刀 ，第三凹槽 远离活动块 的一侧内壁上开设有通孔 ，通孔 内安装有顶杆 ，且顶杆 的两端均延伸至通孔 外，顶杆 位于第三凹槽 内的一端开设有第四凹槽 ，第四凹槽 内滑动安装有活动杆 ，且活动杆 的一端延伸至第四凹槽 外，活动杆 位于第四凹槽 外的一端焊接有压板 ，压板 远离活动杆 的一侧与切刀 紧密接触。 2. 中空板生产线用切刀装置， 所述齿条 的两侧对称安装有两个卡块，卡块固定焊接在切割平台 上。 3. 中空板生产线用切刀装置， 所述第一凹槽 远离开口的一侧内壁上开设有滑槽，滑块 位于第一凹槽 内的一侧滚动安装有滚珠，滚珠滚动安装在滑槽内。 4. 中空板生产线用切刀装置， 所述伺服电机 通过螺钉固定安装在第二凹槽 的一侧内壁上，齿轮 和齿条 之间加注有齿轮油。 5. 中空板生产线用切刀装置， 所述通孔 的内壁上安装有内螺纹，顶杆 上安装有外螺纹，通孔 和顶杆 通过内螺纹和外螺纹螺纹连接。 6. 中空板生产线用切刀装置， 所述第四凹槽 的两侧内壁上对称开设有限位槽，活动杆 位于第四凹槽 内的一端焊接有限位块，限位块滑动安装在限位槽内。 7. 中空板生产线用切刀装置， 所述限位槽靠近第四凹槽 开口的一侧内壁上焊接有套设在活动杆 上的弹簧，弹簧与限位块焊接固定。 | B26D1/06; B26D5/08
犊牛的隔奶器 | 1.一种犊牛的隔奶器，是卡板Ⅰ 、卡板Ⅱ 、螺杆 、螺母 组成， 所述的卡板Ⅰ 和卡板Ⅱ 之间通过螺杆 连接，通过螺母 紧固并调节卡板Ⅰ 和卡板Ⅱ 之间的距离；所述的卡板Ⅰ 和卡板Ⅱ 的相对应的内侧边设有凹槽；所述的凹槽边角磨为圆角。 | A01K9/00; A01K1/00
自行车用折叠安全结构 | 1.自行车用折叠安全结构，包括左折叠管 、右折叠管 、左折叠支架 、右折叠支架 、连接把手 ，所述左折叠管 与所述左折叠支架 连接，所述右折叠管 与所述右折叠支架 连接，所述左折叠管 后端与右折叠管 后端转动连接，所述连接把手 与右折叠支架 之间设置有第一安全锁止结构， 还包括第二安全锁止结构，所述第二安全锁止结构包括定位件 、按钮组件 ，所述连接把手 与所述左折叠支架 转动连接，所述按钮组件 设置在所述连接把手 上，所述定位件 设置在右折叠管 上，所述按钮组件 与所述定位件 配合时形成锁紧安全状态。 2. 自行车用折叠安全结构， 所述按钮组件 包括按钮 、挂钩 、弹性件 ，所述按钮 穿过所述连接把手 与所述挂钩 连接，所述弹性件 一端与按钮 底部连接，另一端与所述连接把手 连接，所述定位件 上设置有内凹部 ，所述挂钩 与所述定位件 内凹部 相卡接形成锁紧安全状态。 3. 自行车用折叠安全结构， 还包括连接件 ，所述按钮 通过连接件 与所述挂钩 连接。 4. 自行车用折叠安全结构， 所述按钮 下部还设置有连接凹槽 ，所述弹性件 置于所述连接凹槽 内并将所述按钮 与连接把手 连接。 5. 自行车用折叠安全结构， 所述定位件 为半牙螺丝。 6. 自行车用折叠安全结构， 所述第一安全锁止结构包括限位槽 、定位杆 ，所述限位槽 设置在所述连接把手 上，所述定位杆 设置在所述右折叠支架 上，在所述锁紧安全状态下，所述限位槽 紧压在所述定位杆 上避免所述左折叠支架 和右折叠支架 相对移动。 7. 自行车用折叠安全结构， 还包括限位调节件 ，所述连接把手 上设置有调节孔 以及与限位槽 连通的定位孔 ，所述限位调节件 一端穿过定位孔 并伸入限位槽 中，限位调节件 另一端与调节孔 连接并调节限位槽 与定位杆 之间的紧压程度。 8. 自行车用折叠安全结构， 所述限位调节件 与所述调节孔 通过螺纹方式连接。 9. 自行车用折叠安全结构， 所述定位杆 与所述右折叠支架 通过螺纹方式连接。 | B62K15/00
一种可防雨除湿的电子广告横幅 | 1.一种可防雨除湿的电子广告横幅，包括LED显示屏 及横幅框 ，所述LED显示屏 嵌于横幅框 内且其文字显示部分置于外界，所述横幅框 顶部设有防雨面板 ， 所述横幅框 包括水平贯通横幅框 的风洞 ，所述LED显示屏 电子部分设置在风洞 内，所述风洞 一侧设有吹向LED显示屏 的风扇 ，所述风扇 风口处设有与横幅框 焊接的支架 ，所述支架 上缠绕有相贴合的低功率发热丝 ，所述风洞 另一侧设有除湿层 ，所述除湿层 内放置有除湿剂。 2. 一种可防雨除湿的电子广告横幅， 所述低功率发热丝 绕制成横截面为圆形的螺旋弹簧状，所述低功率发热丝 两侧端口中心与风扇 及除湿层 中心位于同一水平线上。 3. 一种可防雨除湿的电子广告横幅， 所述低功率发热丝 远离风扇 一侧设有导风罩 并与所述支架 固定连接，所述风扇 、低功率发热丝 、导风罩 三者中心位于风洞 的中心准线上。 4. 一种可防雨除湿的电子广告横幅， 所述导风罩 包括固定罩 及分布于所述固定罩 内的扇叶组，所述固定罩 水平放置开口朝向除湿层 ，所述扇叶组在固定罩 内朝向除湿层 成喇叭状发散分布。 5. 一种可防雨除湿的电子广告横幅， 所述扇叶组包括水平设置的第二扇叶组 和位于所述第二扇叶组 两侧的第一扇叶组 及第三扇叶组 ，所述第一扇叶组 与第三扇叶组 向第二扇叶组 外侧倾斜。 6. 一种可防雨除湿的电子广告横幅， 所述除湿层 为中空夹层，所述风洞 与除湿层 的接触面上设有筛孔 。 7. 一种可防雨除湿的电子广告横幅， 所述除湿层 靠近横幅框 边缘的最低点设有排水口 。 8. 一种可防雨除湿的电子广告横幅， 防雨面板 以30°的倾斜角度盖放在横幅框 的上表面，且防雨面板 的长度大于横幅框 的长度。 | G09F9/33
一种自平衡土体冻胀试验装置 | 1.一种自平衡土体冻胀双桶体试验装置， 包括有内、外双桶体，内桶体顶端设有与桶壁紧密接触且可上下滑动的有机玻璃顶板，顶板与桶体底板中心均留设孔洞，对中设置与孔洞直径相等的锚索测力计通道，锚索测力计通过导线与采集仪相连，沿桶身高度方向上，在内、外桶壁相应高度位置上留设五个测温管道，埋设在土体中的热电偶温度传感器通过导线与外部采集仪连接，在靠近桶体底部外桶壁上，沿周长方向均布有五个外补水口，与外补水口相连的补水管路终端与一体积恒定的水压槽相连接，在每个补水管路上均安装液体涡轮流量计，桶体上预留有孔洞，内桶体底板上留有内排气口，外桶体底板留有外排水口，排水口设有阀门，桶体底部嵌套在固定支座中，固定支座预留有孔洞，当桶体与支座嵌固时内桶体排气口与外桶体排水口的通过，固定支座上还设有四个螺栓孔，连接四个固定支撑。 2. 一种自平衡土体冻胀双桶体试验装置，其特征是双桶体顶端设有环形多功能冷却泵。 3. 一种自平衡土体冻胀双桶体试验装置，其特征是所述内、外桶体为有机玻璃材质制作，沿桶身高度方向上，在内、外桶壁相应位置处设置五个电热偶温度传感器插入管道，安放电热偶温度传感器。 4. 一种自平衡土体冻胀双桶体试验装置，其特征是所述内桶体中心处安装一个有机玻璃材质制作的与桶体等高的圆柱形锚索测力计通道。 5. 一种自平衡土体冻胀双桶体试验装置，其特征是顶板和底板均为轻质高强的有机玻璃材料制作，顶板和底板中心留设孔洞用于锚固锚索测力计，内底板底部沿桶体周长环形设置五个内排气口，外底板底部两侧对称布置两个外排水口。 6. 一种自平衡土体冻胀双桶体试验装置，其特征是靠近桶体底部且高于底座上边缘高度处的桶壁上，沿桶体周长均匀地设有五个内补水口，内补水口通过内补水管路与水压槽相连接，内补水管路由橡胶材质制成，连接液体涡轮流量计。 7. 一种自平衡土体冻胀双桶体试验装置，其特征是桶体外壁沿圆周方向包裹一层保温岩棉材料，预留有孔洞，内补水管路与热电偶温度传感线从孔洞内通过。 8. 一种自平衡土体冻胀双桶体试验装置，其特征是固定支座上预留有孔洞，固定支座上设有四个螺栓孔，连接四个固定螺杆作为固定支撑。 | G01N25/16
一种新型波纹管 | 1.一种新型波纹管，它包括管道主体、管道内凸起， 所述管道主体上设置有宽端口螺纹凸起和窄端口凸起螺纹，所述管道主体内设置有管道内凸起；所述管道内凸起的位置对应于管道主体外侧的两个窄端口螺纹凸起之间；所述管道内凸起的位置还对应于管道主体外侧的两个宽端口螺纹凸起之间。 2. 一种新型波纹管， 所述宽端口螺纹凸起与窄端口螺纹凸起平滑连接。 | F16L11/15; F16L11/11
一种节能型高温行车空调 | 1.一种节能型高温行车空调，包括机体 ， 所述机体 顶部设置有供电仓 ，且供电仓 内安装有蓄电池 ，所述蓄电池 通过逆变器 与太阳能电板 固定连接，且太阳能电板 覆盖在供电仓 上方，所述机体 内部四个拐角处分别安装有冷凝风机 ，且冷凝风机 之间设置有冷凝器 ，所述冷凝器 下方安装有电气控制盒 ，所述电气控制盒 下方设有排气仓 ，且排气仓 内部安装有换热风机 ，所述排气仓 下方设置有压缩机 ，且压缩机 左侧安装有空气换热器 ，所述排气仓 右侧设置有通风管道 ，且通风管道 内设置有风阀 ，所述机体 外壳表壁安装有控制面板 ，且控制面板 上设有温度显示器 和调温旋钮 。 2. 一种节能型高温行车空调， 所述机体 外侧安装有保护外壳。 3. 一种节能型高温行车空调， 所述冷凝器 上方安装有冷凝管 。 4. 一种节能型高温行车空调， 所述冷凝管 通过支管与排气仓 相通。 5. 一种节能型高温行车空调， 所述电气控制盒 通过导线与换热风机 和冷凝风机 相连接。 6. 一种节能型高温行车空调， 所述机体 外壳右下方安装有电源接口 ，且电源接口 外侧设有防护罩。 | B60H1/32; H02J7/35
一种可调节式空气表面冷却器 | 1.一种可调节式空气表面冷却器，包括气体净化箱 ， 所述气体净化箱 的左侧面上部设有进气管 ，进气管 的末端设有锥形出气口 ，气体净化箱 的前侧面中部和下部分别设有单片机 和排液管 ，排液管 上设有排液管阀门 ，气体净化箱 的上表面分别设有加液管 、泄压管 和液泵 ，加液管 和泄压管 上均设有电磁阀 ，液泵 的进液口通过输液管 与气体净化箱 的后侧面底部相接，液泵 的出液口与设在气体净化箱 内部上方的喷洒管道相接，喷洒管道上设有喷头 ，气体净化箱 的内部设有吸收液 ，气体净化箱 的内部上表面设有压强传感器 ，气体净化箱 的右侧设有S形分流管 ，S形分流管 的上端口通过输气管与气体净化箱 的上表面相接，输气管通过支撑架连接有风机 ，S形分流管 的下端口通过管道连接有冷却桶 ，冷却桶 上表面设有排气管 ，冷却桶 的内部上侧面靠近排气管 的一端设有温度传感器 ，冷却桶 的内部设有中空矩阵式导热管 ，冷却桶 的右侧设有储水桶，储水桶的上部设有水泵 和加水管 ，储水桶的侧面设有液面观察窗口 ，水泵 的进水口通过回水管 与中空矩阵式导热管 的上端相接，中空矩阵式导热管 的下端通过给水管 与储水桶的底部侧面相接。 2. 一种可调节式空气表面冷却器， 所述锥形出气口 悬于吸收液 的上方设置，风机 悬于S形分流管 的上方设置。 3. 一种可调节式空气表面冷却器， 所述S形分流管 的数量不少于三个，且不少于三个的S形分流管 等距分布在气体净化箱 的右侧。 4. 一种可调节式空气表面冷却器， 所述气体净化箱 、冷却桶 和储水桶三者位于同一平面的同一直线上。 5. 一种可调节式空气表面冷却器， 所述压强传感器 和温度传感器 的输出端分别与单片机 的输入端电连接，水泵 、电磁阀 和液泵 的输入端分别与单片机 的输出端电连接，单片机 的输入端与外部电源的输出端电连接。 | F27D17/00; F27D19/00; B01D47/06
超薄型电容器铝箔专用分切机气涨轴装置 | 1.超薄型电容器铝箔专用分切机气涨轴装置，包括气涨轴 和用于驱动所述气涨轴 的驱动单元 ， 所述气涨轴 包括空心状的轴心主体 ，所述轴心主体 沿其径向均匀开设有多个长槽 ，所述长槽 沿所述轴心主体 的轴向布置； 所述长槽 内嵌设有多个相互平行设置的涨缩键 ； 所述轴心主体 内部设有气囊，所述气囊与所述涨缩键 连接； 所述轴心主体 上设有用于充放气的气嘴 ； 所述轴心主体 的一端设有第一接头 ，轴心主体 的另一端设有第二接头 ，所述第一接头 与分切机的机座相连，所述第二接头 上可拆卸地连接有第一离合爪 ； 所述驱动单元 上连接有与所述第一离合爪 相配合的第二离合爪 ，所述驱动单元 能够带动所述第二离合爪 转动； 所述第一离合爪 和所述第二离合爪 均包括中空的连接轴 ，所述连接轴 的一端沿其径向设有若干卡爪 ，任意两相邻的所述卡爪 之间均设有凹槽 ，所述第一离合爪 上的卡爪 能够与所述第二离合爪 上的凹槽 相卡合，所述第二离合爪 上的卡爪 能够与所述第一离合爪 上的凹槽 相卡合。 2. 超薄型电容器铝箔专用分切机气涨轴装置， 所述第一接头 通过安装轴承固定在所述分切机的机座上。 3. 超薄型电容器铝箔专用分切机气涨轴装置， 所述第二接头 远离所述轴心主体 所在位置的一端的外表面设有向内凹陷的第一卡槽 ，所述第一离合爪 的连接轴 的内表面设有与所述第一卡槽 相配合的第二卡槽 ，所述第一卡槽 与所述第二卡槽 通过卡块进行连接。 4. 超薄型电容器铝箔专用分切机气涨轴装置， 所述驱动单元 包括第一驱动部件 和第二驱动部件 ，所述第一驱动部件 能够带动所述第二离合爪 沿着所述气涨轴 所在方向移动，所述第二驱动部件 能够带动所述第二离合爪 转动。 5. 超薄型电容器铝箔专用分切机气涨轴装置， 所述第一驱动部件 为气缸，所述第二驱动部件 为电机，所述第一驱动部件 的一端与所述第二离合爪 相连，第一驱动部件 的另一端与所述第二驱动部件 相连。 | B65H75/24
一种折弯焊接机 | 1.一种折弯焊接机， 包含固定座、焊接机、折弯机和焊接盘，所述焊接机、折弯机和焊接盘固设在所述固定座上，所述焊接机设有静止的下电极以及与所述下电极上下对应的上电极，所述焊接机还包含带动所述上电极上下运动的焊接气缸；所述折弯机包含位于所述折弯机内部的电动机，在所述折弯机的正面设有折弯部和送料轮，所述折弯部包含上折弯、侧折弯和下折弯；所述焊接盘上部设有转动盘，所述转动盘上设有多个焊接槽，所述转动盘每转动一次其中一个所述焊接槽位于所述上电极和下电极之间且所述折弯部与所述焊接槽右侧对应设置，所述送料轮有多个成双设置在所述折弯部右侧。 2. 一种折弯焊接机， 所述折弯部还包含位于中心的成型块，所述成型块固设在所述折弯机正面，所述上折弯位于所述成型块上部，所述上折弯包含上凸轮和上折块，所述上凸轮转动时推动上折块向下运动,所述侧折弯位于所述成型块右下方，所述侧折弯包含侧凸轮和侧折块，所述侧凸轮转动时带动所述侧折块向左上角运动。 3. 一种折弯焊接机， 所述下折弯位于所述成型块下方，所述下折弯包含下凸轮和下折块，所述成型块下侧面的左侧设有凹槽，所述下折块上方设有与所述凹槽对应结构的突起，所述下凸轮转动时带动所述下折块向上运动，所述突起对应设置在所述凹槽内。 4. 一种折弯焊接机， 所述上折块下部固设有冲头，所述冲头右下方设有导向块，所述冲头右侧面与所述导向块左侧面接触设置，所述导向块内部设有水平贯穿所述导向块的导向孔，所述冲头相对所述导向块向下运动。 5. 一种折弯焊接机， 所述成型块的右侧设有将围绕在成型块上的铁丝顶出的顶柱，所述顶柱沿所述成型块右侧面伸缩运动。 6. 一种折弯焊接机， 所述上折块还包含至少一个拉杆、导向板和回位弹簧，所述导向板水平固设在所述折弯机上部，所述回位弹簧套设在所述拉杆上端，所述拉杆下端穿过所述导向板垂直固设在所述上折块内，所述回位弹簧的上端与所述拉杆顶端的拉杆帽接触，所述回位弹簧的下端与所述导向板上端面接触。 7. 一种折弯焊接机， 所述焊接盘还包含驱动所述转动盘的伺服电机，所述伺服电机设置所述转动盘下方并固设在所述焊接盘上，所述伺服电机设有主动轮，所述转动盘设有从动轮，所述主动轮与从动轮上套设有同步皮带。 8. 一种折弯焊接机， 所述送料轮为两对，每对所述送料轮为上下对应设置，所述送料轮还包含调整所述送料轮松紧的调整螺丝。 9. 一种折弯焊接机， 所述送料轮右侧还设有校正部一和校正部二，所述校正部一设有多个校正轮一，所述校正轮一为上下交叉设置，所述校正部二设有多个校正轮二，所述校正轮二为前后交叉设置。 10. 一种折弯焊接机， 所述上凸轮、侧凸轮和下凸轮同步转动且转动一周完成一个周期，所述上凸轮、侧凸轮和下凸轮以上个周期完成时为0度，所述上凸轮在190-300度之间带动所述上折块在最下限位置，所述侧凸轮在250-270度之间带动所述侧折块在最上限位置，所述上凸轮在320-340度之间带动所述下折块在最上限位置。 | B23P23/00
一种覆膜成型的二次MD鞋材 | 1.一种覆膜成型的二次MD鞋材， 包括半成品发泡体和TPU防护薄膜，所述TPU防护薄膜覆盖于所述半成品发泡体的外表面，且该TPU防护薄膜与该半成品发泡体相贴合的一面涂设有一热熔胶水层，所述半成品发泡体与TPU防护薄膜通过热压合、冷却后一体成型，同时热压合使所述热熔胶水层熔化并形成热熔粘合层。 2. 一种覆膜成型的二次MD鞋材， 所述半成品发泡体包括上顶面以及由该上顶面周缘向下延伸形成的下底面，所述TPU防护薄膜覆盖于所述半成品发泡体的下底面上。 3. 一种覆膜成型的二次MD鞋材， 所述TPU防护薄膜的厚度为0.15-0.3mm。 4. 一种覆膜成型的二次MD鞋材， 所述TPU防护薄膜为透明的TPU防护薄膜。 5. 一种覆膜成型的二次MD鞋材， 所述半成品发泡体为EVA发泡体。 | A43B13/02; B29C44/58
一种测试风洞用模型木飞机 | 1.一种测试风洞用模型木飞机，包括整流箱体 、条形风洞孔 、玻璃罩 、模型木飞机 、固定座 、抽风机 、支撑杆 、小车 、第一显示屏 、升力传感器 、牵引丝 、阻力传感器 、定滑轮 、第二显示屏 、机身 、机翼 、机尾 、凹槽 、弹簧片 和凸起柱 ， 所述整流箱体 的上表面设置有玻璃罩 ，且整流箱体 的一端设置有条形风洞孔 ，另一端设置有抽风机 ，所述整流箱体 的内部设置有模型木飞机 ，所述模型木飞机 的下端设置有固定座 ，且模型木飞机 的内部设置有机身 ，所述机身 的上端设置有机翼 ，且机身 的一端设置有机尾 ，所述机翼 的底端设置有凸起柱 ，所述凹槽 安装在机身 的内部中心靠近凸起柱 的一端位置处，且凹槽 的内部设置有弹簧片 ，所述固定座 的下端设置有支撑杆 ，所述支撑杆 的下端设置有小车 ，所述升力传感器 安装在小车 下端靠近整流箱体 的底部位置处，且升力传感器 的前表面嵌入设置有第一显示屏 ，所述升力传感器 的一侧设置有阻力传感器 ，所述阻力传感器 的前表面嵌入设置有第二显示屏 ，且阻力传感器 的上端设置有牵引丝 ，所述阻力传感器 上方设置有定滑轮 。 2. 一种测试风洞用模型木飞机， 所述第一显示屏 的输入端与升力传感器 的输出端电性连接，所述第二显示屏 的输入端与阻力传感器 的输出端电性连接，所述抽风机 、升力传感器 和阻力传感器 均通过导线与外部电脑连接。 3. 一种测试风洞用模型木飞机， 所述模型木飞机 与小车 通过支撑杆 固定连接。 4. 一种测试风洞用模型木飞机， 所述小车 与阻力传感器 通过牵引丝 固定连接。 5. 一种测试风洞用模型木飞机， 所述凹槽 的内壁设置有开口槽，所述凸起柱 的两端设置有卡扣。 | G01M9/08
现场运行SF6气体绝缘电气设备内部体积测量装置 | 1.现场运行SF6气体绝缘电气设备内部体积测量装置， 包括气缸、充气阀、压力表以及逆止阀，所述充气阀通过第二连接管路连接到压力表，压力表通过第一连接管路连接到逆止阀，所述气缸的出气口通过第三连接管路连接到充气阀与压力表之间的第二连接管路上，所述气缸与转盘连接，通过转盘的旋转调节气缸的体积，所述充气阀与SF6瓶装新气相连，所述逆止阀与被测SF6气体绝缘电气设备的充气口相连。 2. 现场运行SF6气体绝缘电气设备内部体积测量装置， 所述转盘包括转动圆盘，转动圆盘连接螺杆的一端并带动螺杆转动，螺杆另一端穿过支撑座的通孔。 3. 现场运行SF6气体绝缘电气设备内部体积测量装置， 所述气缸包括设置在其缸体内的活塞，活塞上固定连接有连接杆，所述连接杆一端设置在气缸内与活塞连接，另一端伸出气缸外与穿过支撑座的螺杆端部相接触。 4. 现场运行SF6气体绝缘电气设备内部体积测量装置， 所述螺杆上设置有外螺纹，所述支撑座的通孔内设置有与外螺纹相匹配的内螺纹，从而使得在旋转转动圆盘时螺杆推动活塞运动。 5. 现场运行SF6气体绝缘电气设备内部体积测量装置， 所述转动圆盘上还设置有方便借力的握把。 6. 现场运行SF6气体绝缘电气设备内部体积测量装置， 所述压力表为具有温度补偿功能的高精度数字型压力表。 | G01F17/00
一种滚塑周转箱 | 1.一种滚塑周转箱，包括整体成型制成的内部中空的箱体 ，箱体 上部罩装有箱盖 ， 箱体 口部四周内边缘具有限位台阶 ，箱盖 内表面四周边缘凸起构成与箱体限位台阶互相配合的限位凹槽 ，箱盖 能够通过限位凹槽 与限位台阶 配合罩装并压紧密封在箱体 口部；箱盖 四角沿竖直方向分别设置有槽孔 ，箱盖 边缘位于槽孔 附近的位置设置有限位柱 ；槽孔 内设置有扣绳 ，扣绳 上端固定连接在槽孔 内，扣绳 下段具有若干形状尺寸与限位柱 相适应的限位孔 ；箱体 口部四角向外凸起并具有与箱盖槽孔 方向、形状一致的贯通槽 。 2. 滚塑周转箱， 箱盖 四角分别具有向上凸起的凸台 ，槽孔 位于凸台 中心，限位柱 位于凸台 外部。 3. 滚塑周转箱， 槽孔 内壁上设置有水平定位孔，扣绳 上端具有卡扣 ，扣绳 通过卡扣 穿过凸台 定位孔固定连接。 4. 滚塑周转箱， 箱体 四角壁部具有向内凹陷 ，使得箱体 口部四角构成与箱盖 的凸台 形状相适应的搬运把手，贯通槽 设置在搬运把手中心。 5. 滚塑周转箱， 箱体 底部设置有纵向、横向叉车槽 。 6. 滚塑周转箱， 箱体 、箱盖 材料为高强度聚乙烯塑料，通过滚塑成型制成，箱体 壁板内部还设置有复合材料的加强筋。 | B65D1/22; B65D1/40
一种无支腿干混砂浆成品粉罐的连接结构 | 1.一种无支腿干混砂浆成品粉罐的连接结构， 包括无支腿干混砂浆成品粉罐和用于装设所述粉罐的混凝土厂房；所述粉罐包括直段筒仓、下锥体和支撑座，所述下锥体连接于所述直段筒仓的下端以形成中空的连通结构，所述下锥体底端设有下料口，所述支撑座设于所述下锥体的外围；所述混凝土厂房顶部设有安装口，所述安装口周围设有预埋板；所述粉罐设于所述混凝土厂房上，至少部分所述下锥体通过所述安装口伸入所述混凝土厂房之内并且通过所述支撑座和所述预埋板焊接固定。 2. 无支腿干混砂浆成品粉罐的连接结构， 所述安装口口径比所述下锥体支撑座处的外径大20-30mm。 3. 无支腿干混砂浆成品粉罐的连接结构， 所述安装口与所述下锥体之间浇注有混凝土砂浆。 4. 无支腿干混砂浆成品粉罐的连接结构， 所述下锥体竖直设置。 5. 无支腿干混砂浆成品粉罐的连接结构， 所述支撑座是固定于所述下锥体外部的环形结构。 6. 无支腿干混砂浆成品粉罐的连接结构， 包括四块所述预埋板，所述四块预埋板于所述混凝土厂房顶面的所述安装口周围均匀分布。 | B65D90/08; B65G67/06
稳定支架焊接工装 | 1.一种稳定支架焊接工装，包括底板，在所述底板的一端固定有储油缸支撑块，在所述底板的另一端设有中部支撑块， 还设有储油缸夹紧座，设置在所述储油缸夹紧座上的挡块、设置在所述储油缸夹紧座上的第一内撑块和第二内撑块，所述第一内撑块和第二内撑块之间形成储油缸夹槽，所述储油缸夹槽、中部支撑块和储油缸支撑块处于同一直线上，在所述底板上还设有稳定支架定位夹部，所述稳定支架定位夹部设置在所述储油缸支撑块、中部支撑块的连线侧部，在所述储油缸夹紧座的底部固定有夹紧气缸，所述夹紧气缸与所述挡块固定连接且所述挡块在所述夹紧气缸的作用下向中部支撑块移动配合储油缸支撑块完成对储油缸夹持固定，所述稳定支架定位部包括快压座，在所述快压座上设有横向快速夹头，在所述快压座上还设有稳定支架支撑座，在所述稳定支架支撑座上设有稳定支架定位块，所述横向快速夹头与所述稳定支架定位块相连接。 2. 稳定支架焊接工装， 在所述底板上还固定有夹压支块，所述夹压支撑设置在所述储油缸支撑块与中部支撑块之间，在所述夹压支块上固定有快速夹头座，在所述快速夹头座上设有竖向快速夹头，在所述竖向快速夹头的底端固定有夹持压板，所述夹持压板在所述竖向快速夹头的作用下夹持在储油缸的顶面。 3. 稳定支架焊接工装， 在所述储油缸支撑块的顶部设有限位块，在所述储油缸支撑块的顶部设有轴承，所述轴承通过轴杆连接在储油缸支承块的顶部。 4. 稳定支架焊接工装， 在所述储油缸夹紧座的底部固定有垫板，所述夹紧气缸固定在所述垫板上，在所述垫板上还设有与所述夹紧气缸相连接的手动阀和消音器。 | B23K37/04
眼镜的散热结构 | 1.一种眼镜的散热结构， 包括： 一镜框，包括一镜片槽；以及 至少一启闭装置，包括一板体及一框体，其中，该板体设有一上枢轴及一下枢轴，该框体设有一上枢孔、一下枢孔、一上凸部及一下凸部，该上枢轴及该下枢轴分别对应该上枢孔及该下枢孔，以使该板体相对于该框体枢转，该框体的该上凸部及该下凸部容置于该镜框的该镜片槽内，以固定该框体于该镜框上。 2. 眼镜的散热结构， 还包括：一衬框，包括至少一扣勾，其中，该衬框两侧设置该至少一扣勾，以使该衬框两侧的该至少一扣勾分别扣固该镜框两侧的至少一扣孔。 3. 眼镜的散热结构， 该衬框还包括多个通气孔。 4. 眼镜的散热结构， 该衬框还包括泡棉，该泡棉设置于该衬框内侧。 5. 眼镜的散热结构， 该框体侧边还包括一侧凸部，以及该镜框还包括一凹槽，该框体侧边的该侧凸部容置于该镜框的该凹槽内，以固定该框体于该镜框上。 6. 眼镜的散热结构， 一片式镜片或两片式镜片嵌固于该镜框的该镜片槽内。 7.一种眼镜的散热结构， 包括： 一镜框，包括一镜片槽；至少一启闭装置，包括一板体及一框体，其中，该框体一体成型于该镜框上，该板体设有一第一上枢孔及一第一下枢孔，该框体设有一第二上枢孔及一第二下枢孔，该第一上枢孔及该第一下枢孔分别对应该第二上枢孔及该第二下枢孔，该板体通过依序穿过该第二上枢孔、该第一上枢孔、该第一下枢孔及该第二下枢孔的一枢轴组装在该框体内，以使该板体相对于该框体枢转。 8. 眼镜的散热结构， 还包括：一衬框，包括至少一扣勾，其中，该衬框两侧设置该至少一扣勾，以使该衬框两侧的该至少一扣勾分别扣固该镜框两侧的至少一扣孔。 9. 眼镜的散热结构， 该衬框还包括多个通气孔。 10. 眼镜的散热结构， 该衬框还包括泡棉，该泡棉设置于该衬框内侧。 11. 眼镜的散热结构， 一片式镜片或两片式镜片嵌固于该镜框的该镜片槽内。 | G02C5/02; G02C11/00
一种缓流水体污染的生态修复装置 | 1.一种缓流水体污染的生态修复装置， 包括从上游向下游依次设置的固定间隙格栅，多级生态净化带以及沉水植物种植区；其中所述多级生态净化带随着水流速度不同而长度不同，所述格栅中间设有移动式曝气装置。 2. 缓流水体污染的生态修复装置， 多级生态净化带的各级之间通过围网隔开，围网通过固定桩固定在河道驳岸上。 | C02F3/32
用于家电的高温高效蒸汽发生器 | 1.一种用于家电的高温高效蒸汽发生器，包括加热壳体 ，加热壳体 上设置有进水口 和出汽口 ，加热壳体 内形成腔体， 加热壳体 腔体内设置加热管，加热壳体 上设置汽液引导隔板 和汽流引导隔板 ，汽液引导隔板 上设有凹槽Ⅰ ，汽流引导隔板 上设有凹槽Ⅱ ，汽液引导隔板 和汽流引导隔板 将腔体分成煮水区 、汽液混合区 和蒸汽区 ，煮水区 和汽液混合区 通过凹槽Ⅰ 相通，汽液混合区 与蒸汽区 通过凹槽Ⅱ 相通。 2. 用于家电的高温高效蒸汽发生器， 所述进水口 对应煮水区 。 3. 用于家电的高温高效蒸汽发生器， 所述出汽口 对应蒸汽区 。 4. 用于家电的高温高效蒸汽发生器， 所述加热壳体 的横截面成六边形。 5. 用于家电的高温高效蒸汽发生器， 所述加热管的横截面成梯形槽形。 6. 用于家电的高温高效蒸汽发生器， 所述加热壳体 为本体与后盖 的分体式结构。 7. 用于家电的高温高效蒸汽发生器， 所述后盖 上设有进水口 和进水管放置槽 。 8. 用于家电的高温高效蒸汽发生器， 所述加热壳体 的一端设有温控开关安装位 。 9. 用于家电的高温高效蒸汽发生器， 所述加热壳体 一侧还设有温度传感器安装孔 。 10. 用于家电的高温高效蒸汽发生器， 所述温度传感器安装孔 对应汽液混合区 。 | F22B1/28; F22B35/00
高可靠性高良率软硬结合PCB板 | 1.一种高可靠性高良率软硬结合PCB板， 包括有共用基材层，共用基材层上分布有PCB硬板区、PCB 软板区及折弯区； 所述共用基材层具有相对设置的第一侧、第二侧；所述共用基材层包括有自第一侧朝向第二侧依次设置的第一防静电层、第一铜箔层、第一耐高温薄膜层、第一PI薄膜层、PE薄膜层、第二PI薄膜层、第二耐高温薄膜层、第二铜箔层、第二防静电层； 所述共用基材层上第一侧对应PCB硬板区自内而外依次设置有第一半固化层、第一补强层、第一铜箔层及第一阻焊层，所述共用基材层上第二侧对应PCB硬板区自内而外依次设置有第二半固化层、第二补强层、第二铜箔层及第二阻焊层， 所述共用基材层上第一侧对应PCB软板区及折弯区自内而外依次设置有第一塑胶层、第一保护膜层及第一电磁屏蔽膜层，所述共用基材层上第二侧对应PCB软板区及折弯区自内而外依次设置有第二塑胶层、第二保护膜层及第二电磁屏蔽膜层；以及，所述共用基材层上第二侧外表面对应PCB软板区进一步设置有FR4补强板，所述FR4补强板的外表面覆设有背胶层。 2. 高可靠性高良率软硬结合PCB板， 所述第一塑胶层、第二塑胶层均朝向PCB硬板区延伸形成有延伸搭接部，两者的延伸搭接部分别位于PCB硬板区的相应第一防静电层、第二防静电层外侧，PCB硬板区的第一半固化层压合于第一塑胶层的延伸搭接部外侧，PCB硬板区的第二半固化层压合于第二塑胶层的延伸搭接部外侧。 3. 高可靠性高良率软硬结合PCB板， 所述PCB硬板区上设置有天线区。 | H05K1/02; H05K1/03
打印耗材回收系统 | 1.一种打印耗材回收系统， 包括：挤出系统、加热系统、冷却系统和塑型系统； 所述加热系统设置有用于放置模型废料放置部，所述放置部设置于所述加热系统的顶部； 所述加热系统设置有推动口和排出口，所述挤出系统的一端通过所述推动口设置于所述加热系统内部，所述加热系统用于加热融化模型废料，所述挤出系统用于将融化后的模型废料推动至所述排出口处； 所述塑型系统与所述加热系统靠近所述排出口的一端连接，所述塑型系统设置有塑型通道，所述塑型通道与所述排出口连通；所述冷却系统与所述塑型系统连接，用于将所述塑型通道内融化后的模型废料冷却成固态，以使所述塑型通道排出可用于打印的耗材。 2. 打印耗材回收系统， 所述加热系统包括壳体、加热管、热敏电阻和排气口； 所述壳体内部设置有空腔，所述推动口设置于所述壳体一端，且与所述空腔连通，所述挤出系统的一端通过所述推动口伸入到所述空腔内； 所述加热管包括第一加热管和第二加热管，所述第一加热管和所述第二加热管相对于所述空腔对称设置，所述第一加热管与所述放置部连接； 所述热敏电阻设置于所述空腔内，且与所述加热管电连接，用于控制所述加热管的启闭； 所述排气口设置于所述壳体的顶部，与所述空腔连通，用于将所述空腔内的气体排出。 3. 打印耗材回收系统， 所述挤出系统包括电动液压推杆、电机和活塞； 所述活塞设置于所述空腔内，所述电动液压推杆与所述活塞传动连接； 所述电机与电动液压推杆传动连接。 4. 打印耗材回收系统， 所述塑型系统还包括管体； 所述管体通过连接部与所述壳体连接；所述管体的侧壁与所述冷却系统连接； 所述塑型通道设置于所述管体内。 5. 打印耗材回收系统， 所述冷却系统包括水泵、冷却管和水箱； 所述水箱与所述冷却管连接，所述冷却管与所述管体连接；所述水泵设置于所述冷却管与所述水箱之间，且分别与所述冷却管和所述水箱连接，用于将所述冷却管和所述水箱形成密闭水循环，以实现所述管体与所述冷却管的热交换。 6. 打印耗材回收系统， 所述冷却系统还包括进水口； 所述进水口设置于所述水箱的顶部，所述进水口与外部水管连接。 7. 打印耗材回收系统， 还包括第一支撑部和第二支撑部； 所述第一支撑部与所述加热系统连接，所述第二支撑部与所述塑型系统连接。 8. 打印耗材回收系统， 所述第一支撑部和所述第二支撑部设置有至少一个支撑腿，所述支撑部并列排布于所述加热系统和所述塑型系统的底部。 9. 打印耗材回收系统， 还包括收纳装置； 所述收纳装置与所述塑型系统远离所述加热系统的一端连接，所述收纳装置用于回收固态可用打印耗材。 10. 权利要求1-9任一项所述的打印耗材回收系统， 还包括电源； 所述电源分别与所述加热系统、所述挤出系统和所述冷却系统电连接。 | B29C64/357; B33Y40/00
一种有机玻璃收缩拼接装置 | 1.一种有机玻璃收缩拼接装置，包括注胶装置和加热装置， 所述注胶装置包括一对吸盘工装、一对铝压板和多根压杆，所述吸盘工装包括支撑板，支撑板的四角分别安装有吸盘，吸盘吸于待连接有机玻璃的表面并分布于待连接接缝的两侧；所述一对铝压板自有机玻璃的两侧覆盖待连接接缝，两铝压板与有机玻璃待连接的两个面围成一个填胶腔体；所述各支撑板上均经螺纹连接有多根压杆，压杆的头部抵紧于铝压板的表面，压杆沿待连接接缝的长度方向排列并分布于待连接接缝的两侧；其中一铝压板上安装有进胶管，另一铝压板上安装有排气管；所述加热装置包括贴附于有机玻璃表面的硅胶加热带以及与硅胶加热带连接的温控装置。 2. 一种有机玻璃收缩拼接装置， 所述铝压板于待连接接缝间设有透明胶条，透明胶条覆盖待连接接缝。 | B29C65/52
一种新型边坡锚杆机构 | 1.一种新型边坡锚杆机构， 包括锚杆、气囊和气囊充气嘴，所述锚杆穿插在所述气囊内，并在所述气囊开口处与所述气囊充气嘴通过约束装置一并封口；所述锚杆通过抵接块与气囊底部抵接；在所述气囊的中间部位通过至少一个所述约束装置约束固定，并在约束固定位置设置通气孔。 2. 新型边坡锚杆机构， 所述锚杆为精钢锚杆。 | E02D5/74; E02D17/20
一种铝滑轨一体机 | 1.一种铝滑轨一体机， 包括支架 ，所述支架 分为上、中、下三层；所述支架 的中层设置有固定主板 ，所述固定主板 上一端设置有定位块 ，另一端设置有推动气缸 ；所述支架 远离所述推动气缸 一侧设置有具有第一钻头 的动力头 ，所述第一钻头 与工件的侧面配合；所述支架 的上层设置有两个第一电机 ，两个所述第一电机 分别位于所述支架 两侧，所述第一电机 的动力输出轴穿过支架 的上层，向下连接有滚珠丝杠 ，所述滚珠丝杠 上通过电机支座 连接有第二电机 ，所述第二电机 上设置有第二钻头 ，所述第二钻头 与工件的上侧配合； 所述支架 的中层和下层之间设置有导向光轴 ，所述导向光轴 上可上下移动地设置有导向活动板 ，所述导向活动板 上方设置有导向固定板 ，所述导向固定板 上通过镂口刀座 设置有镂口刀 ，使所述镂口刀 上下运动；所述支架 的下层设置有由动力装置驱动的减速机 ，所述减速机 动力输出有传动轴 ，所述传动轴 上设置有偏心曲轴 ，所述曲轴 配合连接有连杆 ，所述连杆 的顶端连接到所述导向活动板 下侧，由所述曲轴 带动导向活动板 上下运动。 2. 铝滑轨一体机， 所述导向固定板 与所述镂口刀座 之间设置有固定支架 。 3. 铝滑轨一体机， 所述传动轴 的两端分别设置有轴固定座 ，所述轴固定座 固定在所述支架 下层的下侧。 4. 铝滑轨一体机， 所述固定主板 通过螺栓固定在所述支架 的中层上。 | B23P23/04; B23B39/16
一种生物炭水稻育苗基质生产系统 | 1.一种生物炭水稻育苗基质生产系统，包括选料系统、风干系统、粉碎系统、炭化系统、组合式生物质颗粒炭化炉、燃烧器、排气管、点火盘、气体冷凝系统、精馏塔、冷却系统、混合系统， 所述选料系统、风干系统、粉碎系统、炭化系统依次首位相连接，所述炭化系统包括组合式生物质颗粒炭化炉，所述组合式生物质颗粒炭化炉包括燃烧器、排气管，所述燃烧器包括点火盘；所述炭化系统与气体冷凝系统相连接；所述气体冷凝系统与精馏塔相连接；所述精馏塔与混合系统相连接；所述混合系统与炭化系统相连接，所述混合系统与炭化系统之间设有冷却系统。 2. 一种生物炭水稻育苗基质生产系统， 所述选料系统的原料为玉米芯或花生壳或稻壳或食用菌基质。 3. 一种生物炭水稻育苗基质生产系统， 所述风干系统风干后的含水量低于20％。 4. 一种生物炭水稻育苗基质生产系统， 所述粉碎系统粉碎后的颗粒尺寸为2-10mm。 5. 一种生物炭水稻育苗基质生产系统， 所述点火盘内设有柴油。 6. 一种生物炭水稻育苗基质生产系统， 所述炭化系统的排气管与气体冷凝系统相连接。 7. 一种生物炭水稻育苗基质生产系统， 所述精馏塔的塔顶温度为101-103℃，所述精馏塔的塔底温度为104-118℃。 | A01G24/60; C01B32/05
一种方便搬运和摆放图书的运输车 | 1.一种方便搬运和摆放图书的运输车，包括车体 ， 所述车体 上表面两侧固定连接有第一支撑架 和第二支撑架 ，所述第一支撑架 内侧转动连接有第一转动架 ，所述第二支撑架 内侧转动连接有第二转动架 ，所述第一转动架 一侧固定连接有把手轴 ，所述把手轴 远离一转动架 的一端贯穿并延伸出第一支撑架 外固定连接有把手 ，所述第一转动架 内侧中部固定连接有第一传动杆 ，所述第一传动杆 远离第一转动架 的一端固定连接有皮带轮 ，所述第二转动架 中部固定连接有第二传动杆 ，所述第二传动杆 远离第二转动架 的一端也固定连接有皮带轮 ，两个所述皮带轮 之间通过皮带 转动连接，所述第一转动架 外侧固定连接有八根第一转杆 ，所述第一转杆 平均分布在第一转动架 上，所述第二转动架 外侧固定连接有八根第二转杆 ，所述第二转杆 平均分布在第二转动架 上，且第二转杆 和第一转杆 两两对应，对应的第一转杆 和第二转杆 之间设有书架 ，所述书架 上开有直角槽，所述书架 两端分别固定连接有第一档杆 和第二档杆 ，所述直角槽远离第二档杆 的一侧底面设有第一转轴 ，所述第二档杆 的中部设有第二转轴 ，所述第一转杆 和第二转杆 的一端分别与第一转轴 和第二转轴 转动连接，所述第一传动杆 和第二传动杆 之间的高度差与第一转轴 和第二转轴 的高度差相等，且所述第一转杆 和第二转杆 的尺寸相同。 2. 一种方便搬运和摆放图书的运输车， 所述车体 上表面固定连接有底抽屉 和推杆 ，所述底抽屉 上表面固定连接有中抽屉 ，所述中抽屉 上表面固定连接有上抽屉 ，所述底抽屉 、中抽屉 和上抽屉 呈阶梯状固定在车体 上。 3. 一种方便搬运和摆放图书的运输车， 所述车体 下表面四角设有带有制动装置的万向轮 。 4. 一种方便搬运和摆放图书的运输车， 所述推杆 侧面设有第一按钮 和第二按钮 ，推杆 的内部滑动连接有拉升杆 ，所述拉升杆 内部开有拉升槽 ，所述拉升槽 内滑动连接有拉升块 ，所述拉升块 与拉升槽 之间连接有压缩弹簧 ，所述拉升杆 底部连接有拉升弹簧 ，两根所述拉升杆 的顶部之间固定连接有一根横推杆 。 | B62B3/02; B62B5/06; B62B5/00
一种悬挂式沙袋 | 1.一种悬挂式沙袋，包括支架 、固定座 、防滑垫 、锁紧旋钮 、伸缩杆 、慢速电机 、传动盘 、顶部沙袋 、悬挂沙袋 、挂钩 、吊扣 和防滑吸盘 ， 所述固定座 固定安装在支架 的一侧，且支架的底部设有防滑垫 ，所述伸缩杆 设在支架 的顶部，且伸缩杆 的末端位于支架 的内腔，所述锁紧旋钮 连接在支架 的外侧，所述慢速电机 安装在伸缩杆 的顶部，所述顶部沙袋 连接在传动盘 的下端，且顶部沙袋 与传动盘 之间通过钢链相连接，所述悬挂沙袋 连接在顶部沙袋 的底部，且悬挂沙袋 与顶部沙袋 的底部均固定连接有挂钩 ，所述传动盘 的外侧分别连接有四组吊扣 ，所述悬挂沙袋 的顶部中间设有吊扣 ，所述防滑吸盘 固定设置在固定座 的底部。 2. 一种悬挂式沙袋， 所述顶部沙袋 与悬挂沙袋 整体采用抗击打海绵制成，且顶部沙袋 与悬挂沙袋 均为可拆卸安装装置。 3. 一种悬挂式沙袋， 所述顶部沙袋 的顶部外侧设有四组吊扣 。 4. 一种悬挂式沙袋， 所述支架 底部为倒山字状结构。 5. 一种悬挂式沙袋， 所述传动盘 连接在慢速电机 的转轴上，且传动盘 与转轴之间通过螺纹相连接。 6. 一种悬挂式沙袋， 所述挂钩 上设有防脱弹簧扣。 | A63B69/22
一种基于农机全方位旋转的园林用药物喷洒机 | 1.一种基于农机全方位旋转的园林用药物喷洒机， 该基于农机全方位旋转的园林用药物喷洒机包括装置本体 ，承载放置板 ，移动滚轮 ，药物混合盛放箱 ，拖拽三角架 ，封闭防护盖 ，搅拌混合叶片 ，搅拌电动机 ，高度调节电动机 ，调节套筒 ，调节支撑杆 ，导向束缚环 ，软管放置箱 ，连接软管 ，输出钢管 ，水泵 ，喷洒电动机 ，喷洒圆柱筒 ，喷洒头 ，固定套筒 ，进料口 和控制面板 ；所述装置本体 底部设置有承载放置板 ，且承载放置板 底部四角均通过连接板固定安装有移动滚轮 ；所述承载放置板 左侧端面设置有拖拽三角架 ，且拖拽三角架 左侧设置有上下方向的安装固定套筒；所述承载放置板 顶部通过螺栓固定安装有药物混合盛放箱 ，且药物混合盛放箱 内部底部右侧中间固定安装有水泵 ；所述水泵 顶部中心设置有输出钢管 ，且输出钢管 顶部伸出药物混合盛放箱 顶部；所述药物混合盛放箱 顶部中心固定安装有搅拌电动机 ，且搅拌电动机 底部通过主轴固定安装有搅拌混合叶片 ；所述搅拌电动机 主轴底部插入药物混合盛放箱 内部底部安装块中，且药物混合盛放箱 顶部左侧中间开设有进料口 ；所述进料口 顶部固定安装有封闭防护盖 ，且药物混合盛放箱 顶部右侧中间通过螺栓固定安装有软管放置箱 ；所述软管放置箱 左侧中间通过螺栓固定安装有调节套筒 ，且调节套筒 顶部左侧通过支撑固定架固定安装有高度调节电动机 ；所述调节套筒 内部固定安装有调节支撑杆 ，且调节支撑杆 顶部设置有固定套筒 ；所述固定套筒 顶部固定安装有喷洒圆柱筒 ，且喷洒圆柱筒 外部环形阵列安装有喷洒头 若干；所述喷洒圆柱筒 顶部中心通过螺钉固定安装有喷洒电动机 ，且喷洒电动机 主轴穿过喷洒圆柱筒 中心固定在固定套筒 内部底部中心；所述调节套筒 右侧顶部和底部均设置有导向束缚环 ，且输出钢管 顶部通过螺纹固定安装有连接软管 ；所述连接软管 穿过导向束缚环 通过螺纹固定安装在固定套筒 右侧底部，且控制面板 设置安装在药物混合盛放箱 顶部前方中间；所述搅拌电动机 、高度调节电动机 、水泵 和喷洒电动机 均通过电性与控制面板 相连接，且控制面板 通过电性与外部电源相连接。 2. 基于农机全方位旋转的园林用药物喷洒机， 所述药物混合盛放箱 底部四边均设置有带安装孔的固定连接板，且药物混合盛放箱 顶部中心设置有向下凹陷的安装限位槽。 3. 基于农机全方位旋转的园林用药物喷洒机， 所述喷洒圆柱筒 内部中间设置设有安装通孔，且喷洒圆柱筒 内部开设有药液进入腔。 4. 基于农机全方位旋转的园林用药物喷洒机， 所述封闭防护盖 左侧顶部开设有开启槽，且封闭防护盖 右侧端面设置有带安装孔的固定凸块。 5. 基于农机全方位旋转的园林用药物喷洒机， 所述调节支撑杆 内部中间开设有啮合齿，且调节支撑杆 啮合齿与高度调节电动机 主轴端部齿轮相啮合。 | A01M7/00; B01F7/18
一种倾斜式挡管装置 | 1.一种倾斜式挡管装置， 包括固定轴 ，固定轴 两侧经限位台阶 设有滚动轴承 ，滚动轴承 外侧设有挡管筒 ，挡管筒 上均匀分布有若干梯形板 ，挡管筒 两端分别经螺栓连接有第一端盖 和第二端盖 ，第一端盖 和第二端盖 一端均紧贴两侧滚动轴承 ；所述固定轴 的端部设有安装座 ，安装座 底部经螺栓连接有支撑柱 ，所述固定轴 和支撑柱 的夹角为135°；所述安装座 包括底座 和压盖 ，底座 和压盖 上均设有与固定轴 配合的弧形槽，底座 和压盖 之间设有2mm的间隔。 2. 一种倾斜式挡管装置， 所述第一端盖 中心设有圆形槽 。 3. 一种倾斜式挡管装置， 所述第一端盖 和第二端盖 的外径小于挡管筒 的外径。 4. 一种倾斜式挡管装置， 所述挡管筒 上设有圆孔 ，圆孔 的直径大于固定轴 的外径，圆孔 两侧设有对称的定位槽 ，所述滚动轴承 经定位槽 设置在挡管筒 内。 | B24B55/06; B24B41/06; B08B15/04
探鱼器及探鱼器系统 | 1.一种探鱼器， 包括壳体以及设置在所述壳体内的电动云台、声呐探测器和供电装置； 所述电动云台包括电机、转动轴和控制电路板；所示控制电路板与所述电机电连接用以控制电机转动，所述电机与转动轴连接； 所述声呐探测器设置在转动轴上的承载部上，同时，所述声呐探测器与所述控制电路板电连接，所述电机通过所述转动轴能够带动所述声呐探测器转动； 所述供电装置与所述控制电路板电连接。 2. 探鱼器， 所述壳体包括第一壳体和第二壳体，所述第一壳体和所述第二壳体螺纹连接。 3. 探鱼器， 所述第一壳体开口端的内壁设置内螺纹，所述内螺纹底部设置第一密封圈； 所述第二壳体的开口端外壁设置外螺纹，所述第一壳体和所述第二壳体通过螺纹连接，所述第二壳体的开口端能够抵顶在所述第一密封圈上。 4. 探鱼器， 所述第二壳体的外螺纹底部设置第二密封圈；所述第一壳体和所述第二壳体通过螺纹连接时，所述第一壳体的开口端能够抵接在所述第二密封圈上。 5. 探鱼器， 还包括自启动扫描模块，其集成在所述控制电路板上；所述自启动扫描模块能够控制所述电机自动按照预设角度范围往复转动，同时，所述自启动扫描模块还能够控制所述声呐探测器自动开启以对水下物体进行扫描。 6.一种探鱼器系统， 包括控制终端以及权利要求1-5任一项所述的探鱼器，所述控制终端与所述探鱼器的控制电路板信号连接； 所述控制终端能够输出控制信号至所述控制电路板，所述控制电路板控制所述电机驱动所述转动轴转动，以调节所述声呐探测器的探测范围；同时，所述控制电路板能够控制所述声呐探测器的开启或关闭。 7. 探鱼器系统， 所述控制终端还能够接收所述声呐探测器回传的探测信号。 8. 探鱼器系统， 所述控制终端还能够将所述探测信号转换为目标的位置和/或深度图像。 9. 探鱼器系统， 所述控制终端与所述控制电路板通过有线和/或无线方式信号连接。 10. 探鱼器系统， 所述控制终端为遥控器、智能手机、平板电脑或笔记本电脑。 | A01K97/12; G01S15/96
一种高压开关柜用触头盒 | 1.一种高压开关柜用触头盒， 其包括一筒状的本体，所述本体的一端开口，所述本体的另一端连接有母线容纳腔体，所述母线容纳腔体的一侧形成有母线引入口，所述母线引入口的开口方向垂直于所述本体的轴线方向，所述母线容纳腔体与所述本体之间设有导电块安装板，所述导电块安装板上穿设有矩形的导电块安装孔。 2. 高压开关柜用触头盒， 所述导电块安装孔的四周设有若干个第一连接螺孔。 3. 高压开关柜用触头盒， 所述本体与所述母线容纳腔体由绝缘材料整体浇注成形。 4. 高压开关柜用触头盒， 所述本体的侧壁上沿轴向设有若干条外凸内凹的裙边。 5. 高压开关柜用触头盒， 所述导电块安装板上安装有第一类导电块，所述第一类导电块包括安装座及形成在所述安装座上的连接头，所述安装座上穿设有若干个与所述第一连接螺孔配合使用的第二连接螺孔，所述连接头上端面上设有母线连接孔； 所述连接头贯穿连接在所述导电块安装孔内，其上端伸出至所述母线容纳腔体内，所述安装座经所述第一连接螺孔及所述第二连接螺孔固定在所述导电块安装板上。 | H02B1/14; H02B1/20
一种工业用方形冷风机换气扇 | 1.一种工业用方形冷风机换气扇，包括壳体 、底座 、电源开关 、指示灯 、顶层 、防雨罩 、百叶窗 、电机 、第一传动轴 、传动带 、第二传动轴 、流珠轴承 、风轮 、扇叶 、散气孔 、防护网 、把手 、卡销 、导风锥 、支撑杆 、固定杆 、润滑剂注入口 、润滑剂通道 和滴孔 ， 所述壳体 的底部设置有底座 ，所述底座 的一侧安装有电源开关 ，所述电源开关 的一侧安装有指示灯 ，所述壳体 的顶部设置有顶层 ，所述顶层 的上方安装有防雨罩 ，所述壳体 的内部安装有电机 ，所述电机 的一侧安装有第一传动轴 ，所述第一传动轴 的表面安装有传动带 ，所述传动带 的另一端安装有第二传动轴 ，所述第二传动轴 的一侧设置有流珠轴承 ，且第二传动轴 的另一侧安装有风轮 ，所述风轮 的外侧均安装有扇叶 ，所述壳体 的两侧均设置有散气孔 ，且壳体 两侧的内部安装有支撑杆 ，所述支撑杆 的一侧安装有导风锥 ，所述壳体 的前侧安装有百叶窗 ，所述壳体 的后侧安装有防护网 ，所述防护网 的一侧安装有把手 ，所述把手 的中间设置有卡销 ，所述防护网 的内侧垂直安装有固定杆 ，所述固定杆 的表面设置有润滑剂注入口 ，所述润滑剂注入口 的一侧设置有润滑剂通道 ，所述润滑剂通道 的一侧设置有滴孔 ，所述电源开关 的输出端电性连接电机 与电源指示灯 的输入端。 2. 一种工业用方形冷风机换气扇， 所述壳体 的前后表面均设置有警示标识。 3. 一种工业用方形冷风机换气扇， 所述防护网 的表面设置有螺栓孔，螺丝孔的直径为0.5cm。 4. 一种工业用方形冷风机换气扇， 所述壳体 的内侧安装有橡胶密封圈。 5. 一种工业用方形冷风机换气扇， 所述风轮 为一种铝合金材质的构件。 | F04D25/12; F04D29/70; F04D29/54; F04D29/063; F04D29/00; F04D29/02; F04D29/08
高性能柔软机 | 1.一种高性能柔软机， 它包括箱体、控制箱、进料机构、出料机构、输送管道、一号高压风机、二号高压风机、一号导向板、二号导向板和格栅板；在箱体的一端设有进料口，且在箱体外部对应该进料口处设有进料机构；在箱体的另一端设有出料口，且在箱体外部对应出料口处设有出料机构；输送管道设置在箱体内部的中间位置，在输送管道上还设有一号高压风机和二号高压风机，且一号高压风机的出风口朝向箱体的进料口，二号高压风机的出风口朝向箱体的出料口；一号导向板设置在输送管道与进料机构之间，二号导向板设置在输送管道与出料机构之间，一号导向板和二号导向板的正投影均呈U字型结构，且一号导向板和二号导向板的开口方向朝上；在输送管道的两端还分别设有一个格栅板，且格栅板的一端与输送管道端面的上端部固定连接，从而使格栅板与正对输送管道的端面之间形成一个向下的开口；控制箱分别通过连接线与进料机构、出料机构、一号高压风机和二号高压风机进行连接。 2. 一种高性能柔软机， 一号导向板的一端延伸至输送管道的端面处，一号导向板的另一端延伸至设置在进料口处导向输送管的正下方；二号导向板的一端延伸至输送管道的端面处，二号导向板的另一端延伸至设置在出料口处导向输送管的正下方。 3. 一种高性能柔软机， 在箱体内部对应进料口处设有一号导向输送管，且一号导向输送管的中心轴线正对一号导向板；在箱体内部对应出料口处设有二号导向输送管，且二号导向输送管的中心轴线正对二号导向板。 4. 一种高性能柔软机， 还包括加热器和重量感应器，加热器设置在输送管道的内壁上，在一号导向板和二号导向板内部分别设有重量感应器，控制箱通过连接线与加热器和重量感应器进行连接。 5. 一种高性能柔软机， 格栅板与输送管道的端面之间形成一个向下的开口，该开口呈锐角结构，且锐角为30～70°。 6. 一种高性能柔软机， 格栅板由不锈钢材料构成。 7. 一种高性能柔软机， 一号导向板和二号导向板均由不锈钢材料构成。 | D06C19/00; D06B15/00
一种用于电热水器的进水管 | 1.一种用于电热水器的进水管,包括固定座 、上堵头 、连接于固定座 与上堵头 之间的绝缘内管 以及位于绝缘内管 外侧的绝缘外管 ；所述绝缘外管 上端连接于上堵头 下方；所述绝缘内管 上端开设有与绝缘外管 相通的通孔 ， 还包括内胶套 以及外胶套 ；所述外胶套 包括上卡环 、第一中环 以及第一下环 ；所述上卡环 、第一中环 以及第一下环 位于同一轴心且间隔放置；所述上卡环 、第一中环 以及第一下环 内侧通过多根第一竖向连接柱 连接；所述第一竖向连接柱 内壁紧贴于外胶套 外壁；所述上卡环 上端内侧设有与自身为一体的内卡环 ；所述外胶套 包括上连接环 、第二中环 以及第二下环 ；所述上连接环 上端开设有卡环槽 ；所述内卡环 套于卡环槽 上；内卡环 上壁与绝缘外管 下端紧贴，内卡环 下壁与卡环槽 底端紧贴；所述上连接环 、第二中环 以及第二下环 位于同一轴心且间隔放置；所述上连接环 、第二中环 以及第二下环 通过多根第二竖向连接柱 连接；所述第二竖向连接柱 内壁紧贴绝缘内管 外壁；所述第二竖向连接柱 底端穿过第二下环 延伸至固定座 上端且与固定座 上壁紧贴。 2. 一种用于电热水器的进水管, 所述第一竖向连接柱 为三根且以上卡环 、第一中环 以及第一下环 的轴心为轴心等均分布；所述第二竖向连接柱 为三根且以上连接环 、第二中环 以及第二下环 的轴心为轴心等均分布。 | F24H9/00
一种具有照明装置的操作台 | 1.一种具有照明装置的操作台，包括台面、挡板、框架、照明装置、照明灯和人体感应装置； 台面左右两侧设有挡板，照明灯设置于挡板上，照明灯的底座和挡板滑动连接，挡板上设有两道平行于台面的滑槽，照明灯的底座在对应滑槽的位置设有两个滑块，滑块内置于滑槽，两者滑动连接；所述台面为透光结构，台面的下方设有中空结构的框架，框架底部设置有照明装置，照明装置上方设置有导光板，所述导光板面向光源一侧设有疏密大小不一的导光点，照明灯的底座上设置有连接杆，连接杆的末端设置有灯盘，灯盘上设置有LED灯板。 2. 具有照明装置的操作台， 人体感应装置设置在台面的前面，所述人体感应装置为热红外人体感应器，当操作台周围无人时，照明装置和照明灯都处于关闭状态，当人体感应装置感应到有人靠近时，接通照明装置和照明灯的开关，使之处于点亮状态。 3. 具有照明装置的操作台， 所述LED灯板上罩有透光的防护板。 4. 具有照明装置的操作台， 所述防护板为有机玻璃面罩。 5. 具有照明装置的操作台， 所述连接杆为万向软轴连接杆。 6. 具有照明装置的操作台， 所述LED灯板上设置有LED灯珠。 7. 具有照明装置的操作台， 所述LED灯板外部设有散热孔。 | B25H1/02; F21V33/00; F21V21/32; F21V23/04; F21V29/83; F21Y115/10
一种变压器外壳 | 1.一种变压器外壳，包括外壳本体 和安装在外壳本体 上端的顶板 ， 所述外壳本体 上端的外侧壁上设置有向外的环形凸边 ，所述顶板 与环形凸边 之间嵌设有环形密封圈 ，所述环形密封圈 的上端面上设置有若干道由内向外分布的第一环形凸起 ，所述顶板 的下端面上设置有可供第一环形凸起 嵌入的第一环形凹槽 ，所述环形密封圈 的下端面上设置有若干道由内向外分布的第二环形凸起 ，所述环形凸边 的上端面上设置有可供第二环形凸起 嵌入的第二环形凹槽 ，所述外壳本体 的四侧均设置有用于卡紧顶板 和环形凸边 的卡紧结构，所述卡紧结构包括“C”字形的架体 ，所述架体 的其中一个侧边与顶板 的上端面相抵，所述架体 内部设置有锁紧板 ，所述锁紧板 的上端面与环形凸边 的下端面相抵，所述架体 远离顶板 一侧的侧边的中部螺纹连接有螺杆 ，所述螺杆 的上端与锁紧板 的下端面可转动连接，所述螺杆 的下端设置有可供手拧的凸耳 。 2. 变压器外壳， 所述架体 与顶板 上端面相贴的内侧壁上设置有若干道呈横向分布的第一防滑齿条 ，所述顶板 的上端面上设置有可与第一防滑齿条 配合卡接的第一防滑齿槽 。 3. 变压器外壳， 所述锁紧板 的上端面上设置有若干道呈横向分布的第二防滑齿条 ，所述环形凸边 的下端面上设置有可与第二防滑齿条 配合卡接的第二防滑齿槽 。 | H01F27/02
横向能量吸收系统 | 1.一种横向能量吸收系统， 包括： 第一碳结构，所述第一碳结构包括： 第一多个碳管，其中所述第一多个碳管包括具有第一宽度的第一端部和具有第二宽度的第二端部，且所述第一多个碳管在所述第二端部与所述第一端部之间限定第一锥体，其中所述碳管的所述第一锥体促进碰撞期间所述第一多个碳管的压皱；以及 第一多个碳凸缘，所述碳凸缘配置成将所述碳管连接在一起。 2. 一种横向能量吸收系统系统， 所述第一多个管限定六边形形状。 3. 一种横向能量吸收系统系统， 包括第二碳结构，所述第二碳结构包括与多个第二碳凸缘联接在一起的第二多个碳管，其中所述第二多个碳管包括具有第三宽度的第三端部和具有第四宽度的第四端部。 4. 一种横向能量吸收系统系统， 所述第二多个碳管在所述第三端部与所述第四端部之间限定第二锥体，其中所述碳管的所述第二锥体促进碰撞期间所述第二多个碳管的压皱。 5. 一种横向能量吸收系统系统， 所述第二多个管限定六边形形状。 6. 一种横向能量吸收系统系统， 所述第一碳结构和所述第二碳结构垂直地和水平地偏移。 7. 一种横向能量吸收系统 系统， 所述第一碳结构限定第一长度，且所述第二碳结构限定第二长度，且其中所述第一长度大于所述第二长度。 8. 一种横向能量吸收系统系统， 所述第一多个碳管中的每一个碳管限定第一轴线，且所述第二多个碳管中的每一个碳管限定第二轴线，且其中所述第一多个碳管的所述第一轴线与所述第二多个碳管的所述第二轴线基本上对准。 9. 一种横向能量吸收系统系统， 所述第一多个碳管中的每一个碳管限定第一直径，且所述第二多个碳管中的每一个碳管限定第二直径，且其中所述第一直径小于所述第二直径。 10. 一种横向能量吸收系统系统， 所述第一多个碳凸缘中的每一个碳凸缘限定第一长度，且所述第二多个碳凸缘中的每一个碳凸缘限定第二长度，且其中所述第一长度大于所述第二长度。 11.一种横向能量吸收系统， 包括： 第一碳结构，所述第一碳结构包括： 第一多个碳管，其中所述第一多个碳管包括具有第一宽度的第一端部和具有第二宽度的第二端部，且所述第一多个碳管在所述第二端部与所述第一端部之间限定第一锥体，其中所述碳管的所述第一锥体促进碰撞期间所述第一多个碳管的压皱； 第一多个碳凸缘，所述碳凸缘配置成将所述第一多个碳管连接在一起； 第二碳结构，所述第二碳结构包括： 第二多个碳管，其中所述第二多个碳管包括具有第二宽度的第二端部和具有第二宽度的第二端部，且所述第二多个碳管在所述第二端部与所述第二端部之间限定第二锥体，其中所述碳管的所述第二锥体促进碰撞期间所述第二多个碳管的压皱；以及 第二多个碳凸缘，所述碳凸缘配置成将所述第二多个碳管连接在一起。 12. 一种横向能量吸收系统系统， 所述第一多个管限定六边形形状。 13. 一种横向能量吸收系统系统， 所述第二多个管限定六边形形状。 14. 一种横向能量吸收系统系统， 所述第一碳结构和所述第二碳结构垂直地和水平地偏移。 15. 一种横向能量吸收系统系统， 所述第一碳结构限定第一长度，且所述第二碳结构限定第二长度，且其中所述第一长度大于所述第二长度。 16. 一种横向能量吸收系统系统， 所述第一多个碳管中的每一个碳管限定第一轴线，且所述第二多个碳管中的每一个碳管限定第二轴线，且其中所述第一多个碳管的所述第一轴线与所述第二多个碳管的所述第二轴线基本上对准。 17.一种横向能量吸收系统 系统， 所述第一多个碳凸缘中的每一个碳凸缘限定第一长度，且所述第二多个碳凸缘中的每一个碳凸缘限定第二长度，且其中所述第一长度大于所述第二长度。 18. 一种横向能量吸收系统系统， 所述第一多个碳管中的每一个碳管限定第一直径，且所述第二多个碳管中的每一个碳管限定第二直径，且其中所述第一直径小于所述第二直径。 | B62D21/15; B60J5/04
一种用于建筑工程的钢筋连接装置 | 1.一种用于建筑工程的钢筋连接装置，包括第一连接套筒 、第二连接套筒 、第一防护罩 和第二防护罩 ， 所述第一连接套筒 与第一钢筋 一端的第一钢筋螺纹端 相互连接，所述第二连接套筒 与第二钢筋 一端的第二钢筋螺纹端 相互连接，所述第一连接套筒 和第二连接套筒 的外侧均设置有加固杆 ，所述第一防护罩 和第二防护罩 均通过导向块 分别与第一连接套筒 和第二连接套筒 外侧的加固杆 相互连接，且第一防护罩 和第二防护罩 上均开设有钢筋通道 ，所述第一连接套筒 和第二连接套筒 的底部均安装有套筒底座 ，且套筒底座 外侧的固定接头 之间通过固定件 固定连接，所述套筒底座 内侧的防护垫 与另一套筒底座 内侧的防护垫 相互连接。 2. 一种用于建筑工程的钢筋连接装置， 所述第一连接套筒 与第一钢筋螺纹端 螺纹连接，且第二连接套筒 与第二钢筋螺纹端 螺纹连接。 3. 一种用于建筑工程的钢筋连接装置， 所述第一连接套筒 和第二连接套筒 的外侧均对称设置有4根加固杆 。 4. 一种用于建筑工程的钢筋连接装置， 所述第一防护罩 和第二防护罩 的内直径均大于第一连接套筒 和第二连接套筒 的外直径。 5. 一种用于建筑工程的钢筋连接装置， 所述导向块 与加固杆 一一对应，且导向块 与第一防护罩 、第二防护罩 均为一体化结构。 6. 一种用于建筑工程的钢筋连接装置， 所述套筒底座 的外侧对称设置有固定接头 。 | E04C5/16
一种拉毛机的上料装置 | 1.一种拉毛机的上料装置，包括机架 、上料组件 以及导向组件 ， 所述上料组件 包括多组轴向平行的上料组件 ，所述上料组件 沿布料的上料方向包括轴向平行的第一辊组 与第二辊组 ，所述第一辊组 与第二辊组 均至少包括两个用于上料的辊筒且其辊面上均设置有防滑螺纹 ，所述防滑螺纹 沿所述第一辊组 或的第二辊组 的辊面展开图呈“V”形； 所述机架 上靠近上料一侧设置有横板 以及刮板 ，所述刮板 包括第一板 与第二板 且二者相向呈倾斜设置，刮板 整体呈“V”形。 2. 一种拉毛机的上料装置， 所述上料组件 远离地面的方向设置有第一导向杆 与第二导向杆 ，所述上料组件 靠近地面的方向设置有第三导向杆 与第四导向杆 ，所第一导向杆 、第二导向杆 、第三导向杆 与第四导向杆 均与所述上料组件 呈轴相平行设置。 3. 一种拉毛机的上料装置， 所述第一板 长度方向的两端固定连接在机架 上，所述第二板 宽度方向的一端与所述横板 铰接，另一端为自由端可绕其铰接轴转动调节所述第一板 与第二板 之间的夹角及距离。 4. 一种拉毛机的上料装置， 所述横板 上设置有弹性件 ，所述弹性件 的一端与横板 连接，另一端连接到所述第二板 的自由端。 5. 一种拉毛机的上料装置， 所述弹性件 包括弹力绳、弹力带或拉力弹簧。 6. 一种拉毛机的上料装置， 所述第一导向杆 、第二导向杆 、第三导向杆 以及第四导向杆 均经过表面抛光处理。 7. 一种拉毛机的上料装置， 第一辊组 与第二辊组 的两端均设置有互相啮合且等半径与齿数的齿轮 ，并且其一端轴连接有驱动装置。 8. 一种拉毛机的上料装置， 所述第一板 以及第二板 与布料接触的一端设置有橡胶片 。 | D06C11/00
一种污水处理远程集中监控系统 | 1.一种污水处理远程集中监控系统，包括现场数据采集系统、视频监控系统、服务器、网络终端，其特征在于； 所述现场数据采集系统包括检测提升水泵、格栅除污机、曝气机、吸刮泥桥、污泥脱水机的传感器，检测液位、温度、污染气体浓度和水质信息，现场数据采集系统是采集各传感器的运行数据，通过4-20mA信号电连接和MODIBUS通讯连接方式传输给服务器； 所述视频监控系统包括网络摄像头和GPRS/3G视频网关；视频监控系统是用来拍摄污水处理现场的实时视频信息,通过网络传输给服务器；所述网络摄像头与GPRS/3G视频网关通过以太网连接，GPRS/3G视频网关与服务器通过无线连接传输给服务器； 所述服务器包括存储系统、模拟系统和共享系统；服务器将收到的数据和视频信息按账户分类保存在存储系统中；所述模拟系统是对存储系统中的数据进行分析处理，模拟出工艺水泵的运行趋势数据列表和趋势图；所述的共享系统将存储系统中的账户数据信息通过网络终端登录账号实现访问； 所述网络终端包括电脑终端、手机平板终端；网络终端通过网络登录服务器，输入账户访问服务器账户数据信息；电脑终端登录服务器的网页，输入账户，访问账户数据信息；手机平板终端登录软件，输入账户，访问账户数据信息。 2. 一种污水处理远程集中监控系统， 所述服务器的存储系统、模拟系统和共享系统采用了数据库Microsoft SQL Server 2000创建和管理，服务器与Web服务器相连传输数据请求及应答信息；服务器配合用户帐户通过网页和软件访问。 3. 一种污水处理远程集中监控系统， 所述服务器的模拟系统分析出数据或具有趋势数据超出预设正常范围时，发送提醒消息给手机平板终端。 | G05B19/048
一种打印机头组装检测设备 | 1.一种打印机头组装检测设备，包括控制箱 、装设控制箱 的检测组件 和点胶台 ， 所述点胶台 装设有第一夹紧组件 、第二夹紧组件 和点胶器 ，所述第一夹紧组件 包括第一限位块 和驱动第一限位块 滑动的第一驱动装置 ，第二夹紧组件 包括第二限位块 和驱动第二限位块 滑动的第二驱动装置 ，所述控制箱 装设有第一微调座 和装设于第一微调座 连接于点胶台 的定位块 。 2. 打印机头组装检测设备， 所述第一夹紧组件 包括第三限位块 、第一联动块 和第四联动块 ，所述第四联动块 设置有第一联动部 、第二联动部 和第三联动部 ，第一联动部 连接于第一驱动装置 ，第二联动部 连接于第一限位块 ，第三联动部 连接于第一联动块 ，所述第一联动块 连接于第三限位块 。 3. 打印机头组装检测设备， 所述第二夹紧组件 包括第四限位块 、第五限位块 、第二联动块 和第三联动块 ，所述第二驱动装置 连接于第二联动块 ，所述第二联动块 开设有第一凹槽 、第二凹槽 和第三凹槽 ，第四限位块 装设有对应第一凹槽 的第一滚轮 ，第五限位块 装设有对应第二凹槽 的第二滚轮 ，第三联动块 装设有对应第三凹槽 的第三滚轮 ，所述第三联动块 开设有第四凹槽 ，第二限位块 装设有对应第四凹槽 的第四滚轮 。 4. 打印机头组装检测设备， 所述第一微调座 滑动连接于控制箱 ，所述第一微调座 装设有纵向调节件 、横向调节件 和旋转调节件 。 5. 打印机头组装检测设备， 所述控制箱 装设有支架罩 ，所述检测组件 装设于支架罩 ，所述检测组件 包括第二微调座 、补光器 和装设于第二微调座 的视觉检测器 。 | G01M13/00
一种种植环境检测用的取样装置 | 1.一种种植环境检测用的取样装置， 包括一个六棱柱结构的壳体，在所述壳体的每个外侧面处均设置有一个凹槽，在所述凹槽内配合有一吸附粉尘用的海绵，所述海绵与所述凹槽之间配合有双面胶带，在所述壳体的外侧面处设置有三个进入虫类用的开槽，所述开槽位于所述凹槽的下方，所述开槽间隔设置，在所述壳体的内底部位置处设置有三角形的插槽，在所述插槽内设置有三棱柱用的内框架，所述内框架的每个外侧面分别对应一个开槽，在所述内框架的每个外表面上均黏贴有粘附蚊虫用的胶板，在所述壳体的底部设置有两个以上的插套，所述插套与所述壳体为注塑一体式结构，在所述插套内设置有支撑杆，所述插套与所述支撑杆之间配合有螺丝，所述支撑杆的下端锥形过渡，在所述壳体的顶部位置处设置有一盖板。 2. 种植环境检测用的取样装置， 所述壳体为PVC塑料材质，所述壳体的厚度为2mm-5mm。 3. 种植环境检测用的取样装置， 在所述盖板的底部位置处设置有芯部，所述芯部与所述壳体内壁之间贴合后形成密封。 4. 种植环境检测用的取样装置， 在所述盖板的底部位置处形成一个收纳雨水用的收集杯，所述收集杯在所述盖板的顶部形成收集口，所述收集杯的下端向下延伸后插入所述内框架的内部，所述收集杯的容量为1L-5L。 5. 种植环境检测用的取样装置， 所述内框架为PVC塑料材质，所述内框架为黑色。 | G01N1/20; G01N1/22; A01M1/14
一种装配式砼圆形竖井 | 1.一种装配式砼圆形竖井，设置在在竖井砼基座 上， 在砼基座 上设置基座嵌槽，底层井圈 的底层凸台 嵌入基座嵌槽而连接；相邻两层底层井圈 之间，通过上一层下表面的底层凸台 嵌入下一层上表面的底层凹槽 而连接；过渡层井圈 下表面的下凸台 卡入相连接的底层井圈 的底层凹槽 而连接；竖井上部井圈 嵌入相连接的过渡层井圈 上表面的内凹槽 而连接；在井身顶部，采用砼井顶圈 封盖，砼井顶圈 卡入竖井上部井圈 上表面的凹口槽 内而连接，井盖座及井盖 配合安装在砼井顶圈 上表面设置的内凹槽内，形成完整的竖井井身。 2. 一种装配式砼圆形竖井， 还设置有成品爬梯 ；在井身及井口安装过程中，按工艺设计安装成品爬梯 。 3. 一种装配式砼圆形竖井， 还设置有雨水管道进水管 及雨水管道出水管 。 4. 一种装配式砼圆形竖井， 底层井圈 是多层，相互之间通过上一层下表面的底层凸台 嵌入下一层上表面的底层凹槽 而连接，其外径相同，形成圆筒状的井身下部。 5. 一种装配式砼圆形竖井， 竖井上部井圈 是多层，相互之间通过上一层竖井上部井圈 的外侧面装配入下一层上表面的凹口槽 内而连接，形成束口状结构。 | E03F5/04
一种螺母自动上件装置 | 1.一种螺母自动上件装置， 包括有固定安装架 、位于固定安装架 旁侧的上料振动盘 ，固定安装架 装设有直振器 ，直振器 的上端部装设有沿着左右方向水平延伸的上料导料板 ，上料导料板 开设有左右完全贯穿的上料导料槽 ，上料导料槽 的左端部与上料振动盘 的出料口连通；固定安装架 于上料导料板 的右端侧可相对前后活动地装设有上料承接块 ，上料承接块 的上表面开设有上料承接槽 ，固定安装架 对应上料承接块 装设有前后水平动作的承接块驱动气缸 ，承接块驱动气缸 的活塞杆外延端部与上料承接块 连接； 固定安装架 设置有呈竖向布置且位于上料承接块 后端侧的安装架竖板 ，安装架竖板 的前端侧可相对左右活动地装设有位于上料导料板 上端侧且呈竖向布置的活动安装竖板 ，安装架竖板 的左端部螺装有第一平移气缸安装座 ，第一平移气缸安装座 装设有左右水平动作的第一平移驱动气缸 ，第一平移驱动气缸 的活塞杆外延端部与活动安装竖板 连接； 活动安装竖板 装设有第一螺母夹持机构 、位于第一螺母夹持机构 右端侧且与第一螺母夹持机构 间隔布置的第二螺母夹持机构 ，固定安装架 于第一螺母夹持机构 的下端侧装设有螺母旋转定位机构 ，固定安装架 于第二螺母夹持机构 的下端侧装设有摆动上件机构 ；第一螺母夹持机构 包括有螺装于活动安装竖板 上端部且上下动作的第一升降驱动气缸 ，第一升降驱动气缸 的活塞杆外延端部装设有第一升降活动板 ，第一升降活动板 的下端部装设有第一螺母夹持气爪 ；第二螺母夹持机构 包括有螺装于活动安装竖板 上端部且上下动作的第二升降驱动气缸 ，第二升降驱动气缸 的活塞杆外延端部装设有第二升降活动板 ，第二升降活动板 的下端部装设有第二螺母夹持气爪 ； 摆动上件机构 包括有可相对左右活动地装设于固定安装架 的活动安装座 ，固定安装架 对应活动安装座 螺装有第二平移气缸安装座 ，第二平移气缸安装座 装设有左右水平动作的第二平移驱动气缸 ，第二平移驱动气缸 的活塞杆外延端部与活动安装座 连接，活动安装座 可相对摆动地装设有摆动上件块 ，活动安装座 对应摆动上件块 装设有上件块驱动机构 ，上件块驱动机构 与摆动上件块 驱动连接，摆动上件块 的自由端部开设有内壁轮廓形状与螺母边缘轮廓形状相适配的螺母限位放置孔 ，螺母限位放置孔 的底面开设有上下完全贯穿的螺丝避让通孔 。 2. 一种螺母自动上件装置， 所述螺母旋转定位机构 包括有可相对转动地装设于所述固定安装架 且呈竖向布置的旋转定位转轴 ，旋转定位转轴 的上端部螺装有呈水平横向布置的旋转定位盘 ，旋转定位盘 的中间位置开设有朝上开口的旋转定位孔 ；旋转定位盘 开设有径向完全贯穿且与旋转定位孔 连通的定位盘销孔 ，定位盘销孔 内嵌装有弹簧销 ，弹簧销 的内端部伸入至旋转定位盘 的旋转定位孔 内，弹簧销 的外端部延伸至旋转定位盘 的外端侧，弹性销的内端部设置有与螺母的豁口形状相适配的楔形凸起 ； 固定安装架 与旋转定位盘 的旁侧装设有传感器安装块 ，传感器安装块 的上端部装设有接近传感器 ； 固定安装架 对应旋转定位转轴 装设有旋转定位驱动电机 ，旋转定位驱动电机 的动力输出轴装设有主动同步带 轮，旋转定位转轴 的下端部套卡有从动同步带 轮，主动同步带 轮与从动同步带 轮之间绕装有传动同步带 。 3. 一种螺母自动上件装置， 所述上件块驱动机构 包括有可相对转动地装设于所述活动安装座 且沿着前后方向水平延伸的上件块驱动转轴 ，所述摆动上件块 的固定端部套卡于上件块驱动转轴 ，上件块驱动转轴 套卡有上件块驱动齿轮 ，活动安装座 于上件块驱动齿轮 的旁侧装设有水平左右动作的上件块驱动气缸 ，上件块驱动气缸 的活塞杆外延端部装设有上件块驱动齿条 ，上件块驱动齿条 与上件块驱动齿轮 相啮合。 4. 一种螺母自动上件装置， 所述第一螺母夹持气爪 、所述第二螺母夹持气爪 分别包括有气爪安装块 、位于气爪安装块 上端侧且上下动作的气爪驱动气缸 ，气爪安装块 开设有上下完全贯穿的安装块通孔，气爪安装块 的安装块通孔内嵌装有左侧夹持体 、位于左侧夹持体 右端侧的右侧夹持条，左侧夹持体 、右侧夹持体 的下端部分别延伸至气爪安装块 的下端侧，左侧夹持体 的下端部设置有横截面呈半圆形状的左侧夹持部 ，右侧夹持体 的下端部设置有横截面呈半圆形状的右侧夹持部 ； 左侧夹持体 的中部、右侧夹持体 的中部分别通过枢轴 铰装于气爪安装块 ，左侧夹持体 的上端部开设有朝右侧开口的左侧弹簧安装孔 ，右侧夹持体 的上端部开设有朝左侧开口的右侧弹簧安装孔 ，左侧夹持体 的上端部与右侧夹持体 的上端部之间装设有横向弹簧 ，横向弹簧 的左端部嵌装于左侧夹持体 的左侧弹簧安装孔 内且横向弹簧 的左端部与左侧弹簧安装孔 的底面抵接，横向弹簧 的右端部嵌装于右侧夹持体 的右侧弹簧安装孔 内且横向弹簧 的右端部与右侧弹簧安装孔 的底面抵接； 气爪驱动气缸 的活塞杆外延端部装设有气爪驱动块 ，气爪驱动块 的下端部嵌插于气爪安装块 的气爪安装孔 内，气爪驱动块 的下端部开设有朝下开口且呈楔形状的驱动块容置槽 ，左侧夹持体 、右侧夹持体 的上端部分别伸入至气爪驱动块 的驱动块容置槽 内； 第一螺母夹持气爪 的气爪安装块 、气爪驱动气缸 分别螺装于所述第一升降活动板 ，第二螺母夹持气爪 的气爪安装块 、气爪驱动气缸 分别螺装于所述第二升降活动板 。 | B23P19/00; B23P19/06
一种脚踢板安装预处理装置 | 1.一种脚踢板安装预处理装置， 包括机身 ，设置在所述机身 内部的控制器和动力设备，与所述机身 一侧面连接的移动机构 ，与所述机身 另一相对侧面连接的位置调节机构 ，以及与所述位置调节机构 连接的墙面去灰机构，所述移动机构 ，所述位置调节机构 以及所述墙面去灰机构均与所述控制器电性连接； 所述墙面去灰机构包括去灰筒 ，与所述去灰筒 一端连通的去灰风机 ，以及与所述去灰筒 另一端连通的去灰口 ；所述去灰筒 包括上腔室 ，中腔室 和下腔室 ； 所述中腔室 包括第一清洁通道和第二清洁通道，所述第一清洁通道一端与所述去灰风机 连通，另一端与所述第二清洁通道一端连通，所述第二清洁通道另一端与所述去灰口 连通，所述第一清洁通道包括第一上通道壁 和第一下通道壁 ，所述第二清洁通道包括第二上通道壁 和第二下通道壁 ，所述第一上通道壁 和所述第一下通道壁 在高度方向上均从上往下倾斜设置，所述第二上通道壁 在高度方向上从下往上倾斜设置，第二下通道壁 在高度方向上从上往下倾斜设置，所述第一清洁通道和所述第二清洁通道的内侧设有吸灰毛 。 2. 一种脚踢板安装预处理装置， 所述上腔室 用于储水，所述第一上通道壁 和所述第二上通道壁 上设有通水件 ，所述通水件 用于将所述上腔室 中的水定时滴至所述吸灰毛 ；所述下腔室 用于集灰，所述第一下通道壁 和所述第二下通道壁 上设有出灰口 。 3. 一种脚踢板安装预处理装置， 所述通水件 包括设置在所述第一上通道壁 和所述第二上通道壁 内部的通水件空腔 ，所述通水件空腔 与所述上腔室 连通侧为通水件上壁 ，所述通水件空腔 与所述中腔室 连通侧为通水件下壁 ，所述通水件上壁 设有吸灰毛夹持架 ，所述通水件上壁 还设有通水孔，所述通水孔设有定时开合的通水孔封门 ，所述通水件下壁 设有供所述吸灰毛 穿过并供水沿所述吸灰毛 滴落的滴水孔 。 4. 一种脚踢板安装预处理装置， 所述移动机构 包括与所述机身 滑动连接的第一足体 和与所述机身 固定连接的第二足体 ； 所述第一足体 与墙面接触侧设有若干第一吸附足盘 ，所述第一吸附足盘 通过内部中空的第一吸附足盘伸缩杆与所述第一足体 连接，所述第一足体 内部设有第一吸附足盘真空发生器 和第一吸附足盘伸缩杆驱动电机 ，所述第一足体 通过第一足体伸缩杆与第一足体驱动电机 连接，所述第一足体驱动电机 通过内部中空的第一电机吸附盘伸缩杆与第一电机吸附盘 连接，所述第一足体驱动电机 内部设有第一电机吸附盘真空发生器和第一电机吸附盘伸缩杆驱动电机； 所述第二足体 与墙面接触侧设有若干第二吸附足盘 ，所述第二吸附足盘 通过内部中空的第二吸附足盘伸缩杆与所述第二足体 连接，所述第二足体 内部设有第二吸附足盘真空发生器和第二吸附足盘伸缩杆驱动电机，所述第二足体 通过第二足体伸缩杆与第二足体驱动电机 连接，所述第二足体驱动电机 通过内部中空的第二电机吸附盘伸缩杆与第二电机吸附盘 连接，所述第二足体驱动电机 内部设有第二电机吸附盘真空发生器和第二电机吸附盘伸缩杆驱动电机。 5. 一种脚踢板安装预处理装置， 所述第一吸附足盘伸缩杆内部设有密封连接所述第一吸附足盘 和所述第一吸附足盘真空发生器 的弹性接管 ，所述第一吸附足盘伸缩杆包括与所述第一足体 固定连接的固定式伸缩半杆 ，一端与所述第一吸附足盘 固定连接、另一端与所述固定式伸缩半杆 内部滑动连接的滑动式伸缩半杆 ，以及一端与所述滑动式伸缩半杆 连接、另一端与所述第一吸附足盘伸缩杆驱动电机 连接的移动杆 。 6. 一种脚踢板安装预处理装置， 所述位置调节机构 包括与所述机身 连接的水平位置固定管 ，与所述墙面去灰机构连接的水平位置调节管 ，连接所述水平位置固定管 和所述水平位置调节管 的高度位置调节管 。 7. 一种脚踢板安装预处理装置， 所述高度位置调节管 包括外部高度位置调节管 ，内部高度位置调节管 和高度位置调节杆 ，所述内部高度位置调节管 一端通过螺纹端头与所述水平位置调节管 连接、另一端与所述外部高度位置调节管 的内壁滑动连接，高度位置调节杆 一端与所述内部高度位置调节管 连接、另一端与高度位置调节杆驱动电机 连接。 8. 一种脚踢板安装预处理装置， 所述水平位置调节管 包括外部水平位置调节管 ，内部水平位置调节管 和水平位置调节杆 ，所述内部水平位置调节管 一端通过螺纹端头与所述墙面去灰机构连接、另一端与所述外部水平位置调节管 的内壁滑动连接，水平位置调节杆 一端与所述内部水平位置调节管 连接、另一端与水平位置调节杆驱动电机 连接。 9. 一种脚踢板安装预处理装置， 所述脚踢板安装预处理装置还包括与所述控制器无线连接的遥控器。 | E04G21/16
薄壁型钢组合剪力墙 | 1.一种薄壁型钢组合剪力墙， 包括若干组水平对梁 、垂直于水平对梁 的若干组竖直对梁 ，每组所述竖直对梁 包括两个前后相对的竖直梁 ，所述水平对梁 包括两个上下相对的水平梁 ，两个所述竖直梁 与两个水平梁 的侧壁均相连。 2. 薄壁型钢组合剪力墙， 每组上下相对的水平梁 之间设有第一连接板 ，利用铆钉将第一连接板 的两端分别固定在上下相对的两个水平梁 的侧壁上。 3. 薄壁型钢组合剪力墙， 所述水平梁 包括若干个拼接的水平单元 ，相邻所述水平单元 之间设有π型连接板 ，所述π型连接板 通过铆钉连接在所述水平梁 的侧表面。 4. 薄壁型钢组合剪力墙， 所述竖直梁 包括若干个拼接的竖直单元 ，相邻所述竖直单元 之间连接有第二连接板 ，所述第二连接板 通过铆钉连接在所述竖直梁 上。 5. 薄壁型钢组合剪力墙， 所述第二连接板 包括固定板 以及垂直于固定板 两侧的包围边 ，所述固定板 、包围边 上均预留有用于与铆钉配合的通孔 。 6. 薄壁型钢组合剪力墙， 所述包围边 在远离固定板 的一侧穿设有转轴 ，所述转轴 上连接有向包围边 内侧壁弯折的翻折边 。 7. 薄壁型钢组合剪力墙， 所述翻折边 朝向竖直梁 内侧壁的表面上设有磁性层 。 | E04B2/58
一种天花板吊顶安装结构 | 1.一种天花板吊顶安装结构，包括纵向设置的主龙骨 、横向安装于主龙骨 上的副龙骨 和安装于副龙骨 上的吊板 ，所述副龙骨 上开设有开口向下的插槽 ，所述吊板 横向两侧上固定有竖直设置的插块 ， 所述插块 上端固定设置有插入插槽 的卡头 ，所述卡头 靠近吊板 中心的一侧凸出插块 形成与插块 垂直的卡边 ，所述卡头 下部设置有位于插槽 内且与副龙骨 横向滑动连接的挡块 ，所述挡块 远离吊板 的一端与所述插块 抵接时所述挡块 上侧与所述卡边 抵接，所述挡块 配设有驱动其横向滑动的驱动机构 。 2. 一种天花板吊顶安装结构， 所述驱动机构 包括一端与挡块 固定连接且驱动其向靠近插块 方向滑动的弹性件，所述弹性件另一端与副龙骨 固定连接，所述挡块 为铁质，所述挡块 远离插块 的一端的副龙骨 上固定设置有电磁铁 。 3. 一种天花板吊顶安装结构， 所述卡头 靠近吊板 中心的一侧设置有由顶端向底端倾斜向下的斜面 。 4. 一种天花板吊顶安装结构， 所述主龙骨 上设置有与其固定连接的挂件 ，所述挂件 上竖直设置有与其固定连接的丝杆 ，所述丝杆 顶端固定有插入屋顶的膨胀螺丝 。 5. 一种天花板吊顶安装结构， 所述副龙骨 上设置有n形的开槽 ，所述副龙骨 通过开槽 搭挂卡接在主龙骨 上侧。 6. 一种天花板吊顶安装结构， 所述副龙骨 上竖直穿设有将其与主龙骨 固定的固定件。 7. 一种天花板吊顶安装结构， 所述固定件为螺钉 。 8. 一种天花板吊顶安装结构， 所述弹性件为弹簧 。 | E04B9/06; E04B9/22
一种使用安全的液压摆式剪板机 | 1.一种使用安全的液压摆式剪板机，包括液压摆式剪板机 ， 所述液压摆式剪板机 的右侧面固定有PLC控制器 ，液压摆式剪板机 前侧面上端的左右两侧对称固定有两个固定块 ，两个固定块 的下表面均固定有压力传感器 ，两个压力传感器 的下表面分别和两个电动伸缩杆 的上端固定连接，两个电动伸缩杆 的下端均固定有伸缩装置 ，两个伸缩装置 的下端分别与透明观察板 前侧面的左右两端固定连接，PLC控制器 的输入端和外部电源的输出端电连接，PLC控制器 的输出端和电动伸缩杆 的输入端电连接。 2. 一种使用安全的液压摆式剪板机， 所述伸缩装置 包括上固定块 ，上固定块 的上表面和电动伸缩杆 的下端固定连接，上固定块 的下表面和伸缩杆 的上端固定连接，伸缩杆 的下端和下固定块 的上表面固定连接，下固定块 的后侧面和透明观察板 前侧面的下端固定连接。 3. 一种使用安全的液压摆式剪板机， 所述透明观察板 包括钢化玻璃 ，钢化玻璃 的后侧固定有钢化贴膜 ，钢化贴膜 位于液压摆式剪板机 进料口的前侧，钢化玻璃 的前侧固定有真空玻璃 ，真空玻璃 的前侧涂覆有防尘涂层 。 4. 一种使用安全的液压摆式剪板机， 所述液压摆式剪板机 的送料平台上开设有凹槽，凹槽内沿前后方向固定有直线电机 ，直线电机 的移动块上固定有电动吸盘 ，电动吸盘 的输入端和直线电机 的输入端均与PLC控制器 的输出端电连接。 5. 一种使用安全的液压摆式剪板机， 所述透明观察板 前侧面的上端沿左右方向等间距固定有五个人体接近传感器 ，人体接近传感器 的输出端和PLC控制器 的输入端电连接。 | B23D15/06; B23D33/00
一种皮料刺钉 | 1.一种皮料刺钉，包括穿刺头 和承载体 ， 所述穿刺头 上端一体成型有连接颈 ，所述连接颈 上端一体成型有推料颈 ，所述推料颈 上端一体成型有滑行颈 ，所述滑行颈 上端螺接有尾座 ，所述尾座 一体成型有尾座铰轴 ，所述承载体 中部贯穿有滑行腔 ，所述滑行腔 的下部一体成型有限位凸台 ，所述承载体 下端一体成型有外展筒 ，所述外展筒 下端设有切料刃 ，所述外展筒 内设有废料腔 ，所述滑行腔 的左右侧壁均开有通槽，且通槽底部卡装有摆杆铰轴 ，所述摆杆铰轴 铰接握杆 的下端，所述握杆 的中部内侧卡装有握杆铰轴 ，所述握杆铰轴 铰接连接杆 的一端，所述连接杆 的另一端铰接尾座铰轴 。 2. 一种皮料刺钉， 所述限位凸台 与尾座 之间夹装有压缩弹簧 。 3. 一种皮料刺钉， 所述推料颈 上端非工作状态下贴合限位凸台 的下表面。 4. 一种皮料刺钉， 所述穿刺头 的上端设有切料台面 。 | F16B15/00
一种降膜式板式换热器 | 1.一种降膜式板式换热器， 包括管壳，所述管壳内部通过板片分隔成多个热水腔，相邻的所述热水腔之间设置有进液管道，且所述热水腔内部设置有支撑填料，所述进液管道两侧间隔设置有多个喷嘴，且进液管道与热水腔之间形成换热区，所述喷嘴与所述热水腔的板片相对应。 2. 一种降膜式板式换热器， 所述喷嘴分别位于进液管道两侧。 3. 一种降膜式板式换热器， 所述支撑填料为网格栅状。 4. 一种降膜式板式换热器， 它还包括集水室，所述集水室设置在管壳内部，且集水室位于热水腔下方。 5. 一种降膜式板式换热器， 它还包括多个收集管道和冷媒出口管，所述收集管道与换热区底部相连通，且收集管道与所述冷媒出口管相连通，所述冷媒出口管位于管壳外侧。 | F28D9/00
改进了传输机构的生物质颗粒燃料生产线 | 1.一种改进了传输机构的生物质颗粒燃料生产线，其包括粉碎机构、传输机构和制粒机构，所述传输机构包括上升段和水平段，所述水平段包括第一水平段和第二水平段，所述第一水平段安装在所述粉碎机构下方，所述第二水平段安装在所述制粒机构的上方， 所述传输机构包括第二电机、传送带、支架、侧立板和隔板，所述第二电机安装在所述第二水平段上，该第二电机通过一联轴器与所述传送带连接，所述隔板两侧设有卡位槽，所述卡位槽内设有毛刷。 | B02C4/08; B02C4/28; C10L5/40
一种基于NB-IOT的外置天线无线智能远传水表 | 1.一种基于NB-IOT的外置天线无线智能远传水表，包括水表本体 ，所述水表本体 内设有上腔体 和下腔体 ，所述水表本体 上还设有使下腔体 与外部连通的进水口 和使上腔体 与外部连通的出水口 ，所述下腔体 内设置有叶轮底座 ，所述上腔体 内设有与叶轮底座 相连接的叶轮顶座 ，所述叶轮底座 和叶轮顶座 内转动连接有叶轮轴 ，所述叶轮轴 下端固设有叶轮 ，所述叶轮轴 上端同轴固设有磁钢 ， 所述水表本体 还包括设置于所述上腔体 内的控制电路，所述控制电路包括MCU主控模块、用以采集电压信号或脉冲信号的传感器模块、用以显示水流流量信息的显示模块、用以无线传输水流流量信息的NB-IOT无线传输模块、以及用以异常报警的报警模块；所述MCU主控模块的输入端与所述传感器模块的输出端相连，用以将传感器模块采集到的信号转换为水流流量信息,所述MCU主控模块的输出端与所述显示模块的输入端连接，用以将转换的水流流量信息显示在显示模块上，所述MCU主控模块的输出端还与所述NB-IOT无线传输模块的输入端相连，用以将水流流量信息通过无线网络发送至云端服务器，所述MCU主控模块的与所述报警模块相连，用以接收报警触发信号并发出报警信息； 所述传感器模块包括一个以上步进电机传感器与一个以上霍尔传感器；每个步进电机传感器包括固设于叶轮顶座 上端面且位于磁钢 径向旁侧的高导磁定子片 、连接于高导磁定子片 两端之间的线架铁芯 、及缠绕于线架铁芯 上的用以感应产生电压信号的线圈 ；所述步进电机传感器中线圈 与所述MCU主控模块的输入端相连；各个霍尔传感器均设置于所述磁钢 径向的旁侧，用以采集磁钢转动产生的脉冲信号，同时兼能判断叶轮正反转，进行水流流量正反流计量； 所述NB-IOT无线传输模块的输出端还连接有NB-IOT天线 ，所述NB-IOT无线传输模块依次经NB-IOT天线 、NB-IOT蜂窝基站与云端服务器相连； 所述水表本体 内还设有电源模块，所述电源模块包括与控制电路连接的用以为控制电路供电的计量电池组 以及与NB-IOT天线连接的用以为NB-IOT无线传输模块以及NB-IOT天线单独供电的通讯电池 ； 所述水表本体 还包括设置于上腔体 旁侧并与其连通的外腔体 ，所述通讯电池 与所述NB-IOT天线 均设置于所述外腔体 中；所述外腔体 上设置有用以更换所述通讯电池 的开口。 2. 一种基于NB-IOT的外置天线无线智能远传水表， 所述报警模块包括拆表报警输入模块和用以发出报警信息的报警输出模块；所述拆表报警输入模块包括设置于所述水表本体 内表面用以检测表壳是否受到按压开启的压触开关。 3. 一种基于NB-IOT的外置天线无线智能远传水表， 所述显示模块包括9位8段码液晶显示屏；所述MCU主控模块包括MSP430/ST32L单片机。 4. 一种基于NB-IOT的外置天线无线智能远传水表， 所述NB-IOT无线传输模块包括低功耗NB-IOT模块。 5. 一种基于NB-IOT的外置天线无线智能远传水表， 所述步进电机传感器的数量为一个，所述霍尔传感器的数量为四个。 6. 一种基于NB-IOT的外置天线无线智能远传水表， 所述MCU主控模块还连接有一SIM号码卡。 7. 一种基于NB-IOT的外置天线无线智能远传水表， 所述进水口 中设置有用以防止水流出现旋涡的止回阀整流器 。 8. 一种基于NB-IOT的外置天线无线智能远传水表， 所述叶轮底座 的下方还设置有用以对流入叶轮底座 的水进行过滤的过滤网 。 9. 一种基于NB-IOT的外置天线无线智能远传水表， 所述线圈 上设有引出接头一 、引出接头二 以及引出接头三 ，所述引出接头一 和引出接头三 分别与一电容的两端相连，所述电容与所述计量电池组 相连接并对所述计量电池组 进行充电；所述引出接头二 经信号放大模块、滤波模块与所述MCU主控模块的输入端相连。 10. 一种基于NB-IOT的外置天线无线智能远传水表， 所述水表本体 的表壳采用304食品级不锈钢材料制成，所述上腔体 与所述下腔体 中的表芯结构采用食品级材料制成。 | G01F15/06; G01F15/14; G01F1/60; G01F15/00; G05B19/042
印刷电路板防焊塞孔万用导气板 | 1.一种印刷电路板防焊塞孔万用导气板， 包括基板和设于所述基板内的锣空导气区，所述基板为包括两长边和两短边的长方形基板，所述锣空导气区包括沿所述基板短边的延伸方向依次间隔且循环设置的第一行锣孔和第二行锣孔，所述第一行锣孔和第二行锣孔的间距均为1mm；所述第一行锣孔包括沿所述基板长边的延伸方向设置的多个锣孔，多个所述锣孔等间隔排布，且所述锣孔为具有两长边和两短边的长方形锣孔，所述第一行锣孔的首端锣孔和所述第一行锣孔的末端锣孔的长边长度等于所述第一行锣孔的首端锣孔和所述第一行锣孔的末端锣孔之间的锣孔的长边长度的一半，所述第一行锣孔的首端锣孔和所述第一行锣孔的末端锣孔之间的锣孔的尺寸均相同；所述第二行锣孔包括沿所述基板长边的延伸方向设置的多个锣孔，多个所述锣孔等间隔排布，且所述锣孔为具有两长边和两短边的长方形锣孔，所述第二行锣孔的首端锣孔、所述第二行锣孔的末端锣孔、所述第二行锣孔的首端锣孔和所述第二行锣孔的末端锣孔之间的锣孔的尺寸均相同；所述第一行锣孔的首端锣孔的尺寸为1cm*1cm，所述第一行锣孔的末端锣孔的尺寸为1cm*1cm，所述第一行锣孔的首端锣孔和所述第一行锣孔的末端锣孔之间的锣孔的尺寸为1cm*2cm，所述第二行锣孔的首端锣孔、所述第二行锣孔的末端锣孔、所述第二行锣孔的首端锣孔和所述第二行锣孔的末端锣孔之间的锣孔的尺寸均为1cm*2cm，即，所述第一行锣孔的首端锣孔和所述第一行锣孔的末端锣孔之间的锣孔的长边的长度为2cm，所述第一行锣孔的首端锣孔和所述第一行锣孔的末端锣孔之间的锣孔的短边为1cm；所述第一行锣孔的首端锣孔的长边为1cm，所述第一行锣孔的首端锣孔的短边为1cm，所述第一行锣孔的末端锣孔的长边为1cm，所述第一行锣孔的末端锣孔的短边为1cm；所述第二行锣孔的首端锣孔、所述第二行锣孔的末端锣孔、所述第二行锣孔的首端锣孔和所述第二行锣孔的末端锣孔之间的锣孔的长边的长度均为2cm，所述第二行锣孔的首端锣孔、所述第二行锣孔的末端锣孔、所述第二行锣孔的首端锣孔和所述第二行锣孔的末端锣孔之间的锣孔的短边的长度均为1cm。 2. 印刷电路板防焊塞孔万用导气板， 还包括悬置设于所述基板顶端的喷淋冷凝装置，所述喷淋冷凝装置包括支架、通过所述支架承载的具有风机护罩的风机平台、设于所述风机平台内的多根蒸汽集管、设于所述风机平台上方的多根冷凝盘管、设于所述风机平台上方且位于所述冷凝盘管底部的多根集液管。 3. 印刷电路板防焊塞孔万用导气板， 印刷电路板上具有至少一个待填充导电胶的通孔，所述印刷电路板防焊塞孔万用导气板中的锣孔用于与吸真空系统配合将所述印刷电路板吸附于所述印刷电路板防焊塞孔万用导气板上，所述印刷电路板防焊塞孔万用导气板中至少一个锣孔分别与至少一个所述通孔相连通；所述锣孔的孔径大于或等于所述印刷电路板上通孔的孔径；所述基板的四个角还形成有多个定位孔，用于将该所述印刷电路板定位在印刷机台上；所述锣孔阵列排布于所述基板上。 4. 印刷电路板防焊塞孔万用导气板， 所述基板底端还包括无线检测系统，所述无线检测系统包括和所述锣孔相对设置的容器、和设于所述容器的温度传感器、压力传感器、温度信号处理模块、压力信号处理模块、无线发射模块、无线接收模块、D/A处理模块、数据采集卡和微处理器，所述温度传感器和压力传感器分别安装在装有液体的容器内部并与容器内液体接触，所述温度传感器的信号输出端与温度信号处理模块输入端连接，所述压力传感器的信号输出端与压力信号处理模块的输入端连接，温度信号处理模块的输出端和压力信号处理模块的输出端分别与无线发射模块的输入端连接，所述无线接收模块、D/A处理模块、数据采集卡和微处理器依次相连接。 5. 印刷电路板防焊塞孔万用导气板，检测容器内部液体的实时温度值和实时气压值，所测得的数值分别通过温度信号处理模块和压力信号处理模块转换成电压信号，得到的电压信号通过无线发射模块进行调制、扩频和无线传输，无线接收模块将接收到的信号进行解扩和解调，将解调的信号通过D/A处理模块对信号进行处理，并通过数据采集卡进行采集，数据采集卡采集到的多路信号通过微处理器进行处理，最后在VB界面中进行实时显示；即利用CDMA、Walsh函数正交码、m序列作为扩频码的码分多址技术对多个目标的信号信息进行扩频、编码调制、无线传输和解扩、解调，实现对多目标容器内无定形液体实时体积进行无线检测。 6. 印刷电路板防焊塞孔万用导气板， 还包括设于所述基板的定位部，所述定位部包括分别设置于所述锣空导气区两端的定位槽及设置于定位槽上方与所述定位槽相对应的定位块，所述定位块中部设置有贯穿定位块的锁定螺丝，所述定位槽设置有锁定螺丝容纳槽，所述锁定螺丝容纳槽是长方形且贯穿所述基板，所述锁定螺丝容纳槽边缘设置有平行于锁定螺丝容纳槽边缘的定位条，所述定位块底部设有可嵌入相邻定位条之间的凸块。 7. 印刷电路板防焊塞孔万用导气板， 所述定位条底部向上设置有锥度，定位条上端设置有圆弧凸起，所述凸块底部向上设置有锥度，凸块上端设置有圆弧凸起。 8. 印刷电路板防焊塞孔万用导气板， 所述基板的表面最大尺寸为622*560mm；所述锣空导气区通过菲林蚀刻制成。 | H05K3/00
智能视觉精确定位上线系统 | 1.一种智能视觉精确定位上线系统， 所述的上线系统包括由防护板 围成的工作区域，工作区域中包括小车定位区域，在小车定位区域中设置有三个小车定位装置 ，所述的小车定位装置 能够对物料小车 进行定位，与所述的小车定位区域相配的设置有扫描光栅 ，扫描光栅 能够构建出警示区域 和警戒区域 两部分，且所述的警戒区域 位于警示区域 和小车定位区域之间，在工作区域的中心部分处设置有集成有3D摄像机的机器人 ，上述的小车定位区域在机器人 的有效工作范围内，同时在机器人 的有效工作范围内还设置有空车定位区域、夹爪平台 和传送线 ，在所述的空车定位区域中设置有一个小车定位装置 ，与所述的空车定位区域相配有对开门，在所述的夹爪平台 上放置有物料夹爪 和料拍夹爪 。 | B65G63/02
一种用于地基InSAR的检校系统 | 1.一种用于地基InSAR的检校系统， 包括球棱镜 、角反射器连接杆 、测微螺杆 、微分筒锁紧扣 、固定套筒 、微分筒 、旋转母盘 、旋转子盘锁紧扣 、角反射器 、旋转子盘 、棘轮 、基座连接杆 和精密对中整平基座 ； 所述的角反射器连接杆 为竖直设置的圆柱形杆状结构，其顶面设置有弧形的凹陷，所述的球棱镜 设置在上述凹陷内；所述的角反射器 与角反射器连接杆 的一侧固定连接，且角反射器 的底面与角反射器连接杆 的轴线垂直；所述的测微螺杆 为竖直设置，其顶面与角反射器连接杆 的底面稳固连接，且测微螺杆 的轴心、反射器连接杆 轴心和球棱镜 的球心位于同一条直线上； 所述的固定套筒 设置在测微螺杆 的下方，两者之间设置有用于固定固定套筒 位置的微分筒锁紧扣 ；固定套筒 的底端套设在所述微分筒 顶部内，微分筒 底面竖直设置有所述的棘轮 ； 所述的旋转子盘 为竖直设置的圆盘形结构，与微分筒 的一侧固定连接，旋转子盘 的另一侧与所述旋转母盘 同轴连接且能相对转动，该旋转母盘 上设置有用于固定旋转子盘 位置的旋转子盘锁紧扣 ； 所述的基座连接杆 竖直设置在旋转母盘 底部，另一端安装在所述的精密对中整平基座 上。 2. 检校系统， 所述的角反射器连接杆 为高强度金属杆。 3. 检校系统， 所述球棱镜 通过自身的磁性底部与反射器连接杆 顶面紧密连接，通过旋转调节球棱镜 的角度。 4. 检校系统， 所述的固定套筒 底端与微分筒 顶端的外壁上均沿圆周方向设置有均匀的刻度线，通过旋转微分筒 调整固定套筒 伸出微分筒 的长度使微分筒 以上的结构上下移动。 5. 检校系统， 所述的旋转子盘 的外壁上沿圆周方向设置有均匀的刻度线，旋转角度精确到1°。 6. 检校系统， 所述的旋转母盘 底部开设有与基座连接杆 顶部形状相对应的凹槽，凹槽内壁设置有螺纹，基座连接杆 顶部与旋转母盘 底部螺纹连接并通过螺母固定。 7. 检校系统， 所述精密对中整平基座 的底面设置有用于调节其水平度的调节钮。 8. 检校系统， 所述的角反射器 与角反射器连接杆 焊接。 | G01S7/40
一种轨道板支撑装置 | 1.一种轨道板支撑装置， 包括可伸缩的主横梁 ，所述的主横梁 的底部对称设置有可伸缩调节高度的支腿 ，支腿 下部均安装有橡胶垫 ，主横梁 面板上设置有防滑橡胶垫板 ，防滑橡胶垫板 顶部设置有增加摩擦阻力的凹凸槽口，防滑橡胶垫板 上在与主横梁 的伸缩处对应的位置处设置有凹槽 ，主横梁 及伸缩处侧边均设置有伸缩用的螺栓孔 ，支腿 与主横梁 之间设置有可 主横梁长短调节角度的加强肋 ；所述的主横梁 包括伸缩节 和两个主横梁板；所述的伸缩节 两端均设置有主横梁板，两个主横梁板与伸缩节 固定的固定端上开设有螺栓孔 ，伸缩节 上每25cm处钻取双排φ20的螺栓孔 ，螺栓穿过伸缩节 和主横梁板上的螺栓孔 将伸缩节固定在两侧的主横梁板上；所述的伸缩节 和两个主横梁板的侧壁上还开设有多个用于安装螺栓以便 主横梁长短调节加强肋 角度的螺栓孔 。 2. 轨道板支撑装置， 所述的支腿 包括支腿主体和伸缩腿；所述的支腿主体一端固定在主横梁 上，支腿主体的另一端开设有多个插销孔 ，伸缩腿一端安装橡胶垫 ，另一端开设有多个插销孔 ，固定销 穿过支腿主体和伸缩腿上的插销孔 将支腿主体和伸缩腿固定。 3. 轨道板支撑装置， 所述的主横梁面板上设置有1cm厚的防滑橡胶垫板 。 | E01B1/00
一种光纤连接器研磨夹具 | 1.一种光纤连接器研磨夹具， 包括圆柱形夹具本体，所述夹具本体中心开设用于安装固定夹具本体的沉孔，所述夹具本体上呈环形开设若干个用于插入圆柱形光纤连接器的圆孔，所述夹具本体内部开设第一环形空腔，所述第一环形空腔的横截面形状为圆形，所述第一环形空腔内设置横截面形状为圆形的环形气囊，所述夹具本体内部且位于所述第一环形空腔内侧开设第二环形空腔，所述第二环形空腔的横截面形状为矩形，所述第二环形空腔与所述第一环形空腔相连通，所述第二环形空腔内滑动设置与所述圆孔数量相等个扇环形压紧块，全部的扇环形压紧块组成一个完成的环形，所述扇环形压紧块外侧面开设与所述环形气囊内侧相配合的弧形凹槽，所述扇环形压紧块内侧面开设用于压紧圆柱形光纤连接器的半圆形凹槽，所述环形气囊第一侧设置伸出所述第一环形空腔的充气嘴，所述充气嘴与外部的充气泵相连接。 2. 一种光纤连接器研磨夹具， 所述环形气囊第二侧设置伸出所述第一环形空腔的抽气嘴，所述抽气嘴与外部的真空泵相连接。 3. 一种光纤连接器研磨夹具， 所述扇环形压紧块与所述第二环形空腔之间通过燕尾结构或T型滑槽滑轨结构滑动连接。 4. 一种光纤连接器研磨夹具， 所述第二环形空腔底部沿径向开设限位槽，所述扇环形压紧块底部内侧设置与所述限位槽相配合的限位块。 5. 一种光纤连接器研磨夹具， 所述圆孔和所述扇环形压紧块的数量均为4-20个。 | B24B37/27; G02B6/38
移动设备容纳包 | 1.一种移动设备容纳包， 包括： 扁平的第一遮挡件； 扁平的第二遮挡件，所述第二遮挡件与所述第一遮挡件相对间隔开设置，且与所述第一遮挡件相互平行地延伸；以及 连接件，所述连接件将所述第一遮挡件和所述第二遮挡件的相对的边缘连接在一起，以在所述第一遮挡件、所述第二遮挡件和所述连接件之间形成移动设备容纳空间，所述连接件包括： 卡接凸起，所述卡接凸起从所述第一遮挡件的背向所述第二遮挡件的表面上沿背向所述第二遮挡件的方向延伸；以及 卡接钩，所述卡接钩与所述第二遮挡件相连，并构造成能越过所述卡接凸起并与所述卡接凸起的内侧面相卡接。 2. 移动设备容纳包， 所述第一遮挡件为框体，在所述框体的中间构造有镂空部分。 3. 移动设备容纳包， 所述框体包括沿第一方向延伸的相对设置的两个第一边条，以及沿第二方向延伸的第二边条，所述第二边条将所述两个第一边条的相对端部连接在一起。 4. 移动设备容纳包， 所述连接件包括在所述第一遮挡件和所述第二遮挡件的相对的边缘之间延伸的弹性片材，所述第一遮挡件和所述第二遮挡件通过所述片材连接在一起。 5. 移动设备容纳包， 所述卡接钩为柔性延长件，所述柔性延长件的两端与所述第二遮挡件连接，所述柔性延长件的中间部分构造成能越过所述卡接凸起并与所述卡接凸起的内侧面相卡接。 6. 移动设备容纳包， 所述柔性延长件由弹性材料制成。 7. 移动设备容纳包， 所述移动设备容纳包还包括位于所述第二遮挡件的背向所述第一遮挡件的一侧的第一辅助容纳片，所述第一辅助容纳片在边缘处与所述第二遮挡件相连，以在所述第一辅助容纳片与所述第二遮挡件之间形成第一容纳空间。 8. 移动设备容纳包， 所述移动设备容纳包还包括与所述第二遮挡件相连并相对于所述第二遮挡件向外延伸的绑带，在所述绑带相对于所述第二遮挡件向外延伸的部分的靠近所述第二遮挡件的区域处、在所述绑带的朝向所述第一遮挡件的一侧设置有第二辅助容纳片，所述第二辅助容纳片在边缘处与所述绑带相连，以在所述第二辅助容纳片和所述绑带之间形成第二容纳空间。 9. 移动设备容纳包， 所述移动设备容纳包还包括位于所述第二遮挡件的背向所述第一遮挡件的一侧的绑带，所述绑带在边缘处与所述第二遮挡件相连，以在所述绑带与所述第二遮挡件之间形成第一容纳空间，所述绑带相对于所述第二遮挡件向外延伸，在所述绑带相对于所述第二遮挡件向外延伸的部分的靠近所述第二遮挡件的区域处、在所述绑带的朝向所述第一遮挡件的一侧设置有第二辅助容纳片，所述第二辅助容纳片在边缘处与所述绑带相连，以在所述第二辅助容纳片与所述绑带之间形成第二容纳空间， 其中，所述第一容纳空间和所述第二容纳空间具有相同的开口。 | A45C11/00; A45C13/00; A45C13/02
一种不规则上拱固边装置 | 1.一种不规则上拱固边装置，由触压板 、连接管 、控制阀 、突起阀 、衔接线 、弹簧轴 、收缩开关 以及底座 组成；所述的触压板 通过连接管 与突起阀 连接；所述的弹簧轴 一端固接在底座 上，另一端固接在突起阀 上；所述的衔接线 一端与收缩开关 连接，一端固定在控制阀 上；所述的收缩开关 连接在底座 上，通过旋转收缩开关 调节衔接线 的长短，控制控制阀 的开关。 | G09B23/10
带标记的转向泵驱动齿轮及电子标签 | 1.一种用于齿轮数据标记的电子标签，包括板体， 所述板体的一端面上嵌设有NFC芯片，所述板体的另一端面的中心垂直连接有螺钉，所述NFC芯片为方形卡片，在所述方形卡片一对边两侧所在板体端面上开设有成对称结构的凹槽，所述板体为圆形板。 2. 用于齿轮数据标记的电子标签， 所述NFC芯片为圆形卡片。 3. 用于齿轮数据标记的电子标签， 所述板体由塑料制成。 4. 用于齿轮数据标记的电子标签， 所述板体由橡胶材料制成。 5. 用于齿轮数据标记的电子标签， 所述板体的厚度为5-10mm。 6. 用于齿轮数据标记的电子标签， 所述螺钉的螺纹圈数不大于3圈。 7.一种带标记的转向泵驱动齿轮， 包括电子标签； 在所述转向泵驱动齿轮的一端面上开设有以用于容设上述电子标签的圆形凹孔，所述圆形凹孔底部中心设置有与电子标签上螺钉相配合连接的螺纹孔，所述圆形凹孔的深度大于等于所述板体的厚度。 | G06K19/077; F16H55/17
一种带有散热功能的LED管灯 | 1.一种带有散热功能的LED管灯，包括矩形盒体 , 所述矩形盒体 下表面边缘设有一组灯座 ，所述一组灯座 上设有LED灯管 ，矩形盒体 上表面边缘设有2个无盖盒体 ，所述每个无盖盒体 内设有固定杆 ，所述固定杆 上设有固定链，所述矩形盒体 上表面中心处设有导线 ，所述矩形盒体 下表面设有一组矩形通孔，所述每个矩形通孔内设有无底盒体 ，所述无底盒体 内设有散热风扇 ，所述散热风扇 侧表面设有固定圆环 ，所述散热风扇 通过固定圆环 内的固定螺栓固定到无底盒体 内，所述矩形盒体 下表面设有盖住灯座 与LED灯管 的灯罩 ，所述矩形盒体 两相对侧表面设有多个通风口。 2. 一种带有散热功能的LED管灯， 所述灯罩 为透明灯罩。 3. 一种带有散热功能的LED管灯， 所述导线 分别与散热风扇 和灯座 连接。 4. 一种带有散热功能的LED管灯， 所述固定链为金属固定链。 5. 一种带有散热功能的LED管灯， 所述固定杆 上设有摩擦保护垫。 | F21S8/06; F21V19/00; F21V23/00; F21V29/67; F21V3/00; F21V15/00; F21Y115/10
一种灯具展示底座 | 1.一种灯具展示底座，包括底座 ， 所述底座 的顶部设置有固定壁 ，所述固定壁 的顶部开设有放置口 ，所述固定壁 的内腔开设有安装腔 ，所述安装腔 内壁的左侧通过第二连接块 固定连接有第二夹套 ，所述固定壁 的右侧固定连接有第一固定块 ，所述第一固定块 的内腔活动连接有螺纹柱 ，所述第一固定块 的左侧固定连接有第二固定块 ，所述第二固定块 的内腔设置有第一连接块 ，所述第一连接块 的内腔开设有转动槽 ，所述转动槽 的内腔设置有转动块 ，所述第一连接块 的左侧固定连接有第一夹套 ，所述第一夹套 和第二夹套 的夹缝处设置有放置槽 。 2. 一种灯具展示底座， 所述固定壁 的顶部设置有限位圈 ，所述限位圈 的内侧设置有橡胶垫 。 3. 一种灯具展示底座， 所述第一固定块 的内腔设置有螺纹一，所述螺纹柱 的表面设置有与螺纹一相适配的螺纹二，所述第一固定块 的内腔与螺纹柱 配合使用。 4. 一种灯具展示底座， 所述第二固定块 的右侧延伸至第一固定块 的内腔，所述第二固定块 的左侧贯穿固定壁 的内腔并延伸至安装腔 ，所述转动块 的右侧与螺纹柱 的左侧固定连接，所述螺纹柱 的右侧固定连接有手柄 。 5. 一种灯具展示底座， 所述第一夹套 和第二夹套 的内腔均设置有夹套垫 ，所述第一夹套 和第二夹套 配合使用。 | A47F7/00; A47F5/00
智慧电子药装置 | 1.一种智慧电子药装置，包括智能手机 和诊疗装置 ， 所述诊疗装置 包括电子控制装置 、信息采集器 和信号发射电极 ；所述电子控制装置 包括电源模块 、通讯模块 、主处理模块 、治疗调节模块 和电信号控制模块 ，所述主处理模块 与通讯模块 、治疗调节模块 的信号相互传输，所述电源模块 为诊疗装置供电；所述信息采集器 采集人体信息发送至主处理模块 进行对比、计算、诊断之后将治疗方案通过治疗调节模块 发送至电信号控制模块 ，由电信号控制模块 向信号发射电极 发出治疗指令，信号发射电极 收到电信号控制模块 发出的治疗指令后在人体相应穴位刺激治疗；所述通讯模块 用于接收所述智能手机 发出的信号并将工作状态反馈给所述智能手机 。 2. 智慧电子药装置， 所述信息采集器 包括化学传感器、物理传感器或生物电极传感器中的一种或多种。 | A61B5/0205; A61B5/04; A61B5/145; A61H39/00; A61N1/36
板材及由该板材做成的抽屉侧板 | 1.一种板材， 该板材包含： 一基层板具有一内侧表面；以及 至少一装饰层； 其中该至少一装饰层贴在该基层板的该内侧表面，且该至少一装饰层是一层软性材质面料。 2. 板材， 该层软性材质面料为布或皮革。 3. 板材， 还包含至少一平整层，该平整层的平整度大于该装饰层的平整度，该装饰层通过该平整层贴附于该内侧表面。 4. 板材， 该平整层为纸张。 5. 板材， 该至少一装饰层的数量为两个，该至少一平整层的数量为两个，两个装饰层分别通过两个平整层贴附于基层板的两个内侧表面。 6. 板材， 该装饰层具有竹炭或石墨烯。 7. 板材， 还包含多条封边带，该些封边带设置于该基层板的侧面并连接该装饰层。 8.一种抽屉侧板，用以与一底板、一门板及一背板相组接， 该抽屉侧板包含： 一基层板具有一内侧表面；以及 至少一装饰层； 其中该至少一装饰层贴在该基层板的该内侧表面，且该至少一装饰层是一层软性材质面料。 | A47B96/20; A47B88/90
一种桥梁排水系统 | 1.一种桥梁排水系统，包括桥体 ， 所述桥体 两端的内部均开设有安装槽 ，该安装槽 的内部固定设置有安装框板 ，所述安装框板 的一侧设置有连接孔 ，且连接孔 的内部设置有第一排水管 ，该安装框板 的底部设置有卡槽 ，卡槽 的内部设置有第二排水管 ，安装框板 的内部活动设置有移动框板 ，所述移动框板 内腔底端的中部设置有圆锥形挡板 ，且圆锥形挡板 的板壁内部开设有流水孔 ，该移动框板 的内表面铺设有过滤网 ，所述安装框板 的顶部设置有盖板 ，盖板 的内部开设有进水口 ，所述进水口 一侧的盖板 顶部固定设置有凸块 ，该凸块 的内部开设有集水腔 ，且凸块 侧壁的内部开设有进水孔 。 2. 一种桥梁排水系统， 所述安装框板 与第二排水管 的相对处开设有通孔 ，该通孔 的大小与第二排水管 的内径相一致。 3. 一种桥梁排水系统， 所述移动框板 的大小与安装框板 内腔的大小相适配，移动框板 与第一排水管 相对处开设有相适配第一排水孔 ，且移动框板 与通孔 相对处开设有相一致的第二排水孔 。 4. 一种桥梁排水系统， 所述桥体与盖板 的连接处开设有相适配放置槽 ，该盖板 与凸块 连接处的内部开设有连通孔 ，连通孔 的大小与集水腔 的大小相一致。 5. 一种桥梁排水系统， 所述第一排水管 和第二排水管 均位于桥体 的内部，且第一排水管 和第二排水管 远离安装框板 的一端均贯穿桥体 ，并延伸至桥体 的外部，该桥体 外侧的第一排水管 通过连接套与连接管 的一端连接，连接管 的另一端通过连接套与倾斜管 的一端连接，倾斜管 的一端通过连接套与第二排水管 连接。 | E01D19/08
一种耐电晕漆包线 | 1.一种耐电晕漆包线，包括导体 和绝缘层， 所述的绝缘层包括由内而外依次设置的第一绝缘层 、第二绝缘层 、第三绝缘层 、第四绝缘层 、第五绝缘层 ，所述的第一绝缘层 、所述的第三绝缘层 、所述的第五绝缘层 的材质独立度为聚酰胺酰亚胺漆，所述的第二绝缘层 和所述的第四绝缘层 的材质独立地为纳米聚酯亚胺漆。 2. 耐电晕漆包线， 所述的第一绝缘层 和所述的第三绝缘层 的材质均为超强附着聚酰胺酰亚胺漆。 3. 耐电晕漆包线， 所述的第一绝缘层 和所述的第三绝缘层 采用的超强附着聚酰胺酰亚胺漆为ELANTAS的TONGMID596。 4. 耐电晕漆包线， 所述的第五绝缘层 的材质为高耐热聚酰胺酰亚胺漆。 5. 耐电晕漆包线， 所述的第五绝缘层 采用的高耐热聚酰胺酰亚胺漆为ELANTAS的Allotherm 602L-A。 6. 耐电晕漆包线， 所述的第二绝缘层 和所述的第四绝缘层 采用的纳米聚酯亚胺漆为苏州巨峰电气绝缘系统股份有限公司的JF710-42。 7. 耐电晕漆包线， 所述的导体 为铜线。 8. 耐电晕漆包线， 所述的导体 的横截面呈圆形。 9. 耐电晕漆包线， 所述的导体 的横截面的直径为0.3~2.5mm。 | H01B7/02; H01B7/28; H01B7/29
一种便于取料且具有保护功能的无磁球齿运输装置 | 1.一种便于取料且具有保护功能的无磁球齿运输装置，包括箱体 、出口槽 和防护盖 ， 所述箱体 下端边缘固定有夹件 ，且箱体 下端设置有空槽 ，所述出口槽 开设在箱体 前侧壁面，且出口槽 内部固定有出料装置 ，所述箱体 两侧壁面固定有视窗 ，所述出料装置 上端设置有把手 ，所述箱体 上端边缘固定有凸块 ，且凸块 表面设置有磁石块 ，所述防护盖 下端内部边缘安装有磁石块 ，且防护盖 通过凸块 与箱体 相互连接，所述防护盖 上端内部固定有拎盖 ，所述防护盖 下端内部安装有固定块 ，且固定块 下端固定有电动伸缩杆 ，所述固定块 通过电动伸缩杆 与抵板 相互连接，且抵板 下端设置有软垫 ，所述软垫 下端外部固定有橡胶套 ，所述出料装置 内部由后至前分别设置有固定片 、转动轴 和盖片 ，且固定片 通过转动轴 与盖片 相互连接，所述盖片 内部开设有缺口 ，所述固定片 内部开设有出料口 。 2. 一种便于取料且具有保护功能的无磁球齿运输装置， 所述箱体 通过凸块 与防护盖 卡槽连接，且凸块 的边缘通过磁石块 与箱体 的边缘磁性吸附连接，并且箱体 的外部边缘与防护盖 的外部边缘相互吻合连接，同时箱体 内部侧面为梯形结构。 3. 一种便于取料且具有保护功能的无磁球齿运输装置， 所述箱体 与夹件 为一体化结构，且夹件 的个数为4个，并且2个夹件 之间的直径与箱体 的外部直径相等。 4. 一种便于取料且具有保护功能的无磁球齿运输装置， 所述抵板 通过电动伸缩杆 与固定块 构成伸缩机构，且抵板 与软垫 为一体化结构，并且软垫 与橡胶套 为一体化结构，同时橡胶套 的外部边缘与箱体 的内部边缘相互吻合连接。 5. 一种便于取料且具有保护功能的无磁球齿运输装置， 所述固定片 通过转动轴 与盖片 构成转动机构，且该机构的转动范围值为0-360°。 6. 一种便于取料且具有保护功能的无磁球齿运输装置， 所述出料口 为半圆形结构，且缺口 的内部面积大于出料口 的内部面积。 | B65D25/54; B65D25/38; B65D25/10; B65D81/05
图像传感器 | 1.一种图像传感器， 包括： 框体 ，所述框体 具有安装腔 和检测开口 ，所述检测开口 与所述安装腔 连通； 磁图像读取部 ，所述磁图像读取部 用于读取原稿上的磁信息，所述磁图像读取部 设置在所述安装腔 内； 盖板 ，所述盖板 用于遮盖所述检测开口 ，且所述盖板 与所述磁图像读取部 之间形成容纳空间 ； 支撑部 ，所述支撑部 设置在所述容纳空间 内并与所述盖板 接触设置，所述支撑部 用于支撑所述盖板 ，以防止所述原稿经过所述盖板 的上表面时与所述盖板 碰撞而造成所述盖板 振颤。 2. 图像传感器， 所述磁图像读取部 包括电路板 、永磁体 、磁芯片 和控制芯片 ，其中，所述永磁体 位于所述电路板 的下方，所述磁芯片 和所述控制芯片 均与所述电路板 连接，并朝向所述盖板 的一侧凸出设置。 3. 图像传感器， 所述支撑部 的下表面与所述电路板 抵接，所述支撑部 的上表面与所述盖板 抵接，所述支撑部 上还开设有避让孔 ，所述磁芯片 和所述控制芯片 均位于所述避让孔 内。 4. 图像传感器， 所述支撑部 的下表面与所述电路板 抵接，所述支撑部 的上表面与所述盖板 抵接，所述支撑部 上还开设有避让孔 ，所述避让孔 为两个，两个所述避让孔 间隔设置，所述磁芯片 和所述控制芯片 一一对应地设置在两个所述避让孔 内。 5. 图像传感器， 所述避让孔 为通孔或盲孔。 6. 图像传感器， 所述支撑部 为呈条形的片状结构，所述避让孔 为条形长孔。 7. 图像传感器， 所述支撑部 与所述盖板 为一体结构；或 所述支撑部 与所述电路板 为一体结构。 8. 图像传感器， 所述支撑部 由不导磁材料制成。 9. 图像传感器， 所述盖板 由不锈钢制成。 10. 图像传感器， 所述磁图像读取部 还包括磁场均化部 ，所述磁场均化部 设置在所述安装腔 内，并位于所述永磁体 与所述电路板 之间。 | H04N1/028; H04N1/024
一种金泥置换装置 | 1.一种金泥置换装置， 所述金泥置换装置包括喷射泵、真空管、脱氧塔、贵液进口管、贵液出口管、贵液阀门、上矿槽、液位控制器、行程开关、计算机、置换泵、上矿管路、上矿管阀门、下矿槽阀门、流量计、板框进液管、板框进液阀、置换压滤机、贫液管、贫液阀和贫液池； 喷射泵与真空管连接，真空管与脱氧塔的顶部连通，脱氧塔与贵液进口管连通，脱氧塔的底部与贵液出口管的一端连通，贵液出口管的另一端分为两路，分别为第一子管路和第二子管路，第一子管路与上矿槽的底部连通，第一子管路上设有下矿槽阀门，第二子管路与置换泵连接，贵液出口管上设有贵液阀门； 置换泵的出口与上矿管路的一端连通，上矿管路的另一端正对所述上矿槽的开口，上矿管路上设有上矿管阀门和流量计，流量计位于上矿管阀门和上矿管路的另一端之间，上矿槽内安装有液位控制器，液位控制器与行程开关连接，行程开关、下矿槽阀门、上矿管阀门以及流量计均与计算机电连接； 板框进液管的一端与上矿管路连通，且板矿进液管与上矿管路的连接处位于所述上矿管阀门和置换泵之间，板框进液管的另一端与置换压滤机连接，板框进液管上设有板框进液阀，贫液管的一端与置换压滤机连接，另一端与贫液池连通，贫液管上设有贫液阀。 | C22B3/02; C22B3/46; C22B11/00
具有防雨水侵蚀功能的一体化通信基站 | 1.具有防雨水侵蚀功能的一体化通信基站，包括机房 、信号塔 和支撑平台 ，所述机房 设置在支撑平台 上，机房 与信号塔 之间电气连接； 还包括四个液压升降机构 和控制单元；控制单元包括电机M、交流接触器KM1、交流接触器KM2、液位开关K1、液位开关K2和限位开关SQ； 机房 底端侧壁设置液位开关K2，支撑平台 顶端侧壁设置有液位开关K1，支撑平台 上表面设置有限位开关SQ；机房 的每个底角与支撑平台 之间均设置一个升降机构4； 电机M通过交流接触器KM1常开主触点连接380V交流电源，交流接触器KM2常开主触点反向并联在交流接触器KM1常开主触点两端；交流接触器KM1线圈与液位开关K1常开触点K1-1、液位开关K2常开触点K2-1串联在A相与零线N之间，交流接触器KM2线圈与液位开关K1常闭触点K1-2、液位开关K2常闭触点K2-2、交流接触器KM1常闭辅助触点和限位开关SQ常闭触点串联在A相与零线N之间； 电机M用于驱动四个液压升降机构 同时升降。 2. 具有防雨水侵蚀功能的一体化通信基站， 机房 至少一个侧壁具有集水结构，所述集水结构包括多根纵向集水管 和一根弧形集水管 ，弧形集水管 设置在机房 内侧壁的下部，且弧形管集水管 的两个出水端口与机房 底板的两个出水口 分别连通，多根纵向集水管 分布在机房 内侧壁的上部，且所有纵向集水管 的下端出水口均设置在弧形集水管 的弧顶部，并与弧形集水管 连通。 3. 具有防雨水侵蚀功能的一体化通信基站， 机房 底板的两个出水口 为多孔式漏水结构。 4. 具有防雨水侵蚀功能的一体化通信基站， 多根纵向集水管 的设置方向为竖直或倾斜。 | E04H5/02; E04B1/343; E04B1/70
一种用于集成式套笼的燕尾扣装置 | 1.一种用于集成式套笼的燕尾扣装置， 所述集成式套笼包括单桩、套装在单桩外圈水平放置的圈梁，置于圈梁下方且围绕单桩的侧壁设有多个等圆周排列设置的燕尾扣装置，所述燕尾扣装置包括 一燕尾扣板，所述燕尾扣板竖直设置且水平横截面为圆弧状结构，所述燕尾扣板的开口朝向单桩设置； 一套笼支撑，所述套笼支撑为空心状圆筒结构，所述套笼支撑水平横向贯穿燕尾扣板的下侧位置，所述套笼支撑的两端分别凸出燕尾扣板的端面设置，所述套笼支撑的一端与单桩的侧壁连接，所述套笼支撑的另一端连接有封板； 一加强板组，所述加强板组包括置于燕尾扣板远离单桩的端面一左一右设置的两个加强板，所述加强板竖直设置且两个加强板置于同一高度，同时圈梁置于加强板的上方； 一导向板组，所述导向板组包括置于燕尾扣板靠近单桩的端面一左一右设置的两个导向板，所述两个导向板分别置于套笼支撑的两侧，所述导向板竖直设置且两个导向板置于同一高度，同时导向板的高度低于加强板的高度设置。 2. 一种用于集成式套笼的燕尾扣装置， 所述导向板的下侧厚度逐渐减小形成一阶梯状结构。 3. 一种用于集成式套笼的燕尾扣装置， 所述导向板的外端面设有与导向板形状一致的缓冲层。 4. 一种用于集成式套笼的燕尾扣装置， 所述缓冲层为橡胶垫片。 | E02D27/42
一种一体化复合器 | 1.一种一体化复合器， 包括定量装置和混合过滤池，所述定量装置设置在所述混合过滤池的上方；所述定量装置包括有定量管和溢流池，所述溢流池设置在所述定量管的上方，所述定量管设置有三个，每个所述定量管的顶端都连接有一溢流口；所述溢流口一端与所述定量管连接，另一端通入到所述溢流池内；每个所述定量管的下端都连接有一连接管，每个所述连接管上都垂直设置有一进液管，所述连接管上还设置有一阀门，所述阀门位于所述进液管的下方； 三个所述连接管的下端通过一个三通接头连接有一混合进液管，所述混合进液管的下端与所述混合过滤池的顶端连接；所述混合过滤池的中部设置有一玻璃砂芯，底部设置有滤液排出口。 2. 一体化复合器， 所述溢流池设置有三个，呈三角形均布；每个所述定量管分别与一个溢流池连接，三个所述定量管呈三角形均布。 3. 一体化复合器， 所述溢流池的底部设置有溢液排放口，所述溢液排放口的直径为6.0mm。 4. 一体化复合器， 所述溢流口倾斜开口，开口口径为2.0mm，倾斜角度为45°。 5. 一体化复合器， 所述定量管的直径为6.0mm，其顶端与底端均为圆锥形。 6. 一体化复合器， 所述混合过滤池的顶端连接有充气管和出气管，所述充气管与所述混合过滤池连接的一端深入所述混合过滤池内，并贴近所述玻璃砂芯上方。 7. 一体化复合器， 所述混合过滤池的顶端还连接有两个进液口，分别用于盐酸进液和纯水进液。 8. 一体化复合器， 所述玻璃砂芯为圆锥形，其开口朝上；所述充气管贴近所述玻璃砂芯的锥面中部。 9. 一体化复合器， 所述混合过滤池的底部为圆锥形。 10. 一体化复合器， 所述一体化复合器由一圆柱状有机玻璃经加工而成。 | G01N1/28; G01N1/38; G01N1/34; G01N21/01
座椅头枕气囊系统 | 1.一种座椅头枕气囊系统， 包括：头枕本体和智能头枕气囊系统；其中，所述智能头枕气囊系统包括：微型单片机、头枕气囊、气体发生装置、以及气囊开启结构；其中， 所述头枕本体内设置有凹槽，所述气体发生装置安装在所述凹槽中，所述头枕气囊的边缘固定连接至所述凹槽的表面，且所述气体发生装置设置在所述头枕气囊内，所述气囊开启结构安装于所述头枕本体且覆盖凹孔的顶端； 所述微型单片机内置于所述头枕本体中，所述微型单片机分别与所述气体发生装置和所述气囊开启结构连接，当发生碰撞时，所述微型单片机启动所述气体发生装置为所述头枕气囊充气，所述气囊开启结构打开。 2. 一种座椅头枕气囊系统， 所述智能头枕气囊系统还包括：触发碰撞传感器；其中， 所述触发碰撞传感器与所述微型单片机相连。 3. 一种座椅头枕气囊系统， 所述系统还包括：防护碰撞传感器；其中， 所述触发碰撞传感器和所述防护碰撞传感器串联，所述防护碰撞传感器与所述微型单片机连接。 4. 一种座椅头枕气囊系统， 所述触发碰撞传感器设置在汽车防撞梁上，所述防护碰撞传感器设置在所述头枕本体上。 5. 一种座椅头枕气囊系统， 所述气囊开启结构包括：气囊保护罩、以及位于所述气囊保护罩两端的弹簧本体和弹簧滑槽；其中， 所述弹簧滑槽设置在所述头枕本体上，所述弹簧本体设置在所述弹簧滑槽中，所述气囊保护罩与所述弹簧本体的一端固定连接，所述弹簧本体的另一端固定连接至所述弹簧滑槽远离所述气囊保护罩的一端。 6. 一种座椅头枕气囊系统， 所述气囊开启结构还包括：设置在所述气囊保护罩两端的锁紧装置，其中， 所述锁紧装置包括：锁销、开设在所述头枕本体上的锁销滑槽、锁销复位弹簧和电磁铁；其中， 所述电磁铁设置于所述锁销滑槽的底部，所述电磁铁与所述微型单片机连接；所述锁销复位弹簧一端与所述电磁铁相连接，另一端与所述锁销相连接； 所述锁销在所述锁销复位弹簧自然状态下伸出所述头枕本体的表面抵在所述气囊保护罩两端，以锁止所述气囊保护罩；当所述微型单片机控制所述电磁铁工作时，所述锁销在所述电磁铁的吸附作用下压缩所述锁销复位弹簧进入所述锁销滑槽，以解锁所述气囊保护罩。 7. 一种座椅头枕气囊系统， 所述弹簧滑槽与所述气囊保护罩嵌套间隙配合，间隙为0.5mm。 8. 一种座椅头枕气囊系统， 所述弹簧滑槽与所述头枕本体的表面具有5°的夹角。 9. 一种座椅头枕气囊系统， 所述头枕气囊的外层为气凝胶层恒温材料层，内层为高密度蜂窝状尼龙材质层。 10. 一种座椅头枕气囊系统， 所述头枕气囊为U型气囊。 | B60R21/0136; B60R21/207; B60N2/80
一种多功能办公室健身座椅 | 1.一种多功能办公室健身座椅， 包含座椅模块、支撑模块、滑动架和仰卧支撑模块； 所述座椅模块包含靠背、靠背架、坐垫、坐垫架、转轴和撑杆； 所述靠背架和所述靠背的背部固定相连，且靠背架的下端和所述转轴铰接，使得所述靠背能够沿着所述转轴转动； 所述坐垫架和所述坐垫的下端面固定相连，且坐垫架的一端和所述转轴铰接，使得所述坐垫能够沿着所述转动转动；所述撑杆一端和所述靠背架铰接，能够上下转动； 所述靠背的背部顶端设有用于固定或者放开所述撑杆的撑杆座； 所述支撑模块包含两个支撑杆、承重单元、支架、两个套筒、两个手轮； 所述支架用于支撑整个座椅；所述两个支撑杆竖直设置，下端分别和所述支架固定相连； 所述两个套筒分别对应套接在两个支撑杆上，能够分别沿着其对应的支撑杆自由上下滑动； 所述转轴的两端分别和所述两个套筒固定相连； 所述两个套筒上均设有通向其对应支撑杆的螺纹孔，所述两个手轮上均设有和所述螺纹孔对应的螺纹柱； 所述两个手轮通过其螺纹柱分别和两个套筒的螺纹孔对应螺纹连接，用于将套筒固定在对应的支撑杆上； 所述承重单元包含设置在支架上的两个承重架和一个承重杆，其中，所述两个承重架平行设置在支架上，呈圆盘状、其上设有倒葫芦状的通孔；所述承重杆两端均设有和所述承重架上倒葫芦状通孔的下部相匹配的环槽，使得承重杆能够通过倒葫芦状通孔的上部穿过两个承重架、将两端的环槽分别固定在倒葫芦状通孔的下部，进而使得承重杆不能径向移动； 所述承重杆和所述转轴平行，所述坐垫远离转轴的一端架在所述承重杆上； 所述滑动架包含第一至第四固定块、第一至第四滑块、第一至第二滑轴和滑动板； 所述第一滑轴的两端分别和第一固定块、第二固定块固定相连，所述第二滑轴的两端分别和第三固定块、第四固定块固定相连； 所述第一至第四固定块的上端面均和所述坐垫架固定相连，使得所述第一滑轴、第二滑轴平行设置、且均与所述转轴垂直； 所述第一至第四滑块的下端均和所述滑动板的上端面固定相连，且第一滑块、第二滑块设置在所述第一滑轴上，第三滑块、第四滑块设置在所述第二滑轴上，使得所述滑动板能够沿着第一滑轴和第二滑轴滑动； 所述滑动板远离所述承重杆的一端设有用于固定所述撑杆另一端的固定槽，使得滑动板朝着靠背滑动至终点时、撑杆的另一端能够固定在所述固定槽中； 所述仰卧支撑模块包含连接杆、上支撑杆、下支撑杆和支撑脚； 所述连接杆呈倒T字形，包含长臂以及垂直设置在长臂上的短臂； 所述上支撑杆、支撑脚分别设置在所述长臂的两端，所述下支撑杆设置在所述长臂上，位于上支撑杆、支撑脚之间； 所述短臂设置在所述上支撑杆、下支撑杆之间，一端和所述长臂固定相连，另一端和所述滑动板远离转轴的一端的底面铰接。 2. 多功能办公室健身座椅， 还包含两个扶手；所述扶手上设有两个用于安装的安装孔； 所述支架在座椅两侧均设有两个用于安装和卸下所述扶手的旋钮。 3. 多功能办公室健身座椅， 所述靠背正面的两侧设有都均匀设有若干个用于安装和卸下所述扶手的旋钮。 4. 多功能办公室健身座椅， 所述扶手上设有握力器。 5. 多功能办公室健身座椅， 还包含两个气弹簧和两根钢索，所述两个气弹簧的根部分别和两个支撑杆的根部铰接，能够沿其铰接处上下转动；所述两根钢索的一端分别和两个气弹簧的头部固定相连。 | A47C13/00; A47C7/62; A63B23/02; A63B23/035
一种用于新能源汽车锂电池的壳体修复的热熔装置 | 1.一种用于新能源汽车锂电池的壳体修复的热熔装置， 包括上板、下板、限位件和热熔组件，限位件和热熔组件固定设置于上板下方，热熔组件包括发热件、导热件、连接件和保温件，发热件上板其一端和导热件固定连接，连接件为中空管状，套设固定于发热件和导热件外侧，上板保温件也为中空管状，套设固定于连接件外侧，上板导热件至少向下凸伸超过连接件和保温件的下端，下板对应导热件的位置开设有凹槽，用于放置新能源汽车锂电池的壳体，凹槽内设置有定位件，用于对放置好的新能源汽车锂电池的壳体进行定位。 2. 用于新能源汽车锂电池的壳体修复的热熔装置， 发热件另一端和上板固定连接，连接件一端也和上板固定连接，保温件一端也和上板固定连接。 3. 用于新能源汽车锂电池的壳体修复的热熔装置， 所述上板和下板上设置有螺栓，用于将上板和下板分别固定于压合装置，通过压合装置使上板的热熔组件朝向下板的凹槽而对新能源汽车锂电池的壳体进行压合和热熔。 4. 用于新能源汽车锂电池的壳体修复的热熔装置， 所述发热件和导热件均为圆柱体形，且导热件的外径大于发热件的外径。 5. 用于新能源汽车锂电池的壳体修复的热熔装置， 所述发热件为电热管。 6. 用于新能源汽车锂电池的壳体修复的热熔装置， 所述限位件为圆柱体形，于热熔组件的两边各设置有一根，限位件的下端至少不低于导热件的下端。 7.一种用于新能源汽车锂电池的壳体修复的热压装置，包括如权利要求1-6任一所述的热熔装置，和压合装置，所述热熔装置的上板和下板分别被固定于压合装置。 | H01M10/058; H01M2/08; H01M2/02
制作可测试不同锚固角节理面剪切强度试件的装置 | 1.一种制作可测试不同锚固角节理面剪切强度试件的装置， 包括： 试件模具，其顶部开口，内部构成用以制作试件的空间； 两支撑部件，分别设于所述试件模具的对置的两侧壁上，所述支撑部件的顶端高于所述试件模具的顶端； 两连接杆，其一端在高于所述试件模具顶端的位置与所述支撑部件固定连接； 置于所述试件模具上方的操作板，所述操作板的两侧分别与所述连接杆的另一端连接，其上设有可沿所述连接杆的轴向转动的用以穿过锚杆成孔件的锚杆孔； 用以测量所述锚杆孔倾斜角度的量角器，通过所述量角器的刻度指示，进而确定锚杆孔相对于试件的角度。 2. 制作可测试不同锚固角节理面剪切强度试件的装置， 所述操作板上设有用以固定所述锚杆成孔件的固定螺栓，所述支撑部件可拆卸的固定在所述侧壁上，所述连接杆与所述支撑部件可拆卸的连接。 3. 制作可测试不同锚固角节理面剪切强度试件的装置， 所述连接杆包括第一杆段和第二杆段，所述第一杆段与所述支撑部件固定连接，所述第二杆段的一端与所述第一杆段以可沿轴向转动的方式连接。 4. 制作可测试不同锚固角节理面剪切强度试件的装置， 所述操作板为固定板并直接与所述第一杆段固定连接，所述量角器设置在所述固定板上；所述固定板上设有杆件过孔；所述第二杆段可沿轴向自由转动的穿过所述杆件过孔，其端部与用以形成所述锚杆孔的套体结构固定连接；所述第二杆段上固定设有与所述量角器配合工作的指针。 5. 制作可测试不同锚固角节理面剪切强度试件的装置， 所述量角器的底端面与所述固定板铰接。 6. 制作可测试不同锚固角节理面剪切强度试件的装置， 所述量角器每隔设定角度在相应的刻度处设有凹槽，所述第二杆段上设有指针，通过所述指针卡入相应的所述凹槽，来实现所述操作板的角度控制和固定。 7. 制作可测试不同锚固角节理面剪切强度试件的装置， 所述第二杆段的另一端与所述操作板固定连接，所述操作板上设有直接用作锚杆孔的锚杆孔洞，所述量角器与所述第一杆段固定连接。 8. 制作可测试不同锚固角节理面剪切强度试件的装置， 所述操作板上设有伸出且指向所述量角器刻度的指针。 | G01N1/28
内置直流隔离器的机顶盒 | 1.内置直流隔离器的机顶盒，包括机顶盒本体， 还包括塑胶绝缘式射频输入连接头和直流隔离电容，所述塑胶绝缘式射频输入连接头和直流隔离电容均设置在机顶盒本体内部，所述塑胶绝缘式射频输入连接头的一个接地端用于与信号输入同轴电缆接地端连接，另一个接地端通过直流隔离电容与机顶盒本体接地端连接。 2. 内置直流隔离器的机顶盒， 所述塑胶绝缘式射频输入连接头具体包括前接地端、塑胶绝缘装置和后接地端，所述前接地端与后接地端分别设置在塑胶绝缘装置的两侧，前接地端与后接地端均与塑胶绝缘装置固定连接。 3. 内置直流隔离器的机顶盒， 所述与信号输入同轴电缆接地端连接的塑胶绝缘式射频输入连接头的一个接地端具体为前接地端，通过直流隔离电容与机顶盒本体接地端连接的另一个接地端具体为后接地端。 | H04N21/41; H04N21/426
一种金属基板内埋叠层结构 | 1.一种金属基板内埋叠层结构，包括金属外壳 、金属基板层 、绝缘聚合物层 、氧化绝缘膜基板层 、氧化铝薄膜层 、氧化铝粉体 、高导热绝缘胶粘层 、散热粉体 、离型膜芯层 、铝碳化硅层 、导热黏着层 、热塑型树脂膜 、活性剂粘结层 、复合层 、AuSn层叠镀层 、InAu层叠镀层 、环氧树脂半固化片层 、加强丝网 、紧固侧板 、外接凸块 和契合凹槽 ， 所述金属外壳 内侧设置有金属基板层 ，所述金属基板层 下方设置有绝缘集合物层 ，所述绝缘集合物层 内侧设置有氧化绝缘膜基板层 ，所述氧化绝缘膜基板层 下方设置有氧化铝薄膜层 ，所述氧化铝薄膜层 内部设置有氧化铝粉体 ，所述氧化铝薄膜层 下方设置有高导热绝缘胶粘层 ，所述高导热绝缘胶粘层 外表面设置有散热粉体 ，所述高导热绝缘胶粘层 下方设置有离型膜芯层 ，所述离型膜芯层 内侧设置有铝碳化硅层 ，所述铝碳化硅层 下方设置有导热黏着层 ，所述导热黏着层 下方设置有热塑型树脂膜 ，所述热塑型树脂膜 下方设置有活性剂粘结层 ，所述活性剂粘结层 下方设置有复合层 ，所述复合层 内部设置有AuSn层叠镀层 ，所述AuSn层叠镀层 下方设置有InAu层叠镀层 ，所述InAu层叠镀层 下方设置有环氧树脂半固化片层 ，所述金属基板层 内侧设置有加强丝网 ，所述金属外壳 内侧边部均设置有紧固侧板 。 2. 一种金属基板内埋叠层结构， 所述绝缘聚合物层 与离型膜芯层 之间通过高导热绝缘胶粘层 固定粘接。 3. 一种金属基板内埋叠层结构， 所述离型膜芯层 与复合层 之间通过活性剂粘结层 固定粘接。 4. 一种金属基板内埋叠层结构， 所述紧固侧板 左侧设置有外接凸块 。 5. 一种金属基板内埋叠层结构， 所述紧固侧板 右侧开设有契合凹槽 。 | H05K7/20
一种振动流化干燥装置 | 1.一种振动流化干燥装置，包括内部设置有流化床的流化壳体，流化壳体上开设有进料口、出料口，流化床的下方布置有四个弹簧隔振器，在流化床的两侧设置有振动电机， 在流化壳体内上下方式布置有第一层流化床、第二层流化床、第三层流化床，第一层流化床、第二层流化床、第三层流化床为直板式，第一层流化床处于上层，第二层流化床处于中层，第三层流化床处于下层； 第一层流化床的一端处于进料口处，另一端向下形成倾斜；第二层流化床的一端处于第一流化床的低端下方，另一端向下形成倾斜；第三层流化床的一端处于第二流化床的低端下方，另一端向下形成倾斜并处于出料口处；第二层流化床的倾斜方向与第一层流化床、第二层流化床的倾斜方向相反；第一层流化床的倾斜角度大于第二层流化床的倾斜角度，第三层流化床的倾斜角度大于第一层流化床的倾斜角度； 所述第一层流化床、第二层流化床上分别布置有若干落料通孔，第一层流化床上的落料通孔尺寸小于第二层流化床上的落料通孔的尺寸； 还包括与流化壳体内顶部形成连通的除尘装置，以及向流化壳体内通入热风的热风装置。 2. 一种振动流化干燥装置， 除尘装置包括旋风除尘器、布袋除尘器、引风机，旋风除尘器的进口端通过管道与流化壳体内的顶部连通，旋风除尘器的出口端与布袋除尘器的进入口端连通，布袋除尘器的出口端与引风机的进口端形成连通。 3. 一种振动流化干燥装置， 热风装置包括热风机、加热装置、送风主管、六个送风支管，加热装置包括具有进风口、出风口的加热壳体，在加热壳体内设置有加热器，所述热风机的出风端与加热壳体的进风口连通，加热壳体的出风口与送风主管连通；六个送风支管的一端分别与送风主管连通，另一端通过流化壳体的侧部分别与流化壳体内形成连通。 | F26B3/092; F26B21/00; F26B25/00
便于垃圾分类的回收装置 | 1.便于垃圾分类的回收装置， 包括箱体 ，箱体 的两个侧壁上均设置有导向槽 ，导向槽 内均设置有滑动块 ，每个导向槽 内至少有两个滑动块 ，滑动块 上均设置有转轴 ，转轴 之间均设置有挡板 ，挡板 均能够绕转轴 的轴线方向转动；所述滑动块 上设置有凸起 ，所述导向槽 内设置有限位槽 ，凸起 与限位槽 嵌合，且凸起 能够沿限位槽 滑动； 所述滑动块 能够通过螺纹紧固件固定在导向槽 内，所述挡板 能够通过螺纹紧固件固定在转轴 上；所述箱体 的侧壁顶部设置有限位夹 ，限位夹 能够沿箱体 的侧壁移动，且限位夹 能够通过螺纹紧固件将所述挡板 固定住。 2. 便于垃圾分类的回收装置， 所述滑动块 上均贯穿设置有辅助导向杆 ，辅助导向杆 的两端分别与相应的所述导向槽 的两端相连，且滑动块 均能够沿辅助导向杆移动。 3. 便于垃圾分类的回收装置， 所述箱体 的两个侧壁上均设置有凹槽，所述限位夹 包括移动部 ，移动部 一端位于所述侧壁的凹槽内，且移动部 能够沿凹槽滑动，移动部 上设置有固定端 和移动压板 ，移动压板 能够沿移动部 移动，所述挡板 位于固定端 和移动压板 之间，且移动压板 能够通过螺纹紧固件固定在移动部 上，将所述挡板 固定住。 4. 便于垃圾分类的回收装置， 所述箱体 下方设置有液压驱动机构 ，液压驱动机构 下方设置有连接部 ，连接部 能够连接在垃圾车上。 | B65F1/14; B65F1/00
一种落地式双组份点胶机器人 | 1.一种落地式双组份点胶机器人，包括机体 ， 所述机体 的一侧设有放置箱 ，所述放置箱 的内部设有储料瓶 ，所述储料瓶 与所述放置箱 通过螺丝固定连接，所述储料瓶 的侧面分别设有空气压缩器 和RIAATL电控箱 ，所述RIAATL电控箱 与所述空气压缩器 电性连接，所述空气压缩器 的一侧设有蓄电池 ，所述蓄电池 与所述RIAATL电控箱 电性连接，所述储料瓶 的顶部设有输料管 ，所述输料管 的端部嵌入设置于所述储料瓶 的内部，所述放置箱 一侧的外表面分别设有转动门 和转动轴 ，所述转动门 与所述放置箱 通过所述转动轴 固定连接，所述转动门 的顶部设有压力显示屏 ，所述压力显示屏 的侧面嵌入设置于所述转动门 的内部，并与所述空气压缩器 电性连接，所述机体 的顶部设有通线柱 ，所述通线柱 的侧面分别设有第一固定板 和第二固定板 ，所述第一固定板 和所述第二固定板 均与所述通线柱 通过螺栓固定连接，所述第一固定板 和所述第二固定板 的一侧均设有第二凹槽 ，所述第二凹槽 的侧面分别设有活动块 和螺栓 ，所述活动块 与所述第二凹槽 通过螺栓 固定连接，所述通线柱 的端部均设有卡扣 ，所述卡扣 与所述通线柱 通过螺丝固定连接，所述卡扣 的底部设有固定柱 ，所述固定柱 的侧面均设有第一凹槽 ，所述第一凹槽 与所述通线柱 通过所述卡扣 卡合。 2. 一种落地式双组份点胶机器人， 所述压力显示屏 的底部设有调压按钮 ，所述调压按钮 与所述空气压缩器 电性连接。 3. 一种落地式双组份点胶机器人， 所述转动门 一侧的外表面设有把手 ，所述把手 与所述转动门 通过螺丝固定连接。 4. 一种落地式双组份点胶机器人， 所述活动块 的底部分别设有外接柱 和针管 ，所述针管 与所述活动块 通过所述外接柱 固定连接。 5. 一种落地式双组份点胶机器人， 所述固定柱 的底部分别设有支撑柱 和固定片 ，所述固定片 与所述固定柱 通过所述支撑柱 固定连接。 6. 一种落地式双组份点胶机器人， 所述通线柱 的底部分别设有固定板 和焊接柱 ，所述固定板 与所述通线柱 通过所述焊接柱 焊接。 | B05C5/02; B05C11/10; B05C11/00
一种建筑市政用门体安全栓结构 | 1.一种建筑市政用门体安全栓结构， 包括：一座体，为中空状的圆管，供埋设于门体；一栓件，穿设于座体，其设有一凹槽及一螺孔，于所述凹槽置入一弹簧及一钢珠；一定位片，设于门体的表面，其设有包括水平段及垂直段的长孔；一套帽，设有一帽状的套置部，于套置部设有凸缘片，供埋设于门框；一控制杆，穿过定位片的长孔后，锁固于栓件的螺孔；通过所述控制杆沿定位片长孔的水平段滑移，并通过垂直段卡合定位，将栓件由座体伸出嵌置于套帽，使门体无法开启，或将栓件回缩于座体内以脱离套帽，使门体得以启、闭。 2. 建筑市政用门体安全栓结构， 所述座体的前端，设有一台阶部，于组装时，将一设有通孔的护片置于门体的表面，使座体的台阶部嵌置于所述通孔构成定位。 | E05C1/02
轮毂电机高压线束固定装置 | 1.轮毂电机高压线束固定装置， 包括底座、外半球壳、内半球壳、管线夹以及固定销，所述底座具有供高压线束通过的中心通孔，且沿中心通孔的周向均布有两个固定座，所述固定座上设有固定孔，所述内半球壳位于外半球壳内侧，所述外半球壳的球顶部设有第一方形半孔凸台，所述内半球壳的球顶部设有第二方形半孔凸台，所述第二方形半孔凸台的尺寸小于第一方形半孔凸台，所述第一方形半孔凸台与第二方形半孔凸台组合形成使高压线束通过的过线孔，所述内半球壳和外半球壳的圆弧边角具有连接部，所述连接部上设有止转孔，所述固定销的头端设有圆柱部，所述固定销在圆柱部的后侧设有止转部；所述固定销插入止转孔和固定孔，固定销拧紧时，止转部与止转孔止转配合，而固定销拧松时，轴向移动固定销使圆柱部与止转孔转动配合。 2. 轮毂电机高压线束固定装置， 所述底座设有与紧固螺栓配合的螺栓孔，所述紧固螺栓将底座固定在轮边上。 3. 轮毂电机高压线束固定装置， 所述底座沿中心通孔内环设有向前凸出的凸边。 4. 轮毂电机高压线束固定装置， 所述管线夹包括两个通过连接螺栓固定的U型夹体，所述U型夹体的口部两侧设有对接凸耳，所述对接凸耳上设有供连接螺栓穿过的连接孔。 5. 轮毂电机高压线束固定装置， 所述管线夹设有与第一方形半孔凸台和第二方形半孔凸台前端面抵接的支撑板，所述支撑板的边缘设有与第一方形半孔凸台和第二方形半孔凸台的侧面相抵的限位凸边。 6. 轮毂电机高压线束固定装置， 所述止转孔和止转部的形状为正六边形。 | B60R16/02
一种带有浮动活塞的阻尼器 | 1.一种带有浮动活塞的阻尼器，包括活塞杆 ，导套 ，油封 ，钢管 ，后封头 ；导套 和油封 自上而下顺次设在钢管 的上端内，导套 和钢管 固连；后封头 固设在钢管 的下端；活塞杆 的下端自上而下顺次穿过导套 和油封 后伸在钢管 内，活塞杆 的下端固设有和钢管 的内表面滑动密封相连的圆柱管式的活塞 ； 钢管 的中部设有凹环圈 ；活塞 的上表面低于与凹环圈 相对应的内凸环圈和钢管 的下段相交的曲线所在的平面 或与平面 相触连，活塞 上设有导通其上下表面的导油孔 ；活塞杆 在位于凹环圈 的上方设有圆柱管式的浮动活塞 ，浮动活塞 的外圆柱面和钢管 的内表面密封相连，浮动活塞 的内表面和活塞杆 密封相连；活塞杆 的下方还设有下浮动活塞 ；下浮动活塞 和钢管 滑动密封相连；浮动活塞 和下浮动活塞 之间充满油介质 ；浮动活塞 和油封 之间充满气介质 ；后封头 上设有导气孔 ，所述导气孔 一端导通下浮动活塞 下表面和后封头 上表面之间的空间，另一端通过相应的管道导通浮动活塞 的上表面和油封 的下表面之间的空间。 2. 一种带有浮动活塞的阻尼器， 活塞 上设有O型密封圈 ，活塞 通过O型密封圈 和钢管 的内表面密封相连。 3. 一种带有浮动活塞的阻尼器， 平面 的下方和活塞 的上表面之间设有复原阀片 ；复原阀片 与钢管 的内表面间隙配合或其上设有和导油孔 相通的第二导油孔。 4. 一种带有浮动活塞的阻尼器， 活塞 的上表面和复原阀片 之间设有垫片 ；垫片 与钢管 的内表面间隙配合或其上设有和导油孔 相通的第三导油孔。 5. 一种带有浮动活塞的阻尼器， 浮动活塞 的内圆柱面和外圆柱面均通过O型密封圈和钢管 的内表面或活塞杆 滑动密封相连。 6. 一种带有浮动活塞的阻尼器， 钢管 的上端的轴截面呈中心开孔的倒杯形；导套 的上表面位于钢管 的上端的轴截面的倒杯形的杯底之下方；油封 的上端位于导套 的下表面之下，油封 的下端的下方固设有缓冲套 。 7. 一种带有浮动活塞的阻尼器， 缓冲套 为圆柱管式，其内圆柱和活塞杆 间隙相连，其外圆柱上设有一内凹环 ；相应地，钢管 上设有凸入所述内凹环 的固定凸起 。 8. 一种带有浮动活塞的阻尼器， 后封头 的上端凸入钢管 内。 9. 一种带有浮动活塞的阻尼器， 活塞杆 的下端直径小于上端直径；当活塞杆 上升至最高位置时，活塞杆 的上下端之间的轴肩面与平面 齐平；活塞杆 的下端在活塞 的下方固设有活塞压片 。 10. 一种带有浮动活塞的阻尼器， 下浮动活塞 整体为圆柱型，其圆柱面上设有一密封圈安装凹环，密封圈安装凹环内固设有O型密封圈 。 | F16F9/06; F16F9/36; F16F9/34; F16F9/32
一种吹风机电机及吹风机 | 1.一种吹风机电机，包括定子 、转动设置于所述定子 内的转子 ， 所述转子 包括转子永磁体及沿轴向设置的转子轴 ，所述转子轴 上套设有至少一个用于径向调节所述转子轴 位置的径向磁轴承和至少一个用于轴向调节所述转子轴 位置的轴向磁轴承 ，其中，所述转子永磁体设置于靠近所述转子轴 的端部，所述径向磁轴承和所述轴向磁轴承设置于所述转子轴 自所述转子永磁体向外延伸的一端，所述轴向磁轴承 开设有凹槽，所述转子轴 设置有容置于所述凹槽内的凸起，通过所述凹槽与所述凸起配合，以限制所述转子轴 沿轴向的偏移。 2. 吹风机电机， 所述转子轴 上还安装有叶轮 ，所述叶轮 在所述转子轴 上设置于远离所述转子永磁体的另一端，所述径向磁轴承和所述轴向磁轴承位于所述叶轮 与所述转子永磁体之间。 3. 吹风机电机， 所述径向磁轴承为两个，所述轴向磁轴承 设置于两个所述径向磁轴承之间。 4. 吹风机电机， 所述凸起为环形的轴肩或轴套，所述凹槽为环形槽。 5. 吹风机电机， 所述轴向磁轴承一体设置有轴向位置传感器，用于监测所述转子轴在轴向所处位置。 6. 吹风机电机， 还包括至少一个用于监测所述转子轴 在径向所处位置的径向位置传感器，一个所述径向位置传感器对应一个所述径向磁轴承设置，所述径向位置传感器连接电机控制板 。 7. 吹风机电机， 所述径向位置传感器为两个，两个所述径向磁轴承及相对应设置的两个所述径向位置传感器分别对称设置于所述轴向磁轴承的两侧。 8. 吹风机电机， 两个所述径向磁轴承分别为上径向磁轴承 和下径向磁轴承 ，两个所述径向位置传感器分别为上径向位置传感器 和下径向位置传感器 ，所述上径向位置传感器 对应于所述上径向磁轴承 ，所述下径向位置传感器 对应于所述下径向磁轴承 。 9. 吹风机电机， 所述径向位置传感器的外周设有用于固定所述径向位置传感器的固定板。 10. 吹风机电机， 所述吹风机电机设置一单独控制所述轴向磁轴承与所述径向磁轴承的电源。 11.具有吹风机电机的吹风机。 | H02K7/09
一种15KW调速永磁同步电动机固定装置 | 1.一种15KW调速永磁同步电动机固定装置， 包括混凝土底座、固定底座、固定钢板、长螺杆、橡胶垫片、电动机、固定螺栓，所述混凝土底座上部具有橡胶垫片槽，所述橡胶垫片槽内部具有多个固定底座槽，所述固定底座槽内部连接固定底座，所述固定底座内部具有固定螺栓孔，所述固定螺栓孔具有内螺纹，所述固定底座下部连接固定钢板，所述固定钢板具有一号圆孔，所述一号圆孔内部连接长螺杆，所述长螺杆两端连接固定螺母，所述固定螺母侧面连接固定钢板，所述橡胶垫片槽具有燕尾槽，所述橡胶垫片槽内部连接橡胶垫片，所述橡胶垫片具有多个二号圆孔，所述橡胶垫片上部连接电动机。 2. 一种15KW调速永磁同步电动机固定装置， 所述电动机具有多个三号圆孔，所述三号圆孔内部连接固定螺栓，所述固定螺栓依次通过三号圆孔、二号圆孔，所述固定螺栓插入固定螺栓孔中。 3. 一种15KW调速永磁同步电动机固定装置， 所述橡胶垫片具有燕尾凸起，所述燕尾凸起插入燕尾槽中，所述燕尾凸起与燕尾槽相适应。 | H02K5/00; H02K5/24
一种汽车模型的可调节轮毂安装座结构 | 1.一种汽车模型的可调节轮毂安装座结构， 包括车架与设置在车架上的安装管，所述安装管中插设有轮毂安装座，所述轮毂安装座包括连接块，所述连接块上转动连接有固定块，所述固定块上设置有轮毂安装板与转向板，所述安装管上设置有若干个安装孔，所述安装管与轮毂安装座通过紧固螺栓固定连接，所述车架上还设置有可沿着车架横向移动的移动块，所述安装管固定设置在移动块上。 2. 一种汽车模型的可调节轮毂安装座结构， 所述车架上设置有调整板，所述调整板上横向设置有若干个固定孔，所述移动块上设置有与固定孔对应设置的固定槽。 3. 一种汽车模型的可调节轮毂安装座结构， 所述调整板上设置有限位槽，所述移动块上设置有与所述限位槽配合的凸块。 4. 一种汽车模型的可调节轮毂安装座结构， 所述转向板上设置有若干个通孔。 | B60B27/00
一种混合式射频连接器的插座 | 1.一种混合式射频连接器的插座， 包括中心导针、外壳和绝缘件，中心导针分为连接一体的折板部和针部，中心导针通过注塑与绝缘件固定安装一体；折板部贴合绝缘件后方而针部伸入绝缘件内腔中心处, 外壳分为连接一体的平板部和圆柱部，外壳通过注塑与绝缘件固定安装一体，平板部贴合绝缘件后方而圆柱部伸入绝缘件内腔贴合绝缘件内壁，平板部后方四角处设有弯折90度的插脚，绝缘件内腔设有限制外壳移动的限位台阶，限位台阶顶着圆柱部，插座通过折板部、插脚混合式安装于电路板。 2. 一种混合式射频连接器的插座， 所述绝缘件包括连接一体的座体和中空圆柱体，中空圆柱体前端开口为碗口形，限位台阶位于中空圆柱体内腔，座体后方成型有折板容置槽而中心处成型有通孔，折板部包覆放置在折板容置槽内，针部被通孔内壁包覆后穿过。 3. 一种混合式射频连接器的插座， 所述绝缘件采用绝缘塑料注塑而成。 4. 一种混合式射频连接器的插座， 所述折板部设有两块便于注塑连接绝缘件的弯折板。 5. 一种混合式射频连接器的插座， 所述座体后方成型有凸块，平板部设有与凸块相配合的凸块容置槽。 | H01R12/57; H01R12/58; H01R13/02; H01R13/40; H01R13/405; H01R13/504; H01R13/516
天线系统及移动终端 | 1.一种天线系统， 包括金属壳体、线路板及天线单元， 所述线路板位于所述金属壳体内，且所述线路板包括系统地及射频馈源； 所述金属壳体包括依次设置的上辐射边壳、接地中壳及下辐射边壳，所述接地中壳与所述系统地连接，且所述接地中壳上开设有与所述线路板相对的通孔； 所述天线单元位于所述通孔内，且所述天线单元包括与所述系统地连接的接地点、与所述射频馈源连接的馈电点以及金属走线，所述金属走线与所述接地点及所述馈电点连接。 2. 天线系统， 所述上辐射边壳比所述下辐射边壳更靠近所述通孔。 3. 天线系统， 所述接地点相对所述馈电点具有多个工作位置，在各所述工作位置处，所述接地点与所述馈电点之间的间距不同。 4. 天线系统， 还包括： 第一金属弹脚，所述第一金属弹脚的一端与所述系统地连接，所述第一金属弹脚的另一端与所述接地点抵接，所述第一金属弹脚具有朝向所述接地点的弹性变形恢复趋势；和/或 第二金属弹脚，所述第二金属弹脚的一端与所述射频馈源连接，所述第二金属弹脚的另一端与所述馈电点抵接，所述第二金属弹脚具有朝向所述馈电点的弹性变形恢复趋势。 5. 天线系统， 所述金属走线为弯折结构。 6. 天线系统， 还包括由非金属材质制成的支架，所述天线单元通过所述支架支撑在所述线路板上。 7. 天线系统， 还包括由非金属材质制成的封装盖，所述封装盖封装所述通孔。 8. 天线系统， 所述金属走线覆盖的工作频段为5150MHz-5850MHz。 9.一种移动终端， 包括上述权利要求1至8中任一项所述的天线系统。 10. 移动终端， 还包括摄像头及闪光灯，所述通孔中除放置有所述天线单元的部位之外的其它部位均能够放置所述摄像头和闪光灯。 | H01Q1/50; H01Q1/36; H01Q1/52
大孔径生活饮用水输配水管清洗装置 | 1.大孔径生活饮用水输配水管清洗装置， 包括冲刷管、毛刷和出水孔，所述的冲刷管为中空管，其侧壁上自内而外贯穿设置有若干个出水孔，外壁上则设置有若干组毛刷，且毛刷与出水孔错位设置；所述的出水孔为外大内小的结构；所述的冲刷管配置有塞子，塞子是由固定端和封堵端构成的T字型结构，且固定端为大端，固定于冲刷管外侧，封堵端则塞入冲刷管内，用于封堵冲刷管；所述的冲刷管与电机连接，电机驱动冲刷管转动。 2. 大孔径生活饮用水输配水管清洗装置， 所述的冲刷管两端分别是进水口和出水口，出水口内侧设置有圆弧形的过渡坡面，该过渡坡面是由冲刷管外壁向内壁方向过渡形成的外凸型弧形机构。 3. 大孔径生活饮用水输配水管清洗装置， 所述的毛刷在冲刷管外壁呈圆周方式设置，同一组上的毛刷均在与冲刷管同圆心的圆上，相邻组的毛刷之间设置出水孔，出水孔自冲刷管内壁向冲刷管外壁贯穿设置。 4. 大孔径生活饮用水输配水管清洗装置， 所述的封堵端外壁设置为斜坡面。 5. 大孔径生活饮用水输配水管清洗装置， 所述的塞子由电机驱动其转动，塞子转动带动冲刷管转动。 6. 大孔径生活饮用水输配水管清洗装置， 所述的冲刷管配置有塞子，塞子是由固定端和封堵端构成的T字型结构，且固定端为大端，固定于冲刷管外侧，封堵端则塞入冲刷管内，用于封堵冲刷管。 | B08B9/053
一种汽车座椅及汽车 | 1.一种汽车座椅， 包括座椅本体以及吸振器，所述座椅本体内开设有容置空腔，所述吸振器容置于所述容置空腔内，所述吸振器包括质量块以及至少三根弹性连接件，所述至少三根弹性连接件中每一弹性连接件的一端与所述质量块连接，另一端与所述座椅本体连接，所述至少三根弹性连接件与所述质量块的连接点围绕所述质量块设置。 2. 汽车座椅， 所述至少三根弹性连接件与所述质量块的连接点均匀分布于所述质量块上。 3. 汽车座椅， 所述三根弹性连接件的弹性系数相同。 4. 汽车座椅， 所述质量块的形状包括三角形、矩形、方形、圆形以及菱形中任意一种。 5. 汽车座椅，若所述质量块为矩形或者方形质量块，所述吸振器包括四根弹性连接件，所述四根弹性连接件中各弹性连接件的一端分别连接于所述质量块的一个角上。 6. 汽车座椅， 所述汽车座椅还包括环形连接框，所述环形连接框嵌设于所述容置空腔内且与所述座椅本体固定连接，所述吸振器设置于所述环形连接框内，且所述至少三根弹性连接件中每一弹性连接件的一端与所述环形连接框连接。 7. 汽车座椅， 所述质量块为磁性质量块。 8. 汽车座椅， 所述弹性连接件为阻尼绳。 9.一种汽车， 包括汽车座椅。 | B60N2/90
一种拉铆螺母 | 1.一种拉铆螺母，包括一体成型的头部和杆部， 所述头部下平面与杆部根部的结交线处设有几何型面，所述头部与所述杆部连接的一侧设有沿径向设置的至少一条环形槽。 2. 拉铆螺母， 所述几何型面为圆弧面、锥面或喇叭面。 3. 拉铆螺母， 所述拉铆螺母的头部设有开孔，所述开孔延伸至所述杆部的内部。 4. 拉铆螺母， 所述开孔沿头部向杆部延伸的方向依次为台阶部和螺纹部。 5. 拉铆螺母， 所述台阶部沿轴向的长度大于拉铆对手件的厚度。 6. 拉铆螺母， 所述环形槽的数量为至少一条环形槽，所述环形槽是与螺母同心的环形槽。 7. 拉铆螺母， 所述拉铆螺母采用不锈钢材料、碳钢或铝合金制成。 | F16B37/06
一种考试检录装置 | 1.一种考试检录装置，包括外壳 ，外壳 的一侧上设有导航模块 和检录模块 ， 所述导航模块 包括显示屏 和扬声器 ，显示屏 与扬声器 相连接,所述检录模块 包括有指纹检录模块 、视网膜检录模块 、声音检录模块 、身份证检录模块 和数字密码输入模块 ，指纹检录模块 、视网膜检录模块 、声音检录模块 、身份证检录模块 和数字密码输入模块 沿水平方向平行设置在外壳 的一侧，所述指纹检录模块 为生物射频指纹识别模块。 2. 考试检录装置， 所述显示屏 是触摸液晶显示屏。 3. 考试检录装置， 所述扬声器 为内置压电陶瓷式扬声器。 4. 考试检录装置， 所述外壳 的另一侧上设有网络通讯模块 。 5. 考试检录装置， 所述网络通讯模块 包括有线网络连接模块 和无线网络连接模块 ，有线网络连接模块 和无线网络连接模块 沿垂直方向上下设置在外壳 的一侧。 6. 考试检录装置， 所述有线网络连接模块 的网络接口是RJ45的有线网卡，所述无线网络连接模块 通过无线网卡进行WIFI网络通讯。 7. 考试检录装置， 所述外壳 在设有网络通讯模块 的该侧还设有数据存储模块 。 8. 考试检录装置， 所述数据存储模块 包括USB接口 和Micro SD卡插槽 ，USB接口 和Micro SD卡插槽 沿垂直方向上下设置在外壳 的一侧。 | G06K9/00
隐蔽无孔遥控防盗锁 | 1.一种隐蔽无孔遥控防盗锁， 包括锁壳、锁座、锁舌、锁舌驱动电机一、锁舌驱动电机二、遥控发射器、遥控接收器一、遥控接收器二、保险插栓、保险插栓驱动电机一、保险插栓驱动电机二、遥控接收器三、遥控接收器四、电池一和电池二； 锁壳下部设置有锁舌滑动槽，锁舌下部设置有保险插栓插孔，锁舌上部设置有锁舌齿条，锁舌安装在锁舌滑动槽内，锁舌后部锁壳内装有挡板，挡板下部设置有保险插栓滑槽插孔； 锁壳中部设置有锁舌驱动电机安装板，锁舌驱动电机一、锁舌驱动电机二安装固定在锁舌驱动电机安装板中间，锁舌驱动电机一、锁舌驱动电机二输出齿轮分别与锁舌齿条啮合，用于驱动锁舌左右移动，插入或退出锁座插孔； 锁壳底板上安装有保险插栓滑动槽，保险插栓滑动槽内装有保险插栓，保险插栓上部设置有保险插栓齿条，保险插栓驱动电机一、保险插栓驱动电机二分别安装在保险插栓一侧，保险插栓驱动电机一输出齿轮、保险插栓驱动电机二输出齿轮分别与保险插栓齿条相啮合，用于驱动保险插栓插入锁舌上的保险插栓插孔内，起保险作用，或从保险插栓插孔内退出； 电池一、电池二安装在锁舌驱动电机上面隔板上；电池一、电池二给锁舌驱动电机一、锁舌驱动电机二、遥控接收器一、遥控接收器二、保险插栓驱动电机一、保险插栓驱动电机二、遥控接收器三、遥控接收器四提供电源； 遥控接收器一、遥控接收器二、遥控接收器三、遥控接收器四分别装在锁舌驱动电机两边安装板上，或分别安装在锁壳底板上。 2. 隐蔽无孔遥控防盗锁， 所述的电池一和电池二采用可充电电池。 3. 隐蔽无孔遥控防盗锁， 锁座上设置有锁舌插孔，锁座安装在门框内侧，锁壳安装在门后侧，配合使用。 4. 隐蔽无孔遥控防盗锁， 锁舌驱动电机一、保险插栓驱动电机一、遥控接收器一、遥控接收器三、电池一为第一组； 锁舌驱动电机二、保险插栓驱动电机二、遥控接收器二、遥控接收器四、电池二为第二组； 其中只需一组正常工作，另一组为应急备用。 | E05B49/00; E05B17/00
一种挠性摩擦离合器 | 1.一种挠性摩擦离合器， 包括离合器母头、离合器公头、连接座、弹性连接片、分度头主轴和芯轴；所述离合器母头由螺栓固定在主轴底部，离合器公头设置在离合器母头的下部；有两螺栓穿过离合器公头和弹性连接片由垫片夹住，并且由螺母锁紧，另有两螺栓穿过离合器公头由垫片夹住与连接座上的两螺纹孔相连接，连接座由螺栓连接在分度头主轴上，分度头主轴与芯轴采用同锥度设置，芯轴的中心设置有通孔，通孔靠近底端设置有一段内螺纹；芯轴中心的通孔内设置有顶杆，顶杆依次穿过芯轴、连接座、弹性连接片顶住离合器公头，顶杆底部与芯轴底端的螺纹连接。 2. 挠性摩擦离合器， 所述顶杆的头端设置成圆凸头，所述圆凸头顶在离合器公头上；顶杆的底部设置成方头，顶杆在通孔的内螺纹处设置有外螺纹。 3. 挠性摩擦离合器， 所述离合器公头上设置有两个大孔和两个小孔，两个大孔和两个小孔分别相对布置；弹性连接片上也设置有4个孔，为了避开弹性连接片与离合器公头相连接的两个螺栓，连接座上设置有两个相对的圆弧缺，连接座上也设置有与弹性连接片上其中2个孔对应的2个螺纹孔，连接座上的另外4个孔均为沉头孔且由四个螺栓连接在分度头主轴上；所述离合器公头、弹性连接片上的4个孔均为连接螺栓的通孔。 | F16D13/26; F16D13/70
一种泌尿科用清洁器 | 1.一种泌尿科用清洁器，包括弹性球囊 、活塞注射器 和清洗头 ， 所述弹性球囊 的左端设有排污口 ，所述排污口 内设置有出气单向阀 ，所述排污口 的开口处通过柔性连接件连接有圆台形的塞体 ，所述弹性球囊 的右端连接有Y形软管 且两者的连接处嵌有进液单向阀 ，所述Y形软管 的出液端部安装有清洗头 ，所述清洗头 为椭球形且表面贯穿设有喷孔 ，所述活塞注射器 和清洗头 均与Y形软管 的端口采用螺纹旋接方式连接，所述Y形软管 与清洗头 连接的管段的外表面设有刻度线，所述活塞注射器 与Y形软管 的连接处内嵌有出液单向阀 ；所述Y形软管 靠近清洗头 处设置有辅助集液结构 ，所述辅助集液结构 包括：阻挡结构 、位于阻挡结构 下部的集液袋 、与阻挡结构 固定连接的支撑部 、弹性连接件 ，所述弹性连接件 的一端固定在Y形软管 上，所述弹性连接件 的另一端与支撑部 连接，所述支撑部 上设置有与所述刻度线相适应的透明观察窗 ，所述阻挡结构 为C形结构，C形结构的两个端部平滑设置。 2. 一种泌尿科用清洁器， 所述活塞注射器 的管体部分的外表面也设置有刻度线。 3. 一种泌尿科用清洁器， 所述弹性球囊 通过螺纹与Y形软管 连接。 4. 一种泌尿科用清洁器， 所述Y形软管 与清洗头 的连接处外部套接有弧形过度段。 5. 一种泌尿科用清洁器， 所述清洗头 的尺寸与人体泌尿系统尿道的尺寸相适配。 | A61M3/02
一种防滞自动刹车控制组件的自动测试系统 | 1.一种防滞自动刹车控制组件的自动测试系统，用于自动化测试防滞自动刹车控制组件的故障状态， 所述自动测试系统包括嵌入式控制器、开关资源、多种测试设备及测试接口适配器； 所述多种测试设备及所述开关资源均与所述嵌入式控制器连接，所述多种测试设备及所述开关资源均与所述测试接口适配器连接； 所述多种测试设备包括可编程直流电源、固定电源、函数信号发生器、数字万用表、ARINC429板卡和RS232串口板卡；其中， 所述嵌入式控制器运行有自动化测试程序以及相应的测试脚本，用于控制待测的防滞自动刹车控制组件、所述多种测试设备 相应的参数测试流程完成故障测试； 所述测试接口适配器用于提供在待测的防滞自动刹车控制组件和自动测试系统中的设备之间的机械和电气连接，以及提供在测试中使用的元器件和电路板； 所述开关资源用于控制待测的防滞自动刹车控制组件与所述多种测试设备之间的连接以用于测试程序。 2. 防滞自动刹车控制组件的自动测试系统， 所述嵌入式控制器通过控制线连接并且控制所述开关资源及所述多种测试设备。 3.如权利要求1或2所述的防滞自动刹车控制组件的自动测试系统， 所述嵌入式控制器包括不同标准的控制端口和测试显示面板，所述控制端口连接并且控制所述多种测试设备；所述控制端口通过所述多种测试设备连接并控制所述待测的防滞自动刹车控制组件；所述控制端口用于发送指定的指令至所述多种测试设备以控制所述多种测试设备，并接收和解码从待测的防滞自动刹车控制组件输出的数据从而完成数字链路的通信；所述测试显示面板用于实时显示自动测试过程。 4. 防滞自动刹车控制组件的自动测试系统， 所述开关资源包括矩阵开关板卡、若干组单刀单掷开关板卡以及外部继电器驱动器板卡； 所述矩阵开关板卡、单刀单掷开关板卡以及外部继电器驱动器板卡均设有控制端口，且所有所述控制端口均连接所述嵌入式控制器； 所述单刀单掷开关板卡用于对所述开关资源的输入进行选择； 所述矩阵开关板卡用于对所述开关资源的输出信号进行选择和配置相应的离散管脚状态； 所述外部继电器驱动器板卡为所述单刀单掷板卡提供驱动电压以及电流。 5. 防滞自动刹车控制组件的自动测试系统， 所述可编程直流电源或所述固定电源能够提供不同的直流电压值；所述开关资源通过不同的状态设置为测试接口适配器提供不同的电压值，完成防滞自动刹车控制组件的参数指标测试。 6. 防滞自动刹车控制组件的自动测试系统， 所述函数信号发生器能够产生不同的信号；所述开关资源通过不同的状态设置使所述函数信号发生器在所述测试接口适配器上有连接点，为防滞自动刹车控制组件的参数指标测试提供信号。 7. 防滞自动刹车控制组件的自动测试系统， 所述数字万用表能够测量不同的信号；所述开关资源通过不同的状态设置使所述数字万用表在测试接口适配器上有测量点，完成防滞自动刹车控制组件的参数指标测试。 8. 防滞自动刹车控制组件的自动测试系统， 所述ARINC429板卡能够用于与待测的防滞自动刹车控制组件进行通信，发送通信数据到所述待测的防滞自动刹车控制组件并且接收返回的数据。 9. 防滞自动刹车控制组件的自动测试系统， 所述RS232串口板卡能够用于与待测的防滞自动刹车控制组件进行通信，发送通信数据到所述待测的防滞自动刹车控制组件并且接收返回的数据。 10. 防滞自动刹车控制组件的自动测试系统， 所述开关资源通过不同的状态设置使测试接口适配器和防滞自动刹车控制组件进行不同形式的连接，完成防滞自动刹车控制组件的参数指标测试。 | B64F5/60; B60T17/22
污泥热水解设备 | 1.一种污泥热水解设备，包括依次连接的储泥罐、匀浆釜、管式电加热器、反应釜、闪蒸釜和闪蒸釜提升泵，所述储泥罐和所述匀浆釜之间连接有一储泥罐提升泵， 所述污泥热水解设备还包括一热交换器，所述热交换器设置在所述储泥罐提升泵和所述匀浆釜之间，且所述热交换器还连接至所述闪蒸釜提升泵，从而形成一个换热反应循环。 2. 污泥热水解设备， 所述热交换器包括第一进口、第二进口、第一出口和第二出口，所述第一进口与所述储泥罐提升泵连接，所述第一出口连接至所述匀浆釜，所述第二进口与所述闪蒸釜提升泵连接，所述第二出口用于向外排出。 3. 污泥热水解设备， 所述进口设置在所述热交换器的侧壁上部，所述第一出口设置在所述热交换器的侧壁下部。 4. 污泥热水解设备， 所述进口和所述第一出口位于所述热交换器的两侧。 5. 污泥热水解设备， 所述第二进口设置在所述热交换器的上端部，所述第二出口设置在所述热交换器的底端部。 6. 污泥热水解设备， 所述第一进口与所述第一出口相互连通形成一第一通道，所述第二进口和所述第二出口相互连通形成一第二通道。 7. 污泥热水解设备， 所述匀浆釜和所述管式电加热器之间设置一匀浆釜提升泵。 8. 污泥热水解设备， 所述储泥罐提升泵、所述匀浆釜提升泵和所述闪蒸釜提升泵采用螺杆泵。 9.污泥热水解设备， 所述热交换器为固固换热器或固液换热器。 | C02F11/10; F28D7/00
一种文具盒结构 | 1.一种文具盒结构，所述的文具盒结构包括文具盒盒体 、文具盒盒盖 ，文具盒盒盖 与文具盒盒体 活动连接， 所述文具盒盒体 外部包裹盒体硅胶层 ，文具盒盒盖 外部包裹盒盖硅胶层 ，文具盒盒体 的盒体腔体 内设置铅笔定位架 ，铅笔定位架 上设置多个按间隙设置定位槽 ，铅笔定位架 由橡胶材料制成。 2. 文具盒结构， 所述的文具盒盒体 外部包裹的盒体硅胶层 表面还设置多个吸盘 ，所述的文具盒结构放置在桌面上时，文具盒结构设置为能够通过吸盘 吸附在桌面上的结构。 3. 文具盒结构， 所述文具盒盒体 的盒体腔体 内还设置橡皮存放槽 、硬币存放槽 ，橡皮存放槽 高度设置为低于文具盒盒体 高度的结构，硬币存放槽 高度设置为与文具盒盒体 高度相等的结构，硬币存放槽 侧面设置开口部 。 4. 文具盒结构， 所述的文具盒盒体 的盒体腔体 内还设置胶带存放槽 ，胶带存放槽 高度设置为低于文具盒盒体 高度的结构，胶带存放槽 设置为呈扇形的结构。 5. 文具盒结构， 所述的铅笔定位架 上的多个按间隙设置定位槽 设置为宽度尺寸不同的结构。 6. 文具盒结构， 所述的文具盒盒盖 内侧设置沿文具盒盒盖 内侧边沿部一周布置的密封条 ，文具盒盒盖 扣装在文具盒盒体 上时，密封条 侧面设置为能够贴合在文具盒盒体侧面 位置的结构，密封条 为橡胶材料制作的结构。 | A45C11/34; A45C13/02
充电连接装置及含有该充电连接装置的无线充电设备 | 1.一种充电连接装置，用于将待充电设备和无线充电座连接，所述无线充电座内设有用于产生磁场的初级线圈， 所述充电连接装置包括充电线及绝缘的充电板，所述充电板内设有用于与所述初级线圈感应耦合的次级线圈，所述充电线的一端与所述次级线圈电性连接，所述充电线的另一端设有与所述待充电设备的充电接口相匹配的充电接头，所述充电接头采用USB型接头，其内包括的数据发送端及数据接收端相互短接。 2. 充电连接装置， 所述无线充电座上设有一定位柱，所述定位柱与所述初级线圈的中心相对，所述充电板的一表面上设有与所述定位柱相匹配的定位孔，所述次级线圈环设于所述定位孔的外围。 3. 充电连接装置， 所述无线充电座上设有用于放置所述充电板的收容槽，所述定位柱设于所述收容槽的底部。 4. 充电连接装置， 所述定位柱的高度小于等于所述定位孔的深度，所述定位柱采用磁导率高的材料制作而成。 5. 充电连接装置， 所述充电接头包括电源输入端及接地端，所述充电线内设有连接电路，所述连接电路包括第一导线、第二导线、电压调整器及电容，所述次级线圈的高压端通过所述第一导线与所述电源输入端电性连接，所述次级线圈的低压端通过所述第二导线与所述接地端电性连接，所述电压调整器卡设于所述第一导线上，所述电压调整器用于将所述次级线圈提供的电压转换为所述待充电设备需要的电压，所述电容连接于所述第一导线和所述第二导线之间。 6. 充电连接装置， 所述次级线圈包括平行间隔叠放的若干个子线圈，相邻两个所述子线圈首尾相邻。 7. 充电连接装置， 所述收容槽的底部设有第一对准标识，所述第一对准标识与所述初级线圈的中心相对，所述充电板的一表面上设有第二对准标识，所述第二对准标识与所述次级线圈的中心相对，当所述第二对准标识与所述第一对准标识对准时，所述次级线圈与所述初级线圈对准。 8. 充电连接装置， 所述第一对准标识 及所述第二对准标识均呈十字形，且能够相互重合。 9.一种无线充电设备，包括无线充电座， 还包括权利要求1至8任意一项所述的充电连接装置，所述充电连接装置与所述无线充电座配合使用，所述无线充电座内的所述初级线圈通过电源线与电源电性连接。 | H02J7/00; H02J50/10
一种医疗换药室用多槽高压喷射式的医疗器具清洗盆 | 1.一种医疗换药室用多槽高压喷射式的医疗器具清洗盆， 所述的医疗换药室用多槽高压喷射式的医疗器具清洗盆包括有： 装置本体、液压气缸、气泵、气缸固定架、清洗盆盖、上端清洗喷头、器械盛放盘、放置格网、盛放盘把手、盛放盘放置箱、底部清洗喷头、移动轮、循环消毒水箱、消毒水箱注水口、消毒水箱排水口、清洗连接水管和高压水泵； 所述装置本体底部设置为循环消毒水箱，且循环消毒水箱底部设置有移动轮；所述循环消毒水箱上端设置有盛放盘放置箱；所述盛放盘放置箱内侧底端设置有底部清洗喷头，且底部清洗喷头通过清洗连接水管连接于循环消毒水箱内部的高压水泵；所述盛放盘放置箱上侧放置有器械盛放盘，且器械盛放盘由内侧的放置格网和外壁上的盛放盘把手共同构成；所述器械盛放盘上侧设置有清洗盆盖，且清洗盆盖内侧顶壁上设置有上端清洗喷头；所述上端清洗喷头通过清洗连接水管与循环消毒水箱内部的高压水泵相连通；所述清洗盆盖上端通过液压气缸固定于气缸固定架上，且气缸固定架上端设置有气泵；所述气泵与液压气缸相连通。 2. 医疗换药室用多槽高压喷射式的医疗器具清洗盆， 所述清洗盆盖与盛放盘放置箱上均阵列设置有多处高压清洗喷头。 3. 医疗换药室用多槽高压喷射式的医疗器具清洗盆， 所述清洗盆盖与盛放盘放置箱上设有的高压清洗喷头连接有两套高压水泵。 4. 医疗换药室用多槽高压喷射式的医疗器具清洗盆， 所述器械盛放盘为可取出装置。 5. 医疗换药室用多槽高压喷射式的医疗器具清洗盆， 上端所述清洗喷头通过螺旋状软管与下端的高压水泵相连通。 | B08B3/02; A61L2/18
一种手表展示盒 | 1.一种手表展示盒， 包括弧形底衬和透明的拱形盒体，所述弧形底衬设置在所述拱形盒体内且与所述拱形盒体的底面形成配件放置腔，所述弧形底衬上设置有用于固定表带的表带安装部；所述拱形盒体包括底支撑片、两侧支撑片和拱形片，所述两侧支撑片上设置有插孔，所述拱形片的两侧设置有用于插装在所述插孔内的插片，所述拱形片的一端设置有插合片，另一端设置有与其配合的插合孔；所述弧形底衬包括弧形片和设置在弧形片两端的连接脚，所述弧形底衬通过两端的所述连接脚粘结固定在所述拱形盒体底面的两端。 2. 手表展示盒， 所述弧形底衬上还设置有用于卡设表盘的表盘卡装部。 3. 手表展示盒， 所述表盘卡装部为设置在所述弧形底衬上从所述弧形底衬上凸起的凸起片，所述凸起片环绕所述表盘的周向设置，至少设置有2个。 4. 手表展示盒， 所述表带安装部为设置在所述弧形底衬两端的插装孔，所述插装孔宽度大于等于所述表带宽度。 5. 手表展示盒， 所述拱形盒体和弧形底衬的材质为PET。 | B65D25/10; B65D85/40
一种打磨机叶轮 | 1.一种打磨机叶轮， 包括轮毂 、叶轮后板 、分料板 和锥体 ，所述叶轮后板 同轴心固定于轮毂 上，锥体 与轮毂 同轴设置，且锥体 的一端与叶轮后板 固定连接，一端与轮毂 固定连接，两分料板 对称固定连接在锥体 上，且分料板 与叶轮后板 相平行； 所述叶轮后板 圆周壁上均布有若干安装槽 ，在安装槽 的底部设有定位槽 。 2. 打磨机叶轮， 所述安装槽 的底面为平面状，定位槽 的底面为圆弧状。 3. 打磨机叶轮， 所述定位槽 的宽度是安装槽 宽度的一半。 | B27L11/02
一种异形铜棒用于闸阀毛坯热锻模具 | 1.一种异形铜棒用于闸阀毛坯热锻模具，包括上模 、中模 、下模 和设置在上、中模之间的锻坯，其特征在于所述的锻坯为加热后的异形铜棒 ，该异形铜棒的两侧分别设有模具横芯 ，及定模 和动模 ，下模 内设有位于异形铜棒 下方的模具下芯 ；所述的定模 和动模 将所述异形铜棒 合模在内而形成型腔；所述的上、下模同时向中模 合模，该模具横芯 和模具下芯 共同作用于异形铜棒 ，并使受力后的异形铜棒 快速充满所述型腔而一次锻造成型闸阀毛坯 。 2. 一种异形铜棒用于闸阀毛坯热锻模具，其特征在于所述的异形铜棒 轮廓形状 闸阀毛坯 外形确定，异形铜棒 的长度 闸阀毛坯 的投料重量确定。 3. 一种异形铜棒用于闸阀毛坯热锻模具，其特征在于所述的异形铜棒 轮廓外形小于闸阀毛坯 轮廓外形2~3mm。 4. 一种异形铜棒用于闸阀毛坯热锻模具，其特征在于所述的上、下模同时向中模 合模前，该模具横芯 、模具下芯 、定模 和动模 均进行预热；所述的异形铜棒 通过加热炉加热至热锻温度。 5. 一种异形铜棒用于闸阀毛坯热锻模具，其特征在于所述的型腔是 闸阀外形而通过分型面分别设置在定模 和动模 的相对面上。 | B21J13/02; B21J5/02; B21K1/20
一种可调角度的上托辊架 | 1.一种可调角度的上托辊架，包括支撑架 、上托辊架 、上托辊 、中间托辊 、风动气缸体 、下托辊 、A形支架 、中间托辊架 互相连接组成， 所述的支撑架 两内侧分别固定着对称的两个风动气缸体 和两个下托辊 ，支撑架 的上面中间位置固定着中间托辊架 ，中间托辊架 内侧装有中间托辊 ，中间托辊架 的左右两侧分别通过托辊架铰接点 连接着上托辊架 ，上托辊架 内固定着上托辊 ，上托辊架 的底面通过气缸安装交接点 连接着风动气缸臂。 2. 一种可调角度的上托辊架， 两个下托辊 的一端与支撑架 内臂相连接，另一端与A形支架 相连接，A形支架 固定在支撑架 下部设有的横向连接梁上。 | B65G39/12
一种智能LED驱动电源 | 1.一种智能LED驱动电源，包括灯筒 、灯体 、电源本体 、安装组件 、防尘组件 以及快速连接组件 ， 所述灯筒 安装在灯体 上端面，所述电源本体 通过快速连接组件 安装在安装组件 下端，所述防尘组件 设置在电源本体 下侧，所述防尘组件 连接在防尘组件 下端面； 所述安装组件 包括载台 、T型槽 、固定板 、连接座 、移动板 、滑块一 、圆盘一 、螺纹孔一 、滑槽一 以及螺杆一 ，所述载台 固定在灯筒 左端面，所述载台 设置在灯体 上侧，所述T型槽 开设在载台 下端面，所述固定板 以及移动板 上端均装配在T型槽 内部，所述固定板 下端固定在连接座 上端面后部位置，所述滑槽一 开设在连接座 上端面，所述滑槽一 设置在固定板 前侧，所述滑块一 装配在滑槽一 内部，所述滑块一 固定在移动板 下端面，所述移动板 设置在连接座 上端面，所述圆盘一 装配在滑块一 内部，所述螺杆一 后端穿过滑块一 前端面与圆盘一 相连接，所述螺杆一 前端装配在螺纹孔一 内部，所述螺纹孔一 开设在连接座 前端面，并与滑槽一 相连通； 所述防尘组件 包括滑槽二 、转轴 、纱网 、滑块二 以及压块 ，所述载台 下端面左右对称开设有滑槽二 ，所述转轴 安装在滑槽二 内部后端，所述纱网 后端缠绕在转轴 环形侧面，所述纱网 前端通过压块 固定在滑块二 后端面，所述纱网 设置在滑槽二 内部，所述纱网 设置在电源本体 下侧，所述滑块二 上端装配在滑槽二 内部，所述滑块二 下端设置在载台 下侧； 所述快速连接组件 包括移动块 、螺纹孔二 、螺杆二 、圆盘二 、电动升降杆 以及悬架 ，所述连接座 左端面以及右端面中间位置均开设有螺纹孔二 ，所述螺杆二 左端装配在螺纹孔二 内部，所述螺杆二 右端穿过移动块 ，并延伸至移动块 右侧，所述圆盘二 固定在螺杆二 环形侧面，所述圆盘二 装配在移动块 内部，所述电动升降杆 上端固定在移动块 下端面，所述电动升降杆 下端连接在悬架 上端面，所述电源本体 通过悬架 连接在连接座 上。 2. 一种智能LED驱动电源， 所述灯筒 前端面开设有拉线孔。 3. 一种智能LED驱动电源， 所述载台 通过螺钉与灯筒 相连接，所述压块 通过螺钉与滑块二 相连接。 4. 一种智能LED驱动电源， 所述固定板 以及移动板 均呈L型结构。 5. 一种智能LED驱动电源， 所述连接座 下端面中间位置设置有凹槽。 6. 一种智能LED驱动电源， 所述滑块一 内部开设有圆柱槽，所述圆盘一 装配在圆柱槽内部，所述移动块 内部开设有圆柱槽，所述圆盘二 装配在圆柱槽内部。 7. 一种智能LED驱动电源， 所述转轴 后端连接有微型电机。 8. 一种智能LED驱动电源， 所述悬架 左端面固定有橡胶垫。 | F21K9/20; F21V23/02; F21Y115/10
一种稳定型稀土矿石多级破碎装置 | 1.一种稳定型稀土矿石多级破碎装置， 包括有支柱 、一级破碎箱 、进料斗 、第一阀门 、一级破碎机构 、斜板 、输料斗 、第一破碎板 、联动机构 、二级破碎机构 、二级破碎箱 、出料管 和第二阀门 ；两支柱 固接于一级破碎箱 底部，进料斗 固接于一级破碎箱 顶部，第一阀门 安装在进料斗 上，一级破碎机构 固接于一级破碎箱 ，两斜板 固接于一级破碎箱 内底部，输料斗 固接于一级破碎箱 底部，二级破碎箱 固接于输料斗 底部，第一破碎板 固接于二级破碎箱 内侧壁，出料管 固接于二级破碎箱 底部，第二阀门 安装在出料管 上，联动机构 固接于一级破碎箱 底部，二级破碎机构 固接于二级破碎箱 侧部，一级破碎机构 通过联动机构 与二级破碎机构 传动连接。 2. 一种稳定型稀土矿石多级破碎装置， 一级破碎机构 包括有第一转轴 、第一轴承座 、固定板 、第二轴承座 、第一皮带轮 、第一平皮带 、电机 和破碎筒 ；固定板 固接于一级破碎箱 侧部，电机 固接于固定板 底部；第一轴承座 嵌于一级破碎箱 一侧部，第二轴承座 嵌于一级破碎箱 另一侧部；第一转轴 一端部与第一轴承座 枢接，另一端部与第二轴承座 枢接并贯穿第二轴承座 与电机 输出端传动连接；破碎筒 固接于第一转轴 ，第一皮带轮 固接于第一转轴 ，且位于第二轴承座 与电机 之间；第一皮带轮 通过第一平皮带 与联动机构 传动连接。 3. 一种稳定型稀土矿石多级破碎装置， 联动机构 包括有第二皮带轮 、第二转轴 、第三轴承座 、第一锥齿轮 、第三转轴 、第二锥齿轮 、第三皮带轮 、第二平皮带 、第四轴承座 和固定杆 ；第三轴承座 固接于一级破碎箱 底部；第二转轴 一端部与第三轴承座 枢接并贯穿第三轴承座 与第一锥齿轮 固接，另一端部与第二皮带轮 固接；第二皮带轮 通过第一平皮带 与第一皮带轮 传动连接，第四轴承座 固接于一级破碎箱 底部；第三转轴 一端部与第四轴承座 枢接，第二锥齿轮 固接于第三转轴 另一端部；第二锥齿轮 与第一锥齿轮 啮合；第三皮带轮 固接于第三转轴 ，第三皮带轮 通过第二平皮带 与二级破碎机构 传动连接。 4. 一种稳定型稀土矿石多级破碎装置， 二级破碎机构 包括有滑轨 、滑块 、齿条 、第四皮带轮 、第五轴承座 、第四转轴 、圆齿轮 、连接杆 和第二破碎板 ；第五轴承座 固接于二级破碎箱 侧部；第四转轴 一端部与第五轴承座 枢接，另一端部与第四皮带轮 固接；第四皮带轮 通过第二平皮带 与第三皮带轮 传动连接；圆齿轮 固接于第四转轴 ，且位于第五轴承座 与第四皮带轮 之间；滑轨 固接于二级破碎箱 侧部；齿条 通过滑块 与滑轨 滑动连接，且齿条 与圆齿轮 啮合；二级破碎箱 侧部开有通孔 ；连接杆 一端与齿条 固接，另一端贯穿通孔 并与第二破碎板 固接。 | B02C21/00; B02C18/28; B02C1/00
一种光伏组件故障诊断工具 | 1.一种光伏组件故障诊断工具， 包括负载模块、测试模块和数据分析处理模块，所述负载模块包括可调电阻，所述测试模块包括传感器，所述可调电阻连接测试模块，所述测试模块连接待测光伏组件，所述数据分析处理模块与传感器连接。 2. 光伏组件故障诊断工具， 所述传感器包括电压传感器和电流传感器，所述测试模块还包括测试开关；所述测试开关开启时，电压传感器检测开路电压；所述测试开关闭合时，电压传感器检测测试电压。 3. 光伏组件故障诊断工具， 所述数据分析处理模块包括数据存储器、减法器和比较器，所述传感器、减法器和比较器依次连接，所述数据存储器与减法器连接。 4. 光伏组件故障诊断工具， 还包括显示模块，所述显示模块连接比较器。 5. 光伏组件故障诊断工具， 所述可调电阻至少包括三档阻值，第一档阻值范围为30～100Ω，第二档阻值范围为100～500Ω，第三档阻值范围为500～2000Ω。 | H02S50/10
一种用于轴承座的迷宫密封结构 | 1.一种用于轴承座的迷宫密封结构，所述轴承座 用于主轴 的旋转运动， 所述迷宫密封结构 包括动环 、刮油板 及迷宫静环 ； 所述动环 固定安装于所述主轴 ，所述刮油板 固定安装于所述动环 的外圆周面，所述动环 的一侧设有密封唇 ，所述密封唇 及所述刮油板 均与所述轴承座 的外档环 的外表面相抵，所述刮油板 固定安装于所述动环 ，所述迷宫静环 固定安装于所述外档环 ，所述迷宫静环 内设有用于缓解油脂泄露的静环隔离齿 ，所述迷宫静环 的下部设有排油孔 。 2. 一种用于轴承座的迷宫密封结构， 所述密封唇 的形状为Y型。 3. 一种用于轴承座的迷宫密封结构， 所述迷宫密封结构 还包括喉箍 ，所述动环 通过所述喉箍 固定安装于所述主轴 。 4. 一种用于轴承座的迷宫密封结构， 所述喉箍 的外围上设有若干喉箍连接头 ，所述刮油板 夹设于两所述喉箍连接头 之间。 5. 一种用于轴承座的迷宫密封结构， 所述静环隔离齿 的横截面为矩形。 6. 一种用于轴承座的迷宫密封结构， 所述刮油板 的材料为聚四氟乙烯。 7. 一种用于轴承座的迷宫密封结构， 所述迷宫密封结构 还包括压片 ，所述压片 固定安装于所述外档环 的外表面，所述压片 的内表面上设有凹槽，所述迷宫静环 的外圆周部夹设于所述凹槽与所述外档环 的外表面之间。 8. 一种用于轴承座的迷宫密封结构， 所述迷宫密封结构 还包括密封件 ，所述密封件 安装于所述迷宫静环 与所述外档环 之间。 | F16C33/80; F16C33/78; F16C33/66
电吹风二极管自动成型机构 | 1.一种电吹风二极管自动成型机构，其特征在于其包括：多个气缸 、由一气缸 驱动的裁切刀 、垂直于裁切方向并送料的送料单元 、设置在送料单元 内且具有多个二极管 的料带 、对裁切后的单个二极管进行管脚整形的整形单元 、以及将整形后的二极管 进行选取的旋转取放料单元 ，其中所述二极管 的管脚被裁切且与整形单元 配合并形成二极管组件的二极管物料来源。 2. 一种电吹风二极管自动成型机构， 所述二极管组件包括电容 、至少两个二极管 、将二极管 的一管脚进行包覆的套筒 、以及与套筒 连接的延长丝 。 3. 一种电吹风二极管自动成型机构， 所述二极管 为四个并形成全波整流桥，其中一二极管 的一管脚与电容 的一管脚铆压在一起，而该二极管 的另一管脚则与另一二极管 的一管脚铆压在一起并套设有套筒 。 4.一种电吹风二极管自动成型机构，其特征在于还包括平台 、垂直于平台 的背板 ，其中所述裁切刀 位于平台 的一端，而旋转取放料单元 位于平台的另一端，其中所述裁切刀 位于整形单元 的上游，而整形单元 则位于旋转取放料单元 的上游。 5.一种电吹风二极管自动成型机构， 所述取放料单元 至少在两个相互垂直的方向上运动，且在圆周方向运动，其包括与气缸 相连接的螺杆、与螺杆传动连接的齿轮、以及与齿轮同轴设置且抓取二极管 的抓取头，其中该气缸 的运动方向与齿轮的中心轴相互垂直。 | A45D20/12
一种难度可调的桌面级保龄球游戏机 | 1.一种难度可调的桌面级保龄球游戏机， 包括桌面 、固定挡板 、固定杆 、鼓形旋转件 、连接杆 、接球框 和挡球板 ，所述桌面 上侧设置有固定挡板 ，固定挡板 一端设置有弹射框 ，弹射框 之间横穿有固定杆 ，相邻固定挡板 之间设置有两个滑动挡板 ，滑动挡板 穿设在固定杆 上，滑动挡板 侧面上设置有固定螺钉 ，桌面 上侧面设置有刻度线 ，刻度线 位于固定挡板 之间，桌面 一端的上侧面上设置有球瓶放置区 ；所述弹射框 的侧板上设置有弧形孔 ，弧形孔 内设置有鼓形旋转件 ，鼓形旋转件 的滑动孔 内设置有连接杆 ，连接杆 一端连接有弹射块 ，连接杆 另一端连接有拉动手柄 ，所述鼓形旋转件 一侧与弹射块 一侧之间设置有弹射弹簧 ；所述桌面 一端设置有接球框 ，桌面 一端的下侧面上设置有电磁铁 。 2. 一种难度可调的桌面级保龄球游戏机， 所述固定杆 的数量至少为2个，所述滑动挡板 与固定杆 形成滑动配合，所述滑动挡板 下侧面与桌面 之间留有间隙，所述固定杆 与桌面 上侧之间的距离大于弹射保龄球的直径。 3. 一种难度可调的桌面级保龄球游戏机， 所述连接杆 与滑动孔 形成滑动配合，鼓形旋转件 与弧形孔 形成球面转动副。 4. 一种难度可调的桌面级保龄球游戏机， 所述接球框 上端设置有挡球板 ，挡球板 与弹射块 位置相对；所述电磁铁 位于球瓶放置区 的正下方。 | A63F7/06; A63F7/36
一种高强度塑料盛放装置 | 1.一种高强度塑料盛放装置，包括底壁和侧壁， 所述底壁上设有向底壁内侧凹陷的若干道凹条和凹盘，所述凹条沿凹盘的周向间隔设置，所述凹条的一端与凹盘接通，所述凹条的另一端延伸至底壁与侧壁的交界处。 2. 高强度塑料盛放装置， 所述凹盘设置于底壁的中心处。 3. 高强度塑料盛放装置， 所述凹条为向底壁内侧凹陷的倒U型结构。 4. 高强度塑料盛放装置， 所述凹条沿凹盘的周向均匀布置。 5. 高强度塑料盛放装置， 所述凹条至少有6道。 6. 高强度塑料盛放装置， 所述底壁上还设有若干根加强条，所述加强条设置于相邻的所述凹条之间的间隔上。 7. 高强度塑料盛放装置， 所述侧壁顶部外侧设有贴合在侧壁上的加固段。 8. 高强度塑料盛放装置， 所述加固段上设有向位于侧部外的外檐。 9. 高强度塑料盛放装置， 所述外檐为倒扣结构。 | B65D1/22; B65D21/032
一种散热性好的摄像机灯板 | 1.一种散热性好的摄像机灯板，包括从下至上依次设置的基板 、绝缘层 和导电层 ， 所述基板 还设置有导热层 ； 所述基板 中设有通道，通道的深度与基板 相同，导热层 上设有与所述通道配合且与绝缘层 底部接触的凸块 ； 导热层 的边缘延伸形成延伸段 ，延伸段 的长度为3-5cm，延伸段 上设有热接柄 ； 所述导电层 为铜箔层，所述绝缘层 的上方还设有LED热沉 ，所述LED热沉 与导电层 位于同一层。 2. 一种散热性好的摄像机灯板， 所述通道的形状为圆形，相应的，凸块 也为圆形，通道在基板 上均匀分布。 3. 一种散热性好的摄像机灯板， 所述热接柄 的具体结构包括依次连接的竖直部 ，斜撑部 ，梯形部 和横部 ，梯形部 分为三段，分别是梯形中的一个上底边，两个腰，两个腰的长度相等。 4. 一种散热性好的摄像机灯板， 所述上底边或者竖直部 的高度大于导电层 安装LED灯 后LED灯 的高度。 5. 一种散热性好的摄像机灯板， 所述热接柄 采用金属材料。 6. 一种散热性好的摄像机灯板， 所述基板 为2116或1080结构的环氧树脂板。 7. 一种散热性好的摄像机灯板， 所述绝缘层 的材料为硅橡胶。 | F21S8/00; F21V19/00; F21V29/70; F21V29/89; G03B15/03; F21Y115/10
太阳能供暖系统 | 1.一种太阳能供暖系统， 所述系统包括控制器、动力装置、储能罐、集热器及热交换器， 所述储能罐、集热器及热交换器通过管道连接，所述控制器与所述动力装置电性连接； 所述动力装置设置在所述储能罐、集热器及热交换器之间，用于使储能液体在所述储能罐、集热器及热交换器中循环； 所述储能罐设置在所述集热器与所述热交换器之间，用于存储储能液体； 所述集热器用于吸收太阳能，并将吸收的太阳能传递给流经所述集热器的储能液体； 所述控制器控制所述动力装置的工作状态，以使所述储能罐中的储能液体通过所述热交换器的热交换对设置有所述热交换器的待供暖空间进行供暖。 2. 一种太阳能供暖系统， 所述储能罐与所述热交换器通过管道形成一液体回路，所述动力装置包括第一水泵， 所述第一水泵设置在所述储能罐与所述热交换器通过管道形成的液体回路中，以使所述储能液体在所述储能罐与所述热交换器通过管道形成的液体回路中流动。 3. 一种太阳能供暖系统， 所述储能罐与所述集热器通过管道形成一液体回路，所述动力装置还包括第二水泵， 所述第二水泵设置在所述储能罐与所述集热器通过管道形成的液体回路中，以使所述储能液体在所述储能罐与所述集热器通过管道形成的液体回路中流动。 4. 一种太阳能供暖系统， 所述系统还包括： 设置在待供暖空间的第一温度传感器及设置在所述储能罐与所述热交换器通过管道形成的液体回路中的第一阀门； 所述第一温度传感器及第一阀门分别与所述控制器电性连接； 所述控制器 所述第一温度传感器检测的温度通过控制所述第一水泵及第一阀门的工作状态，控制所述储能液体在所述储能罐与所述热交换器通过管道形成的液体回路中流动的速度。 5. 一种太阳能供暖系统， 所述系统还包括： 设置在所述储能罐与所述集热器通过管道形成的液体回路中的第二阀门； 所述第二阀门与所述控制器电性连接； 所述控制器通过控制所述第一阀门及第二阀门的工作状态，控制所述储能液体在所述集热器、储能罐及热交换器通过管道形成的液体回路中流动，或控制所述储能液体在所述储能罐与所述热交换器通过管道形成的液体回路中流动。 6. 一种太阳能供暖系统， 所述集热器、储能罐及所述热交换器通过管道连接形成一液体回路， 所述动力装置设置在所述集热器、储能罐及所述热交换器通过管道连接形成的液体回路中，以使所述储能液体在所述集热器、储能罐及所述热交换器通过管道连接形成的液体回路中流动。 7. 一种太阳能供暖系统， 所述系统还包括： 设置在所述储能罐罐体内用于检测罐体内储能液体温度的第二温度传感器及用于对罐体内储能液体进行加热的加热件； 所述第二温度传感器及所述加热件分别与所述控制器电性连接； 所述控制器 所述第二温度传感器检测的温度控制所述加热件的工作状态。 8. 一种太阳能供暖系统， 所述集热器包括： 用于吸收太阳能的集热管； 用于固定所述集热管使所述集热管与水平面形成一预设角度的第一支架； 用于控制所述第一支架进行旋转的转动组件； 所述转动组件与所述控制器电性连接，用于控制固定在所述第一支架上的集热管的方位朝向。 9. 一种太阳能供暖系统， 所述集热器还包括聚焦组件，所述聚焦组件设置在所述集热管背向太阳的一侧，所述聚焦组件将太阳光聚焦后作用到所述集热管上。 10. 一种太阳能供暖系统， 所述集热器包括： 用于吸收太阳能的多根集热管； 用于固定所述多根集热管使所述多根集热管与水平面成一预设夹角的第二支架； 用于与所述多根集热管一端连通的联箱，所述联箱中的储能液体与所述多根集热管中的储能液体进行自然循环； 所述联箱通过管道与所述储能罐连通。 | F24D15/02; F24D19/10; F24S23/00; F24S10/70; F24S60/30; F24S30/40
一种拉伸式墙面清灰设备 | 1.一种拉伸式墙面清灰设备，包括矩形空心壳 ， 所述矩形空心壳 前表面中心处开一号圆形凹槽，所述一号圆形凹槽内固定连接旋转端为水平的一号微型旋转电机 ，所述一号微型旋转电机 旋转端上套装圆柱空心壳 ，所述圆柱空心壳 内固定连接水平电控推动杆 ，所述水平电控推动杆 一端面固定连接与圆柱空心壳 相匹配的圆形推动板 ，所述圆柱空心壳 侧表面上开多个条形通孔，所述圆形推动板 前表面且通过多个条形通孔伸出圆柱空心壳 的多个折形支撑架 ，每个所述折形支撑架 侧表面两端处均嵌装一组短圆柱 ，每组所述短圆柱 上均套转清灰毛刷 ，所述矩形空心壳 后表面下端开L形豁口，所述L形豁口内固定连接L形固定框架 ，所述L形固定框架 之间嵌装水平圆杆 ，所述水平圆杆 上套装摆动拉伸臂 ，所述摆动拉伸臂 上套装固定圆环 ，所述矩形空心壳 后表面且位于L形豁口上方开一号条形滑动凹槽，所述一号条形滑动凹槽内设一号滑动块 ，所述一号滑动块 与固定圆环 侧表面之间设固定拉动杆 ，所述固定圆环 侧表面且与固定拉动杆 位置相对处与矩形空心壳 下表面之间设弹性固定带 ，所述摆动拉伸臂 一端面套装橡胶把手 ，所述摆动拉伸臂 上且靠近橡胶把手 处设启动开关 。 2. 一种拉伸式墙面清灰设备， 所述矩形空心壳 内设有一组电池 ，所述电池 的型号为1#。 3. 一种拉伸式墙面清灰设备， 所述矩形空心壳 上表面开进出口，所述进出口边缘处铰链连接遮挡门 。 4. 一种拉伸式墙面清灰设备， 多个所述条形通孔的数量为3-5个，多个所述条形通孔等角度位于同一圆周上。 5. 一种拉伸式墙面清灰设备， 所述圆柱空心壳 内且远离水平电控推动杆 一端且与圆形推动板 上表面相搭接固定连接弹性限位圆柱 。 6. 一种拉伸式墙面清灰设备， 所述启动开关 的横截面为三角形，所述一号滑动块 侧表面与矩形空心壳 后表面之间固定连接折形拉伸杆 。 | A47L11/38; A47L11/40
基于压杆失稳触发的膜片先导型自动阀 | 1.基于压杆失稳触发的膜片先导型自动阀，包括安装于管道上的开关阀 ，所述开关阀的阀杆 连接有开关执行机构 ；位于所述开关阀上游的管道上设置有触发所述开关执行机构 动作的先导触发机构 ； 所述先导触发机构包括先导阀体 ，所述先导阀体内由膜片 分隔为第一腔室 和第二腔室 ，第一腔室通过连通管 与位于所述开关阀上游的管道相连通，所述先导阀体内滑动安装有与膜片相连接的顶杆 ，所述顶杆的上端伸出所述先导阀体且连接有用于限制所述开关执行机构动作的锁止卡槽 ，所述顶杆的下端伸出所述先导阀体且连接有触发杆 ； 当第一腔室 内压力超过设定值时，介质压力通过膜片 传递而使所述触发杆 发生失稳弯曲，此时所述锁止卡槽 解除对所述开关执行机构 限制，进而所述开关执行机构触发开关阀 由正常阀位改变为非正常阀位。 2. 基于压杆失稳触发的膜片先导型自动阀， 所述开关执行机构包括缸体 ，所述缸体内滑动安装有推杆 ，所述推杆的上端连接有执行活塞 ，所述执行活塞与所述缸体之间设置有压缩弹簧 ，所述推杆的中部铰接安装有与所述阀杆相连接的拨叉 ，所述推杆的下端伸出所述缸体，所述推杆做直线运动时带动所述拨叉进而改变所述开关阀的阀位状态；所述缸体的下端铰接安装有两个相对设置的锁止摇臂 ，所述开关阀处于正常阀位时，两个锁止摇臂处于闭合状态且所述推杆的下端与两个锁止摇臂相接触，两个所述锁止摇臂的自由端限制于所述锁止卡槽 内。 3. 基于压杆失稳触发的膜片先导型自动阀， 还包括推杆复位机构 ，所述推杆复位机构包括与所述执行活塞的活塞杆相连接的复位连杆 ，所述复位连杆上螺纹连接有复位手轮 ；两个所述锁止摇臂之间设置有复位弹簧 。 4. 基于压杆失稳触发的膜片先导型自动阀， 两个所述锁止摇臂 的自由端均安装有与所述锁止卡槽滚动摩擦的轴承 。 5. 基于压杆失稳触发的膜片先导型自动阀， 所述顶杆 与所述膜片 之间设置有支撑所述膜片的支撑板 。 6. 基于压杆失稳触发的膜片先导型自动阀， 所述触发杆 的外侧设置有保护罩 ，所述触发杆通过螺帽与所述保护罩可拆卸连接。 | F16K17/10; F16K17/04
一种汽车转向助力泵 | 1.一种汽车转向助力泵，包括相连接的泵体和泵盖， 所述泵体内设有轴孔，轴孔内设有主轴，轴孔内设有与主轴适配的复合轴承，主轴一端设有转子，转子外套有定子，转子和定子之间安装有叶片，主轴另一端上设有皮带轮，泵体靠近皮带轮的一端上设有环槽，环槽内设有密封装置，密封装置包括依次连接的第一密封部、支承部和第二密封部，第一密封部、支承部和第二密封部连接形成U形槽，第一密封部与环槽抵触，第二密封部与主轴抵触，第二密封部包括与主轴抵触的密封面，密封面的轴向截面呈波浪型，密封面与主轴之间形成第一储油腔和第二储油腔。 2. 一种汽车转向助力泵， 所述密封装置内嵌有骨架，骨架呈L型且置于第一密封部和支承部之间的连接端上，支承部靠近第二密封部的一端上设有弹性槽，U形槽内设有卡环。 3. 一种汽车转向助力泵， 所述泵体上设有进油孔，进油孔与轴孔通过油道连通。 4. 一种汽车转向助力泵， 所述进油孔上设有油管，油管与进油孔转动连接。 | F04C2/344; F04C15/00; B62D5/06
一种磨床用清洁装置 | 1.一种磨床用清洁装置，包括底座 、吸尘器 、G型夹 、洒水器 、雾化喷头 、旋转电机 、风扇叶片 、电加热陶瓷 和蓄电盒 ， 所述底座 顶部通过安装座安装有吸尘器 ，所述吸尘器 的顶部设有洒水器 ，所述洒水器 的出水端设有雾化喷头 ，所述洒水器 的进水端设有导水管 ，所述导水管 的一端与储水箱 相连，所述底座 底部设有G型夹 ，所述底座 内通过支撑座设有旋转电机 ，所述旋转电机 的一侧设有转动轴 ，所述转动轴 与旋转电机 的输出端相连，所述转动轴 的一端设有风扇叶片 ，所述风扇叶片 的一侧设有电加热陶瓷 。 2. 一种磨床用清洁装置， 所述底座 内一侧设有蓄电盒 ，所述吸尘器 、旋转电机 和电加热陶瓷 与蓄电盒 电性相连。 3. 一种磨床用清洁装置， 所述洒水器 的一侧设有提手 ，所述提手 的底部设置在吸尘器 上。 4. 一种磨床用清洁装置， 所述底座 的一侧设有通气孔 ，所述通气孔 的上方设有防尘网 。 5. 一种磨床用清洁装置， 所述底座 采用不锈钢材料制作。 | B24B55/00; B24B55/06
自动在线式称量印刷湿重和烘干失重的设备 | 1.一种自动在线式称量印刷湿重和烘干失重的设备， 包括硅片印刷机，硅片印刷机的输入端设置有皮带输入系统，硅片印刷机的输出端设置有皮带输出系统，皮带输入系统包括输入支架、第一滚轮、第二滚轮、第三滚轮和第四滚轮，第一滚轮和第二滚轮通过轴承套装在第一转轴上，第三滚轮和第四滚轮通过轴承套装在第二转轴上，第一转轴和第二转轴相互平行，第一滚轮和第三滚轮套装有第一输入皮带，第二滚轮和第四滚轮套装有第二输入皮带，第一输入皮带和第二输入皮带相互平行，输入支架穿插在第一输入皮带和第二输入皮带内，且输入支架的两端分别和第一转轴、第二转轴固定连接，第一输入皮带和第二输入皮带之间设置有电子天平称， 皮带输出系统包括输出支架、第五滚轮、第六滚轮、第七滚轮和第八滚轮，第五滚轮和第六滚轮通过轴承套装在第三转轴上，第七滚轮和第八滚轮通过轴承套装在第四转轴上，第三转轴和第四转轴相互平行，第五滚轮和第七滚轮套装有第三输入皮带，第六滚轮和第八滚轮套装有第四输入皮带，第三输入皮带和第四输入皮带相互平行，输出支架穿插在第三输入皮带和第四输入皮带内，且输出支架的两端分别和第三转轴、第四转轴固定连接，第三输入皮带和第四输入皮带之间设置有电子天平称， 输入支架和输出支架的底部均固定安装有连接板，连接板的下方均设置有升降装置，所述升降装置包括上端开口的筒体，筒体内设置有推杆，推杆和筒体内底部之间设置有气囊，推杆和连接板固定连接，升降装置还包括电磁阀、第一管道和第二管道，气囊和电磁阀通过第一管道相连通，第二管道的一端和电磁阀相连接，第二管道的另一端外接有压缩空气。 2. 自动在线式称量印刷湿重和烘干失重的设备， 所述第二管道上还设置有气压表。 3. 自动在线式称量印刷湿重和烘干失重的设备， 所述筒体内部呈回字形，推杆外周呈方形，推杆任意两个相对的面和筒体内壁相贴合。 | G01N5/02; G01N5/04
电池模组 | 1.一种电池模组， 包括： 电池； 侧板，所述侧板上开设检测工艺孔，所述检测工艺孔贯穿所述侧板； 电池固定胶，所述电池固定胶设置于所述侧板朝向所述电池的一侧； 所述检测工艺孔用于检测所述电池固定胶的至少一部分轨迹。 2. 电池模组， 至少一个所述检测工艺孔为第一工艺孔，所述侧板具有与所述电池对应的电池定位区域，所述第一工艺孔开设于所述电池定位区域。 3. 电池模组， 所述第一工艺孔设置为多个，在所述电池的厚度方向上，分布至少两个所述第一工艺孔。 4. 电池模组， 各所述第一工艺孔在所述厚度方向上均匀排布。 5. 电池模组， 在所述电池的高度方向上，分布至少两个所述第一工艺孔。 6. 电池模组， 在所述电池的长度方向上，所述第一工艺孔的投影与相邻的所述电池的投影相重叠。 7. 电池模组， 至少一个所述检测工艺孔为第二工艺孔，所述侧板具有端板固定区域，所述第二工艺孔开设于所述端板固定区域。 8. 电池模组， 所述第二工艺孔设置为多个，在所述电池的高度方向上，分布至少两个所述第二工艺孔。 9. 电池模组， 至少一个所述检测工艺孔为第一工艺孔，所述侧板具有与所述电池对应的电池定位区域，所述第一工艺孔开设于所述电池定位区域； 所述第一工艺孔和所述第二工艺孔均为圆孔。 10. 电池模组， 所述第一工艺孔和所述第二工艺孔的孔径相等。 | H01M2/10
一种可快速调整相位的联轴器 | 1.一种可快速调整相位的联轴器，其包括 第一花键轴 ，所述第一花键轴 的左端套装辊端组件 以及支撑架组件 ； 第二花键轴 ，所述第二花键轴 的右端套装齿端组件 ； 连接第一花键轴 右端和第二花键轴 左端的相位调整组件； 所述相位调整组件包括： 连接套 ，所述连接套 设有内花键，该内花键与第一花键轴 外花键的齿槽吻合连接，所述第一花键轴 的右端设有环形台阶，卡环 嵌入在所述环形台阶的侧壁与连接套 左端面之间，第一螺栓 穿过卡环 上的通孔后螺纹连接连接套 的左端面； 可转动的套装在连接套 上的法兰套 ，所述法兰套 与第二花键轴 左端的法兰盘 由第二螺栓 连接，所述法兰套 内周面的左、右两端分别设置左、右环形台阶； 设置在连接套 与法兰套 之间的支撑机构； 沿周向均匀设置在连接套 、法兰套 外周面上的剪切机构； 沿周向均匀设置在法兰套 外周面上的若干注油孔 。 2. 联轴器， 所述支撑机构包括： 套装在连接套 左端的左支撑轴承 ，所述左支撑轴承 外圈的外周面与法兰套 左环形台阶的内周面紧密接触； 位于左支撑轴承 左侧并嵌入在连接套 与法兰套 左环形台阶之间的左密封圈 ； 套装在连接套 右端的右支撑轴承 ，所述右支撑轴承 外圈的外周面与法兰套 右环形台阶内周面紧密接触； 螺钉连接在连接套 右端面上的第一压盖 ，所述第一压盖 压紧右支撑轴承 的内圈； 螺钉连接在法兰套 右端的第二压盖 ，所述第二压盖 压紧右支撑轴承 的外圈； 嵌入在第二压盖 与法兰套 右环形台阶之间的右密封圈 。 3. 联轴器， 所述剪切机构包括： 沿周向均匀设置在法兰套 上的若干剪切孔 ，所述剪切孔 与所述注油孔 每两两相邻，所述剪切孔 底部的侧面设有连通注油孔 的第一通油孔 ，所述剪切孔 的底面设有连通连接套 与法兰套 接触面的第二通油孔 ，所述剪切孔 为螺纹孔； 螺纹连接剪切孔 的剪切销 ，所述剪切销 的上部设有圆环形的剪切槽，所述剪切销 设有连通第二通油孔 的轴向盲孔 ，该轴向盲孔 延伸至剪切销 的上端； 套接在连接套 周面上的剪切环 ，所述剪切环 的右端部沿周向均匀设置若干缺口，所述缺口与剪切销 的剪切槽一一对应，所述缺口的两侧嵌入在剪切槽内； 可拆卸的套装在剪切环 上的防护罩 。 4. 联轴器， 所述注油孔 为螺纹孔，螺塞 螺纹连接注油孔。 5. 联轴器， 所述剪切孔 、注油孔 均为两个。 | F16D9/06
一种扩展式拖车卫浴 | 1.一种扩展式拖车卫浴， 包括： 拖车底盘； 设置所述拖车底盘中部上的多个淋浴室，其中所述拖车底盘设有所述多个淋浴室的两侧分别设有第一滑动导轨和第二滑动导轨，其中所述第一滑动导轨上可伸缩设置有第一安装支架，所述第二滑动导轨上可伸缩设置有第二安装支架； 设置在所述拖车底盘的一侧端上的洗手间； 设置在所述拖车底盘的另一侧端上的设备存储间，其中所述多个淋浴室设置在所述洗手间和所述设备存储间之间； 其中，所述拖车底盘的底部间隔设置有第一转动轴和第二转动轴，且所述第一转动轴的两端分别设有第一车轮，所述第二转动轴的两端分别第二车轮。 2. 扩展式拖车卫浴， 所述第一安装支架包括可伸缩设置在所述第一滑动导轨内的第一伸缩柱和与所述第一伸缩柱垂直连接的第一水平挂件柱，所述第二安装支架包括可伸缩设置在所述第二滑动导轨内的第二伸缩柱和与所述第二伸缩柱垂直连接的第二水平挂件柱。 3. 扩展式拖车卫浴， 所述多个淋浴室包括一排间隔设置在所述拖车底盘中部的一侧上的第一淋雨室以及一排间隔设置在所述拖车底盘中部的另一侧上的第二淋雨室。 4. 扩展式拖车卫浴， 所述拖车底盘中部上还设有水箱，其中所述水箱设置在所述第一淋雨室和所述第二淋雨室之间。 5. 扩展式拖车卫浴， 所述洗手间包括设置在所述拖车底盘的一侧端的一侧的第一洗手间和设置在所述拖车底盘的一侧端的另一侧的第二洗手间，其中所述第一洗手间和所述第二洗手间内均设有座便器和洗手盆。 6. 扩展式拖车卫浴， 所述设备存储间内设有热水蓄水箱、加热系统和增压系统。 7. 扩展式拖车卫浴， 所述拖车底盘上还设有登舱梯。 | B60P3/00; B60R15/00
一种施工护栏 | 1.一种施工护栏，包括本体 和与本体 固定连接的支座 ， 所述本体 包括两个对称设置的竖杆 和至少一个横杆 ，每一个横杆 的两端部均分别与两个竖杆 固定连接；所述横杆 均包括套筒 与移动杆 ，套筒 与移动杆 套接；所述套筒 端部设有以卡接的方式实现限制套筒 与移动杆 相对轴线方向移动的限位件。 2. 一种施工护栏， 所述限位件包括限位筒 、卡槽 和卡块 ，限位筒 与套筒 转动连接，卡块 与限位筒 内壁固定连接，且沿限位筒 半径方向延伸设置；移动杆 侧壁设有移动槽 ，卡槽 设置于移动槽 侧壁，卡块 可与卡槽 卡接。 3. 一种施工护栏， 沿所述移动槽 长度方向均匀分布有多个卡槽 ；限位筒 内壁固定连接有条板 ，条板 沿限位筒 轴线方向延伸设置，沿条板 长度方向设有至少一个卡块 。 4. 一种施工护栏， 所述限位筒 与套筒 端部螺纹配合。 5. 一种施工护栏， 所述竖杆 端部均固定连接有滚轮 。 6. 一种施工护栏， 两所述竖杆 侧壁均固定连接有插筒 ，插筒 沿竖杆 轴线方向延伸设置；支座 固定连接有插杆 ，插杆 与插筒 插接，插筒 螺纹配合有可与插杆 抵触挤压的固定螺栓 。 7. 一种施工护栏， 所述插筒 为圆形筒，插杆 为圆杆。 8. 一种施工护栏， 两所述竖杆 侧壁分别固定连接有主连接筒 与副连接筒 ，主连接筒 插接有可穿过相邻护栏的副连接筒 的连接杆 。 9. 一种施工护栏， 所述连接杆 为可与主连接筒 和副连接筒 配合的多边形柱体，连接杆 端部固定连接有限位板 。 10. 一种施工护栏， 两所述竖杆 侧壁均固定连接有可供警示牌插接的插板 。 | E04H17/14
一种纸包机的成型区前后压撑距离原位检测装置 | 1.一种纸包机的成型区前后压撑距离原位检测装置， 包括固定板、花键轴、第一检测齿轮、从动齿轮轴、第二检测齿轮、接近开关支架、接近开关； 所述花键轴、所述从动齿轮轴的第一端均固定于所述固定板上； 所述花键轴的外表设有纵向的第一键槽，所述第一检测齿轮上设有对应所述第一键槽的第二键槽，花键轴与第一检测齿轮通过键连接； 所述第二检测齿轮固定于所述从动齿轮轴的外侧，第二检测齿轮与从动齿轮轴同轴；所述第二检测齿轮与所述第一检测齿轮啮合连接； 所述接近开关支架位于所述从动齿轮轴的第二端，所述接近开关固定于所述接近开关支架上。 2. 纸包机的成型区前后压撑距离原位检测装置， 还包括第一轴承、输送链条、连杆、压掌和链接销； 所述第一轴承套设在所述花键轴上，第一轴承与花键轴同轴且可在花键轴的带动下与花键轴做同轴运动；所述输送链条沿第一轴承运动； 所述输送链条的侧边设置所述连杆，所述连杆的第一端通过所述链接销连接所述压掌，连杆的第二端连接所述链接销； 所述链接销固定于所述输送链条的底部。 3. 纸包机的成型区前后压撑距离原位检测装置， 还包括用于带动所述输送链条运动的伺服电机，所述伺服电机固定于所述固定板上，且位于异于所述花键轴的一端。 4. 纸包机的成型区前后压撑距离原位检测装置， 还包括检测螺栓，所述接近开关通过所述检测螺栓固定于所述接近开关支架上。 | B65B57/00; B65B61/24
一种小电流闭环开启式霍尔电流传感器 | 1.一种小电流闭环开启式霍尔电流传感器， 包括第一U型磁环 ，线圈骨架 和第二U型磁环 ，所述第一U型磁环 ，所述线圈骨架 和所述第二U型磁环 呈从左到右依次连接，所述线圈骨架 两侧均连接有置于所述线圈骨架 外部的线圈 ，所述线圈骨架 两端靠近所述线圈 一侧均安装有以所述线圈骨架 中心为对称的卡接口 ，所述线圈骨架 内部设置有设置有屏蔽外壳 以及位于所述屏蔽外壳 内壁一侧的屏蔽环 ，所述屏蔽外壳 与所述屏蔽环 之间固定连接有磁性传感器芯片 ，所述磁性传感器芯片 上方设置有位于所述屏蔽环 内部的闭环电流传感器 ，所述闭环电流传感器 中心位置处连接有霍尔元件 ，所述闭环电流传感器 内部包括导通电路一、导通电路二、降压稳压电路和检测电路； 所述导通电路一包括三相电输入端U、电阻R1、二极管D1、电容C1、光电耦合器U1和零线N，所述三相电输入端U与所述电阻R1一端连接，所述电阻R1另一端与所述二极管D1阳极连接，所述二极管D1阴极分别与所述电容C1一端和所述光电耦合器U1的阳极连接，所述电容C1另一端和所述光电耦合器U1的阴极分别与所述零线N连接； 所述导通电路二包括三相电输入端V、电阻R2、二极管D2、电容C2、光电耦合器U2和零线N，所述三相电输入端V与所述电阻R2一端连接，所述电阻R2另一端与所述二极管D2阳极连接，所述二极管D2阴极分别与所述电容C2一端和所述光电耦合器U2的阳极连接，所述电容C2另一端和所述光电耦合器U2的阴极分别与所述零线N连接； 所述降压稳压电路包括三相电输入端W、电阻R3、电容C4、桥式整流器MB6S、电容C3和二极管D5，所述三相电输入端W与所述电容C4一端连接，所述电容C4另一端与所述桥式整流器MB6S脚点1连接，所述桥式整流器MB6S脚点2分别与所述电容C3一端和所述二极管D5阴极连接，所述电容C3另一端和所述二极管D5阳极分别与所述桥式整流器MB6S脚点4连接，所述桥式整流器MB6S脚点3与所述零线N连接； 所述检测电路包括电阻R4、电阻R5、二极管D3、二极管D6、继电器K1和三极管Q1，所述电阻R4与所述光电耦合器U1集电极连接，所述光电耦合器U1发射极与所述光电耦合器U2集电极连接，所述光电耦合器U2发射极与所述三极管Q1基极连接，所述三极管Q1集电极分别与所述二极管D6阴极、所述二极管D3阳极和所述继电器K1一端连接，所述二极管D6阳极与所述电阻R5一端连接，所述电阻R5另一端、所述二极管D3阴极和所述继电器K1另一端分别与所述桥式整流器MB6S脚点2连接，所述三极管Q1发射极与所述桥式整流器MB6S脚点4连接，所述继电器K1吸合面设置有敞开辅助触点NO1、常开辅助触点NO2、常闲辅助触点NC1和常闲辅助触点NC2。 2. 一种小电流闭环开启式霍尔电流传感器， 所述二极管D5为稳压二极管，所述二极管D6为发光二极管。 3. 一种小电流闭环开启式霍尔电流传感器， 所述光电耦合器U1与所述光电耦合器U2分别为Q817光电耦合器。 4. 一种小电流闭环开启式霍尔电流传感器， 所述三极管Q1为MMBT3904三极管。 5. 一种小电流闭环开启式霍尔电流传感器， 所述桥式整流器MB6S包括四个二极管D4，每相邻两个所述桥式整流器MB6S脚点之间设置有所述二极管D4，所述桥式整流器MB6S脚点4连接所述二极管D4阳极，所述桥式整流器MB6S脚点2连接所述二极管D4阴极。 6. 一种小电流闭环开启式霍尔电流传感器， 所述电阻R1、所述电阻R2、所述电阻R3、所述电阻R4和所述电阻R5的阻值分别为100KΩ、100KΩ、100Ω、15KΩ、15KΩ。 | G01R15/20
一种低温安全阀性能检测系统 | 1.一种低温安全阀性能检测系统， 包括信号连接的安全阀测试罐和控制柜； 其中， 安全阀测试罐内部设置有加热系统，所述安全阀测试罐上端设置有用于安装待测安全阀的测试台，测试台下端通过测试管道与所述安全阀测试罐内部连通，所述测试管道设置有压力传感器P2和温度传感器T1； 所述安全阀测试罐还连通有回气管道、进气管道及泄压管道，所述进气管道上设置有切断阀V1，所述切断阀V1和安全阀测试罐之间的进气管道上还依次设置有温度传感器T2和压力传感器P1；所述回气管道上设置有切断阀V3，所述泄压管道上设置有切断阀V2； 所述压力传感器P2、温度传感器T1、切断阀V1、温度传感器T2、压力传感器P1、切断阀V3及切断阀V2均与所述控制柜电连接。 2. 一种低温安全阀性能检测系统， 所述回气管道和进气管道分别位于安全阀测试罐的上、下两侧，所述泄压管道位于安全阀测试罐的中部外侧。 3. 一种低温安全阀性能检测系统， 所述控制柜设置有分别显示温度传感器T1和温度传感器T2的温度值的温度数显表，以及设置有分别显示压力传感器P1和压力传感器P2的压力值的压力数显表，还设置有分别控制切断阀V1、切断阀V2及切断阀V3通断的控制按钮。 | G01M13/00
一种外墙保温板安装结构 | 1.一种外墙保温板安装结构， 包括墙体 以及若干安装在墙体 上的保温板 ，所述保温板 与墙体 之间采用胶黏剂 粘合，所述墙体 上设置有若干固定组件 ，所述固定组件 包括安装套 以及与安装套 插接的卡扣 ，所述安装套 固定在墙体 上，所述卡扣 与保温板 卡接。 2. 外墙保温板安装结构， 所述安装套 包括套体 以及安装在套体 内的膨胀结构 ，所述卡扣 与套体 一端连接，套体 另一端设置有多个膨胀片 ，各膨胀片 均与套体 连接且合围形成膨胀套 ，所述膨胀结构 包括膨胀块 以及拉杆 ，所述膨胀块 置于膨胀套 端部且拉杆 拉动膨胀块 将膨胀套 张开。 3. 外墙保温板安装结构， 所述套体 上设置有固定环 ，所述拉杆 穿设在固定环 上且拉杆 与固定环 螺纹连接。 4. 外墙保温板安装结构， 所述拉杆 端部设置有凸缘 ，所述膨胀块 上设置有通孔 ，所述拉杆 穿过通孔 且凸缘 与膨胀块 抵触。 5. 外墙保温板安装结构， 所述保温板 上设置有卡口 ，所述卡扣 与卡口 扣接。 6. 外墙保温板安装结构， 所述卡扣 两侧均设置有卡接头 ，且两卡接头 分别与两相邻的卡口 卡接。 7. 外墙保温板安装结构， 所述保温板 与保温板 之间嵌设有封条 。 8. 外墙保温板安装结构， 所述封条 上设置有连接条 ，所述卡扣 上开设有连接槽 ，所述连接条 嵌入连接槽 内。 9. 外墙保温板安装结构， 所述卡扣 端部设置有连接头 ，所述连接头 插入安装套 内固定。 | E04F13/21
一种商用车无环式护风装置 | 1.一种商用车无环式护风装置，包括散热器、无环式护风罩、风扇、发动机， 所述无环式护风罩位于发动机前的所述散热器与风扇之间，所述风扇位于所述散热器的后面及所述发动机的前面。 2. 商用车无环式护风装置， 所述无环式护风罩为天方地圆结构，其中方形的一端与所述散热器相连，另一端无导风环的圆形端内安置有所述的风扇。 3. 商用车无环式护风装置， 所述无环式护风罩的表面涂有耐磨涂层。 | B60K11/06
一种油田多管分层注水安全阀 | 1.一种油田多管分层注水安全阀， 包括外管、上密封套、下密封套、分水管、连接管，所述上密封套和下密封套自上而下依次装配在外管内部，所述上密封套和下密封套中心开设相连通的中心通道，所述中心通道内设置只能往下流的中通单向流机构，所述分水管至少设置三根，呈环形矩阵均布在上密封套轴向偏心孔内，所述连接管与分水管设置数量相同，连接管上端连通分水管，所述连接管下端设置只能向下流的分水单向流机构。 2. 一种油田多管分层注水安全阀， 所述中通单向流机构包括相连接的大压簧、大钢球、开关套，其中大压簧上端卡在上密封套中心孔开设的环台上，大钢球下端顶在开关套上端口，所述开关套下端固定在下密封套内中心孔中，开关套靠近上端口的外壁径向的侧通孔。 3. 一种油田多管分层注水安全阀， 所述分水单向流机构包括相连接的小钢球、小压簧，其中小压簧把小钢球压封堵在连接管的下端口。 4. 一种油田多管分层注水安全阀， 所述上、下密封套开设用来通过液控管线的液控管线通道。 5. 一种油田多管分层注水安全阀， 所述外管上、下两端分别通过上、下接头连接油管。 | E21B34/08; E21B43/20
一种设有保护层的LED显示屏结构 | 1.一种设有保护层的LED显示屏结构，其结构包括摄像头 、显示屏外框 、玻璃面板 、显示面板 、保护层 、启动按钮 、连接底座 、支撑板 ，所述摄像头 安设在玻璃面板 的上方，所述摄像头 的引脚与显示面板 内部的电路板电连接， 所述保护层 水平固定在显示面板 的后方并采用焊接连接，所述启动按钮 胶连接在显示面板 表面的右下角，所述连接底座 通过铆钉固定在显示面板 与保护层 的下方，所述支撑板 焊接在连接底座 的下方； 所述显示面板 设有第一偏光片 、LED灯板 、彩色滤光片 、薄膜晶体管 、第二偏光片 、背光外壳 ，所述背光外壳 紧贴在玻璃面板 的右侧，所述第二偏光片 安装在背光外壳 的上方并通过卡扣互相配合，所述薄膜晶体管 胶连接在第二偏光片 的上方，所述彩色滤光片 安设在薄膜晶体管 的上方并采用间隙配合，所述LED灯板 通过导线电连接在彩色滤光片 的上方，所述第一偏光片 水平固定在LED灯板 的上方； 所述保护层 设有内部弹性胶块 、防压柱 、外壳体 、外部橡胶块 、弹性弹簧 ，所述内部弹性胶块 紧贴在外壳体 的左侧并且与显示面板 的右侧互相配合，所述防压柱 焊接在外壳体 内部的中心，所述防压柱 与内部弹性胶块 、外部橡胶块 互相垂直，所述外部橡胶块 过盈配合在外壳体 的右侧，所述弹性弹簧 设有四个并且分别嵌在内部弹性胶块 、外部橡胶块 内部的上下两端。 2. 一种设有保护层的LED显示屏结构， 所述连接底座 与支撑板 互相垂直。 3. 一种设有保护层的LED显示屏结构， 所述启动按钮 的左侧设有指示灯。 4. 一种设有保护层的LED显示屏结构， 所述第一偏光片 、LED灯板 、彩色滤光片 、薄膜晶体管 、第二偏光片 、背光外壳 自上而下处在依次排列在同一个水平面上。 5. 一种设有保护层的LED显示屏结构， 所述玻璃面板 嵌在显示面板 表面的中心并采用胶连接。 | G09F9/33; G03B29/00
一种家庭用热水循环系统 | 1.一种家庭用热水循环系统 ， 包括电热水器 和太阳能热水器 ，所述太阳能热水器 和所述电热水器 的入水口均通过水管连接在同一个进水阀 上，且所述进水阀 与控制器 电连接，所述太阳能热水器 和所述电热水器 的出水管上分别安装有截止阀一 和截止阀二 ，且所述截止阀一 和所述截止阀二 均与所述控制器 电连接，所述截止阀一 和所述截止阀二 的出水管汇合后连接回水阀 ，所述回水阀 上端的管路上设置有水温探测器一 ，所述水温探测器一 和所述回水阀 均与所述控制器 电连接，所述回水阀 出水口分别连接所述进水阀 和用水终端 ；所述太阳能热水器 内安装有水量检测器 和温度检测器 ，所述水量检测器 和所述温度检测器 均与所述控制器 电连接；所述电热水器 与所述控制器 电连接，所述电热水器 内部安装有水温探测器二 ，且所述水温探测器二 与所述控制器 电连接；所述控制器 上安装有无线信号器 。 2. 一种家庭用热水循环系统 ， 所述进水阀 为二进二出电磁控制阀。 3. 一种家庭用热水循环系统 ， 所述截止阀一 和所述截止阀二 均为电磁控制的单向截止阀。 4. 一种家庭用热水循环系统 ， 所述回水阀 为一进二出电磁控制阀。 5. 一种家庭用热水循环系统 ， 所述回水阀 与所述进水阀 通过水管相连接。 6. 一种家庭用热水循环系统 ， 所述无线信号器 为WiFi信号接收器。 | F24D17/00; F24D19/10
一种单晶硅太阳能组件生产用存放装置 | 1.一种单晶硅太阳能组件生产用存放装置，包括底板 ， 所述底板 的底部两侧均固定安装有万向轮 ，所述底板 的内部固定连接有减震装置 ，所述减震装置 的顶部固定连接有柜体 ，所述柜体 的内部设置有夹层 ，所述夹层 内部的两侧均开设有滑槽 ，所述滑槽 的两端均固定连接有限位块 ，所述滑槽 的内部滑动连接有滑轮 ，所述滑轮 的一侧固定连接有连接座 ，所述连接座 远离滑轮 的一侧固定连接有挡板 ，所述挡板 的一侧固定连接有位于泡沫垫 正上方的橡胶块 ，所述挡板 远离连接座 的一侧固定连接有放置板 ，所述放置板 的表面固定连接有泡沫垫 ，所述放置板 的一端设置有位于夹层 内部的柔性缓冲层 ，所述放置板 的另一端固定连接有位于夹层 外部的把手 。 2. 一种单晶硅太阳能组件生产用存放装置， 所述减震装置 包括两组支撑架 ，两组所述支撑架 内部均设有连接杆 ，所述连接杆 表面套接有导向套 ，两组所述导向套 之间分别连接有第一减震板 和第二减震板 ，所述第二减震板 位于第一减震板 下方，所述第一减震板 的上表面和第二减震板 的下表面均通过橡胶缓冲垫 连接有高弹性复合板 ，所述第一减震板 与第二减震板 之间填充有蜂窝型丁基橡胶颗粒 。 3. 一种单晶硅太阳能组件生产用存放装置， 所述挡板 的数量为两个，所述挡板 与放置板 之间的角度为90°。 4. 一种单晶硅太阳能组件生产用存放装置， 所述柔性缓冲层 为绒布柔性缓冲层。 5. 一种单晶硅太阳能组件生产用存放装置， 所述底板 的顶部开设有凹槽，所述凹槽的内部固定连接有减震装置 。 6. 一种单晶硅太阳能组件生产用存放装置， 所述夹层 的数量为四个，所述放置板 的数量为四个，且每个夹层 的内部均设置有一个放置板 。 7. 一种单晶硅太阳能组件生产用存放装置， 所述柜体 的外壁为不锈钢外壁。 | H01L21/673; H01L31/18
一种提取玉米浸泡废水中植酸的装置 | 1.一种提取玉米浸泡废水中植酸的装置， 包括树脂处理柱 、运行控制中心OCC 及废液池 ； 所述树脂处理柱 的数量为十二座； 所述树脂处理柱 包括：树脂柱体 、隔板 、水帽 、上封头 、下封头 、数控阀门 、物料输入管道 、物料输出管道 及压缩空气输送管路 ； 所述树脂柱体 为中空圆柱体，且其两端分别设置有上封头 及下封头 ； 所述树脂柱体 的空腔两端分别设置有隔板 ，两个隔板 之间的空腔内填充有树脂； 所述隔板 上设置有水帽 ，水帽 的数量为两个以上； 所述上封头 上设置压缩空气输送管路 及物料输出管道 ，且所述上封头 通过物料输入管道 与废液池 连接； 所述下封头 上设置有物料输出管道 ，且物料输出管道 上设置有酸度计； 所述物料输入管道 与下封头 上的物料输出管道 通过管道连接； 所述物料输入管道 、物料输出管道 及压缩空气输送管路 上均设置有数控阀门 ； 所述运行控制中心OCC 与各个数控阀门 连接。 2. 一种提取玉米浸泡废水中植酸的装置， 所述上封头 与压缩空气输送管路 、物料输入管道 及物料输出管道 的连接处均设置有密封圈。 3. 一种提取玉米浸泡废水中植酸的装置， 所述下封头 与物料输出管道 的连接处设置有密封圈。 4. 一种提取玉米浸泡废水中植酸的装置， 所述树脂处理柱 上设置有液位计。 | C02F1/28; C07F9/117; C02F101/34
一种小提琴按压贴 | 1.一种小提琴按压贴， 所述按压贴包括硬质圈和单元胶带，所述硬质圈设置在所述单元胶带一面，所述单元胶带的另一面设置有用于粘贴手指的粘性胶。 2. 一种小提琴按压贴， 所述硬质圈呈圆形，材质为无机硅酸铝纤维棉。 3. 一种小提琴按压贴， 所述单元胶带呈椭圆形，所述硬质圈设置在所述椭圆形单元胶带的长轴上，且硬质圈偏向单元胶带的一端。 4. 一种小提琴按压贴， 所述硬质圈为直径是4mm～5mm的圆，且其厚度为0.6mm～1mm；所述单元胶带的长轴为15mm～18mm，短轴为5mm～6mm。 5. 一种小提琴按压贴， 所述单元胶带呈矩形，所述硬质圈设置在所述单元胶带上，所述硬质圈为直径是4mm～5mm的圆，且其厚度为0.6mm～1mm；所述单元胶带的长为15mm～18mm，宽为5mm～6mm。 | G10D3/00; G10G7/00
一种饲料粉碎装置 | 1.一种饲料粉碎装置，包括粉碎机本体 ， 所述粉碎机本体 分隔斜板 ，分隔斜板 将粉碎机本体 的内部分为上腔体和下腔体，粉碎机本体 的一侧设有倾斜的进料筒 ，进料筒 的出料端与上腔体相通，且上腔体靠近进料筒 的一侧设有预碾装置 ，所述进料筒 的内部转动连接有进料转杆 ，所述进料转杆 外侧设有螺旋形的旋转叶 ，所述旋转叶 的外侧设有过滤筒 ，且过滤筒 上设有均匀分布的过滤孔，所述进料筒 的底部设有锥形的导向框 ，所述导向框 远离进料筒 的一端通过连接管与下腔体相通，上腔体和下腔体的内设有旋转杆 ，旋转杆 位于上腔体内的一端外侧设有上粉碎刀 ，所述上粉碎刀 靠近分隔斜板 的一侧设有第一振动筛 ，旋转杆 位于下腔体的一端外侧转动连接有下粉碎刀 ，所述下粉碎刀 远离分隔斜板 的一端设有第二振动筛 。 2. 一种饲料粉碎装置， 所述预碾装置 包括两组碾压辊，且两组碾压辊的两端与粉碎机本体 转动相连，两组碾压辊延伸出粉碎机本体 的一端均设有传动轮，且两组传动轮通过传送带相连，一组碾压辊远离传动轮的一端连接有安装在粉碎机本体 上的第一驱动电机。 3. 一种饲料粉碎装置， 所述进料筒 远离粉碎机本体 的一端设有进料口 。 4. 一种饲料粉碎装置， 所述粉碎机本体 底部设有第二驱动电机，且第二驱动电机的输出端与旋转杆 相连。 5. 一种饲料粉碎装置， 所述粉碎机本体 靠近分隔斜板 较低的一侧设有第一出料口 。 6. 一种饲料粉碎装置， 所述粉碎机本体 的底部为斜面，且底部较低的一侧设有第二出料口 。 | B02C18/14; B02C4/02; B02C23/08; B02C23/02; B02C23/14; A23N17/00
一种市政用车库防洪闸装置 | 1.一种市政用车库防洪闸装置，包括开设在车库墙体上的方形通孔 ， 所述方形通孔 的顶部内壁上开设有安装槽 ,安装槽 内滑动安装有闸板 ，且闸板 的一侧延伸至方形通孔 的底部内壁上，方形通孔 的两侧内壁上对称开设有第一凹槽 ，第一凹槽 内焊接有安装板 ，方形通孔 的底部内壁上开设有第二凹槽 ，闸板 的底部焊接有卡块 ，第二凹槽 的一侧设有开设在车库墙体表面的第三凹槽 ，第三凹槽 靠近第二凹槽 的一侧内壁上开设有第一通孔 ，第一通孔 与第二凹槽 相连通，第一通孔 内滑动安装有卡杆 ，且卡杆 的两端均延伸至第一通孔 外。 2. 一种市政用车库防洪闸装置， 所述安装板 上焊接有齿条 ，闸板 的两侧对称焊接有伺服电机 ，伺服电机 的输出轴上固定安装有齿轮 ，齿轮 与齿条 啮合。 3. 一种市政用车库防洪闸装置， 所述卡块 靠近第一通孔 的一侧内壁上开设有第二通孔 ，第一通孔 与第二通孔 相适配。 4. 一种市政用车库防洪闸装置， 所述第一通孔 的内壁上对称开设有两个限位槽 ，卡杆 上固定套设有限位块 ，限位块 滑动安装在限位槽 内。 5. 一种市政用车库防洪闸装置， 所述限位槽 一侧内壁上焊接有弹簧 ，且弹簧 位于限位槽 远离第二凹槽 的一侧内壁上，弹簧 与限位块 焊接固定，卡杆 位于第二凹槽 内的一端贯穿第二通孔 并延伸至第二通孔 外。 6. 一种市政用车库防洪闸装置， 所述卡杆 位于第三凹槽 内的一端焊接有把手 ，且把手 的一端延伸至第三凹槽 外。 | E04H6/42; E02B3/10
承载填料的曝气接触氧化装置 | 1.一种承载填料的曝气接触氧化装置， 它包括水平设置在池体表面的曝气主管 ，所述曝气主管 下方竖直设置有硬质曝气支管 ，所述硬质曝气支管 顶部设置有固定环 ，所述硬质曝气支管 底部水平设置有曝气盘 ，所述硬质曝气支管 外壁由上至下依次间隔设置有多个组合填料圆盘 ，所述固定环 上竖直设置有多根尼龙绳 ，所述尼龙绳 由上至下与每个组合填料圆盘 连接。 2. 承载填料的曝气接触氧化装置， 所述组合填料圆盘 中央开设有圆形中心孔 ，所述硬质曝气支管 穿过所有组合填料圆盘 的圆形中心孔 ，并与圆形中心孔 固定，且圆形中心孔 直径与硬质曝气支管 外径相同。 3. 承载填料的曝气接触氧化装置， 所述组合填料圆盘 在0°、90°、180°和270°方向的外壁上设置有尼龙绳固定点 ，所述尼龙绳 的数量为4个，其分别固定在尼龙绳固定点 上。 4. 承载填料的曝气接触氧化装置， 所述组合填料圆盘 包括塑料支撑结构 和固定设置在塑料支撑结构 上的组合填料丝 。 5. 承载填料的曝气接触氧化装置， 所述曝气盘 为圆锥体，其直径为150～300mm。 6. 承载填料的曝气接触氧化装置， 所述组合填料圆盘 的直径为200～300mm，所述组合填料圆盘 之间的垂直间距为50～150mm。 | C02F3/10
一种高精度旋转平台 | 1.一种高精度旋转平台， 包括基台、转盘本体、转台、圆形凸轨、工作平台；所述圆形凸轨为凸圈形结构，安装于所述基台上；所述转盘本体位于所述基台上，所述转盘本体由两半圆形转盘组成；两所述半圆形转盘之间设置有间隔缝隙，两所述半圆形转盘以所述间隔缝隙为中心对称设置，形成圆形的所述转盘本体；在所述半圆形转盘下方固定安装有多个滑块；所述滑块卡合设置于所述圆形凸轨上，环绕所述圆形凸轨转动；在所述半圆形转盘上安装有所述工作平台；在所述转盘本体下方设置有所述转台；所述转台为圆形，安装于所述基台上，位于所述圆形凸轨内并与所述圆形凸轨同心设置；所述转台上设置有伺服电机，所述伺服电机驱动所述转台在所述基台上自转；在所述转台上设置有减震垫块，所述减震垫块位于所述转台和转盘本体之间，所述转盘本体与所述转台同步转动。 2. 高精度旋转平台， 所述减震垫块由聚氨酯材料制成，所述减震垫块的厚度为3-6cm。 3. 高精度旋转平台， 每个所述半圆形转盘下方设置有3个滑块。 4. 高精度旋转平台， 在所述工作平台上设置有限位块；所述工作平台为长方形；所述限位块为四个，分别设置于所述工作平台的四角处。 5. 高精度旋转平台， 在所述工作平台相邻两边的外侧分别设置有X向定位机构和Y向定位机构；所述X向定位机构包括X向安装支架、X向气缸、X向推块；所述X向气缸通过所述X向安装支架安装于所述基台上，所述X向气缸的输出轴与所述X向推块连接，驱动所述X向推块沿指向或背离所述工作平台方向运动；所述Y向定位机构包括Y向安装支架、Y向气缸、Y向推块；所述Y向气缸通过所述Y向安装支架安装于所述基台上，所述Y向气缸的输出轴与所述Y向推块连接，驱动所述Y向推块沿指向或背离所述工作平台方向运动。 | B23Q1/26; B25H1/00
一种导纱装置 | 1.一种导纱装置，包括主导纱辊 和从导纱辊 ，所述主导纱辊 和从导纱辊 平行设置并且安装在机架的固定板 上，主导纱辊 在驱动装置 的驱动下转动， 还包括固定套 和固定座 ，所述固定座 固定安装在固定板 上，所述固定套 可轴向滑动地安装在固定座 上，固定套 上具有沿径向向外延伸的限位杆 ，所述固定座 上具有与限位杆 配合的轴向滑槽 ，所述从导纱辊 包括辊轴 和辊套 ，所述辊轴 的一端安装在固定板 上，另一端和固定套 固定连接，所述辊套 可转动地套设在辊轴 上，辊套 通过一组啮合的齿轮 与主导纱辊 同步转动。 2. 一种导纱装置， 所述两个齿轮 分别与主导纱辊 和辊套 同轴心固定连接。 3. 一种导纱装置， 所述辊轴 上还套设有两个轴套 ，所述两个轴套 位于辊套 的两端并且卡入辊套 的内孔。 4. 一种导纱装置， 所述从导纱辊 上的齿轮 套设在辊轴 上并且与安装在辊套 一端的轴套 固定连接。 5. 一种导纱装置， 所述辊轴 的一端通过轴套 安装在固定板 上。 6. 一种导纱装置， 所述固定座 上还设有进油口 。 7. 一种导纱装置， 所述固定座 上具有沿轴向的通孔，所述固定套 安装在固定座 的通孔内。 8. 一种导纱装置， 所述主导纱辊 为四个，每个主导纱辊 和六个从导纱辊 配合，与同一个主导纱辊 配合的从导纱辊 同轴线设置。 | D02H13/00; D02H3/00
饭盒 | 1.一种饭盒， 其包括： 顶盖，与底座连接，其包括凹槽、内壳、凸起、外壳、隔热块、保温膜，凹槽位于内壳上，内壳与外壳固定，凸起位于内壳的顶端与外壳的顶端之间，隔热块位于保温膜和内壳之间； 底座，其包括加热膜、不锈钢内胆、连接板、基板、垫块、电源接口、磁铁，加热膜大部分位于基板与不锈钢内胆之间，连接板位于加热膜外围，基板位于连接板下侧，垫块位于基板的底端上，磁铁套在电源接口上，电源接口、磁铁都在基板的侧面上，电源接口与加热膜连接。 2. 饭盒， 所述连接板上安装有调节螺栓。 3. 饭盒， 所述内壳通过多个螺丝与外壳固定。 4. 饭盒， 所述不锈钢内胆内有气垫。 5. 饭盒， 所述电源接口与磁铁构成一个磁吸性接头。 | A45C11/20; A47J36/24
一种折叠式液体灌装箱 | 1.一种折叠式液体灌装箱，包括承重装置 ，保护装置 ， 所述承重装置 包括由支撑部支撑的底板 ，脚垫块 固接于所述底板 ，堆垛框 固接于所述脚垫块； 所述保护装置 包括有依次连接的侧栏板 ，所述侧栏板 与所述底板 合页转动连接，所述侧栏板 与垫块 通过合页转动连接，所述垫块 与所述底板 固定连接，所述侧栏板 上设置有卸料闸门 。 2. 一种折叠式液体灌装箱， 所述垫块 的数量为三，三块所述垫块 的高度呈递减设置，且所述垫块 的最小高度差大于等于所述侧栏板 的厚度。 3. 一种折叠式液体灌装箱， 所述卸料闸门 通过滑槽与所述侧栏板 滑动连接。 4. 一种折叠式液体灌装箱， 所述支撑部为米字型支撑条 ，所述米字型支撑条 与所述底板 固接。 5. 一种折叠式液体灌装箱， 还包括连接固定板 ，所述连接固定板 与所述侧栏板 可拆卸连接。 6. 一种折叠式液体灌装箱， 所述连接固定板 上设置有开口 。 7. 一种折叠式液体灌装箱， 所述侧栏板 设置有横向结构条和纵向结构条，所述横向结构条穿过所述纵向结构条与所述纵向结构条固定连接。 8. 一种折叠式液体灌装箱， 所述横向结构条与所述纵向结构条所围成的所述侧栏板 内侧设置有铁皮。 9. 一种折叠式液体灌装箱， 所述侧栏板 侧面设置有多个磁性柱，所述侧栏板 通过多个磁性柱连接。 10. 一种折叠式液体灌装箱， 所述磁性柱沿着所述底板 平面平行的方向设置。 | B65D6/16; B65D25/26; B65D25/52
一种空气净化路灯 | 1.一种空气净化路灯，包括灯杆、以及安装于所述灯杆的光源； 所述灯杆设置有进气口、出气口、以及连通所述进气口和所述出气口的空气流道； 还包括设置于所述空气流道内的空气净化单元以及风机； 所述风机在通电时工作，用于使环境空气从所述进气口进入所述空气流道内，并使进入所述空气流道的环境空气在通过所述空气净化单元后从所述出气口排出。 2. 空气净化路灯， 所述空气净化单元为摩擦电空气净化单元，并包括具有多个通气孔的壳体以及设置于所述壳体内的多个摩擦电净化颗粒，所述壳体与所述多个摩擦电净化颗粒之间、以及所述多个摩擦电净化颗粒之间存在至少两种不同的电负性； 所述风机动作时，所述多个摩擦电净化颗粒之间和/或所述多个摩擦电净化颗粒与所述壳体之间产生摩擦、碰撞，以使所述多个摩擦电净化颗粒表面和/或所述壳体表面带上静电荷，通过所述进气口进入的环境空气在经过所述空气净化单元时，所述环境空气中的粉尘颗粒被带有静电荷的所述多个摩擦电净化颗粒和/或所述壳体吸附。 3. 空气净化路灯， 所述多个摩擦电净化颗粒包括金属颗粒和/或介质颗粒。 4. 空气净化路灯， 每个摩擦电净化颗粒的粒径范围为0.1mm～10mm，所述通气孔的孔径小于每个所述摩擦电净化颗粒的粒径。 5. 空气净化路灯， 所述通气孔为圆孔、方孔、长圆孔或缝隙结构。 6. 空气净化路灯， 所述摩擦电净化颗粒为实心球体、空心球体、多面体或网络结构。 7. 空气净化路灯， 所述壳体的外轮廓为圆柱体、U形筒体或长方体。 8. 空气净化路灯， 所述壳体通过支撑环安装于所述灯杆内。 9. 空气净化路灯， 所述空气净化单元与所述进气口之间设置有负离子发生器。 10. 空气净化路灯， 所述进气口设置于所述灯杆的底部，所述出气口设置于所述灯杆的顶部；或者， 所述进气口设置于所述灯杆的顶部，所述出气口设置于所述灯杆的底部。 11. 空气净化路灯， 所述进气口包括贯穿所述灯杆壁厚的多个通孔。 12. 空气净化路灯， 所述通孔为圆形孔、矩形孔、椭圆形孔、或星形孔。 | F21S9/02; F21S9/03; F21V21/10; F21V33/00; F21W131/103
一种具有匀料装置的反应釜 | 1.一种具有匀料装置的反应釜， 包括上内筒 、下内筒 、夹套 、搅拌装置 和匀料装置 ；上内筒 通过升降装置安装在下内筒 上；夹套 安装在下内筒 的外侧壁上；上内筒 和下内筒 组成一个完整的内筒；搅拌装置 安装在上内筒 上；搅拌装置 包括搅拌电机 、搅拌杆 和若干搅拌叶片组 ；搅拌电机 的方向向下固定在上内筒 的顶部；搅拌电机 的输出轴上固定有搅拌杆 ；搅拌杆 向下插入到下内筒 内并且若干搅拌叶片组 自上而下均匀固定在搅拌杆 上；匀料装置 设置在上内筒 内；匀料装置 包括可上下抖动的匀料过滤板 ；匀料过滤板 成型有若干均匀分布的上下贯穿的过滤孔。 2. 一种具有匀料装置的反应釜， 匀料装置 还包括若干冲击气缸 和若干匀料压簧 ；上内筒 的内侧壁上均匀成型有升降槽 ；匀料过滤板 的外圆柱面上成型有若干与升降槽 配合的升降块；升降块升降设置在升降槽 内；升降槽 的下侧壁上固定有匀料压簧 ；匀料压簧 的上端固定在升降块的下端面上；上内筒 内竖直向下设置有若干冲击气缸 ；冲击气缸 位于升降槽 的正上方；冲击气缸 的活塞杆上固定有冲击块 ；冲击块 可向下抵靠在升降块上；上内筒 的顶部均匀安装有若干倾斜向下设置的进料管 ；搅拌杆 位于匀料过滤板 上方的部分的外圆柱面上均匀固定有若干旋转匀料板 。 3. 一种具有匀料装置的反应釜， 旋转匀料板 呈三角形；旋转匀料板 的上端与上内筒 顶部的内侧壁之间设置有间隙。 4. 一种具有匀料装置的反应釜， 下内筒 底部成型有出料管 ；下内筒 的内侧壁上设置有一对左右对称的底部翻料搅拌单元；一对底部翻料搅拌单元设置在出料管 上端入口的上方的左右两侧；底部翻料搅拌单元包括旋转设置的底部翻料搅拌杆 和若干均匀固定在底部翻料搅拌杆 上的底部翻料叶片 ；底部翻料叶片 方向前后设置。 5. 一种具有匀料装置的反应釜， 左侧的底部翻料搅拌杆 顺时针旋转；右侧的底部翻料搅拌杆 逆时针旋转。 6. 一种具有匀料装置的反应釜， 升降装置包括若干升降气缸 ；若干升降气缸 竖直向上安装在夹套 的上端；升降气缸 的活塞杆上固定有安装螺纹杆 ；上内筒 的下端的外圆柱面上成型有若干升降上支撑块 ；下内筒 的上端的外圆柱面上成型有若干升降下支撑块 ；升降下支撑块 和升降上支撑块 一一对应；安装螺纹杆 的上端可穿过升降下支撑块 和升降上支撑块 ；安装螺纹杆 上螺接有一对上下设置的限位螺母 ；一对限位螺母 分别位于升降上支撑块 的上下两侧；升降上支撑块 的成型有用于收纳下侧的限位螺母 的收纳槽 。 | B01J19/18
一种下线成型弯U机的切断机构 | 1.一种下线成型弯U机的切断机构，其特征在于，所述下线成型弯U机的切断机构包括： 机座，包括上下平行设置的上梁和下梁以及连接和支撑所述上梁和所述下梁的两个立柱，两个所述立柱相对的一侧内立面上安装有对称设置的滑轨，所述上梁的中心开设有通孔，所述下梁朝向所述上梁的一面上设置有切割板； 横杆，两端分别插设于两个所述滑轨上，其底部安装有刀架，所述刀架上设置有刀口竖直向下的切刀，所述切刀的刀口与所述切割板上下对应设置； 气缸，安装于所述上梁的顶部，其气缸轴插入所述通孔中并向下延伸，与顶板连接，所述顶板远离所述气缸轴的一面上设置有多个下压杆，所述下压杆与所述横杆固定连接； 导板，设置于所述下梁的一侧，低于所述下梁的表面，其底部安装有控制其旋转的转轴。 2.下线成型弯U机的切断机构，其特征在于，两个所述立柱相对的一侧内立面上均开设有竖直的槽道，所述滑轨安装于所述槽道内。 3.下线成型弯U机的切断机构，其特征在于，所述切割板的表面低于所述下梁的表面0.05-0.1cm。 4.下线成型弯U机的切断机构，其特征在于，所述切割板两侧的所述下梁上安装有挡板。 5.下线成型弯U机的切断机构，其特征在于，所述下梁远离所述导板的一侧与弯U机构连接，所述导板远离所述下梁的一侧与成型机构连接。 6.下线成型弯U机的切断机构，其特征在于，所述导板的底部安装有平衡板，所述转轴安装于所述平衡板中。 7.下线成型弯U机的切断机构，其特征在于，两个所述立柱的底部均开设有螺孔，用于将所述下线成型弯U机的切断机构安装于下线成型弯U机主体上。 8.下线成型弯U机的切断机构，其特征在于，所述气缸通过固定件固定于所述上梁上。 | B21F11/00; B21F23/00
一种广告制作业所用的户外喷漆装置 | 1.一种广告制作业所用的户外喷漆装置，包括框体 ； 所述框体 底部四角处安装有脚轮 ，框体 的右侧面安装有推手 ，框体 的内腔被分隔成油漆存储室 、动力室 和喷涂室 ，其中喷涂室 和动力室 分别位于油漆存储室 的顶部两侧；所述油漆存储室 内设有油漆搅拌桶 ，油漆搅拌桶 顶部设有搅拌电机 ，搅拌电机 的输出端连接搅拌轴 ，搅拌轴 伸入油漆搅拌桶 内且轴体上周向设有多个搅拌叶 ，油漆存储室 内还设有蓄电池组 ；所述动力室 内设有用于抽取油漆的泵机 和用于给油漆增压的空压机 ，其中泵机 入口端管道连接油漆搅拌桶 的底部，泵机 出口端管道与空压机 的出口端管道联通后连接至混合管 ，混合管 垂直设置且两端封闭，混合管 上沿长度方向等距连接有多个水平向左喷头 ，喷头 伸入喷涂室 中；所述喷涂室 的顶部设有旋转式的夹具 ，夹具 连接转盘 ，转盘 转动连接在框体 的顶部左侧，转盘 顶部设有驱动其转动的摇杆 ，喷涂室 的左侧相对喷头 的位置设有挡板 ；所述喷涂室 的底面为圆弧面且中心位置开设有用于回收油漆的回流口 ，回流口 连接回流管 ，回流管 连接油漆搅拌桶 的顶部。 2. 广告制作业所用的户外喷漆装置， 所述脚轮 为万向轮并配有刹车片。 3. 广告制作业所用的户外喷漆装置， 所述蓄电池组 电性连接搅拌电机 、泵机 和空压机 。 4. 广告制作业所用的户外喷漆装置， 所述混合管 上还设有用于安装喷头的喷头底座 ，混合管 采用球销副与喷头底座 连接。 5. 广告制作业所用的户外喷漆装置， 所述夹具 为机械夹或者电磁吸盘。 6. 广告制作业所用的户外喷漆装置， 所述框体 的顶部右侧还设有太阳能板 ，太阳能板 转动连接太阳能板支架 ，太阳能板 电性连接蓄电池组 。 | B05B13/02; B05B15/25; B05B14/40; B05B16/80; B05B12/32
一种保护渣去碳装置 | 1.一种保护渣去碳装置，包括炉壳，炉壳内壁上布设有发热体，其特征在于，所述发热体内设有保护渣工作腔，所述保护渣工作腔包括腔体、安装在腔体内的螺旋输送轴、与螺旋输送轴连接的驱动电机及安装在腔体底部的多个喷嘴，所述腔体的一端上方开有与炉壳外部相通的进渣口，腔体另一端的下方开有出渣口、上方开有出气口。 2.一种保护渣去碳装置，所述螺旋输送轴为双螺旋主轴。 3.一种保护渣去碳装置，所述保护渣工作腔倾斜布置。 4.一种保护渣去碳装置，所述喷嘴包括喷嘴本体和设置在喷嘴本体上的过滤网。 5.一种保护渣去碳装置，所述炉壳与发热体之间布置有保温层。 6.一种保护渣去碳装置，所述保温层为硅酸铝纤维 | F27B5/00; F27B5/16
一种多功能建筑板材表面喷涂装置 | 1.一种多功能建筑板材表面喷涂装置，其结构包括箱体 、检修门 、阀门 、电机 、底座 、上箱门 ，所述检修门 通过合页活动连接于箱体 下方外侧，所述阀门 通过轴嵌入连接于检修门 下方外表面上，所述电机 设于底座 右侧上方，所述电机 内侧一端嵌入连接于箱体 右侧内部，所述底座 焊接连接于箱体 底部，所述检修门 通过箱体 与底座 相垂直，所述上箱门 通过合页连接于箱体 上方外侧，所述电机 通过箱体 设于上箱门 右侧下方， 所述电机 设有散热片 、支撑座 ，所述支撑座 通过螺母固定与电机 下方，所述散热片 与电机 呈一体成型结构，所述散热片 均匀连接于电机 外表面上，所述散热片 通过电机 设于支撑座 上方； 所述上箱门 侧边设有计时装置 、仪表 、调节旋钮 、操作面板 ，所述操作面板 与上箱门 呈一体成型结构，所述操作面板 连接于上箱门 外侧，所述计时装置 嵌入连接于上箱门 外表面，并连接于操作面板 上方，所述仪表 嵌套于操作面板 外表面上，所述调节旋钮 插入连接于操作面板 上； 所述计时装置 由保护壳 、控制按钮 、数字显示器 、控制面板 组成，所述控制面板 通过内置卡扣与保护壳 相互紧扣连接，所述控制按钮 嵌入连接于控制面板 上，所述数字显示器 通过粘结剂粘结于控制面板 中间内部。 2. 一种多功能建筑板材表面喷涂装置， 所述调节旋钮 设有8个，所述调节旋钮 通过连接孔插入与操作面板 内部，所述调节旋钮 与操作面板 为过渡配合连接。 3. 一种多功能建筑板材表面喷涂装置， 控制按钮 设有4个，所述控制按钮 均匀分成两排分别设于数字显示器 两侧，所述控制按钮 与控制面板 成间隙配合连接。 4. 一种多功能建筑板材表面喷涂装置， 所述控制按钮 通过控制面板 设于保护壳 前端。 5. 一种多功能建筑板材表面喷涂装置， 所述计时装置 通过操作面板 设于仪表 上方。 | B05B16/40; B05B12/02
一种防盗指纹锁 | 1.一种防盗指纹锁，包括锁片 、锁芯拔托 、外锁壳 和前置传输导管 ， 所述前置传输导管 的一侧固定安装有识别板 ，且前置传输导管 的另一侧固定安装有连接片 ，所述识别板 的上表面固定安装有显示屏 和指纹识别感应器 ，所述识别板 的一侧固定安装有前把手 ，所述外锁壳 的一侧固定安装有前置摄像头 ，且外锁壳 的另一侧固定安装有后置摄像头 ，所述外锁壳 的上表面固定安装有报警器 和微电脑处理器 ，所述报警器 的一侧设有红外感应器 和传输线 ，且红外感应器 通过传输线 和报警器 固定连接，所述微电脑处理器 的一侧固定安装有指纹记忆装置 ，所述锁片 的一侧固定安装有后把手 ，且锁片 的另一侧固定安装有后置传输导管 ，所述锁片 的上表面固定安装有插孔 ，且插孔 的外表面固定安装有防滑纹 ，所述锁芯拔托 的一侧固定安装有锁芯 和锁体 ，且连接片 通过锁芯 和锁体 固定连接，所述锁芯拔托 的底部固定安装有安装孔 。 2. 一种防盗指纹锁， 所述报警器 通过传输线 和微电脑处理器 固定连接。 3. 一种防盗指纹锁， 所述指纹记忆装置 和外锁壳 固定连接。 4. 一种防盗指纹锁， 所述安装孔 的数量为三组。 | E05B49/00; E05B45/06; E05B9/00; E05B15/16; G07C9/00
可拆卸汽车座椅 | 1.一种可拆卸汽车座椅，包括座椅靠背、座椅坐垫两部分； 所述座椅靠背包括座椅靠背芯部模块、可拆卸座椅靠背芯上部模块、可拆卸座椅靠背左侧翼模块、可拆卸座椅靠背右侧翼模块，所述座椅靠背芯部模块与可拆卸座椅靠背芯上部模块、可拆卸座椅靠背左侧翼模块、可拆卸座椅靠背右侧翼模块采用可拆卸方式连接固定；所述座椅坐垫包括座椅座垫芯部模块、可拆卸座椅座垫芯前部模块、可拆卸座椅座垫左侧翼模块、可拆卸座椅座垫右侧翼模块；所述座椅座垫芯部模块与可拆卸座椅座垫芯前部模块、可拆卸座椅座垫左侧翼模块、可拆卸座椅座垫右侧翼模块采用可拆卸方式连接固定。 2. 一种可拆卸汽车座椅， 所述座椅靠背芯部模块的上部、左侧、右侧至少带有4个固定卡接板；在可拆卸座椅靠背芯上部模块、可拆卸座椅靠背左侧翼模块、可拆卸座椅靠背右侧翼模块与座椅靠背芯部模块的连接处相对应的位置各自至少带有一个移动卡接板；所述座椅座垫芯部模块的上部、左侧、右侧至少带有4个固定卡接板；在可拆卸座椅座垫芯前部模块、可拆卸座椅座垫左侧翼模块、可拆卸座椅座垫右侧翼模块与座椅座垫芯部模块的连接处相对应的位置各自至少带有一个移动卡接板，通过将移动连接板与固定连接板之间进行卡接，实现连接固定。 3. 一种可拆卸汽车座椅， 所述座椅靠背芯部模块的上部至少设置两个固定卡接板，座椅靠背芯部模块的左侧、右侧各设置一个固定卡接板；座椅座垫芯部模块的前部至少设置两个固定卡接板，座椅座垫芯部模块的左侧、右侧各设置一个固定卡接板。 4. 权利要求2或3所述的一种可拆卸汽车座椅， 所述固定卡接板的侧面A上开有T形导向锁止槽，主面B上加工有与T形导向锁止槽连通的两个导向方形槽，在T形导向锁止槽内对应侧面A一侧开有第一螺纹孔，所述T形导向锁止槽两侧内壁分别设有三个T形锁止块；所述移动卡接板的中间位置是长方形连接板体，所述长方形连接板体的两侧分别设有三个T形锁止块，所述长方形连接板体的一侧端面位置开有第二螺纹孔；所述移动卡接板上的三个T形锁止块与固定卡接板上的导向方形槽的位置相对应设置，移动卡接板上的三个T形锁止块还与固定卡接板上开有的T形导向锁止槽的位置相对应。 5. 一种可拆卸汽车座椅， 所述T形导向锁止槽上对应两个内侧面为斜面，所述T形导向锁止槽两内侧壁通过两个导向方形槽形成第一左锁止块、第一右锁止块、第二左锁止块、第二右锁止块、第三左锁止块、第三右锁止块；所述第一左锁止块、第一右锁止块、第二左锁止块、第二右锁止块、第三左锁止块、第三右锁止块均带有斜面。 6. 一种可拆卸汽车座椅， 所述移动卡接板上的第二螺纹孔的内径小于所述固定卡接板上的第一螺纹孔的内径；所述第二螺纹孔用于将移动卡接板与固定卡接板连接固定用；所述第一螺纹孔用于拆卸时用。 | B60N2/02; B60N2/90; B60N2/62; B60N2/64
用于垃圾焚烧厂的膜浓缩液减量化处理装置 | 1.一种用于垃圾焚烧厂的膜浓缩液减量化处理装置， 包括过滤器，高压泵组，循环泵组，膜柱组件； 所述过滤器的入水口与进水管道连接，出水口与高压泵组连接，所述过滤器用于过滤泥土和悬浮物质，避免堵塞所述膜柱组件； 所述高压泵组的出水管与所述循环泵组连接，所述高压泵组用于以一定压力通过所述循环泵组向所述膜柱组件提供给水，保证所述膜柱组件的出水量； 所述循环泵组通过管道与所述膜柱组件连接，并接收所述膜柱组件的输出的部分浓缩液，将所述高压泵组和部分浓缩液送入用于所述膜柱组件； 所述膜柱组件的进水一部分来自所述高压泵组输送的水，一部分来自自身返回的循环水，通过了所述膜柱组件后的透过液即浓缩液减量化后产水的清水进行排放；经过膜柱组件后的再浓缩液一部分作为循环水返回膜柱组件自身，另一部分作为再浓缩液排放到后续的浓缩液处理系统；所述膜柱组件后安装有集水箱。 2. 用于垃圾焚烧厂的膜浓缩液减量化处理装置， 还包括清洗组件，所述清洗组件的出水管与高压泵组连接。 3. 用于垃圾焚烧厂的膜浓缩液减量化处理装置， 还包括加药组件，所述加药组件的加药管安装在过滤器出水管之后、高压泵组进水管之前，用于调整进入膜柱组件的水质，减缓膜柱组件结垢与污染。 4. 用于垃圾焚烧厂的膜浓缩液减量化处理装置， 还包括集成支架，所述过滤器，高压泵组，循环泵组，膜柱组件，清洗组件，加药组件全部安装在所述集成支架上。 | C02F1/44
一种新型高效隔膜压滤装置 | 1.一种新型高效隔膜压滤装置，包括隔膜压滤机箱体 、隔膜压滤机入料斗 、隔膜压滤机滤板 、隔膜压滤机隔膜 、隔膜压滤机隔膜充气阀 、隔膜压滤机隔膜充气管道 、止推块 、排水孔道 、隔膜压滤机箱体支架 、传送带Ⅰ 、烘干室 、烘干室出气口 、过热蒸汽产生装置 、过热蒸汽输送管道 、过热蒸汽喷嘴 、传送带支架 、传送带Ⅱ 、成品储存装置 ，所述隔膜压滤装置包括隔膜压滤机滤板 、隔膜压滤机隔膜 、隔膜压滤机隔膜充气阀 、隔膜压滤机隔膜充气管道 、止推块 ，所述烘干装置包括传送带Ⅰ 、过热蒸汽产生装置 、过热蒸汽输送管道 、过热蒸汽喷嘴 。 2. 一种新型高效隔膜压滤装置， 所述隔膜压滤机入料斗 、隔膜压滤机滤板 、隔膜压滤机隔膜 、隔膜压滤机隔膜充气管道 、排水孔道 均有2套，左右各设一套，呈轴对称分布设置。 3. 一种新型高效隔膜压滤装置， 所述隔膜压滤机隔膜充气阀 安装在隔膜压滤机隔膜充气管道 上，开启隔膜压滤机隔膜充气阀 ，经隔膜压滤机隔膜充气管道 向隔膜压滤机隔膜 中充气。 4. 一种新型高效隔膜压滤装置， 所述止推块 在每侧各有1个或多个，隔膜压滤机隔膜 被充气时，使其向隔膜压滤机箱体 两边膨胀。 5. 一种新型高效隔膜压滤装置， 所述传送带Ⅰ 采用致密金属网传送带，材料包括但不仅限于A3低碳钢、45#钢、1Cr13耐热钢。 6. 一种新型高效隔膜压滤装置， 所述过热蒸汽喷嘴 通过过热蒸汽输送管道 得到过热蒸汽产生装置 产生的过热蒸汽，喷嘴方向垂直向上，过热蒸汽自下而上穿过传送带Ⅰ 。 7. 一种新型高效隔膜压滤装置， 所述传送带Ⅱ 为平板带，传送带材料包括但不仅限于聚氨酯、橡胶帆布。 | B01D25/12; B01D35/18
一种道桥施工警示牌 | 1.一种道桥施工警示牌，包括牌体 和固定杆 ， 所述牌体 的左侧固定连接有支撑杆 ，所述支撑杆 远离牌体 的一端固定连接有底板 ，所述牌体 的左侧固定连接有连接板 ，所述连接板 远离牌体 的一端固定连接有转轴 ，所述转轴 的表面套接有转轮 ，所述转轮 的下表面固定连接有活动杆 ，所述固定杆 的顶部并对应活动杆 的位置开设有活动孔 ，所述活动杆 远离转轮 的一端贯穿活动孔 并延伸至固定杆 的内部，所述活动杆 位于固定杆 内部的一端固定连接有挡块 ，所述挡块 的左侧开设有凹槽 ，所述凹槽 的内部插接有限位杆 ，所述支撑杆 的左侧固定连接有第一固定板 ，所述第一固定板 的下表面搭接有第二固定板 ，所述第二固定板 的左侧与固定杆 的右侧固定连接，所述第一固定板 的上表面开设有与下表面相连通的第一辅助孔 ，所述第二固定板 的上表面开设有与下表面相连通的第二辅助孔 。 2. 一种道桥施工警示牌， 所述底板 的上表面开设有与下表面相连通的固定孔 ，所述固定孔 的内部插接有插杆 。 3. 一种道桥施工警示牌， 所述固定杆 的左侧并对应限位杆 的位置开设有插孔 ，所述限位杆 远离凹槽 的一端贯穿插孔 并延伸至固定杆 的外部。 4. 一种道桥施工警示牌， 所述第二辅助孔 的内部插接有插销 ，所述插销 远离第二辅助孔 的一端贯穿第一辅助孔 并延伸至第一固定板 的上方。 5. 一种道桥施工警示牌， 所述支撑杆 的左侧固定连接有弹簧 ，所述弹簧 远离支撑杆 的一端与活动杆 的右侧固定连接。 6. 一种道桥施工警示牌， 所述固定杆 的底部固定连接有接触板 ，且接触板 的下表面为弧形。 | E01F9/688; E01F9/685; E01F9/673
多功能铜排 | 1.一种多功能铜排， 包括绝缘基座，所述绝缘基座上固定安装有左铜排、右铜排和若干个弹性导电卡座组； 所述弹性导电卡座组包括左弹性导电卡座和右弹性导电卡座，所述左弹性导电卡座和所述右弹性导电卡座之间通过保险丝导接，所述保险丝的左右两端分别卡在所述左弹性导电卡座和所述右弹性导电卡座上； 所述左铜排铰接有同时与各弹性导电卡座组相对应的中间铜排，每个所述左弹性导电卡座均设置有限位孔，所述中间铜排的右端设置有与各限位孔相匹配的卡销； 所述右铜排同时与所有的右弹性导电卡座导接。 2. 多功能铜排， 各弹性导电卡座组上的保险丝的额定电流均不相同。 3. 多功能铜排， 所述左铜排从左至右依次设置有多个限位孔，所述中间铜排的左端设置有多个铰接轴，所述中间铜排左端的铰接轴与所述左铜排的限位孔之间、所述左铜排的限位孔与所述弹性导电卡座组之间均一一对应。 4. 多功能铜排， 所述右铜排为T型结构，其横向部同时与各右弹性导电卡座导接。 5. 多功能铜排， 所述左弹性导电卡座设置有板状结构的卡座连接部，所述左弹性导电卡座的限位孔设置在其卡座连接部上。 | H01R11/01; H01R13/68
一种建筑施工用的防护栏 | 1.一种建筑施工用的防护栏，包括立柱和护栏板， 立柱 顶端设置有警示灯 ，警示灯 上方设置有灯罩 ，立柱 中部设置有太阳能电池板 ，太阳能电池板 上方设置有太阳能蓄电池 ，立柱 下方固定设置有支脚 ，立柱 一侧设置有圆柱形固定块 ，圆柱形固定块 上设有销孔，两个相同的立柱 中间设置有两个相同的护栏板 ，所述护栏板 为底部密封的中空护栏板，在护栏板 上部设置有上压条 ，在护栏板 内部设置有两个格栅 ，格栅 将护栏板 内部隔成一个条形空间，在条形空间内装设有沙袋 ，两个护栏板 通过铰接轴 转动连接，两护栏板 一侧各设置有插销 。 2. 一种建筑施工用的防护栏， 所述护栏板 四周边框涂有荧光材料层。 3. 一种建筑施工用的防护栏， 所述灯罩 为透光灯罩。 4. 一种建筑施工用的防护栏， 所述插销 与圆柱形定位块 上的销孔相对应。 5. 一种建筑施工用的防护栏， 所述护栏板 由防火材质制成。 | E04H17/00; F21S9/03; F21V33/00; F21V3/04; A62C3/00
用于通信管道管孔中的隔离架 | 1.一种用于通信管道管孔中的隔离架，包括均沿管道直径方向设置的若干隔离杆 和中心块 ， 若干所述隔离杆 的一端均固定连接在中心块 上，若干所述隔离杆 的另一端均朝向管道内壁，相邻的两个所述隔离杆 之间设有将两个隔离杆 之间的空间分隔的分隔件 。 2. 用于通信管道管孔中的隔离架， 所述分隔件 包括嵌置杆 ，所述隔离杆 上开设有供嵌置杆 嵌置的嵌置槽 ，所述嵌置杆 的两端分别嵌设在相邻的两个隔离杆 的嵌置槽 内，所述隔离杆 上设有将嵌置杆 的两端固定在嵌置槽 内的锁紧件。 3. 用于通信管道管孔中的隔离架， 所述锁紧件包括固定连接在嵌置槽 槽底的第一锁紧杆 ，所述嵌置杆 上开设有供第一锁紧杆 插入的第一通孔 ，所述第一锁紧杆 上螺纹连接有第一锁紧螺母 。 4. 用于通信管道管孔中的隔离架， 若干所述隔离杆 等间距设置，若干所述嵌置杆 首尾相连形成嵌置环杆。 5. 用于通信管道管孔中的隔离架， 所述分隔件 包括第一滑杆 、第二滑杆 以及延长杆 ，所述第一滑杆 和第二滑杆 分别沿隔离杆 的长度方向滑移连接在相邻的两个隔离杆 上，所述第一滑杆 和第二滑杆 上均设有滑动槽 ，所述延长杆 同时滑移连接在第一滑杆 和第二滑杆 的滑动槽 内，所述延长杆 的两端设有将延长杆 固定在滑动槽 内的固定件。 6. 用于通信管道管孔中的隔离架， 所述固定件包括滑移连接在延长杆 上的第二锁紧杆 ，所述第二锁紧杆 的一端穿出滑动槽 槽底，所述第一滑杆 和第二滑杆 上均开设有供第二锁紧杆 滑动的锁紧槽 ，所述第二锁紧杆 穿出滑动槽 槽底的一端连接有限制第二锁紧杆 滑出锁紧槽 的限制块 ，所述第二锁紧杆 的另一端螺纹连接有第二锁紧螺母 。 7. 用于通信管道管孔中的隔离架， 所述中心块 上开设有中心孔 。 8. 用于通信管道管孔中的隔离架， 所述隔离杆 朝向管道内壁的一端连接有圆弧形的滑板 。 | H02G9/06
一种生活污水预处理装置 | 1.一种生活污水预处理装置，包括支撑板 ， 所述支撑板 的顶部固定连接有处理箱 ，所述支撑板 顶部的右侧固定连接有储水箱 ； 所述处理箱 顶部的右侧开设有进水口，且进水口的顶部贯穿设置有拦网 ，所述拦网 两侧的顶部固定连接有固定块 ，所述固定块 的底部与处理箱 的顶部接触，所述处理箱 顶部的右侧固定连接有第一水泵 ，所述第一水泵 的输入端连通有第一管道 ，所述第一管道 的底部延伸至处理箱 的内部，所述第一水泵 的输出端贯穿至处理箱 的内部，所述处理箱 的内部竖向固定连接有隔板 ，所述隔板 的右侧和处理箱 内壁的右侧均固定连接有轴承 ，所述轴承 的内表面固定连接有转轴 ，所述转轴 的表面套接有套筒 ，所述套筒 的表面固定连接有筛板 ，所述支撑板 的顶部固定连接有第二水泵 ，所述第二水泵 的输入端贯穿至处理箱 的内部，所述处理箱 的右侧固定连接有定位板 ，所述定位板 的顶部固定连接有过滤箱 ，所述第二水泵 的输出端贯穿至定位板 的顶部与过滤箱 的底部连通，所述过滤箱 顶部的右侧连通有第二管道 ，且第二管道 的顶部贯穿至储水箱 的内部，所述储水箱 的顶部固定连接有进料口 ，所述储水箱 右侧的底部连通有出水管 ； 所述过滤箱 的内部从下至上依次固定连接有石英砂过滤板 、无烟煤过滤板 、活性炭过滤板 和纤维过滤板 。 2. 一种生活污水预处理装置， 所述固定块 的底部固定连接有定位块 ，所述处理箱 左侧的顶部开设有与定位块 配合使用的定位槽。 3. 一种生活污水预处理装置， 所述筛板 的表面开设有与漏孔，所述筛板 的数量为四个，且四个筛板 均匀的分布在套筒 的表面。 4. 一种生活污水预处理装置， 所述过滤箱 顶部的右侧开设有与第二管道 配合使用的出水孔，所述第二管道 的底部通过螺栓与过滤箱 的顶部固定连接，所述第二水泵 底部的横截面积大于出水孔顶部的横截面积。 5. 一种生活污水预处理装置， 所述进料口 的顶部通过合页活动连接有盖板 ，且盖板 底部的横截面积大于进料口 顶部的横截面积。 6. 一种生活污水预处理装置， 所述定位板 的右侧通过固定件与储水箱 的左侧固定连接，所述定位板 的底部开设有与第二水泵 输出端配合使用的安装孔。 | C02F9/02
一种新型袋式除尘器集灰斗结构 | 1.一种新型袋式除尘器集灰斗结构， 包括集灰斗 和引灰箱 ，所述集灰斗 的顶部中间位置处设置所述引灰箱 ，所述集灰斗 的顶部两侧对称设置有两个把手 ，所述把手 的靠近所述集灰斗 的一侧设置有一插销 ，所述集灰斗 的顶部设置有阶梯槽 ，所述阶梯槽 配合所述引灰箱 ，所述引灰箱 的顶部设置有一套部 ，所述套部 延伸至所述引灰箱 内的一端连接有一分灰器 ，所述分灰器 内左、右两侧焊接有第一连接杆 ，所述第一连接杆 倾斜向前向下设置，所述引灰箱 内底部设置有弧形的底座 ，所述底座 的顶部对称焊接有两根第二连接杆 ，所述第二连接杆 倾斜向前向上设置，所述第一连接杆 与所述第二连接杆 之间配合有一固定头 ，当所述插销 向下移动至极限位置时，所述插销 先后穿过所述引灰箱 和所述阶梯槽 ，所述集灰斗 的底部对称设置有4根支撑杆 ，所述支撑杆 的底部连接有脚轮 ，所述集灰斗 外部还设置有手推装置。 2. 新型袋式除尘器集灰斗结构， 所述套部 的外表面上设置有一卡箍 。 3. 新型袋式除尘器集灰斗结构， 所述固定头 为橡胶材料，其左、右两侧均设置有圆形凹槽。 4. 新型袋式除尘器集灰斗结构， 所述集灰斗 的底部对称设置有个固定座 ，所述固定座 的底部连接有垫高螺丝 ，所述垫高螺丝 与所述固定座 螺纹连接，所述垫高螺丝 的底部设置有橡胶帽 。 5. 新型袋式除尘器集灰斗结构， 所述手推装置包括倾斜设置在所述集灰斗 左端面的推臂 ，所述推臂 远离所述集灰斗 的一侧设置有护手垫 。 | B01D46/48; B01D46/42
一种集装箱集成的消防洗消系统 | 1.一种集装箱集成的消防洗消系统，包括集装箱 、吊环 、清洗液水泵 、清洗液水箱 、充气式清洗帐篷 、鼓风机 、燃油发电机 、出口门 、通风管 、过滤水箱 、过滤水泵 、主供水管 、供水支管 、喷淋头 、支撑气柱 、幕布帘门 、外界隔离室 、清洗室 、清洗隔离室 、风干室 、出口室 ， 所述集装箱 顶部四角设置有吊环 ，集装箱 内部安装有风干室 、出口室 、燃油发电机 、清洗液水箱 、过滤水箱 和充气式清洗帐篷 ，所述出口室 的前后侧设置有出口门 ，所述出口室 两侧都设置有风干室 ，风干室 前后面设置有多个鼓风机 ，所述通风管 设置在风干室 前后两侧壁上，燃油发电机 位于鼓风机 下方，燃油发电机 的底部固定在集装箱 底部，清洗液水箱 位于燃油发电机 的一侧，清洗液水箱 上安装有清洗液水泵 ，清洗液水泵 的抽水端位于清洗液水箱 内，清洗液水泵 的排水端连接着主供水管 ，所述主供水管 上设置有多个供水支管 ，供水支管 上设置有多个喷淋头 ，所述风干室 的左右侧壁上设置有充气式清洗帐篷 ，充气式清洗帐篷 在不使用时压缩悬挂在风干室 的左右侧壁上，充气式清洗帐篷 侧面、底面和顶部的支撑位置设置有支撑气柱 ，充气式清洗帐篷 内部设有外界隔离室 、清洗室 和清洗隔离室 ，所述的清洗隔离室 通过幕布帘门 与风干室 相连通，清洗隔离室 的另一侧通过幕布帘门 与清洗室 相连通，所述喷淋头 位于清洗室 顶部，清洗室 底部连接着过滤水泵 的抽水端，所述过滤水泵 的排水端位于过滤水箱 内，所述外界隔离室 的一侧通过幕布帘门 与清洗室 相连通，所述外界隔离室 另一侧设有幕布帘门 。 2. 集装箱集成的消防洗消系统， 所述集装箱 的前后左右侧壁都可以拆卸开合。 3. 集装箱集成的消防洗消系统， 所述风干室 和出口室 都固定在一个铁质箱体内。 4. 集装箱集成的消防洗消系统， 所述主供水管 和供水支管 都为橡胶软管。 5. 集装箱集成的消防洗消系统， 所述外界隔离室 、清洗室 和清洗隔离室 的通道之间都设有幕布帘门 。 | A62C27/00; A62C31/00; A62C31/02
一种自动传送装置 | 1.一种自动传送装置，包括传送装置、升降装置， 所述传送装置包括工作台，所述工作台的底端四角均设有支腿，其中一根支腿上设有电源开关，所述支腿相邻之间设有固定架，所述支腿与固定架相交处均设有万向轮；所述工作台横向两长边处均设有护栏，所述护栏的空隙处竖向设有栅栏；所述工作台上设有多组传送滑轮，所述传送滑轮上设有传送键；所述工作台一端设有传力电机，所述工作台上沿水平方向设有支架，所述工作台上沿竖直方向设有支撑轴；所述传送装置的一端设有升降装置，所述升降装置包括升降机，所述升降机一侧设有升降开关，所述升降机上端设有伸缩装置，所述伸缩装置上端设有装卸面。 2. 一种自动传送装置， 所述万向轮带有刹车止动装置。 3. 一种自动传送装置， 所述支撑轴穿过传送滑轮的中心处。 4. 一种自动传送装置， 所述传力电机与传送键连接。 5. 一种自动传送装置， 所述升降装置上设有起降安全梢。 | B65G41/00; B65G13/02; B65G47/74
钻井液硫化氢清除系统 | 1.钻井液硫化氢清除系统，其特征在于包括：系统入口、高速旋流器、加热系统、搅拌机构、喷射机构、分离罐体、真空系统和数据监测与采集系统，所述系统入口与高速旋流器相连接，所述高速旋流器与加热系统连接，所述加热系统与搅拌机构连接，所述搅拌机构与喷射机构连接，所述高速旋流器、加热系统、搅拌机构和喷射机构设置在分离罐体的内部，所述分离罐体与真空系统连接，所述钻井液硫化氢清除系统还包括：除硫剂注入系统、集中控制系统和排液系统，所述除硫剂注入系统、集中控制系统和排液系统与分离罐体相连接，所述真空系统包括两个真空泵，所述两个真空泵采用双路并联组合方式运行，所述排液系统的出口设置有冷却机构，所述排液系统的冷却方式为风冷和水冷相结合的混合冷却装置。 2. 钻井液硫化氢清除系统， 所述分离罐体的进液管路上设置有除硫剂注入管路。 3. 钻井液硫化氢清除系统， 所述分离罐体底部设置有倾斜底板结构。 4. 钻井液硫化氢清除系统， 所述分离罐体还设置有钻井液入口、纵向清洗管路、排污口、底部凹型排污槽、清洗管路、排气口、排液口和循环回路管口，所述清洗管路上设置有喷嘴。 5. 钻井液硫化氢清除系统， 所述分离罐体内部设置有两个隔离板。 6. 权利要求5所述钻井液硫化氢清除系统， 所述隔离板交错布置在分离罐体的内部，使得钻井液在分离罐体内的流道为“S”型。 7. 钻井液硫化氢清除系统， 所述数据监测与采集系统能够实时监测装置中的气体与液体流量、压力、温度、硫化氢浓度、可燃气体浓度、钻井液密度、钻井液PH值以及液位的监测参数。 8. 钻井液硫化氢清除系统， 所述集中控制系统可 监测的数据对钻井液加热系统、搅拌扰流机构、液下湍流机构、真空系统、冷却排液系统以及除硫剂注入系统进行实时操作控制。 | E21B21/06
铜板表面抛光用氧化铝毛刷辊 | 1.一种铜板表面抛光用氧化铝毛刷辊，包括基辊、连接衬套及毛刷，所述的毛刷由均布在连接衬套上的毛刷束构成， 所述的连接衬套由基套及毛刷帘构成，所述的基套由基体、卡装凹槽及卡装爪构成，在所述的基体上均布有卡装凹槽，在各凹槽的内壁上均布有卡装爪；所述的毛刷帘由帘片、毛刷束及插束槽构成，在所述的帘片上对应卡装凹槽的位置设置有插束槽，在插束槽内固装有毛刷束，在插束槽的外表面对应卡装爪的位置设置有定位槽；所述的毛刷帘通过插束槽与卡装凹槽的卡合实现与基套的连接，所述的基套过盈安装在基辊上。 2. 一种铜板表面抛光用氧化铝毛刷辊， 所述毛刷束上的刷毛为由多股丝构成，每根多股丝由7根丝径为0.2-0.4mm的刷丝捻制而成，每根刷丝均采用氧化铝为磨料。 | A46B7/10
一种用于输送泥浆的刀闸阀 | 1.一种用于输送泥浆的刀闸阀，包括阀体、阀杆和闸板，所述阀体开设置有相互连通安装孔与流道， 在阀体的上方设有阀盖，所述阀盖与阀体形成压力空腔； 在安装孔上设有阀座组件，所述阀座组件包括两个对称分布的阀座，所述闸板置于两个阀座之间，其中阀座的一端面与闸板相抵触，另一端面与安装孔的侧壁相抵触； 在流道的内侧壁上对称分布有内衬件，所述内衬件的一端部朝阀座延伸并且压紧在阀座上，另一端部设有法兰边，所述法兰边与流道的端面相配合。 2. 一种用于输送泥浆的刀闸阀， 所述法兰边与流道的端面之间间隔设置两个密封圈。 3. 一种用于输送泥浆的刀闸阀， 所述阀座组件还包括底座，所述底座包括底座主体以及对称分布在底座主体上两个安装部522，所述阀座置于安装部上。 4. 一种用于输送泥浆的刀闸阀， 所述底座主体设有供闸板穿设的导向孔，底座主体的外侧壁设有环形凸缘，所述环形凸缘置于阀盖和阀体之间。 5. 一种用于输送泥浆的刀闸阀， 所述导向孔的内侧壁设有若干个导向凸起，对称分布在闸板的两边。 6. 一种用于输送泥浆的刀闸阀， 所述阀座采用橡胶制造。 | F16K3/02; F16K3/30; F16K27/04
一种电力用电力柜降温装置 | 1.一种电力用电力柜降温装置，包括底板 、散热器 、冷却液储存箱 、冷却液腔 和背板 ， 所述底板 的底部安装有支撑脚 ，且底板 的顶部安装有电力柜 ，所述电力柜 一侧的外侧壁上安装有散热窗 ，且散热窗 上方电力柜 的外侧壁上安装有散热器 ，所述散热器 的输出端安装有延伸至电力柜 内部的通风板 ，所述电力柜 远离散热窗 一侧的内部安装有隔离板 ，且隔离板 远离散热窗 一侧的电力柜 内安装有冷却液腔 ，所述冷却液腔 一侧电力柜 的内侧壁上安装有散热风扇 ，且散热风扇 位置处电力柜 的外侧壁上安装有出风口 ，所述冷却液腔 的内部均匀分布有螺旋通风管 ，所述冷却液腔 位置处电力柜 的顶部安装有冷却液储存箱 ，且冷却液储存箱 的底部安装有延伸至冷却液腔 内部的管道 ，所述冷却液储存箱 一侧的电力柜 上安装有水泵 ，且水泵 的输出端通过导管与冷却液储存箱 连接，所述水泵 的输入端安装有循环管 ，且循环管 的输入端延伸至冷却液腔 的底部，所述电力柜 的背面通过安装螺栓安装有背板 。 2. 一种电力用电力柜降温装置， 所述支撑脚 的底部设有橡胶垫。 3. 一种电力用电力柜降温装置， 所述冷却液储存箱 的内壁设有隔热垫层。 4. 一种电力用电力柜降温装置， 所述冷却液储存箱 的顶部安装有加料口，且加料口上安装有密封盖。 5. 一种电力用电力柜降温装置， 所述隔离板 上均匀分布有通风孔。 | H05K7/20
杂散电流接地端子 | 1.一种杂散电流接地端子， 所述杂散电流接地端子包括： 铜头，所述铜头包括铜盖和铜棒，所述铜盖上端设有螺栓孔，所述铜盖下方设有凹口，所述铜棒下方设有多个凸点，所述凸点呈L形； 钢棒，所述钢棒上方设有多个凹槽，所述凹槽呈L型，所述钢棒与所述铜棒通过所述凸点和所述凹槽连接； 套管，所述套管外套于所述铜棒和所述钢棒的连接位置，固定连接所述铜棒和所述钢棒； 防护盖，所述防护盖设置于所述铜盖上，所述防护盖上设有通孔，所述通孔尺寸与所述螺栓孔尺寸相匹配； 螺栓，所述螺栓与所述螺栓孔配合连接。 2. 杂散电流接地端子， 所述杂散电流接地端子还包括弹垫和平垫，所述弹垫和平垫依次设置于所述螺栓和所述防护盖之间，通过所述螺栓夹紧。 3. 杂散电流接地端子， 所述铜盖下方设有两个防扭侧翼。 4. 杂散电流接地端子， 所述杂散电流接地端子还包括防腐壳，所述防腐壳呈圆筒状，外套于所述铜棒和所述钢棒，与所述铜盖下方固定连接。 5. 杂散电流接地端子， 所述防腐壳为由高分子材料制成。 6. 杂散电流接地端子， 所述钢棒与所述铜棒的连接位置通过摩擦焊连接。 7. 杂散电流接地端子， 所述防腐壳的长度长于所述铜棒，与所述铜棒下端的位置相距第一距离。 8. 杂散电流接地端子， 所述第一距离为3-5cm。 9. 杂散电流接地端子， 所述防护盖由塑料制成。 10. 杂散电流接地端子， 所述凹口深度为2-2.5mm。 | H01R4/64; H01R4/66; H01R4/02
一种新型的移动洁净室空调安装结构 | 1.一种新型的移动洁净室空调安装结构， 包括：钢结构、风管、干式盘管以及空调，空调安装于钢结构里面，风管架设在钢结构外部并与空调连接，干式盘管安装在钢结构上，干式盘管连接在风管的风口处。 2. 一种新型的移动洁净室空调安装结构， 所述钢结构由桁架柱、桁架梁以及钢结构承重梁构成，空调安装在桁架柱上，风管沿着桁架柱架设。 3. 一种新型的移动洁净室空调安装结构， 桁架柱上还架设干式盘管安装板，干式盘管通过固定螺栓固定在干式盘管安装板上。 | F24F13/32
一种耳机电路、耳机和移动终端 | 1.一种耳机电路， 应用于移动终端；所述移动终端包括通用串行总线数字接口；所述耳机电路包括数模转换模块、至少一个放大电路和至少一个喇叭； 所述数模转换模块与所述通用串行总线数字接口连接，用于将所述通用串行总线数字接口输出的数字音频信号转换为各声道的模拟音频信号； 所述放大电路与所述数模转换模块连接，用于将与所述放大电路对应的声道的模拟音频信号转换为所述声道对应的第一音频放大信号和第二音频放大信号；所述第一音频放大信号和所述第二音频放大信号振幅相同且相位相反； 所述喇叭的两端分别与对应声道的放大电路连接，用于接收所述声道对应的第一音频放大信号和第二音频放大信号，并进行播放。 2. 耳机电路， 所述数模转换模块包括通用串行总线控制器和数模转换器； 所述通用串行总线控制器用于接收所述通用串行总线数字接口输出的数字音频信号，并转换为集成电路内置音频总线信号； 所述数模转换器与所述通用串行总线控制器连接，用于将所述集成电路内置音频总线信号转换为各声道的模拟音频信号。 3. 耳机电路， 所述放大电路包括第一功率放大器和反相跟随器；所述第一功率放大器的输出端与所述反相跟随器的反相输入端连接。 4. 耳机电路， 所述数模转换器还包括差分电路，用于将所述各声道的模拟音频信号，转换为第一音频原始信号和第二音频原始信号；所述第一音频原始信号和所述第二音频原始信号振幅相同且相位相反。 5. 耳机电路， 所述放大电路包括第二功率放大器和第三功率放大器，用于将所述放大电路的对应声道对应的第一音频原始信号和第二音频原始信号，分别放大为第一音频放大信号和第二音频放大信号；所述第二功率放大器的放大倍数和所述第三功率放大器的放大倍数相同。 6. 耳机电路， 所述放大电路包括双端输入双端输出型差分功率放大器，用于输入所述放大器的对应声道对应的第一音频原始信号和第二音频原始信号，输出第一音频放大信号和第二音频放大信号；所述第一音频放大信号和所述第二音频放大信号振幅相同且相位相反。 7. 耳机电路， 所述耳机电路还包括耳机线，位于同一声道对应的放大电路和喇叭之间。 8.一种耳机， 包括如权利要求1-7中任一所述的耳机电路。 9.一种移动终端， 包括通用串行总线数字接口；所述通用串行总线数字接口适用于 耳机。 | H04R1/10
电磁阀组件 | 1.一种电磁阀组件， 包括： 本体，所述本体设有安装孔，在所述安装孔的敞开端至封闭端的方向上，所述安装孔包括依次连接的第一孔段和第二孔段，所述第一孔段的横截面面积大于所述第二孔段的横截面面积； 电磁阀，所述电磁阀设有与所述第一孔段和所述第二孔段配合的第一轴段和第二轴段，所述第二轴段的靠近所述第一轴段的一端设有扩张段，所述扩张段的横截面面积大于所述第二轴段的横截面面积，且所述扩张段的横截面面积大于所述第二孔段的横截面面积，所述扩张段的横截面面积小于所述第一轴段的横截面面积，所述第一轴段上设有沿其周向方向延伸的凹槽。 2. 电磁阀组件， 所述凹槽的横截面的轮廓线包括： 第一直边，在所述安装孔的敞开端至封闭端的方向上，所述第一直边朝向所述第一轴段的轴线方向倾斜； 弧形边，所述弧形边的一端与所述第一直边的一端连接； 第二直边，所述第二直边的一端与所述弧形边的另一端连接。 3. 电磁阀组件， 所述第一直边与所述电磁阀的轴线方向之间的夹角为θ，所述θ满足：15°≤θ≤45°。 4. 电磁阀组件， 所述θ满足：θ＝30°。 5. 电磁阀组件， 所述第二直边与所述电磁阀的轴线方向之间的夹角为ρ，所述ρ满足：45°≤ρ≤75°。 6. 电磁阀组件， 所述ρ满足：ρ＝60°。 7. 电磁阀组件， 所述第二轴段与所述扩张段之间设有渐扩段，在所述安装孔的敞开端至封闭端的方向上，所述渐扩段的横截面面积逐渐减小，且所述渐扩段的与所述扩张段连接的一端的横截面面积与所述扩张段的横截面面积相同。 8. 电磁阀组件， 所述渐扩段的外周壁与所述电磁阀的轴线之间的夹角为α，所述α满足：0＜α≤60°。 9. 电磁阀组件， 所述α满足：α＝30°。 10. 电磁阀组件， 所述扩张段与所述第一轴段之间通过圆弧面过渡。 11. 电磁阀组件， 沿所述电磁阀的轴线方向，所述扩张段的横截面面积不变，所述第一轴段的底壁与所述扩张段的外周壁之间的夹角为γ，所述γ满足：60°≤γ≤90°。 12. 电磁阀组件， 所述γ满足：γ＝80°。 | F15B13/02; F16K31/06
框架式自平衡吊架 | 1.一种框架式自平衡吊架， 包括吊绳、上吊环、吊架主体及下吊环，吊架主体为矩形钢结构，在矩形钢结构的两长边上均沿长边设置有一列上吊环和一列下吊环，且上吊环设置在矩形钢结构平面的上表面，下吊环设置在矩形钢结构平面的下表面，两列下吊环上各自独立地穿有一根等长的吊绳，该吊绳用于与被起吊的构件连接并能够沿下吊环滑动调节，两列上吊环上各自独立地连接有若干根吊绳，该吊绳用于与起吊机构连接。 2. 框架式自平衡吊架， 下吊环上的吊绳在若干下吊环与被起吊的构件连接点之间呈“Z”字形地弯折延伸。 3. 框架式自平衡吊架， 矩形钢结构的吊架主体包括外边沿的两长边和两短边的槽钢，平行于短边并均匀布置于两短边之间的若干短槽钢，以及平行于长边并布置于两长边之间的两长槽钢。 4. 框架式自平衡吊架， 布置于两长边之间的两长槽钢各自靠近相邻的长边。 5. 框架式自平衡吊架， 上吊环为开有吊绳装配孔的钢板。 6. 框架式自平衡吊架， 上吊环在矩形钢结构的两长边上均匀对称分布。 7. 框架式自平衡吊架， 下吊环为开有吊绳装配孔的钢板。 8. 框架式自平衡吊架， 下吊环在矩形钢结构的两长边上均匀对称分布。 | B66C1/16
一种化工药剂用的轧车 | 1.一种化工药剂用的轧车，包括底座 ， 所述底座 的上端焊接有轴支架 ，所述轴支架 的内侧从上到下依次轴连接有第一橡胶辊 、普通辊 和第二橡胶辊 ，所述轴支架 的一侧通过支架固定连接有第一电机 ，所述第一电机 的上端通过支架固定连接有第二电机 ，所述第一橡胶辊 穿过轴支架 固定连接第一电机 ，所述第二橡胶辊 穿过轴支架 固定连接第二电机 ，所述轴支架 的另一侧分别固定连接有第一电机开关 、第二电机开关 和第三电机开关 ，所述第一电机开关 通过电路连接第一电机 ，所述第二电机开关 通过电路连接第二电机 ，所述轴支架 的正面上端通过支架固定连接有第三电机 ，所述第三电机 通过电路连接第三电机开关 ，所述第三电机 的下端设有第一滑槽 ，所述第一滑槽 的上表面通过支架连接第三电机 ，所述第一滑槽 的内部滑动连接有滑动板 ，所述滑动板 的内侧两端设有第一齿牙 ，所述滑动板 的内侧设有齿轮 ，所述第三电机 穿过第一滑槽 轴连接齿轮 ，所述齿轮 的表面设有第二齿牙 ，所述第一齿牙 啮合连接第二齿牙 ，所述滑动板 的下端固定连接有软刷板 ，所述轴支架 的正面下端通过支架连接有固定槽 ，所述固定槽 的上端内部设有螺纹孔 ，所述螺纹孔 的内部螺纹连接有螺纹旋钮 ，所述螺纹旋钮 的下端固定连接有硅胶板 ，所述固定槽 的两侧内部设有第二滑槽 ，所述硅胶板 的两端表面滑动连接第二滑槽 。 2. 一种化工药剂用的轧车， 所述软刷板 的位置不高于普通辊 的上端。 3. 一种化工药剂用的轧车， 所述固定槽 内侧下端的位置不低于软刷板 的位置。 4. 一种化工药剂用的轧车， 所述第一齿牙 与第二齿牙 接触一次的运动距离不大于滑动板 侧面到第一滑槽 内部侧面的距离。 5. 一种化工药剂用的轧车， 所述第一电机 的转动方向与第二电机 的转动方向相反。 | D06B3/18
一种转动式齿轮端面去毛刺装置 | 1.一种转动式齿轮端面去毛刺装置， 包括机架 ，所述机架 顶面对称设置有支撑架 ，两所述支撑架 顶端通过转轴 连接，所述转轴 上且位于两所述支撑架 之间设置有第一带轮 ，所述第一带轮 通过皮带连接有第二带轮 ，所述第二带轮 设置在与所述机架 顶面固定连接的第一电机 输出轴上，所述转轴 两端均贯穿所述支撑架 且延伸至所述支撑架 一侧，并通过联轴器连接有支撑杆 ，两所述支撑杆 远离所述支撑架 的一端设置有若干定位孔 ，所述支撑杆 两侧对称设置有放置杆 ，所述放置杆 通过若干连接杆 与所述支撑杆 连接，且位于同一侧的两所述放置杆 通过定位杆 连接，所述定位杆 匹配贯穿所述定位孔 ，所述放置杆 远离所述支撑杆 的一侧面设置有若干固定槽 ，两所述支撑杆 下方均设置有活动板 ，所述活动板 靠近所述支撑架 的一端设置有滑块 ，且所述滑块 设置在所述支撑架 侧壁滑槽上，所述活动板 远离所述支撑架 的一端顶面设置有转盘 ，所述转盘 顶面设置有调节螺母 ，所述调节螺母 内孔匹配设置有螺纹杆 ，所述螺纹杆 底端贯穿所述转盘 和所述活动板 且延伸至所述活动板 下方，并活动连接在所述机架 顶面上，所述转盘 一侧且位于所述活动板 顶面上设置有第二电机 ，所述第二电机 输出轴贯穿所述活动板 且延伸至所述活动板 下方，并设置有第一齿轮 ，所述第二电机 一侧且位于所述活动板 顶面设置有若干转杆 ，若干所述转杆 位置与若干所述固定槽 位置相对应，所述转杆 底端贯穿所述活动板 且延伸至所述活动板 下方，并设置有第二齿轮 ，相邻两个所述第二齿轮 相互啮合，且靠近所述螺纹杆 的一个所述第二齿轮 与所述第一齿轮 相互啮合，所述转杆 位于所述活动板 上方的部分段设置有钢丝刷 。 2. 一种转动式齿轮端面去毛刺装置， 所述第一电机 和所述第二电机 均为步进电机。 3. 一种转动式齿轮端面去毛刺装置， 所述固定槽 为U型结构。 4. 一种转动式齿轮端面去毛刺装置， 所述调节螺母 外侧壁设置有防滑螺纹。 5. 一种转动式齿轮端面去毛刺装置， 所述螺纹杆 顶端设置有限位块 。 | B24B9/04
一种拉力试验机 | 1.一种拉力试验机，包括底座 、固接在底座 两侧的立柱 和设置在立柱 顶端的提升装置 ， 还包括设置在底座 上的工件夹紧装置 ，所述工件夹紧装置 包括下夹座 、与下夹座 滑动连接的下夹头 和带动下夹头 滑动的夹持液压缸 ，所述下夹座 和下夹头 之间留有空隙；所述下夹座 上固接有遮挡空隙的封隙装置 ，所述提升装置 包括提升板 、驱动提升板 上升或下降的驱动电机 以及设置在提升板 底端且与工件夹紧装置 配合的上夹紧组件 。 2. 一种拉力试验机， 所述封隙装置 包括第一封板 和第二封板 ，所述第一封板 的一侧和第二封板 的一侧与下夹座 固定连接，所述第一封板 的另一侧和第二封板 的另一侧相互贴合，且连接处开设有供工件穿过的夹持孔 。 3. 一种拉力试验机， 所述夹持孔 上固定连接有供工件穿过的夹持筒 ，所述夹持筒 分为两半且分别固定连接在第一封板 和第二封板 上。 4. 一种拉力试验机， 所述第一封板 上固定连接有“U”形板 ，所述“U”形板 内滑移连接有限位板 ，所述第二封板 上固定连接有与限位板 配合的固定板 。 5. 一种拉力试验机， 所述第一封板 的顶端和第二封板 的顶端均固定连接有挡料板 ，所述挡料板 形成有接料的容腔。 6. 一种拉力试验机， 所述下夹座 顶端开设有“八”字形的开口 ，所述开口 两侧开设有滑槽 ，所述下夹头 包括设置在开口 两侧的夹紧板 ，所述夹紧板 上设置有与滑槽 配合的滑块 。 7. 一种拉力试验机， 所述夹紧板 相对于滑块 的另一侧开设有通槽 ，所述通槽 内连接有夹紧块 。 8. 一种拉力试验机， 所述夹紧块 远离夹紧板 的一侧开设有夹持槽 。 9. 一种拉力试验机， 所述夹紧块 设有夹持槽 的一侧设置有防滑纹 。 | G01N3/04; G01N3/12
一种新型中药饮片原料的烘干机 | 1.一种新型中药饮片原料的烘干机，包括烘干机构和储料机构， 所述烘干机构包括烘干箱体 和储水箱 ，且储水箱 通过螺钉固定于烘干箱体 底部外壁，所述烘干箱体 一侧内壁通过螺钉固定有螺旋状电热管 ，且烘干箱体 两侧外壁底部通过螺钉分别固定有气体净化箱 和第二蓄电池 ，所述气体净化箱 与烘干箱体 相对一侧外壁均开有出气孔，且气体净化箱 一侧内壁粘接有气体净化剂 ，所述气体净化箱 远离烘干箱体 的一侧外壁开有通孔，且通孔内壁插接有出气管 ，所述烘干箱体 远离出气孔的一侧外壁开有进气孔，且进气孔内壁插接有进气管 ，所述烘干箱体 外壁靠近进气管 的一侧通过螺钉固定有风箱 ，且风箱 一侧内壁通过螺钉固定有第二电机 ，所述第二电机 的输出轴通过螺钉固定有电风扇 ，所述储水箱 底部内壁焊接有凸台 ，且凸台 顶部外壁通过螺钉固定有第一电机 ，所述第一电机 的输出轴通过螺钉固定有传动轴 ，所述储料机构包括固定板 和W型固定板 ，且固定板 底部外壁和W型固定板 顶部外壁均通过螺钉固定有同一个第二隔网 ，所述第二隔网 套接于烘干箱体 的内壁，所述固定板 底部外壁通过螺钉固定有第一隔网 和第一蓄电池 ，且第一蓄电池 底部外壁通过螺钉固定有杀菌灯 ，所述固定板 顶部外壁两侧均开有进出料口，且两个进出料口内均通过螺纹连接有出料盖 ，所述W型固定板 底部外壁两侧均开有出水口，且W型固定板 底部外壁开有套筒安装孔，所述套筒安装孔内壁通过螺钉固定有套筒 ，且套筒 内壁套接有传动轴 。 2. 一种新型中药饮片原料的烘干机， 所述第一电机 、第二电机 、杀菌灯 和电热管 均连接有开关，且开关连接有型号为DATA-7311的控制器。 3. 一种新型中药饮片原料的烘干机， 所述烘干箱体 底部内壁靠近出气孔的一侧通过螺钉固定有湿度传感器 ，且湿度传感器 的信号输出端通过信号线与控制器连接。 4. 一种新型中药饮片原料的烘干机， 所述烘干箱体 底部内壁远离出气孔的一侧通过螺钉固定有温度传感器 ，且温度传感器 的信号输出端通过信号线与控制器连接。 5. 一种新型中药饮片原料的烘干机， 所述第一隔网 的高度小于第二隔网 的高度，且第一隔网 的高度大于杀菌灯 的高度。 6. 一种新型中药饮片原料的烘干机， 所述W型固定板 的高度小于储水箱 的高度，且W型固定板 的直径与第二隔网 的直径相等。 | F26B15/08; F26B7/00; F26B25/00; A61L2/08
一种刚臂夹 | 1.一种刚臂夹，包括左夹总成 、右夹总成 和基座总成 ， 所述左夹总成 和右夹总成 均包括导轨 和夹板 ，所述导轨 与所述夹板 通过紧固件 垂直连接；所述基座总成 上设有导轨座，所述导轨 与导轨座滑动配合；所述左夹总成 和右夹总成 的夹板 相对设置，其相对的面上分别设有若干安装盒 ；两块夹板 上的安装盒 开口相对设置，开口内设有橡胶垫。 2. 刚臂夹， 所述左夹总成 和右夹总成 分别通过两个油缸 控制在导轨座上相向滑动。 3. 刚臂夹， 所述基座总成 上设有上下平行设置两条导轨座，所述左夹总成 包括两条导轨 ，两条导轨 分别连接在设在两条导轨座内的滑块组件 上，所述右夹总成 与所述左夹总成 的结构相同；两个油缸 设在两条导轨座之间，所述油缸 外覆盖有盖板 。 4. 刚臂夹， 所述基座总成 上设有用于同步控制两个油缸 的阀块组件 。 5. 刚臂夹， 所述阀块组件 的外部设有保护罩 。 6.刚臂夹， 所述安装盒 共4个，每块夹板 上各设有两个从上到下排列的安装盒 。 7.刚臂夹， 所述安装盒 包括底板 、连接板 、支耳 和封板 ；所述底板 贴合所述夹板 的内侧面，两块连接板 分别连接在所述底板 的左右两侧，两组支耳 分别连接在两块连接板 的外侧，两块封板 分别连接在所述底板 的上下两侧；所述夹板 上设有与所述支耳 相对应的支座 ，所述支座 和支耳 上开有相对应的安装孔，通过设在安装孔内的销轴将所述安装盒 固定在所述夹板 上。 8. 刚臂夹， 用于连接同一个安装盒 的两个支座 之间设有连接筋 。 9. 刚臂夹， 所述底板 上开有若干螺栓孔，所述橡胶垫通过螺栓和螺母固定在所述底板 上。 10.刚臂夹， 所述橡胶垫上带有波纹。 | B66F9/18
一种带缓冲组件的气缸 | 1.一种带缓冲组件的气缸，其包括缸筒 、安装在缸筒 两端的上端盖 与下端盖 、活塞杆 和与活塞杆 连接的活塞 ，缸筒 内设有滑腔 ，滑腔 和活塞 外周面配合， 所述上端盖 和下端盖 设有通气孔 和泄气缓冲组件 ，所述通气孔 和滑腔 的开口连通，所述泄气缓冲组件 包括泄压管 和密封部 ，所述泄压管 的两端连通滑腔 和通气孔 ，所述密封部 设置在泄压管 和通气孔 的连接处，所述密封部 仅允许滑腔 内气体向通气孔 流通。 2. 一种带缓冲组件的气缸， 所述密封部 包括容置槽 、密封珠 、带孔挡板 和弹簧 ，所述容置槽 设在泄压管 和通气孔 连通的一端，所述密封珠 容置于容置槽 内，且其和泄压管 过盈配合，所述带孔挡板 固定在容置槽 朝向通气孔 的槽口，所述弹簧 夹在带孔挡板 和密封珠 之间。 3. 一种带缓冲组件的气缸， 所述容置槽 为圆槽。 4. 一种带缓冲组件的气缸， 所述容置槽 为方槽，所述密封珠 的外周面和容置槽 的内壁相抵。 5. 一种带缓冲组件的气缸， 所述活塞 呈柱形，其外周面的两端均设有密封圈 。 6. 一种带缓冲组件的气缸， 所述密封圈 包括与活塞 固定的固定环 和变形环 ，所述变形环 和固定环 一端周沿连接，且所述变形环 的外侧面和滑腔 的内壁相抵。 7. 一种带缓冲组件的气缸， 所述活塞 在两密封圈 之间设有一环槽 ，所述环槽 内设有耐磨环 ，所述耐磨环 的外周面和滑腔 内壁相抵。 8. 一种带缓冲组件的气缸， 所述活塞 上朝向上端盖 和下端盖 的两面均设有抵柱 。 9. 一种带缓冲组件的气缸， 所述上端盖 和下端盖 之间固定有若干固定杆 ，所述固定杆 平行和缸筒 的轴向且其围绕缸筒 的轴心均匀分布。 | F15B15/14; F15B15/22
一种温致变色夜光警示胶带 | 1.一种温致变色夜光警示胶带，包括装置主体、照明机构 以及变色机构 ， 所述装置主体包括胶管 、离型涂层 、基材 、处理层 以及胶黏层 ，所述胶黏层 安装在胶管 环形侧面，所述处理层 安装在胶黏层 上端面，所述基材 安装在处理层 上端面，所述离型涂层 安装在基材 上端面； 所述照明机构 包括蓄电池 、环形灯槽 、LED灯珠 以及照明开关 ，所述蓄电池 安装在胶管 内部，所述胶管 内壁设有环形灯槽 ，所述LED灯珠 安装在环形灯槽 内部，所述照明开关 设置在胶管 前端面； 所述变色机构 包括防水膜 、防紫外线膜 以及测温贴片 ，所述防水膜 设置在离型涂层 内部，所述防紫外线膜 安装在防水膜 下端面，所述测温贴片 设置在防紫外线膜 下端面。 2. 一种温致变色夜光警示胶带， 所述胶管 下端面设有三角形固定块。 3. 一种温致变色夜光警示胶带， 所述离型涂层 表面设有刻度标志。 4. 一种温致变色夜光警示胶带， 所述离型涂层 开口处设有开口标志。 5. 一种温致变色夜光警示胶带， 所述环形灯槽 左右两侧设有散热孔。 6. 一种温致变色夜光警示胶带， 所述蓄电池 通过导线与照明开关 相连接。 | C09J7/29; B65H75/18
一种异形木塑墙板挤出模具 | 1.一种异形木塑墙板挤出模具，包括机体 ， 所述机体 底部设置底座 ，所述机体 侧壁设置控制面板 ,所述机体 顶部安装加热箱 ，所述加热箱 底部设置连接块 ，所述加热箱 顶部设置入料口 ，所述入料口 一侧设置封盖 ，所述封盖 顶部设置把手 ，所述入料口 一侧设置排气口 ，所述加热箱 侧壁设置进料管 ，所述进料管 一端设置搅拌桶 ，所述搅拌桶 顶部安装电动机 ，所述电动机 一端设置搅拌棒 ，所述搅拌桶 底部设置支架 ，所述搅拌桶 侧壁安装第二输料管 ,所述机体 一侧设置第一输料管 ，所述第一输料管 一端安装第一卡盘 ，所述第一卡盘 内部设置螺栓孔 ，所述第一卡盘 一侧设置连接头 ，所述连接头 侧壁设置第二卡盘 ，所述第二卡盘 一侧设置出液口 ，所述出液口 一侧设置进液口 ，所述连接头 内部设置空腔 ，所述机体 内部设置液压机 。 2. 一种异形木塑墙板挤出模具， 所述底座 的数量为四个，且所述底座 与所述机体 之间呈固定连接。 3. 一种异形木塑墙板挤出模具， 所述搅拌桶 通过所述第二输料管 与所述第一输料管 连接，且所述第一输料管 与所述第二输料管 之间呈紧密连接。 4. 一种异形木塑墙板挤出模具， 所述出液口 与所述进液口 之间的夹角为180°，且所述出液口 、所述进液口 与所述空腔 之间均呈紧密连接。 5. 一种异形木塑墙板挤出模具， 所述第一输料管 的内侧壁与所述连接头 的外侧壁之间均设有螺纹，且所述第一输料管 内侧壁的形状为梯形，且所述第一输料管 的直径比所述连接头 的直径大2mm。 6. 一种异形木塑墙板挤出模具， 所述第一卡盘 与所述第二卡盘 之间通过螺栓连接，且所述螺栓孔 的数量为四个。 7. 一种异形木塑墙板挤出模具， 所述搅拌桶 通过所述支架 与所述机体 连接，且所述机体 与所述支架 之间通过螺栓连接。 8. 一种异形木塑墙板挤出模具， 所述电动机 与所述液压机 之间呈电性连接。 | B29C47/14; B29C47/86; B29C47/08
封装管及送料机 | 1.一种封装管，用以封装半导体模块， 包括呈倒“凹”字型设置、且为中空结构的管体，所述管体具有两端呈敞口设置的管腔，所述管腔的顶壁设有自所述管腔的一敞口延伸至其另一敞口的限位凸起，且至少所述限位凸起的一端部的高度自所述管腔的敞口向所述管腔内侧呈逐渐增大设置。 2. 封装管， 所述限位凸起为设于所述管腔顶壁上的条形筋，所述条形筋的数量为多个，多个所述条形筋沿所述管腔的宽度方向均匀间隔排布。 3. 封装管， 所述管腔的底壁具有一向上凸起的凸部及形成在所述凸部两侧的凹部，其中两所述条形筋分别对应设于两所述凹部的上方。 4. 封装管， 所述限位凸起为设于所述管腔顶壁上的条形板。 5. 封装管， 所述限位凸起的端部的宽度自所述管腔的内侧向所述管腔的敞口呈逐渐减小设置。 6.封装管， 所述限位凸起的下表面与所述管腔的顶壁衔接。 7.封装管， 所述限位凸起采用柔性材质制成。 8.封装管， 所述限位凸起可拆卸地安装于所述管腔的顶壁。 9.封装管， 所述限位凸起的端部的下表面与所述管腔的顶壁之间所成的夹角范围为5°～30°。 10.一种送料机，用以转移半导体模块， 包括具有传送轨道的基座，以及封装管，所述封装管用以封装所述半导体模块。 | H01L21/67; H01L21/56
一种高层建筑变形检测用水准仪 | 1.一种高层建筑变形检测用水准仪，包括球面基座 ， 所述球面基座 的顶部螺纹安装有脚螺丝手轮 ，所述球面基座 的顶部安装有度盘 ，所述度盘 的顶部安装有基座 ，所述基座 的顶部安装有观察筒 ，所述观察筒 的两侧分别安装有目镜 和物镜 ，所述观察筒 上安装有调焦手轮 ，所述基座 上安装有水平循环微动手轮 ，所述球面基座 的外侧安装有活动套 ，所述活动套 上活动安装有支撑杆 ，所述支撑杆 的底部安装有带刹车装置的万向轮 ，所述支撑杆 的内侧安装有卡栓 ，所述卡栓 上连接有分线绳 ，且三根分线绳 构成一根线束 ，所述球面基座 的底部设置有分线器 ，所述线束 的底部延伸至分线器 内并通过分线器 上的分线孔将线束 分为三根分线绳 ，所述线束 的顶部套接有线套 ，所述线套 的顶部连接有弹簧绳 ，所述弹簧绳 的顶部延伸至筒体 内，所述筒体 内的弹簧绳 部分连接有活塞 ，所述活塞 的顶部连接有弹簧 ，所述弹簧 的顶部连接在筒体 内壁的顶部。 2. 一种高层建筑变形检测用水准仪， 所述分线器 的底部焊接有安装台 ，所述安装台 上螺纹安装有固定螺栓 。 3. 一种高层建筑变形检测用水准仪， 所述筒体 的底部安装有限位套 ，且弹簧绳 的一侧贯穿限位套 。 4. 一种高层建筑变形检测用水准仪， 所述目镜 的外侧套接有护镜套 ，所述观察筒 的顶部安装有光学粗校准头 。 | G01C15/00
一种柱间变压器的支撑平台 | 1.一种柱间变压器的支撑平台，包括两根电线柱， 两根电线柱上分别安装有一抱箍A，两根电线柱上的抱箍A之间连接有两根支撑梁，两根支撑梁分别位于电线柱的前后侧，在支撑梁上端面的左右两侧分别设置有一支撑杆A，两支撑杆A的一端固定连接在支撑梁上端面，两支撑杆A的另一端通过螺栓连接，在两支撑杆A之间连接有若干支撑板。 2. 柱间变压器的支撑平台， 在支撑梁的下端面的左右两侧分别设置有一支撑杆B，两支撑杆B的一端固定连接在支撑梁上端面，两支撑杆B的另一端通过螺栓连接。 3. 柱间变压器的支撑平台， 位于支撑梁同一侧的支撑杆A和支撑杆B之间设置有若干支撑柱。 4. 柱间变压器的支撑平台， 支撑板与支撑杆A通过螺栓连接。 5. 柱间变压器的支撑平台， 在两电线柱上分别设置一抱箍B，抱箍B上铰接有斜撑杆，斜撑杆上端连接于支撑杆B的下端面上。 | H01F27/06; H02B5/02
一种移动式园林植物幼苗培育浇灌装置 | 1.一种移动式园林植物幼苗培育浇灌装置， 包括底板 ，所述底板 两端对称设置有支撑板 ，且支撑板 与底板 相互垂直设置，所述支撑板 上卡置有轴承 ，2个轴承 之间设有丝杆 ，所述丝杆 上套设有相匹配的滑块 ，所述丝杆 的一端设有从动齿轮 ，所述从动齿轮 上设有相匹配的主动齿轮 ，所述主动齿轮 上固连有步进电机 ，所述步进电机 设于底板 上，所述滑块 的顶面设有螺纹连接孔 ，侧面设有喷水管 ，所述喷水管 上设有喷水嘴 ，所述喷水管 与螺纹连接孔 相连通；所述底板 两端对称设置有固定板 ，且固定板 分别与底板 和支撑板 相垂直，所述固定板 上设有安装螺纹孔 。 2. 一种移动式园林植物幼苗培育浇灌装置， 所述喷水嘴 为雾化喷嘴。 3. 一种移动式园林植物幼苗培育浇灌装置， 所述喷水管 与滑块 螺纹连接，且连接处设有密封圈。 4. 一种移动式园林植物幼苗培育浇灌装置， 所述底板 上表面设有滑槽，所述丝杆 位于滑槽内。 5. 一种移动式园林植物幼苗培育浇灌装置， 所述滑块 的横截面为矩形，且滑块 的大小与滑槽的开口相匹配。 | A01G25/09
一种自动化鱼类游泳能力测试装置 | 1.一种自动化鱼类游泳能力测试装置， 所述测试装置包括试验水槽和测试系统； 所述的试验水槽包括水箱、“U”型水槽、过滤网、整流装置、拦鱼栅、隔音减震棉；所述隔音减震棉设置在水箱一侧；所述的“U”型水槽设有进水端、导流板、出水端；所述进水端通过调速泵与水箱连接；所述出水端通过拦鱼栅与水箱连接；所述导流板一端通过过滤网与进水端连接，另一端通过整流装置与出水端连接；所述整流装置与拦鱼栅之间的“U”型水槽上设有观察窗口； 所述的测试系统包括电源模块、流速控制模块、温控模块、增氧模块、摄像模块、疲劳检测模块、上位机和微控制器；所述的微控制器与温控模块、增氧模块、上位机之间的连接为双向交互连接形式；所述的摄像模块和疲劳检测模块的输出端信号作用在微控制器上；所述微控制器的一个输出信号作用在流速控制模块上； 所述电源模块负责为整个测试系统提供电力保障；所述温控模块安装在水箱靠近水槽一侧的内壁，负责调节和控制试验水槽内的水温；所述的增氧模块负责监测试验水槽中的溶氧量并保证其不低于设定值；所述摄像模块设置在观察窗口的正上方，摄像模块负责实时拍摄试验鱼的游动状态，供试验人员远程观察；所述疲劳检测模块负责检测试验鱼是否疲劳；所述上位机为试验人员和测试系统的交互界面，用于键入测试参数、显示试验状态以及输出试验结果；所述的微控制器的核心部件为单片机，负责控制上述各个模块协同工作。 2. 自动化鱼类游泳能力测试装置， 所述的温控模块包括温度传感器和半导体冷热片，所述半导体冷热片安装在远离水槽一侧的外壁上。 3. 自动化鱼类游泳能力测试装置， 所述的增氧模块包括溶解氧传感器和增氧机，所述增氧机设置在半导体冷热片与隔音减震棉之间。 4. 自动化鱼类游泳能力测试装置， 所述的疲劳检测模块为安装在拦鱼栅前的光电门。 5. 自动化鱼类游泳能力测试装置， 所述的水箱顶部敞开。 6. 自动化鱼类游泳能力测试装置， 所述的“U”型水槽管体材料为透明亚克力板，横截面为矩形。 | A01K63/00; A01K63/04; A01K63/06
一种汽轮机转子起吊工具 | 1.一种汽轮机转子起吊工具，包括主梁 和连接在主梁 上的起吊绳，所述起吊绳用于套在转子 上， 还包括固定在主梁 下端的连接梁 ，所述连接梁 穿设在起吊绳中，所述连接梁 上安装有液体平衡单元或/和固体平衡单元；所述液体平衡单元包括分别设在主梁 左右两端侧的左箱体 和右箱体 ，所述左箱体 和右箱体 中都盛装有液体、并通过输液管连通，所述输液管上设有操作泵；所述固体平衡单元包括分别设在主梁 左右两端侧的左平衡块 和右平衡块 ，所述左平衡块 和右平衡块 都能够沿主梁 的长度方向左右滑移。 2. 汽轮机转子起吊工具， 所述连接梁 为工字梁、焊接固定在主梁 的下端。 3. 汽轮机转子起吊工具， 每块左平衡块 和每块右平衡块 都通过吊葫芦 与连接梁 相连接；所述吊葫芦 具有和连接梁 相连接的移动轮、以及与左平衡块 或右平衡块 相连接的钩体，所述移动轮在连接梁 上能够左右滑移。 4. 汽轮机转子起吊工具， 所述左平衡块 和右平衡块 都为铅块。 5. 汽轮机转子起吊工具， 所述左平衡块 和右平衡块 都至少具有一个。 6. 汽轮机转子起吊工具， 所述左平衡块 和右平衡块 的重量都为转子 重量的1/1000。 7. 汽轮机转子起吊工具， 还包括水平仪 ，所述水平仪 用于放置在转子 上。 8. 汽轮机转子起吊工具， 所述起吊绳为钢丝绳。 9. 汽轮机转子起吊工具， 所述操作泵为手摇泵。 | B66C1/22; F01D5/34
一种隧道建设用起重机的自动渣土倾倒机构及起重机 | 1.一种隧道建设用起重机的自动渣土倾倒机构， 包括小车本体 和自动渣土倾倒机构，所述小车本体 包括起升机构和车架 ，自动渣土倾倒机构包括动力源装置和渣土倾倒装置，所述动力源装置包括液压站 和两个油缸 ，液压站 设置在车架 上，油缸 连接于车架 上；所述渣土倾倒装置包括摆动装置 、吊具架和吊具钩头 ，摆动装置 通过销轴铰接在车架 的下翼缘上，所述摆动装置 一端与吊具架连接，另一端与油缸 连接，液压站 通过同步控制油路控制两油缸 同步伸缩进而带动摆动装置 沿铰接轴往复摆动；所述吊具架下端装有两组吊具钩头 ，起升机构吊钩组下端设有板钩 ，板钩 的吊点为渣土车 的重心吊点，吊具钩头 的吊点为渣土车 的偏心吊点，在起升机构的配合下，渣土车 以偏心吊点为铰点，向重心吊点侧倾翻，实现渣土倾倒作业。 2. 隧道建设用起重机的自动渣土倾倒机构， 所述起升机构为双卷筒机构，由一个双输出的减速机 带动卷筒一 和卷筒二 同时工作，两个卷筒均为双联卷绕，分别卷绕一根独立的钢丝绳 ，每根钢丝绳 缠绕一组位于吊钩横梁 上的动滑轮组 ，板钩 设置在吊钩横梁 的两端； 减速机 驱动两个卷筒转动，卷筒带动钢丝绳 进而带动动滑轮组 及板钩 升降。 3. 隧道建设用起重机的自动渣土倾倒机构， 所述吊具架包括一个基础吊具架 和多个标准吊具架 ，标准吊具架 装于摆动装置 和基础吊具架 之间，通过增减标准吊具架 的数量满足不同高度处的渣土倾倒，实现渣土倾倒工作高度的多规格可调。 4. 隧道建设用起重机的自动渣土倾倒机构， 所述摆动装置 、标准吊具架 和基础吊具架 均为框架结构。 5. 隧道建设用起重机的自动渣土倾倒机构， 所述摆动装置 与车架 之间销轴铰接处安装有滑动轴承。 6. 隧道建设用起重机的自动渣土倾倒机构， 所述基础吊具架 和吊具钩头 通过双销轴联结。 7.一种安装有自动渣土倾倒机构的隧道建设用起重机，其特征在于；在隧道建设用起重机的小车本体上安装有自动渣土倾倒机构。 | B66C13/08; B66C13/20; B66C15/00; B66D1/26; B66D1/24
一种多功能的塑料卡扣 | 1.一种多功能的塑料卡扣， 包括带有防脱扣的弹性壳体，弹性壳体的两个自由端形成弹簧口，其中，弹性壳体的一个自由端向防脱扣方向延伸形成限位挡臂，限位挡臂与弹性壳体壁之间组成容纳管路的管夹腔，弹性壳体的另一个自由端向弹性壳体外延伸形成按压支臂，按压支臂受力后，按压支臂与弹性壳体连接处的内表面与限位挡臂接触，形成防止管路脱出弹性壳体的限位结构，在弹性壳体的下端还设有带有锯齿卡勾的卡扣端和可变法兰。 2. 多功能的塑料卡扣， 所述的多功能塑料卡扣的卡扣端插接在车身钣金的安装孔内，锯齿卡勾由多个不同尺寸的卡接面构成，锯齿卡勾卡接在车身钣金的安装孔内表面对多功能塑料卡扣限位。 3.多功能的塑料卡扣， 可变法兰覆盖在车身钣金的安装孔内在车身钣金与多功能塑料卡扣的连接处形成密封层。 4. 多功能的塑料卡扣， 所述的可变法兰为梯形。 | F16L3/04
一种带冷却装置的氮气回流焊 | 1.一种带冷却装置的氮气回流焊， 包括回流炉和冷却装置， 所述冷却装置包括空调、冷风管接口、第一冷风管、冷凝水回流箱和第二冷风管； 所述第一冷风管的一端通过所述冷风管接口与所述空调相连，另一端与所述冷凝水回流箱相连；所述第二冷风管的一端与所述冷凝水回流箱相连，另一端伸入到所述回流炉内部且开口朝向冷却区。 2. 带冷却装置的氮气回流焊， 还包括保护罩，所述保护罩安装在所述回流炉的上端，所述冷凝水回流箱和所述第二冷风管均设置在所述保护罩内部。 3. 带冷却装置的氮气回流焊， 所述保护罩上设有第一通孔，所述第一冷风管的另一端穿过所述第一通孔与所述冷凝水回流箱相连。 4. 带冷却装置的氮气回流焊， 所述空调与所述第一冷风管设置在所述回流炉一侧。 5. 带冷却装置的氮气回流焊， 所述保护罩的材质为不锈钢，所述保护罩通过螺栓连接在所述回流炉上端。 6. 带冷却装置的氮气回流焊， 所述第一冷风管、所述冷凝水回流箱和所述第二冷风管的外侧包裹有保温材料。 7. 带冷却装置的氮气回流焊， 还包括助焊剂回收箱和助焊剂回收风管，所述助焊剂回收风管的一端与所述回流炉相连，另一端与所述助焊剂回收箱相连。 8. 带冷却装置的氮气回流焊， 所述保护罩上设有第二通孔，所述助焊剂回收风管的一端穿过所述第二通孔与所述回流炉上端相连。 | B23K1/008; B23K3/08; H05K3/34
迅速变温并调恒风速的空调机 | 1.迅速变温并调恒风速的空调机，包括机体 、显示屏 、温度传感器 、风扇 和电板 ， 所述机体 的外表面设置有出风口 ，所述显示屏 与控制面板 镶嵌在机体 的外壁上，且显示屏 安装在控制面板 的上方，所述温度传感器 安装在机体 的顶面内壁上，且温度传感器 的一侧安装有湿度传感器 ，所述温度传感器 与湿度传感器 的下方安装有蒸发器 ，所述蒸发器 的内侧安装有风扇 ，且风扇 通过转轴 安装在步进电机上，所述电板 安装在蒸发器 的下方，且电板 上安装有信号接收器 ，所述信号接收器 的一侧安装有单片机 。 2. 迅速变温并调恒风速的空调机， 所述显示屏 与控制面板 的两侧安装有指示灯 ，且整体位置关于机体 的中心轴对称。 3. 迅速变温并调恒风速的空调机， 所述控制面板 上安装有按钮 。 4. 迅速变温并调恒风速的空调机， 所述机体 的背面外壁上安装有插线 。 5. 迅速变温并调恒风速的空调机， 所述机体 的底部安装有支撑腿 。 6. 迅速变温并调恒风速的空调机， 所述蒸发器 的外侧安装有防尘罩 。 | F24F1/00; F24F13/20; F24F13/32; F24F11/72; F24F11/75; F24F110/10; F24F110/20
一种苗木幼苗新移植防护装置 | 1.一种苗木幼苗新移植防护装置，包括防风筒和固定杆 ； 所述防风筒包括呈圆柱形的主体 ，所述主体 顶部的边沿朝外斜向上延伸构成弧形的防翻越部 ；主体 上部的内壁沿周向均匀设置多个上连接耳 ，下部的内壁沿周向均匀设置多个下连接耳 ；所述上连接耳 与下连接耳 一一对应，且上连接耳 和下连接耳 上均设置有与固定杆 相配合的竖向通孔；所述固定杆 上端的周面上设置外螺纹并适配有螺母 ，下端为尖部 ；固定杆 的尖部 依次穿过上连接耳 和下连接耳 后插入土中；所述固定杆 位于螺母 和上连接耳 之间的位置设置有压紧件，所述压紧件包括套设在固定杆 外的上环体 、下环体 和螺旋弹簧 ，所述螺旋弹簧 位于上环体 和下环体 之间且两端分别与上环体 和下环体 固接。 2. 苗木幼苗新移植防护装置， 所述固定杆 的尖部 上还设置有倒钩 。 3. 苗木幼苗新移植防护装置， 所述防风筒由生物降解塑料制成。 | A01G13/02; A01G17/14
一种输电线路巡检鸟巢清除车 | 1.一种输电线路巡检鸟巢清除车， 包括车体以及所述车体后方设置的车厢，所述车体上设置雷达探测模块、超声波驱鸟模块和第一摄像头，所述车厢上设置无人机，所述无人机下方设置对鸟巢进行处理的清理机构，所述车厢的后部设置若干个对鸟巢进行收集的收容腔，所述车厢上方对应所述收容腔旋转设置保护板，所述保护板四角通过压电悬臂梁设置太阳能电池板，所述雷达探测模块、超声波驱鸟模块、第一摄像头、无人机、清理机构与所述车体内设置的控制模块连接，所述控制模块通过通信模块与监控中心连接，所述压电悬臂梁、太阳能电池板与充放电控制器和蓄电池依次连接。 2. 输电线路巡检鸟巢清除车， 所述雷达探测模块和超声波驱鸟模块通过旋转机构设置在所述车体上，所述旋转机构包括所述车体上设置的旋转基座，所述旋转基座上设置旋转杆，所述旋转杆的顶部设置所述雷达探测模块，所述旋转杆的中部设置所述超声波驱鸟模块，所述旋转杆的下部通过传动齿轮与设置在所述车体上的驱动电机连接，所述驱动电机与控制模块连接。 3. 输电线路巡检鸟巢清除车， 所述雷达探测模块包括设置在所述旋转杆顶部的无线电波发射机和无线电波接收机，所述无线电波发射机和无线电波接收机与所述控制模块连接。 4. 输电线路巡检鸟巢清除车， 所述车体上还设置与所述控制模块连接的声音检测模块，所述声音检测模块包括接收外界鸟类声音的麦克风、存储有各种鸟类声音的第一存储卡以及用于对所述麦克风接收到的声音进行识别的语音识别芯片。 5. 输电线路巡检鸟巢清除车， 所述超声波驱鸟模块包括与所述控制模块信号连接的超声波驱鸟器，所述车体上还设置声音驱逐模块，所述声音驱逐模块包括用于发声的扬声器和存储老鹰叫声的第二存储卡，所述扬声器和第二存储卡与所述控制模块连接。 6. 输电线路巡检鸟巢清除车， 所述充放电控制器与所述雷达探测模块、超声波驱鸟模块、识别机构、第一摄像头、声音检测模块、声音驱逐模块连接。 7. 输电线路巡检鸟巢清除车， 所述清理机构包括所述无人机下方设置的第一伸缩机构，所述第一伸缩机构下端设置延长杆，所述延长杆下端设置开口向下的弧形罩体，所述弧形罩体的边缘均布设置若干个旋转支架，所述旋转支架上设置转轴，所述转轴上活动设置固定爪，所述延长杆外侧套设滑套，所述滑套内设置滑块，所述延长杆对应所述滑块设置滑槽，所述滑套下端旋转设置若干个与所述固定爪相配合的拐臂，所述拐臂的另一端与所述固定爪旋转连接，所述弧形罩体上设置驱动所述滑套的升降机构，所述无人机的上方和下方通过两轴云台设置第二摄像头，所述第一伸缩机构、两轴云台和第二摄像头与控制模块连接。 8. 输电线路巡检鸟巢清除车， 所述升降机构包括所述弧形罩体上设置与所述延长杆平行的第二伸缩机构，所述第二伸缩机构的上端通过连杆与所述滑套连接，所述第二伸缩机构与所述控制模块连接。 9. 输电线路巡检鸟巢清除车， 所述固定爪包括弧形杆，所述弧形杆的前端为尖端，所述弧形杆的后端为粗端，所述尖端至所述粗端的三分之一处设置开口朝向粗端的V型杆，所述尖端至所述粗端的三分之二处与所述转轴连接。 10. 输电线路巡检鸟巢清除车， 所述转轴上设置螺纹孔，所述弧形杆上设置螺纹穿孔，所述弧形杆通过螺栓固定在所述转轴上。 | H02G1/02; A01M29/18
一种新型供给吸附装置 | 1.一种新型供给吸附装置，包括机架 和产生吸力的吸引装置 ， 还包括前端与吸引装置 连接的气管 、设于气管 后端的中空的金属吸附杆 、设于金属吸附杆 下端的中空的金属吸附嘴 、及设于金属吸附嘴 底部的塑胶吸盘 ； 所述的机架 包括一个连接臂 ，所述的连接臂 设有第一通孔 ，所述的金属吸附杆 外壁上设有穿过第一通孔 的外螺纹部 ，且所述的供给吸附装置还包括与金属吸附杆 的外螺纹部 螺旋连接、并且分设于连接臂 上下两侧的用来调节固定金属吸附杆 相对连接臂 第一通孔 位置的上螺母 和下螺母 。 2. 一种新型供给吸附装置， 所述的塑胶吸盘 底部设有多个与金属吸附嘴 内空腔连通通气的第一通气孔 ，所述的塑胶吸盘 的底部沿吸附面外周均匀环设多个小吸盘 ，所述的小吸盘 底部均设有与对应第一通气孔 连通的第二通气孔 。 3. 一种新型供给吸附装置， 所述的机架 包括设于连接臂 下侧的辅助连接臂 ，所述的辅助连接臂 上设有与第一通孔 中心线同轴设置的第二通孔 ，所述的金属吸附杆 上还设有位于外螺纹部 下方的用来穿过第二通孔 的光杆下杆部 。 | B24B9/14; B24B41/06
一种谷物双重比重精选筛 | 1.一种谷物双重比重精选筛，包括有带有滚轮的支架，支架上固定设置有一次比重筛、二次比重筛， 一次比重筛与二次比重筛之间连接有高频振动筛，高频振动筛侧壁上安装有高频振动电机，一次比重筛、二次比重筛包括有比重筛体、比重风机，比重筛体前端、后端分别铰接有连杆，连杆另一端铰接于支架上，比重筛体侧壁铰接有比重摇杆，比重摇杆通过比重电机驱动旋转，二次比重筛外侧设有出料口；二次比重筛上方连接有吸风机，吸风机另一侧连接有除尘口；一次比重筛的比重筛体上方联通有左沙克笼、右沙克笼，左沙克笼、右沙克笼底端分别安装有关风器，左沙克笼、右沙克笼内伸入有主风道，主风道端部安装有主风机。 2. 谷物双重比重精选筛， 所述的左沙克笼、右沙克笼底端设有杂质出口。 3. 谷物双重比重精选筛， 所述的一次比重筛外侧设有提升机，提升机出料端通过导料口进入一次比重筛的比重筛体，提升机下端设有进料口。 | B07B9/00; B07B9/02; B07B7/01; B07B11/02; B07B1/28
一种便于连接的母线接头 | 1.一种便于连接的母线接头，包括母线槽 ， 所述母线槽 的一侧固定安装有接线头 ，接线头 的顶部开设有滑槽 ，滑槽 的内部滑动安装有滑块 ，滑块 的顶部与支撑杆 的底部焊接，支撑杆 的顶部穿出滑槽 并焊接有绑线环 ； 接线头 的内部开设有容纳腔 ，容纳腔 的内部活动安装有转轴 ，转轴 的表面套接有螺纹套 ，螺纹套 的外表面螺纹连接有螺母 ，螺母 的一侧与连杆 的一端固定连接，且连杆 另一端一体成型有压杆 ，压杆 的一端贯穿容纳腔 并延伸至滑槽 的内部固定安装有弧形杆 ，且转轴 的表面并且位于螺纹套 的一侧套接有蜗轮 ，且容纳腔 的内腔底部通过轴承活动安装有蜗杆 ，蜗杆 与蜗轮 传动连接，并且蜗杆 的顶端一体成型有螺纹杆 ，螺纹杆 的顶端贯穿容纳腔 顶部的内壁延伸至滑槽 的内部与滑块 的底部螺纹连接。 2. 一种便于连接的母线接头， 所述滑块 的底部开设有螺纹孔 ，且螺纹杆 延伸至螺纹孔 的内部与螺纹孔 的内壁螺纹连接。 3. 一种便于连接的母线接头， 所述弧形杆 远离压杆 的一侧固定安装有防滑垫 。 4. 一种便于连接的母线接头， 所述转轴 的一端贯穿容纳腔 并延伸至接线头 的一侧与转动钮 的一侧固定连接。 5. 一种便于连接的母线接头， 所述螺纹套 的数量为两个，且两个螺纹套 对称设置在蜗轮 的两侧，同时两个螺纹套 的螺纹方向相反。 6. 一种便于连接的母线接头， 所述滑槽 的底部镶嵌有接线柱 。 | H01R13/58; H01R13/629; H01R13/02; H01R13/502
缝纫机针板齿加工治具 | 1.缝纫机针板齿加工治具，包括底板、支撑台、定位台、螺杆、螺栓、连接杆、连接螺帽、调节杆、调节螺帽、锁孔、定位孔，其特征在于底板置于本治具的最底端，底板上方右侧设置一个支撑台，支撑台上端设置三个定位孔，支撑台左侧设置一个定位台，支撑台向左连接一根螺杆，螺杆横穿整个定位台，所述底板右下方靠近支撑台前端的位置设置一个螺栓，螺栓向上连接一个连接杆，连接杆顶端设置一个连接螺帽，连接杆向前连接一根调节杆，调节杆尾部设置一个调节螺帽，底板上还分布了大小不一的六个锁孔。 2. 缝纫机针板齿加工治具，其特征在于所述底板整体为长方形薄板。 3. 缝纫机针板齿加工治具，其特征在于所述支撑台为近似长方体，支撑台右侧有一个小的长条形立面。 4. 缝纫机针板齿加工治具，其特征在于所述定位台为近似长方体，定位台左上角为斜面。 5. 缝纫机针板齿加工治具，其特征在于所述螺杆为“T”字形。 6. 缝纫机针板齿加工治具，其特征在于所述螺栓为六棱柱环。 7. 缝纫机针板齿加工治具，其特征在于所述调节杆为表面有螺纹的横向圆柱。 8. 缝纫机针板齿加工治具，其特征在于所述定位孔为贯穿支撑台的小圆柱。 9. 缝纫机针板齿加工治具，其特征在于所述锁孔为贯穿底板的小圆柱。 10. 缝纫机针板齿加工治具，其特征在于所述连接杆、连接螺帽、调节螺帽均为圆柱形。 | B25H1/08
一种手持式搅拌器 | 1.一种手持式搅拌器，包括插入对接套 内的固定座 ，所述固定座 内设置有弹性卡夹 ，其特征是所述对接套 内设置有中空的内固定座 ，弹性卡夹 的底部朝下设置有弹性勾 ，内固定座 的顶部内壁上设置有限位凸台 ，弹性勾 插入内固定座 且勾挂在限位凸台 上。 2. 手持式搅拌器，其特征是所述弹性勾 为二个以上，环状均布在弹性卡夹 的底部。 3. 手持式搅拌器，其特征是所述弹性卡夹 呈菱形结构，弹性勾 设置在弹性卡夹 的夹角相对较小的两侧。 4. 手持式搅拌器，其特征是所述限位凸台 环设在内固定座 的顶部内壁上。 5. 手持式搅拌器，其特征是所述内固定座 与对接套 分体成型。 | A47J43/044
智能除臭机 | 1.一种智能除臭机， 包括用于储存原液的液箱、用于储存配比液的工作仓、雾化系统、空气传感器以及控制器，所述液箱底部设有进液口和出液口，液箱内设有第一液位传感器，所述进液口连接加液系统，所述工作仓底部设有加液口和进水口，工作仓内设有第二液位传感器和雾化系统，所述加液口通过隔膜泵连接出液口，所述进水口连接第一电磁阀，所述雾化系统连接出风系统，所述控制器分别电连接第一液位传感器、第二液位传感器、雾化系统、加液系统、第一电磁阀以及隔膜泵。 2. 智能除臭机， 所述液箱底部还设有液箱溢液口，所述液箱溢液口通过管道连接液箱顶部。 3. 智能除臭机， 所述工作仓底部还设有工作仓溢液口，所述工作仓溢液口通过管道连接工作仓顶部，工作仓溢液口通过管道连接有第二电磁阀。 4. 智能除臭机， 所述工作仓底部还设有排水口，所述排水口通过管道连接第二电磁阀。 5. 智能除臭机， 所述雾化系统包括第一雾化器和第二雾化器。 6. 智能除臭机， 所述出风系统包括分流管、出雾管道以及若干出风管道，所述出雾管道的出雾口设于出风管道的出风口内，所述分流管连接雾化系统，所述出风管道连接有风扇，所述风扇电连接控制器，分流管内设有隔板，所述隔板将分流管均匀分隔成若干进雾口，所述进雾口分别与出雾管道连接。 7. 智能除臭机， 所述出雾管道的出雾口内壁为磨砂面。 8. 智能除臭机， 所述出雾管道的出雾口以及出风管道的出风口均为相同角度的向上倾斜设置。 9. 智能除臭机， 所述加液系统包括加液管，所述加液管与液箱可拆卸连接。 10. 智能除臭机， 还包括WIFI控制模块，所述WIFI控制模块电连接控制器。 | A61L9/14
一种内置的胎压监测装置 | 1.一种内置的胎压监测装置，包括底座 、连接柱 、减震套筒 、夹持板 和传感器安装箱 ，所述底座 的上面固定设置有两个连接柱 ， 所述连接柱 的顶端固定设置有减震套筒 ，所述减震套筒 内部套接有活动杆 ，所述活动杆 的另一端固定设置有限位板 ，所述减震套筒 的内部在限位板 与减震套筒 的底端之间固定设置有减震弹簧 ，所述活动杆 的底端固定连接在连接柱 的顶端，所述减震套筒 的一侧固定设置有夹持板 ，所述夹持板 之间的两端通过螺钉 固定连接有稳定杆 ，所述传感器安装箱 的两端固定设置有缓冲筒 ，所述缓冲筒 的端部分别固定设置在夹持板 的内侧。 2. 一种内置的胎压监测装置， 所述缓冲筒 包括连接板 、活动套筒 和缓冲弹簧 ，所述连接板 设置有两块，且相对的两端均固定设置有活动套筒 ，所述活动套筒 设置有两块且其相互之间套接连接，所述缓冲弹簧 设置在活动套筒 内部，且其的两端固定设置在连接板 相对的两侧。 3. 一种内置的胎压监测装置， 所述底座 是四角分别设置有螺纹安装孔 。 4. 一种内置的胎压监测装置， 所述传感器安装箱 的内部设置有传感器安装槽，且其表面设置有保护网罩。 | B60C23/04
一种利用激光测距仪测量桥梁挠度的系统 | 1.一种利用激光测距仪测量桥梁挠度的系统， 包括激光测距仪 、反光板 、无线传输模块 、数据采集模块 、服务器 、供电装置 以及报警模块 ；所述激光测距仪 安装在桥墩 处，反光板 安装在桥梁监测点 处，激光测距仪 与无线传输模块 相连，激光测距仪 与无线传输模块 分别与供电装置 相连，激光测距仪 还与数据采集模块 相连，数据采集模块 与无线传输模块 相连，无线传输模块 通过无线通信网路与远端的服务器 相连，服务器 还与报警模块 相连。 2. 一种利用激光测距仪测量桥梁挠度的系统， 所述供电装置 为太阳能供电装置。 | G01B11/16; G01M5/00
一种蔬菜电加热空气能热泵烘干机 | 1.一种蔬菜电加热空气能热泵烘干机，包括蔬菜烘干车架 与蔬菜烘干腔 ，所述蔬菜烘干车架 设于蔬菜烘干腔 内， 所述蔬菜烘干腔 一端设有热泵压缩机 与温控箱 ，所述蔬菜烘干腔 另一端设有进风口 ，所述蔬菜烘干腔 内依次设有冷凝器 、电热阻 与高温轴流风机 ，所述热泵压缩机 、冷凝器 、电热阻 与高温轴流风机 分别电连接于温控箱 ，所述热泵压缩机 通过气管连接于冷凝器 。 2. 一种蔬菜电加热空气能热泵烘干机， 所述温控箱 上设有电源箱 与控制屏 ，所述热泵压缩机 、冷凝器 、电热阻 、高温轴流风机 与控制屏 分别电连接于电源箱 。 3. 一种蔬菜电加热空气能热泵烘干机， 所述热泵压缩机 上设有出气口 ，所述冷凝器 上设有进气口 ，所述出气口 通过气管连接于进气口 。 4. 一种蔬菜电加热空气能热泵烘干机， 所述热泵压缩机 上还设有风机 与压力表 。 5. 一种蔬菜电加热空气能热泵烘干机， 所述进风口 包括设于蔬菜烘干腔 两侧位置的百叶门。 6. 一种蔬菜电加热空气能热泵烘干机， 所述蔬菜烘干腔 两侧分别设有烘干机门 。 | F26B9/06; F26B21/00; F26B25/00; F25B30/02
顶空进样控制器结构 | 1.顶空进样控制器结构， 包括壳体、设于壳体内的加热模块、反应模块和检测模块，所述壳体的顶部设有样品瓶加热块，所述样品瓶加热块包括环形的凸部、设于凸部内的固定部，所述固定部内设有若干与所述样品瓶的瓶口对应匹配的孔位，所述加热模块包括主机电源板电压组件和加热腔，所述加热腔内通过进样针插接至孔位内的样品瓶，所述加热腔内设有雾化器、漂移管、镜池和尾管，所述主机电源板电压组件分别与所述雾化器、所述漂移管、所述镜池、所述尾管串连，所述反应模块包括衍生管路，所述衍生管路为螺旋盘管结构，所述衍生管路与所述检测模块相连。 2. 顶空进样控制器结构， 所述壳体为方柱形周向盖合的箱体结构。 3. 顶空进样控制器结构， 所述壳体的前部设有温度控制器显示器和电源开关按钮。 4. 顶空进样控制器结构， 所述壳体的后部设有若干平行等间距布置的散热槽。 5. 顶空进样控制器结构， 所述壳体的后部还设有电源插座。 6. 顶空进样控制器结构， 所述孔位包括设于固定部中心的第一圆孔、设于固定部周向的均布的若干第二圆孔。 7. 顶空进样控制器结构， 所述雾化器通过第一脉冲加热信号线路连接有第一指示灯，所述漂移管通过第二脉冲加热信号线路连接有第二指示灯，所述镜池通过第三脉冲加热信号线路连接有第三指示灯，所述尾管通过第四脉冲加热信号线路连接有第四指示灯。 8. 顶空进样控制器结构， 所述雾化器、所述漂移管、所述镜池和所述尾管分别连接有模拟温度保险装置。 | G01N30/16; G05D23/19
一种组合式花键联轴器 | 1.一种组合式花键联轴器， 包括法兰座、内外花键轴、滚珠轴承、轴承挡套管，所述法兰座两端分别设有第一法兰和第二法兰，两个法兰之间由过渡管相连，所述第一法兰设有环形凸缘，第二法兰设有环形凹槽，靠近所述环形凸缘的所述法兰座内部装有一滚珠轴承，靠近所述环形凹槽的所述法兰座内部装有另一滚珠轴承，所述两个滚珠轴承之间设有轴承挡套管，所述法兰座内部设有花键轴，一端设有外花键，另一端设有内花键，花键轴通过滚珠轴承与法兰座相互连接。 2. 一种组合式花键联轴器， 所述合成法兰座内含承有内、外花键轴。 3. 一种组合式花键联轴器， 所述组合而成法兰座与内外花键轴之间通过轴承和挡套管相连。 4. 一种组合式花键联轴器， 所述法兰座设有相互配合的螺孔，通过螺栓使联轴器单体固定在驱动装置上，从动装置固定在法兰座的另一端，使得驱动装置与从动装置之间能够更好的相互连接配合。 | F16D3/06
一种纸筒自动修毛装置 | 1.一种纸筒自动修毛装置， 包括支架 、转动部、修毛部和除尘部； 所述的支架 的上部沿被加工纸筒的轴线方向设置有两组相互平行且对称的镜面辊 ，每组镜面辊 分别由两根镜面辊 连接而成； 所述的转动部包括气缸 、支撑板 、第一电机 和转动杆 ，所述的气缸 水平设置，其伸缩杆连接支撑板 ，所述的支撑板 上表面设置第一电机 ，所述的转动杆 竖直设置并于第一电机 的输出轴连接，所述的气缸 和支撑板 的底部均安装于支架 的中部设置的水平板的上表面，所述第一电机 的输出轴的轴线与被加工纸筒的轴线共线； 所述的修毛部设置于支架 的一端，所述的修毛部包括第二电机 、第一引风机 和砂轮 ，所述的风机设置于第二电机 的输出轴一端并与其固定连接，所述的砂轮 与第二电机 的输出轴连接，所述的砂轮 与被加工纸筒的外表面向接触，所述第一引风机 连接有第一集尘袋 ； 所述的除尘部包括设置于修毛部上方的风罩 ，所述的风罩 通过管道 与第二集尘袋 连接，所述的管道 中设置有第二引风机 。 2. 纸筒自动修毛装置， 所述水平板的上表面设置有滑轨 ，所述滑轨 与被加工纸筒的轴线相互平行，所述支撑板 的底部设置与滑轨 相配合的滑块 ，所述的支撑板 在气缸 的驱动下在滑轨 的限制下滑动。 3. 纸筒自动修毛装置， 所述转动杆 的端部由外至内依次设置有固定夹板 和移动夹板 ，所述转动杆 的表面开设有滑槽 ，所述滑槽 内设置有滑块 和弹簧 ，所述的滑块 与移动夹板 固定连接，所述弹簧 设置于滑块 与滑槽 的内壁之间用于调整固定夹板 与移动夹板 之间的距离。 4. 纸筒自动修毛装置， 所述转动杆 的外部设置有转动杆 能够在其内部上下滑动的套筒 ，所述套筒 的表面开设有若干通孔，所述转动杆 的表面开设有与通孔位置相对应的螺纹孔。 5. 纸筒自动修毛装置， 所述每组镜面辊 中两根镜面辊 的连接处的间隙的宽度大于固定夹板 厚度。 6. 纸筒自动修毛装置， 所述固定夹板 和移动夹板 为向外凸起的弧形结构。 | B24B9/02; B24B41/06; B24B47/12; B24B55/06
一种灯箱 | 1.一种灯箱，包括箱体 ，箱体 上连接有箱布，箱布上设置有圆环，箱体 的四周设置有翻边 ， 还包括沿箱体 宽度方向设置并仅沿箱体 的长度方向移动的安装杆 ，安装杆 包括相对设于箱体 两侧的第一安装杆 和第二安装杆 ，第一安装杆 与第二安装杆 上各设置有若干仅沿箱体 宽度方向移动并与圆环相连接的卡接件 ，箱体 内沿长度方向安装有仅周向转动的丝杆 ，第一安装杆 与第二安装杆 朝向丝杆 的一端分别固定有第一连接套和第二连接套 ，第一连接套和第二连接套 套设于丝杆 上并与丝杆 螺纹连接，当丝杆 转动时，第一安装杆 与第二安装杆 同步反向运动。 2. 一种灯箱， 丝杆 上沿长度方向并中心对称设有双向螺纹，第一连接套和第二连接套 分别连接于丝杆 的两端。 3. 一种灯箱， 箱体 内与丝杆 相对的一侧固定设置有沿长度方向的滑轨，第一安装杆 与第二安装杆 上分别开设有与滑轨相滑移卡接的凹槽。 4. 一种灯箱， 卡接件 包括通过转轴相互转动连接的卡接板 和卡接块 ，卡接块 部分穿过圆环并与卡接板 相抵接并形成一限位圆环的闭合环。 5. 一种灯箱， 转轴上套设有用以提供卡接块 与卡接板 闭合弹力的扭簧 ，扭簧 的支脚分别与卡接块 和卡接板 相抵接。 6. 一种灯箱， 安装杆 上开设有沿安装杆 的长度方向的滑槽 ，卡接板 上固定连接有与滑槽 滑移卡接的滑块 。 7. 一种灯箱， 灯箱上固定安装有电机 ，电机 的输出轴与丝杆 的一端固定连接。 8. 一种灯箱， 箱体 内安装有用于抵接箱布的抵接件 ，安装杆 位于抵接件 与箱体 之间，抵接件 的高度大于安装杆 的高度。 9. 一种灯箱， 丝杆 相对电机 的一端安装有用于带动丝杆 转动的把手。 | G09F13/04
浊度自动测定装置 | 1.一种浊度自动测定装置，包括取样单元、样品盘和控制单元， 所述取样单元包括横向传动机构、纵向传动机构、取样手臂和抓手；其中： 所述横向传动机构包括横向传动轴和与所述横向传动轴连接的第一驱动机构； 所述纵向传动机构包括纵向传动轴和与所述纵向传动轴连接的第二驱动机构，且所述纵向传动轴的一端安装于所述横向传动轴上； 所述取样手臂包括竖向传动机构、过渡连接机构和旋转控制机构，其中： 所述竖向传动机构包括竖向传动轴和与所述竖向传动轴连接的第三驱动机构，所述竖向传动轴的一端安装于所述纵向传动轴上； 所述过渡连接机构的一端连接所述竖向传动轴，另一端通过旋转控制机构与所述抓手旋转式连接； 所述抓手由所述旋转控制机构控制在竖直平面内作旋转； 所述样品盘位于所述抓手下方，用于放置供所述抓手取放的样品瓶； 所述第一驱动机构、第二驱动机构、第三驱动机构和所述旋转控制机构均受所述控制单元的自动控制。 2. 浊度自动测定装置， 所述横向传动轴包括平行设置的第一平衡保护臂和第一T型螺纹传动轴，所述第一平衡保护臂上套设第一平衡保护套，所述纵向传动轴的一端设置第一转动螺口、并通过所述第一转动螺口与所述第一T型螺纹传动轴螺纹连接，且所述纵向传动轴的所述端与所述第一平衡保护套固定连接；所述第一驱动机构包括第一传动电机、第一转动螺母和第一转动螺母固定位，所述第一T型螺纹传动轴的一端通过所述第一转动螺母连接所述第一传动电机，另一端旋转固定于所述第一转动螺母固定位内。 3. 浊度自动测定装置， 所述纵向传动轴包括平行设置的第二平衡保护臂和第二T型螺纹传动轴，所述第二平衡保护臂上套设第二平衡保护套，所述竖向传动轴的一端设置第二转动螺口、并通过所述第二转动螺口与所述第二T型螺纹传动轴螺纹连接，且所述竖向传动轴的所述端与所述第二平衡保护套固定连接；所述第二驱动机构包括第二传动电机、第二转动螺母和第二转动螺母固定位，所述第二T型螺纹传动轴的一端通过所述第二转动螺母连接所述第二传动电机，另一端旋转固定于所述第二转动螺母固定位内。 4. 浊度自动测定装置， 所述竖向传动轴包括平行设置的第三平衡保护臂和第三T型螺纹传动轴，所述第三平衡保护臂上套设第三平衡保护套，所述过渡连接机构的一端设置第三转动螺口、并通过第三转动螺口与所述第三T型螺纹传动轴螺纹连接，且所述过渡连接机构的所述端与所述第三平衡保护套固定连接；所述第三驱动机构包括第三传动电机、第三转动螺母和第三转动螺母固定位，所述第三T型螺纹传动轴的一端通过所述第三转动螺母连接所述第三传动电机，另一端旋转固定于所述第三转动螺母固定位内。 5. 浊度自动测定装置， 所述旋转控制机构包括一端旋转式固定于所述过渡连接机构的旋转器，所述旋转器的另一端固定所述抓手。 6. 浊度自动测定装置， 所述抓手包括固定架、气动夹瓶臂和气动控制器，所述固定架上固定有所述旋转器和所述气动夹瓶臂，所述气动控制器连接所述气动夹瓶臂并向所述气动夹瓶臂传动，所述气动夹瓶臂内侧具有夹瓶隔垫，所述气动控制器与一气泵相连，所述气泵受所述控制单元的控制。 7. 浊度自动测定装置， 所述浊度自动测定装置还包括测量单元，所述测量单元包括依次连接设置的光源、透镜、样品测量池、光信号接收器和信号输出器，所述信号输出器连接所述控制单元。 | G01N21/49
紧密拼接的新型内墙板 | 1.紧密拼接的新型内墙板， 包括内墙板 ，所述内墙板 的一竖直侧面上设置有竖直的高度与内墙板 高度相同的凹槽 ，所述凹槽 内连接有凸台 ，所述凸台 上连接有若干棘轮齿 ，所述棘轮齿 向下弯曲，并且棘轮齿 的上端与凸台 连接，并且所述棘轮齿 旋转的角度为0～60度；所述内墙板 另一个竖直侧面上连接有与棘轮齿 相匹配的卡齿 ，所述卡齿 向上弯曲，所述凹槽 在竖直方向上的上端开口，下端连接有水平挡板，所述凹槽 的深度与卡齿 在水平方向上的长度相同，当两个内墙板 拼接后，顶端的卡齿 位于顶端的两个棘轮齿 之间。 2. 紧密拼接的新型内墙板， 所述凹槽 另一个竖直侧面上连接有若干卡齿 ，相邻的两个卡齿 之间的距离与棘轮齿 的厚度相同，并且当两个内墙板 拼接后，卡齿 均位于两个相邻的棘轮齿 之间。 3. 紧密拼接的新型内墙板， 所述凹槽 顶端的棘轮齿 与凸台 固定连接，其余棘轮齿 与凸台 铰链连接。 4. 紧密拼接的新型内墙板， 所述凸台 为等腰梯形，并且凸台 的宽度从凹槽 向外的方向上逐渐增加。 5. 紧密拼接的新型内墙板， 所述凹槽 的宽度为所述内墙板 的厚度的四分之三。 | E04C2/30; E04B1/61
一种可以增大胸腺分泌的纳米级蛋白线生产设备 | 1.一种可以增大胸腺分泌的纳米级蛋白线生产设备，包括立柱 、横杆 、外壳 、按钮 、第一电机 、主动皮带轮 、皮带 、活动上盖 、铰链 、固定上盖 、支架 、第二电机 、转动轴 、叶轮 、推力滚子轴承 、筒体 、电磁阀 、出料管道 、中空皮带轮 、支撑杆 和弹簧 ， 所述外壳 顶部安装有活动上盖 和固定上盖 ，且活动上盖 通过铰链 与固定上盖 连接，所述外壳 上方中心处通过支架 固定有第二电机 ，所述第二电机 输出轴连接有转动轴 ，所述外壳 一侧安装有第一电机 ，所述第一电机 的输出轴连接有主动皮带轮 ，所述外壳 外壁上安装有三个支撑杆 ，所述支撑杆 通过弹簧 与立柱 连接，所述立柱 顶部安装有按钮 ，所述立柱 之间通过横杆 连接，所述外壳 底部内壁通过推力滚子轴承 与筒体 连接，所述转动轴 上安装有叶轮 ，且叶轮 位于筒体 中心处，所述筒体 底部通过焊接固定有中空皮带轮 ，所述中空皮带轮 通过皮带 与主动皮带轮 连接，所述筒体 底部中心处通过电磁阀 连接有出料管道 ，且出料管道 穿过中空皮带轮 中心处，所述按钮 电性连接第一电机 、第二电机 和电磁阀 。 2. 一种可以增大胸腺分泌的纳米级蛋白线生产设备， 所述活动上盖 上安装有玻璃窗口。 3. 一种可以增大胸腺分泌的纳米级蛋白线生产设备， 所述外壳 底部内壁对应第一电机 一侧安装有平衡块。 4. 一种可以增大胸腺分泌的纳米级蛋白线生产设备， 所述皮带 外部安装有防护罩。 | B01F9/10; B01F7/18; B01F15/00
多功能家畜饮水器 | 1.多功能家畜饮水器，其特征在于包括支架、储水罐、定时器、温控器、加热管、第一排水管、放置盒、第一连接板、第一感应器、第二连接板、第二感应器、温度传感器、第二排水管，所述的储水罐位于支架顶部，所述的储水罐与支架螺纹相连，所述的定时器位于储水罐外壁右侧上端，所述的定时器与储水罐螺纹相连，所述的温控器位于储水罐外壁右侧下端，所述的温控器与储水罐螺纹相连，所述的加热管位于储水罐内部底端，所述的加热管与储水罐螺纹相连，所述的第一排水管贯穿储水罐前端下侧，所述的第一排水管与储水罐螺纹相连，所述的放置盒位于支架前端，所述的放置盒与支架螺纹相连，所述的第一连接板位于放置盒顶部左侧，所述的第一连接板与放置盒螺纹相连，所述的第一感应器位于第一连接板右侧，所述的第一感应器与第一连接板螺纹相连，所述的第二连接板位于放置盒顶部右侧，所述的第二连接板与放置盒螺纹相连，所述的第二感应器位于第二连接板左侧，所述的第二感应器与第二连接板螺纹相连，且所述的第二感应器与第一感应器一一对应，所述的温度传感器位于放置盒内部底端，所述的温度传感器与放置盒螺纹相连，所述的第二排水管贯穿放置盒右侧下端，所述的第二排水管与放置盒螺纹相连。 2. 多功能家畜饮水器，其特征在于所述的放置盒内壁后端上侧还设有第一液位传感器，所述的第一液位传感器与放置盒螺纹相连。 3. 多功能家畜饮水器，其特征在于所述的储水罐内壁下侧还设有第二液位传感器，所述的第二液位传感器与储水罐螺纹相连。 4. 多功能家畜饮水器，其特征在于所述的储水罐外壁左侧上端还设有警示灯，所述的警示灯与储水罐螺纹相连。 5. 多功能家畜饮水器，其特征在于所述的储水罐外壁左侧下端还设有报警器，所述的报警器与储水罐螺纹相连。 6. 多功能家畜饮水器，其特征在于所述的储水罐顶部还设有蓄电池，所述的蓄电池与储水罐螺纹相连。 7. 多功能家畜饮水器，其特征在于所述的第一排水管外壁还设有第一电磁阀，所述的第一电磁阀与第一排水管螺纹相连。 8. 多功能家畜饮水器，其特征在于所述的第二排水管外壁还设有第二电磁阀，所述的第二电磁阀与第二排水管螺纹相连。 9. 多功能家畜饮水器，其特征在于所述的放置盒内部底端还设有第三液位传感器，所述的第三液位传感器与放置盒螺纹相连。 | A01K7/02; A01K7/06
一种无缝装饰吸声结构 | 1.一种无缝装饰吸声结构，包括轻钢龙骨、吸声体， 所述轻钢龙骨包括卡式主龙骨 ，以及一侧卡入卡式主龙骨 的覆面龙骨 ，覆面龙骨 的另一侧安装有吸声体，所述吸声体由至少两块聚合微粒吸声板 拼接而成，两两聚合微粒吸声板 拼接之处采用填缝剂 进行填缝处理，聚合微粒吸声板 未接触覆面龙骨 的那一表面涂装有透声涂料层 。 2. 一种无缝装饰吸声结构， 所述聚合微粒吸声板 与覆面龙骨 之间粘贴有双面胶带 ，且聚合微粒吸声板 通过第二紧固件 固定在覆面龙骨 上。 3.一种无缝装饰吸声结构， 所述卡式主龙骨 远离覆面龙骨 的一侧通过第二紧固件 与主支撑件连接，主支撑件通过第三紧固件 与连接件连接，连接件通过第一紧固件 固定在墙体上。 4. 一种无缝装饰吸声结构， 所述第一紧固件 为膨胀螺栓，所述第二紧固件 为自攻螺钉，所述第三紧固件 为自攻螺钉。 5. 一种无缝装饰吸声结构， 所述主支撑件采用方管 ，所述连接件采用角钢 。 6.一种无缝装饰吸声结构， 所述卡式主龙骨 远离覆面龙骨 的一侧通过螺栓与吊杆 连接，所述吊杆通过第一紧固件 与顶墙连接。 7. 一种无缝装饰吸声结构， 所述第一紧固件 为膨胀螺栓。 8. 一种无缝装饰吸声结构， 所述双面胶带 为结构性粘接用双面胶带。 | E04B1/86
一种施工现场大型桥梁托架损伤的快速检测装置 | 1.一种施工现场大型桥梁托架损伤的快速检测装置， 包括由左上桥梁托架 、右上桥梁托架 组成的上桥梁托架和由左下桥梁托架 、右下桥梁托架 组成的下桥梁托架，所述的上桥梁托架通过桥梁托架固定装置与下桥梁托架连接，所述的左上桥梁托架 和右上桥梁托架 之间及左下桥梁托架 和右下桥梁托架 之间均设置有加载装置，所述的加载装置包括千斤顶 和百分表 ，所述的千斤顶 分别与左上桥梁托架 的右侧和左下桥梁托架 的右侧连接，所述的百分表 分别与右上桥梁托架 和右下桥梁托架 的左侧连接。 2. 一种施工现场大型桥梁托架损伤的快速检测装置， 所述的桥梁托架固定装置包括固定横梁 ，所述左上桥梁托架 和右上桥梁托架 的下端以及左下桥梁托架 和右下桥梁托架 的上端均焊接有预埋钢板 ，所述的固定横梁 与所述预埋钢板 连接。 3. 一种施工现场大型桥梁托架损伤的快速检测装置， 所述的固定横梁 通过4个精轧螺纹钢 和螺栓 与所述预埋钢板 连接。 4. 一种施工现场大型桥梁托架损伤的快速检测装置， 所述的固定横梁 的两端均焊接连接有横梁端部型钢 。 5. 一种施工现场大型桥梁托架损伤的快速检测装置， 所述的固定横梁 由两根长槽钢焊接而成。 6. 一种施工现场大型桥梁托架损伤的快速检测装置， 所述的横梁端部型钢 为一工字型钢。 | G01N3/12; G01N3/06
塔筒焊缝打磨装置 | 1.一种塔筒焊缝打磨装置 ，包括一安装车架 ，所述安装车架 通过四个支腿 支撑在地面，所述支腿 底部安装有滚轮 ； 所述安装车架 上活动安装有一安装板 ，所述安装板 包括水平设置的固定板 ，以及所述固定板 边缘向上弯折形成的支撑板 ； 所述固定板 上安装有一电机 ，所述支撑板 通过一轴承 安装有一钢制辊刷 ，所述电机 与所述钢制辊刷 通过一传动机构 连接。 2. 塔筒焊缝打磨装置 ， 所述固定板 的下表面设有两凸耳 ，所述凸耳 靠近所述支撑板 一侧设置，所述凸耳 上设有通孔，所述安装车架 上设有两连接部 ，所述连接部 上设置有通孔，所述凸耳 与所述连接部 通过销轴 连接。 3. 塔筒焊缝打磨装置 ， 所述固定板 上远离所述支撑板 一侧边缘上设有两固定孔 ，所述固定板 通过两调节螺栓 与所述安装车架 活动连接。 4. 塔筒焊缝打磨装置 ， 所述调节螺栓 上套设有一压缩弹簧 ，所述压缩弹簧 设置在所述安装车架 与所述固定板 之间。 5. 塔筒焊缝打磨装置 ， 所述支撑板 靠近所述固定板 的一侧面上固定有两三角板 ，两所述三角板 设置在所述支撑板 的两端，所述三角板 与所述固定板 垂直。 6. 塔筒焊缝打磨装置 ， 所述三角板 的顶端固定有一平板 ，所述平板 一端与所述支撑板 固定，所述平板 的上表面固定所述轴承 ，所述轴承 用于安装所述钢制辊刷 。 7. 塔筒焊缝打磨装置 ， 所述塔筒焊缝打磨装置 还包括一弧形挡灰板 ，所述挡灰板 焊接固定在所述支撑板 上，所述挡灰板 将所述钢制辊刷 与所述电机 间隔开。 8. 塔筒焊缝打磨装置 ， 所述安装车架 上设有一扶手 ，所述扶手 上设有控制开关 。 9. 塔筒焊缝打磨装置 ， 所述传动机构 包括主动轮 、从动轮 ，所述主动轮 设置在所述电机 的输出轴上，所述从动轮 设置在所述轴承 上，所述主动轮 与所述从动轮 通过皮带 传动连接。 | B24B9/04; B24B41/02
感应式高度可调型站立工作台 | 1.一种感应式高度可调型站立工作台，包括站立工作台本体， 所述站立工作台本体两端设有拾级台，所述拾级台上设有多级台阶，所述站立工作台本体上端台面上设有两个站立分台，即第一站立分台和第二站立分台，所述第一站立分台和所述第二站立分台上端台面上设有压力传感器装置，所述第一站立分台和所述第二站立分台底部端均安装有液压升降机构，所述压力传感器装置与液压升降机构连接，所述第一站立分台底部的液压升降机构设定伸出高度高于所述第二站立分台底部的液压升降机构设定伸出高度，所述第一站立分台上端台面外侧设有环形围栏杆，所述第一站立分台和所述第二站立分台之间还竖立设置有一工具柜，所述工具柜底部固定在所述站立工作台本体上端面上，所述工具柜上端竖立向上导出，所述工具柜两侧设有多层开放式工具阁，所述工具柜两侧的开放式工具阁分别朝向所述第一站立分台和所述第二站立分台设置，所述站立工作台本体上端面一端还凹陷开设有脚手架固定槽。 2. 感应式高度可调型站立工作台， 所述压力传感器装置一端嵌入式固定在所述第一站立分台和所述第二站立分台上端台面内，所述压力传感器装置另一端凸起于所述第一站立分台和所述第二站立分台上端台面上，液压升降机构通过所述压力传感器装置感应而将所述第一站立分台和所述第二站立分台向上顶起。 3. 感应式高度可调型站立工作台， 所述脚手架固定槽底部槽面四个边角位置开设有卡孔，脚手架底部边角通过卡入所述卡孔内而固定到所述脚手架固定槽上。 4. 感应式高度可调型站立工作台， 所述第一站立分台通过液压升降机构支起高度为0.6-1.2m。 5. 感应式高度可调型站立工作台， 所述第二站立分台通过液压升降机构支起高度为0.2-0.6m。 | B66F11/00; B66F7/16
一种自动识别厂商ID扬声器 | 1.一种自动识别厂商ID扬声器，包括扬声器本体 ， 所述扬声器本体 顶部四周均固定安装有限位孔 ，所述限位孔 贯穿所述扬声器本体 延伸至所述扬声器本体 内部，所述扬声器本体 顶部中心处连接有防尘网 ，所述防尘网 外部连接有与所述扬声器本体 相连接的盆架 ，所述盆架 内连接有与所述盆架 相适配的电磁振动器 ，所述电磁振动器 内壁顶部连接有振膜 ，所述振膜 底部固定安装有以所述振膜 中心为对称的支撑片 ，所述支撑片 底部通过音圈 与所述电磁振动器 内壁底部的吸音管 相连接，所述支撑片 一侧靠近所述电磁振动器 内壁上连接有锁紧螺栓 ，所述锁紧螺栓 上连接有与所述锁紧螺栓 相适配的螺母 ，所述螺母 与所述吸音管 之间设置有位于所述电磁振动器 内部的永久磁铁 ，所述扬声器本体 的前表面固定安装有拉环 以及位于所述拉环 一侧弹性件 ，所述弹性件 一侧靠近所述扬声器本体 一端设置有凹槽 。 2. 一种自动识别厂商ID扬声器， 所述扬声器本体 底部安装有以所述扬声器本体 中心为对称的接触弹片 ，所述接触弹片 的数量为两个。 3. 一种自动识别厂商ID扬声器， 所述接触弹片 一侧靠近所述扬声器本体 一端连接有与所述接触弹片 相适配的卡接块 。 4. 一种自动识别厂商ID扬声器， 所述振膜 外设有与所述电磁振动器 内相连接的防尘罩 中。 5. 一种自动识别厂商ID扬声器， 所述支撑片 与所述吸音管 之间设置有位于所述电磁振动器 内部的音腔 。 | H04R9/06; H04R9/02
模块化的屏蔽实验室 | 1.一种模块化的屏蔽实验室，包括：屏蔽壳体 ； 所述屏蔽壳体 从上至下依次包括：上部屏蔽体 、中部屏蔽体 和下部屏蔽体 ；所述中部屏蔽体 通过可拆卸的方式与下部屏蔽体 连接；所述屏蔽实验室还包括可带动所述上部屏蔽体 相对于中部屏蔽体 进行上下升降运动的开闭机构 ，该开闭机构 通过可拆卸的方式与上部屏蔽体 连接； 该开闭机构 带动所述上部屏蔽体 上升时，所述上部屏蔽体 和中部屏蔽体 分开形成开启状态；该开闭机构 带动所述上部屏蔽体 下降时位时，所述上部屏蔽体 和中部屏蔽体 闭合形成独立于所述下部屏蔽体 的用于测试的屏蔽空间。 2. 模块化的屏蔽实验室， 所述中部屏蔽体 与下部屏蔽体 通过螺栓连接。 3. 模块化的屏蔽实验室， 所述开闭机构 包括：传动机构及其动力传递部件 、连接件 和竖向导轨 ；所述连接件 由所述动力传递部件 带动上下运动，该连接件 用螺栓固定连接于所述上部屏蔽体 的侧面并与所述竖向导轨 配合滑动连接使得该连接件 只能沿该竖向导轨 上下移动。 4. 模块化的屏蔽实验室， 所述动力传递部件 为分别设置于所述上部屏蔽体 左右两侧的两根丝杠，对应地所述上部屏蔽体 的左右两侧各固定有一个由丝杠带动的所述连接件 。 5. 模块化的屏蔽实验室， 所述连接件 包括：传动块 、与该传动块 固定连接的水平横板 和垂直横板 ；所述传动块 设有内螺纹并与所述丝杠螺纹连接，所述上部屏蔽体 侧壁在与所述垂直横板 位置对应处固定有连接板 ，该垂直横板 与连接板 用螺栓连接在一起。 6. 模块化的屏蔽实验室， 所述屏蔽壳体 的左右两侧各设有一个支撑框架 ，所述下部屏蔽体 固定连接于左右两侧支撑框架 之间，所述丝杠和连接件 安装在该支撑框架 内，每侧支撑框架 的前部和后部各固设有一条所述竖向导轨 ，所述水平横板 和垂直横板 的前后两端固设有与所述竖向导轨 配合的滑动结构。 7. 模块化的屏蔽实验室， 所述传动机构设置在所述下部屏蔽体 内，其包括：电机 、双轴输出蜗轮蜗杆减速机 、分别连接在该双轴输出蜗轮蜗杆减速机 左右两侧的两根传动轴 、与所述传动轴 和动力传递部件 连接的精密角形变速机 ；所述电机 的动力传递给所述双轴输出蜗轮蜗杆减速机 ，再经过两侧的所述传动轴 传递至所述精密角形变速机 ，该精密角形变速机 再将动力传递到所述动力传递部件 ，带动所述连接件 向上或向下移动。 8. 模块化的屏蔽实验室， 所述下部屏蔽体 包括结构框架 以及覆盖于该结构框架 前部和后部的封板 ，该封板 用螺栓固定连接于该结构框架 。 9. 模块化的屏蔽实验室， 所述下部屏蔽体 的底部固定于机架 上，该机架 底部安装有滑动滚轮 。 | G01R1/18; G01R29/10
一种3004LED贴片支架 | 1.一种3004LED贴片支架，包括支架本体， 所述支架本体包括两个侧壁、两个弧面侧壁、一个底面，底面上设有塑胶分隔线，所述两侧壁和两个弧面侧壁围成一个用于安装固定LED灯的安装区，所述弧面侧壁设有加强筋，所述支架本体上设有半圆形卡口，所述支架本体上设有上引脚和下引脚，所述支架本体下方设有安装固定架，所述安装固定架上设有用于放置上引脚和下引脚的安装孔，所述上引脚和下引脚均穿过安装孔与弧面侧壁接触，所述上引脚和下引脚的形状为L形，引脚和下引脚的尾端设有长方形凸块，所述安装固定架中心位置设有圆柱形凸块，安装固定架设有梯形凹口。 2. 一种3004LED贴片支架， 所述长方形凸块位于安装固定架的外部，所述长方形凸块与安装固定架底部之间设有钝角凹口。 3. 一种3004LED贴片支架， 所述底面长度为1.79mm，所述安装区顶部的长度为2.65mm，所述支架本体的长度为2.97mm-3.03mm，支架本体的宽度为0.43mm。 4. 一种3004LED贴片支架， 所述侧壁高度为0.26mm-0.29mm，安装固定架的高度为0.4mm，所述支架本体和安装固定架总高度为0.85mm。 5. 一种3004LED贴片支架， 钝角凹口的高度为0.05mm，长方形凸块的高度为0.18mm，上引脚底部的长度为0.48mm，下引脚底部的长度为0.48mm。 6. 一种3004LED贴片支架， 梯形凹口的顶部长度为0.7mm，梯形凹口的底部长度为1mm。 | H01L33/48; H01L33/54
一种电流测试仪 | 1.一种电流测试仪， 包括： 用于与待测试用电设备连接的电流输入端和电流输出端； 多个电流表；其中，所述多个电流表的量程不同； 具有多个输出端和多个输入端的开关模块； 其中，所述用于与待测试用电设备连接的电流输入端分别与各电流表的输入端连接，各电流表的输出端分别与所述开关模块的各输入端一一对应连接，所述开关模块的各输出端分别与所述用于与待测试用电设备连接的电流输出端连接；或者，所述用于与待测试用电设备连接的电流输入端与所述开关模块的各输入端连接，所述开关模块的各输出端分别与各电流表的输入端一一对应连接，各电流表的输出端分别与所述用于与待测试用电设备连接的电流输出端连接； 所述开关模块，用于控制各个电流表的打开和关闭；并且当需要切换电流表时，先控制打开目标电流表，再关闭切换前打开的电流表。 2. 电流测试仪， 所述开关模块包括多个开关； 各所述开关的第一端分别与各电流表的输出端一一对应连接，各所述开关的第二端分别与所述用于与待测试用电设备连接的电流输出端连接；或者，各所述开关的第一端分别与各电流表的输入端一一对应连接，各所述开关的第二端分别与所述用于与待测试用电设备连接的电流输入端连接； 当需要切换电流表时，与所述目标电流表连接的所述开关先被闭合，与切换前打开的电流表连接的所述开关再被断开。 3. 电流测试仪， 所述开关为机械开关。 4. 电流测试仪， 所述开关为电子开关。 5. 电流测试仪， 所述开关模块包括多个按键和一个电子开关芯片； 所述电子开关芯片具有多个信号输入端、多个电流输入端、多个电流输出端；各所述按键分别与各所述电子开关芯片的多个信号输入端一一对应连接； 所述电子开关芯片的各电流输入端分别与各电流表的输出端一一对应连接，所述电子开关芯片的各电流输出端分别与所述用于与待测试用电设备连接的电流输出端连接；或者，所述电子开关芯片的各电流输入端分别与所述用于与待测试用电设备连接的电流输入端连接，所述电子开关芯片的各电流输出端分别与各电流表的输入端一一对应连接； 当需要切换电流表时，与目标电流表对应的所述按键被触发，所述电子开关芯片用于在该按键的触发下先控制打开目标电流表，再关闭切换前打开的电流表。 6. 电流测试仪， 还包括电源；所述电源与所述电子开关芯片连接。 7. 电流测试仪， 所述电子开关芯片还包括与外部设备进行信息交互的通信端口。 8. 电流测试仪， 所述多个电流表包括直流电流表和/或交流电流表。 9. 电流测试仪， 各电流表中至少有一个电流表与所述用于与待测试用电设备连接的电流输入端可拆卸连接且与所述开关模块的输入端可拆卸连接； 或者，各电流表中至少有一个电流表与所述用于与待测试用电设备连接的电流输出端可拆卸连接且与所述开关模块的输出端可拆卸连接。 10. 电流测试仪， 各电流表中至少有一个电流表的量程大于所述待测试用电设备的最大电流。 | G01R19/00
一种分切机运动切刀装置 | 1.一种分切机运动切刀装置，包括机架 ， 所述的机架 上安装有驱动装置 ，驱动装置 通过偏心轴 与连杆 活动连接，连杆 通过偏心轮 与限位杆 活动连接，限位杆 固定在刀架轴 上，刀架轴 上设有平刀片 ，平刀片 与下刀辊 配合，刀架轴 和下刀辊 均安装活动在机架 上。 2. 分切机运动切刀装置， 所述的驱动装置 包括电机和变速机，电机的输出轴与变速机连接，变速机的偏心轴与连杆 连接。 3. 分切机运动切刀装置， 所述的刀架轴 与平刀片 之间设有刀架 ，刀架 上设有卡槽，刀架轴 通过定位螺钉 卡在卡槽内，平刀片 安装在刀架 上。 4. 分切机运动切刀装置， 所述的刀架轴 一端设有刀架调节器 ，刀架调节器 包括手柄 、卡件 、弹簧 和定位杆 ，手柄 活动安装在机架 上，卡件 固定安装在机架 上，手柄 与定位杆 活动连接，定位杆 穿过卡件 ，定位杆 与卡件 之间设有弹簧 ，定位杆 与刀架轴 配合。 | B26D7/26; B26D5/08; B26D1/22
一种干燥窑装置 | 1.一种干燥窑装置， 包括隧道窑 、干燥窑 、下轨道 、上轨道 、干燥车 、电控前进装置 、电控滚动轮 、电控升降杆 和电磁铁 ，所述干燥窑 设置于所述隧道窑 上方，所述隧道窑 内部下方铺设有所述下轨道 ，所述干燥窑 内部上方架设有所述上轨道 ，所述下轨道 和所述上轨道 的右端都伸出所述干燥窑 和所述隧道窑 ，所述干燥车 的滚轮上连接设置有所述电控前进装置 ，且滚轮设置于所述下轨道 上，所述上轨道 内设置有所述电控滚动轮 ，所述电控滚动轮 下方设置有所述电控升降杆 ，所述电控升降杆 底端设置有所述电磁铁 。 2. 干燥窑装置， 所述电控升降杆 和所述电磁铁 均为两个且对称设置。 3. 干燥窑装置， 所述干燥车 的宽度小于两个所述电磁铁 之间的距离。 4. 干燥窑装置， 所述电控滚动轮 挂设于所述上轨道 内滚动。 5. 干燥窑装置， 所述电磁铁 为圆形。 | F26B15/16; F26B25/00; F27B9/26
一种用于稻田养殖的拦网 | 1.一种用于稻田养殖的拦网， 包括底座 、支柱 、导杆 、侧杆 、鱼网 ，所述导杆 固定连接在所述支柱 表面，所述侧杆 固定连接在所述支柱 的外侧，所述鱼网 包含数根鱼网条 和位于鱼网条 两端的绳索，所述绳索将所述鱼网条连接，所述绳索环绕导杆 并能在导杆 上滑动，最上端的鱼网条 两端连接有能够旋转的旋转条 。 2. 一种用于稻田养殖的拦网， 所述侧杆 在所述支柱 上等距离布置。 3. 一种用于稻田养殖的拦网， 所述鱼网条 等距离布置，所述鱼网条 能够拆卸。 | A01K61/59
一种太阳能折叠灯 | 1.一种太阳能折叠灯，包括太阳能面板 和照明板 ， 所述太阳面板 的外壁均匀安装有光伏板 ，所述照明板 的内腔设置有蓄电池，并且蓄电池与光伏板 通过导线连接，所述照明板 的一侧外壁均匀安装有LED灯珠 ，所述照明板 的另一侧外壁安装有开关 ，所述太阳能面板 的侧壁固定连接套筒 ，所述套筒 的内腔固定设有连接转轴 ，所述太阳能面板 的侧壁设置有齿轮 ，所述照明板 的侧壁设有连接件 ，所述连接件 上固定连接齿轮 ，并且齿轮 与转轴 转动连接，所述套筒 上紧固连接弹簧片 ，所述弹簧片 上设置有弧形凸起 ，并且弧形凸起 与齿轮 啮合，所述蓄电池通过连接导线依次与开关 、LED灯珠 连接。 2. 一种太阳能折叠灯， 所述照明板 的外壁开设有开关放置孔 。 3. 一种太阳能折叠灯， 所述太阳能面板 远离套筒 的一侧固定连接墙面挂钩 ，所述墙面挂钩 的合页上开设一对螺栓孔 。 4. 一种太阳能折叠灯， 所述照明板 远离LED灯珠 的一侧通过螺钉连接紧固连接盖板 。 5. 一种太阳能折叠灯， 所述齿轮 的侧壁固定连接限位块 ，所述限位块 的侧壁设置卡槽 。 | F21S9/03; F21V23/04; F21V14/02; F21Y115/10
一种电子设备和笔记本电脑 | 1.一种电子设备， 包括外壳和设置于所述外壳上的显示屏，所述显示屏包括双面屏，并且被配置为一面或者两面显示图像。 2. 电子设备， 所述双面屏包括双面LED面板以及分别设置于所述双面LED面板两侧面的电致变色层。 3. 电子设备， 所述双面屏还包括覆盖于所述电致变色层表面的触摸控制层。 4. 电子设备， 所述双面LED面板为透明材质的双面有机发光二极管面板或者液晶显示面板。 5. 电子设备， 所述电致变色层为智能玻璃。 6.一种笔记本电脑， 包括主体部和权利要求1-5中任一项所述的电子设备，所述电子设备与所述主体部铰接。 7. 笔记本电脑， 所述电子设备的外壳与所述主体部铰接。 8. 笔记本电脑， 所述电子设备的双面屏包括双面LED面板以及分别设置于所述双面LED面板两侧面的电致变色层，所述主体部 所述电子设备与其之间的位置状态，控制所述电致变色层改变颜色，使所述双面屏的一面或者两面显示图像。 9. 笔记本电脑， 所述主体部控制所述电致变色层中的一个由透明变为黑色或者白色，另一个保持透明，使所述双面屏的一面显示图像。 10. 笔记本电脑， 所述主体部控制所述电致变色层均保持透明，使所述双面屏的二面显示图像。 | G06F1/16
折叠桌 | 1.一种折叠桌，包括可沿一侧折叠的第一顶板 和第二顶板 ，在第一顶板 中部设有手拉环 ，在所述第二顶板 相应位置设置一通孔 ，在通孔 处设置有功手拉环 放置的阶梯槽；平行排布的两个第一侧板 ，在第一顶板 和第二顶板 的底部均设置有铰接部 ，所述第一侧板 与铰接部 相铰接；平行排布的两个第二侧板 ，每个第二侧板 与两侧相邻的第一侧板 铰接；每个第二侧板 中部设置有铰链，使每个第二侧板 均可沿中部折叠；所述第一顶板 的底部铰接有第一锁固件 ，所述第二顶板 底部铰接有第二锁固件 ，所述第一锁固件 和第二锁固件 可彼此结合形成与通孔 相连通的放置部。 2. 折叠桌， 所述第一顶板 和第二顶板 的面积之和大于第一侧板 、第二侧板 与顶板的铰接处围合形成的面积。 3. 折叠桌， 所述第一锁固件 和第二锁固件 的末端均设置有相适配的底板 ，所述底板 上设置有相互配合的锁紧结构。 4. 折叠桌， 所述锁紧结构包括设置在第一锁固件 和第二锁固件 底板 相对应处的锁紧孔 ，在所述配合孔内可通过螺杆 实现锁紧。 5. 折叠桌， 所述第一锁固件 和第二锁固件 靠近锁紧孔 处设置有穿线孔 ，所述穿线孔 分别穿有连接螺杆 和螺帽的连接线。 6. 折叠桌， 所述第一锁固件 和第二锁固件 均设置有卡接结构以实现分别与第一顶板 和第二顶板 的连接。 7. 折叠桌， 所述卡接结构为设置在第一锁固件 和第二锁固件 的侧壁上的卡接块，所述第一顶板 和第二顶板 上设置有与卡接块相适配的卡接口。 8. 折叠桌， 所述第一顶板 和第二顶板 的底部设置有网格加强筋 ，第一锁固件 和第二锁固件 置于网格加强筋 的内部，并且第一锁固件 和第二锁固件 分别紧贴于第一顶板 和第二顶板 时，所述第一锁固件 和第二锁固件 的高度低于网格加强筋 的上表面。 | A47B3/06
一种悬浮式喷施作业系统 | 1.一种悬浮式喷施作业系统， 包括能相互协同前进的主动力底盘和副动力底盘，以及在系统正常工作时悬浮于主动力底盘和副动力底盘之间的能对田间进行喷洒作业的喷施作业模块，所述主动力底盘和/或副动力底盘上设有能提供给喷施作业模块工作所需物料的料液供给控制模块，以及设有用于供应电力的电源模块，所述主动力底盘或副动力底盘上还设有利用电连接方式控制主动力底盘、副动力底盘和各模块工作的主控制模块。 2. 悬浮式喷施作业系统， 设置有料液供给控制模块的主动力底盘和/或副动力底盘上还设有料液管自动收放模块，所述料液供给控制模块通过料液管自动收放模块与喷施作业模块连接，使得在料液管自动收放模块的作用下，喷施作业模块能适应田间幅宽的变化；所述料液供给控制模块包括料液箱，与料液箱的出液口连接的且与主控制模块电连接的控制阀，与控制阀连接的主输料管，所述主输料管设有与主控制模块电连接的料液计量传感器；所述主输料管通过料液管自动收放模块与喷施作业模块连接。 3. 悬浮式喷施作业系统， 所述料液管自动收放模块包括卷管机，与主控制模块电连接的能控制卷管机转动的自动收放控制器，所述卷管机上设有卷管机料液管，卷管机料液管的一端与料液供给控制模块的主输料管连接，其另一端连接至喷施作业模块以提供料液；所述料液管自动收放模块还包括用于固定卷管机的支架，所述支架上设有可让卷管机料液管贯穿的对卷管机料液管起引导作用的料液管引导器。 4. 悬浮式喷施作业系统， 所述主动力底盘和/或副动力底盘上设有带通孔的且可让管线穿过通孔的挡板。 5. 悬浮式喷施作业系统， 所述喷施作业模块由多个喷施单元连接而成，所述喷施单元包括管道，设置在管道上能使喷施单元悬浮在空中的动力组件和悬浮控制器，设置在管道内的喷施单元料液管和提供给动力组件以及悬浮控制器电力的喷施单元导电线，所述喷施单元料液管设有喷头突出于管道，相邻的喷施单元的喷施单元料液管和喷施单元导电线可插接连接；处于喷施作业模块末端的喷施单元的喷施单元料液管与料液供给控制模块连接以获取料液，处于喷施作业模块末端的喷施单元的喷施单元导电线连接至主控制模块以从电源模块获取电力和进行信号交互；悬浮控制器用于控制动力组件提供升力、向主控制模块发送工况信息和接收主控制模块的指令，使喷施单元的悬浮和移动状态同步，使喷施作业模块与主动力底盘、副动力底盘相互协同前进。 6. 悬浮式喷施作业系统， 所述喷施单元的末端通过柔性件连接使得相邻的喷施单元可弯折叠合。 7. 悬浮式喷施作业系统， 所述柔性件包括错位相接的扩展连接器，错位相接的扩展连接器的错位相接部位通过螺栓活动连接。 8. 悬浮式喷施作业系统， 所述主动力底盘和/或副动力底盘上设有喷施单元回收控制模块；所述喷施单元回收控制模块包括与主控制模块电连接的控制器以及在控制器的作用下实现转动的滚动机构；所述滚动机构上有隔板，隔板使各喷施单元有序定位缠绕；所述滚动机构前端设有可让喷施单元动力组件自动回正的梳齿，使各喷施单元缠绕到位后互不干扰。 | A01M7/00; B64D1/18
一种可调链条张紧机构 | 1.一种可调链条张紧机构， 包括滑动轴承、张紧组件和传动链条；所述的滑动轴承位于所述的传动链条的一侧，与设备固定连接；所述的张紧组件位于所述的滑动轴承上，与所述的滑动轴承相连接；所述的传动链条位于所述的滑动轴承的一侧，同时与所述的张紧组件相抵触。 2. 一种可调链条张紧机构， 所述的张紧组件包括张紧连接杆、张紧承载板、扭矩弹簧和张紧轮；所述的张紧连接杆位于所述的张紧承载板上，与所述的张紧承载板相连接；所述的张紧承载板位于所述的滑动轴承上，与所述的滑动轴承固定连接；所述的扭矩弹簧位于所述的张紧连接杆的一侧，与所述的张紧连接杆相抵触，同时与所述的张紧承载板固定连接；所述的张紧轮位于所述的张紧连接杆的一侧，与所述的张紧连接杆相连接。 3. 一种可调链条张紧机构， 所述的张紧连接杆设置有大端和小端，所述的大端位于所述的张紧连接杆的一端，与所述的张紧承载板相抵触；所述的小端位于所述的张紧连接杆的另一端，与所述的张紧轮相连接。 4. 一种可调链条张紧机构， 所述的大端上设置有旋转轴，所述的旋转轴贯穿所述的大端和张紧承载板，与所述的张紧承载板相抵触，在所述的张紧承载板内自由转动，同时与所述的大端固定连接；所述的小端上设置有连接轴，所述的连接轴贯穿所述的小端和张紧轮，所述的张紧轮围绕所述的连接轴自由转动。 5. 一种可调链条张紧机构， 所述的扭矩弹簧位于所述的旋转轴的外圆上，围绕所述的旋转轴，一端与所述的旋转轴固定连接，一端与所述的张紧承载板固定连接。 6. 一种可调链条张紧机构， 所述的张紧轮位于所述的传动链条上，与所述的传动链条相啮合。 7. 一种可调链条张紧机构， 所述的滑动轴承包括轴承座，轴承内套和轴承外套；所述的轴承座位于设备主轴上，与设备固定连接；所述的轴承内套为所述的张紧组件的一侧，与所述的张紧组件相配合；所述的轴承外套位于所述的轴承内套的外圆上，与所述的轴承外套相抵触，同时与所述的轴承座固定了连接。 | F16H7/08
新型窗帘轨道 | 1.新型窗帘轨道，包括滑轨 ， 滑轨 上设有弹紧装置 ，弹紧装置 包括底板 、竖板 、左凸条 和右凸条 ，底板 上设有竖板 ，竖板 两侧分别设有左凸条 和右凸条 。 2. 新型窗帘轨道， 滑轨 上设有至少一个滑轮组件 ，滑轮组件 在滑轨 上滑动；滑轮组件 包括轴承 、滑轮 、连接块 和挂钩 ，滑轮 在轴承 内转动，轴承 上设有连接块 ，连接块 上设有第三通孔 ，挂钩 穿过第三通孔 并与连接块 连接，挂钩 用于悬挂窗帘布。 3. 新型窗帘轨道， 左凸条 为弹性材料制成的左凸条 ，左凸条 包括左一斜段 、左圆弧段 和左二斜段 ，左圆弧段 两端分别与左一斜段 、左二斜段 连接，滑轮组件 在滑轨 上滑动时轴承 依次从左一斜段 、左圆弧段 滑动到左二斜段 上。 4. 新型窗帘轨道， 右凸条 为弹性材料制成的右凸条 ，右凸条 包括右一斜段 、右圆弧段 和右二斜段 ，右圆弧段 两端分别与右一斜段 、右二斜段 连接，滑轮组件 在滑轨 上滑动时轴承 依次从右一斜段 、右圆弧段 滑动到右二斜段 上。 5. 新型窗帘轨道， 竖板 上设有开槽 ，连接块 两侧设有凸块 ，滑轮组件 滑动时凸块 进入开槽 内。 6. 新型窗帘轨道， 滑轨 包括第一滑轨 、连接件 和第二滑轨 ，第一滑轨 与连接件 连接，第二滑轨 与连接件 连接。 7. 新型窗帘轨道， 第一滑轨 上设有第一凹槽 ，第二滑轨 上设有第二凹槽 ，第一凹槽 和第二凹槽 上设有垫板 ；连接件 上设有第一通孔 ，垫板 上设有第二通孔 ，底板 上设有螺纹孔 ，螺丝 依次穿过第一通孔 、第二通孔 后与螺纹孔 连接。 8. 新型窗帘轨道， 第一滑轨 上设有第一端盖 ，第二滑轨 上设有第二端盖 。 | A47H1/04; A47H15/02
一种煤体导热系数测量装置 | 1.一种煤体导热系数测量装置， 包括用于盛放煤体 的导热机构、用于测量煤体 导热的测温机构、为煤体 提供矿井气体环境的输气机构以及包裹在所述导热机构外用于冷却所述导热机构的水浴机构，所述导热机构包括同心布设且均为中空结构的外紫铜球体 和内紫铜球体 ，内紫铜球体 内部中心位置处设置有球体加热器 ，所述测温机构包括用于测量外紫铜球体 温度的第一热电偶 和第二热电偶 、用于测量内紫铜球体 温度的第三热电偶 和第四热电偶 、用于处理第一热电偶 和第二热电偶 测量数据的第一温度变送器 以及用于处理第三热电偶 和第四热电偶 测量数据的第二温度变送器 ，所述水浴机构包括套设在外紫铜球体 外的水浴球套 和为水浴球套 恒温循环供水的储水箱 ，储水箱 内设置有用于调节水温的螺旋加热器 和用于实时检测水温的温度传感器 ，所述输气机构包括储气瓶 和气体收集瓶 ，以及分别设置在外紫铜球体 两侧且均穿过水浴球套 与外紫铜球体 连通的进气输气管 和出气输气管 ，球体加热器 和螺旋加热器 均由工控机 控制，工控机 上设置有用于调节球体加热器 和螺旋加热器 工作功率的触摸屏 ，第一温度变送器 、第二温度变送器 和温度传感器 的信号输出端均与工控机 的输入端相接。 2.一种煤体导热系数测量装置， 所述外紫铜球体 和内紫铜球体 之间通过多个支撑杆 连接，外紫铜球体 的顶端设置有绝热球盖 ，所述煤体 盛放在外紫铜球体 和内紫铜球体 之间的空腔内。 3.一种煤体导热系数测量装置， 所述第一热电偶 设置在外紫铜球体 内表面顶端，第二热电偶 设置在外紫铜球体 内表面底端，第三热电偶 设置在内紫铜球体 外表面顶端，第四热电偶 设置在内紫铜球体 外表面底端。 4.一种煤体导热系数测量装置， 所述储水箱 通过进水管 与水浴球套 的进水端连通，储水箱 通过出水管 与水浴球套 的出水端连通。 5.一种煤体导热系数测量装置， 所述储水箱 内设置有与进水管 连接的水泵，所述水泵由工控机 控制。 6.一种煤体导热系数测量装置， 所述外紫铜球体 上开设有与进气输气管 配合的进气孔和与出气输气管 配合的出气孔，所述进气孔和所述出气孔均为圆孔，所述进气孔的圆心和所述出气孔的圆心连线经过外紫铜球体 的球心。 7.一种煤体导热系数测量装置， 所述储气瓶 内存放有模拟实际矿井环境中气体的混合气体，储气瓶 为防爆气瓶。 | G01N25/20
一种脱碳塔 | 1.一种脱碳塔，包括塔体 ，所述塔体 内设置有塔板 和升气管 ， 在与所述升气管 相邻的上层的所述塔板 的物料下降口 处设置有一挡板 ，所述挡板 位于所述物料下降口 的内侧并与所述物料下降口 具有一定的间隙，所述升气管 为多个，每个所述升气管 内均设置有泡沫网 。 2. 脱碳塔， 所述挡板 的下端具有向后侧倾斜的弧形结构 。 | B01D53/62; B01D53/79
一种流量调节V型球阀 | 1.一种流量调节V型球阀， 包括阀体、设置在阀体内的球体，球体贯通有带V型孔的介质流通通道，且球体垂直于介质流通通道一侧开有排放孔，V型孔内设置有孔板；所述球体与阀体之间的设置有密封阀座和固定支座。 2. 流量调节V型球阀， 所述固定支座一端抵在球体下方耳轴上，另一端通过销固定到阀体上。 3. 流量调节V型球阀， 所述密封阀座为L型，密封阀座一端设置有与球体配合的硬密封面，密封阀座另一段与阀体之间连接有补偿弹簧。 4. 权利要求1或3任意一项所述的流量调节V型球阀， 所述密封阀座与阀体接触面依次开有防火填料槽和密封圈槽。 5. 流量调节V型球阀， 所述介质流通通道包括圆弧形流通通道和V型切口通道。 6. 流量调节V型球阀， 所述孔板为多层，且每层孔板沿V型孔向内依次减小，且在每层孔板上开有多个节流孔。 7. 流量调节V型球阀， 所述节流孔层多排多列排布，且每层孔板上的节流孔与下一层孔板上的节流孔交错设置。 8. 流量调节V型球阀， 所述球体表面堆焊或喷涂有耐磨、抗腐蚀硬质合金层或碳化钨硬面层。 9. 流量调节V型球阀， 所述阀体包括左右阀体和中间阀体，且球体设置在中间阀体内。 10. 流量调节V型球阀， 所述球体上方还连接有阀杆，阀杆穿过中间阀体且在阀杆上连接有控制执行器。 | F16K5/06; F16K5/08; F16K5/20; F16K47/02
一种可作摆动对位的吊具机构 | 1.一种可作摆动对位的吊具机构， 包括：摆动单元、平移单元和动力单元 ， 所述摆动单元和平移单元均为矩形框架结构，平移单元的一端与摆动单元铰接，另一端设有一油缸 且该端通过油缸 与摆动单元链接，油缸 的伸、缩调节摆动单元和平移单元之间的夹角， 所述平移单元上设有若干平行的吊具移动管 ，所述吊具移动管 为中空管，且套接在吊具滑移横梁 外， 所述动力单元 设在所述平移单元上且可带动平移单元在吊具滑移横梁 上滑动， 所述摆动单元四角还设有锁具 。 2. 一种可作摆动对位的吊具机构， 所述摆动单元还包括销孔 、锁具油缸 、吊具摆动架 ，所述吊具摆动架 为中空架体且四角下端面设有锁具 ，所述吊具摆动架 侧面设所述锁具油缸 ，所述锁具油缸 伸缩调整锁具 的锁紧和解锁。 3. 一种可作摆动对位的吊具机构， 所述平移单元还包括定位销 、油缸定位块 和滚子 ，所述定位销 与所述摆动单元上的销孔 相铰接，所述油缸定位块 连接所述油缸 一端，所述滚子 设在吊具移动管 两端， 所述吊具滑移横梁 插入吊具移动管 时，吊具移动管 与所述滚子 紧抵。 4. 一种可作摆动对位的吊具机构， 所述动力单元 包括液压马达 、齿轮 、转轴 和马达定位架 ，所述马达定位架 固接在平移单元上，所述液压马达 设在马达定位架 上，液压马达 的转轴 端部设有与所述吊具滑移横梁 相配合的齿轮 。 5. 一种可作摆动对位的吊具机构， 所述摆动单元、平移单元之间的摆动幅度为±10°。 | B66C1/22
一种风机免爬器 | 1.一种风机免爬器，包括本体 ， 所述本体 包括有扶梯架 、驱动电机 、顶轮 、导向轨道 、钢索 和运输升降装置 ，所述扶梯架 之间固定安装有扶梯 ，所述驱动电机 固定安装在扶梯架 的底端，所述顶轮 固定安装在扶梯架 的顶端，所述钢索 穿过顶轮 ，一端与驱动电机 固定连接，另一端与运输升降装置 固定连接，所述扶梯 上固定安装有导向轨道 ，所述运输升降装置 滑动安装在导向轨道 上，所述运输升降装置 包括有脚踏板 和安装板 ，脚踏板 上设置有防滑垫 ，所述脚踏板 固定连接在安装板 的底端，所述安装板 与导向轨道 滑动连接。 2. 一种风机免爬器， 所述安装板 上固定连接有固定安装块 ，所述固定安装块 的两端固定连接有扶手 。 3. 一种风机免爬器， 所述左端扶手 的顶端固定安装有上升控制按钮 ，右端扶手 的顶端固定安装有下降控制按钮 。 4. 一种风机免爬器， 所述扶手 的下端设置有轴承 ，所述轴承 固定安装在固定安装块 的侧壁上，轴承 上还固定连接有防坠护栏 。 5. 一种风机免爬器， 所述防坠护栏 通过轴承 与固定安装块 活动连接，所述防坠护栏 远离轴承 的一端固定连接有安全带 。 | B66B20/00
一种用于赛车道的纳米陶瓷软性防护边栏 | 1.一种用于赛车道的纳米陶瓷软性防护边栏，包括防护栏本体 ， 所述防护栏本体 包括防撞保护装置 和支撑柱体 ，所述支撑柱体 固定连接在所述防撞保护装置 背对赛车道的一侧，所述防撞保护装置 面对赛车道的一侧设置有受力面 ，所述受力面 的表面嵌设有若干个撞击接触装置 ，所述撞击接触装置 包括接触板 、卡脚 以及弹簧 ，所述接触板 的两端分别固定连接有卡脚 ，所述弹簧 连接在所述接触板 靠近所述卡脚 的一面。 2. 一种用于赛车道的纳米陶瓷软性防护边栏， 所述受力面 和所述撞击接触装置 均呈弧形状，且所述受力面 和所述撞击接触装置 的弧度相等。 3. 一种用于赛车道的纳米陶瓷软性防护边栏， 所述卡脚 呈L形状，两端所述卡脚 的平行段的水平距离大于所述接触板 的水平长度。 4. 一种用于赛车道的纳米陶瓷软性防护边栏， 所述接触板 包括橡胶垫 和固定板 ，所述橡胶垫 固定连接在所述固定板 的表面上，所述固定板 的另一侧和所述弹簧 连接。 5. 一种用于赛车道的纳米陶瓷软性防护边栏， 所述防撞保护装置 的内部两端固定安装有内置滑轨 ，所述防撞保护装置 内部远离所述受力面 的一端安装有固定安装板 。 6. 一种用于赛车道的纳米陶瓷软性防护边栏， 所述卡脚 和所述内置滑轨 相匹配，且所述卡脚 和所述内置滑轨 滑动连接。 7. 一种用于赛车道的纳米陶瓷软性防护边栏， 所述固定安装板 和所述弹簧 连接，所述接触板 通过所述弹簧 和所述固定安装板 弹性连接。 | E01F15/02
一种相邻墙体狭小空间模板安装结构 | 1.一种相邻墙体狭小空间模板安装结构， 包括： 内侧模板，所述内侧模板安装于相邻墙体的靠近所述狭小空间的第一侧，所述内侧模板设有多个第一对拉螺杆孔； 外侧模板，所述外侧模板安装于相邻墙体的远离所述狭小空间的第二侧，对应所述第一对拉螺杆孔在所述外侧模板上设有第二对拉螺杆孔； 紧固螺杆，所述紧固螺杆穿设于所述第一对拉螺孔和所述第二对拉螺孔内，所述紧固螺杆的第一端紧固于所述外侧模板，所述紧固螺杆第二端上设有第一插销口； 第一插销，所述第一插销插设于所述第一插销口并抵靠于所述内侧模板的外侧； 销片安装器，所述销片安装器包括用于夹持所述第一插销的夹头和连接于所述夹头的杆体。 2. 相邻墙体狭小空间模板安装结构， 对应所述第一对拉螺杆孔的两侧在所述内侧模板的外侧设有第一背楞；所述第一插销抵靠于所述第一背楞。 3. 相邻墙体狭小空间模板安装结构， 所述第一背楞的一侧设有第一垫片，所述垫片上设有供所述对拉螺杆穿设的穿孔，所述第一插销抵靠于所述第一垫片。 4. 相邻墙体狭小空间模板安装结构， 所述紧固螺杆上套设有PVC套管。 5. 相邻墙体狭小空间模板安装结构， 所述相邻墙体的下层墙体上预留有管套，所述管套内安装有支撑杆，所述内侧模板设于所述支撑杆上。 6. 相邻墙体狭小空间模板安装结构， 还包括支架，所述支架设于所述支撑杆上，所述内侧模板设于所述支架上。 7. 相邻墙体狭小空间模板安装结构， 还包括木方，所述支架上设有限位杆，所述木方置于所述支架上并抵靠于所述限位杆，所述内侧模板设于所述木方上。 8. 相邻墙体狭小空间模板安装结构， 还包括第二插销，所述支撑杆上设有第二插销口，所述第二插销插设于所述第二插销口并抵靠于所述相邻墙体的下层墙体的两侧。 9. 相邻墙体狭小空间模板安装结构， 还包括紧锁件，所述外侧模板的外侧对应所述第二对拉螺杆孔的两侧设有第二背楞，所述紧锁件与所述紧固螺杆的第一端螺接并抵靠于所述第二背楞。 10. 相邻墙体狭小空间模板安装结构， 所述第二背楞的一侧设有第二垫片，所述紧锁件抵靠于所述第二垫片。 | E04G11/08; E04G17/065; E04G17/14
一种可调出水截面的小便斗出水组 | 1.一种可调出水截面的小便斗出水组， 包括：主体通道、进水紧固模块以及出水调节模块，其中所述主体通道呈“L”字形设置，所述主体通道包括一进水管和一出水管，所述进水管和所述出水管相互垂直且连通，且于所述进水管的外壁上设置有外螺纹，所述出水管内设置有内螺纹，所述进水紧固模块套设于所述进水管上，所述出水调节模块设置于所述出水管上；其中， 所述出水调节模块包括出水嘴和旋钮，所述出水嘴侧面形状呈“T”字形设置，所述出水嘴的一端的外壁上设置有外螺纹并与所述出水管内的内螺纹配合，所述出水嘴的另一端套设有所述旋钮，所述旋钮内部设置有若干条不同角度的出水水道。 2. 一种可调出水截面的小便斗出水组， 所述进水紧固模块包括若干紧固螺母、垫片以及装饰盖，若干所述紧固螺母均套设于所述主体通道的所述进水管上，并于所述紧固螺母之间以及所述紧固螺母与所述进水管之间设置有垫片，且于所述紧固螺母外套设有不锈钢的所述装饰盖。 3. 一种可调出水截面的小便斗出水组， 所述主体通道的所述出水管的一端设置有后盖，且所述后盖将所述出水管的一端封住。 4. 一种可调出水截面的小便斗出水组， 所述出水嘴与所述出水管之间设置有若干调节螺母和垫片，且所述调节螺母和垫片均套设于所述出水嘴上，并于垫片之间设置密封圈。 5. 一种可调出水截面的小便斗出水组， 所述出水嘴背离所述出水管的一侧套设有所述旋钮，所述旋钮上且背离所述出 水嘴的一侧设置有限位凸点、指示箭头以及工具旋转口，所述限位凸点设置于所述旋钮边缘上，所述指示箭头和所述工具旋转口设置于所述旋钮的中心。 6. 一种可调出水截面的小便斗出水组， 所述旋钮上设置有所述指示箭头和所述工具旋转口一侧的中心设置有一圆柱凸起，且所述工具旋转口开设于所述圆柱凸起中心，所述指示箭头标设于所述圆柱凸起的边缘。 7. 一种可调出水截面的小便斗出水组， 所述旋钮背离所述出水嘴的一侧设置有前盖，所述前盖同时与所述出水嘴连接固定，所述旋钮内置于所述出水嘴与所述前盖之间，所述前盖中心开设有一圆孔，且所述圆孔与所述旋钮上的所述圆柱凸起配合。 8. 一种可调出水截面的小便斗出水组， 所述旋钮与所述前盖之间设置有“O”型密封圈，且所述“O”型密封圈套设于所述圆柱凸起上。 9. 一种可调出水截面的小便斗出水组， 所述前盖上背离所述旋钮的一侧设置有不同方位的指示标志，且所述指示标志之间的角度与所述旋钮内部的若干条所述出水水道之间的角度对应。 10. 一种可调出水截面的小便斗出水组， 所述前盖与所述出水嘴之间以及所述后盖与所述出水管之间均为超声焊接，且于所述前盖背离所述旋钮的一侧套设有不锈钢的法兰，且所述法兰上对称设置有两凸点，并卡设于所述前盖上。 | E03D3/12
笔记本电脑转轴保护套 | 1.一种笔记本电脑转轴保护套，包括筒形套件和底板，所述底板固定插设于筒形套件内，筒形套件内侧壁与底板一侧共同形成供转轴容纳的空间。 2.笔记本电脑转轴保护套，所述底板位于筒形套件内设定深度处，筒形套件内侧壁与底板另一侧共同形成线路容纳空间。 3.笔记本电脑转轴保护套，所述筒形套件内侧壁与底板另一侧共同形成的线路容纳空间内还设有理线装置。 4.笔记本电脑转轴保护套，所述理线装置为紧密插设于线路容纳空间内的泡棉，泡棉内形成供线路容纳的插槽。 5.笔记本电脑转轴保护套，所述底板与筒形套件通过激光焊接相连。 6.笔记本电脑转轴保护套，还设有连接螺栓，所述底板上还设至少一个穿孔，所述连接螺栓能够一一对应的穿过底板上的穿孔并与转轴螺接，连接螺栓头部止挡于底板表面。 7.笔记本电脑转轴保护套，所述底板上穿孔的数量为三个，三个穿孔的轴线位于同一个平面上，三个穿孔均匀分布于底板上。 8.笔记本电脑转轴保护套，所述底板上穿孔两端开口分别设有倒角结构。 9.笔记本电脑转轴保护套，所述筒形套件为横截面呈跑道形的铝挤型材，底板为跑道形冲压成型的板材。 10.笔记本电脑转轴保护套，所述筒形套件表面形成有表面处理层。 | G06F1/16
一种加筋板压缩试验翼肋支撑夹具 | 1.一种加筋板压缩试验翼肋支撑夹具，用于装夹试验件 ， 包括框架A和框架B，其中两框架均包括夹具支架 、连接杆组件及固定U型槽 ，所述夹具支架 由四根截面呈U字型的金属型材组成，其中三根短金属型材依次相连构成一U型框，该U型框设置于另一根长金属型材的中间位置处，在该长金属型材的两端各开设一处长圆孔A，每一长圆孔A处均通过连接杆组件连接设置固定U型槽 ，与该长金属型材相对的短金属型材上也开设有多组长圆孔B；框架A中的多组长圆孔B处通过连接杆组件每一长圆孔B处对应连接一短支撑杆 ，框架B中的多组长圆孔B处通过连接杆组件连接一长支撑杆 。 2. 加筋板压缩试验翼肋支撑夹具， 所述U型框中的三根短金属型材长度相等；第一根短金属型材一端与第二根短金属型材一端垂直设置于第三根短金属型材的两端，第一根短金属型材另一端与第二根短金属型材另一端与长金属型材垂直相连，其中第一根短金属型材与第二根短金属型材开口一侧相对布置，第三根短金属型材与长金属型材开口一侧相背离布置。 3. 加筋板压缩试验翼肋支撑夹具， 每一所述固定U型槽 均通过两组所述连接杆组件连接到所述长金属型材中的相应所述长圆孔A处，其中固定U型槽 与长金属型材开口一侧相背离布置，两连接杆组件之间用于穿过试验台立柱 。 4. 加筋板压缩试验翼肋支撑夹具， 与所述长金属型材相对的所述短金属型材上的长圆孔B沿平行短金属型材翼缘方向等间距设置四处。 5. 加筋板压缩试验翼肋支撑夹具， 所述框架A中的每一所述长圆孔B处均通过两组所述连接杆组件连接一短支撑杆 。 6. 加筋板压缩试验翼肋支撑夹具， 所述框架B中的每一所述长圆孔B处均通过一组所述连接杆组件与同一长撑杆 相连。 7. 加筋板压缩试验翼肋支撑夹具， 所述连接杆组件包括全螺纹杆 和套装在其上的螺母 。 | G01N3/04
一种卡车用多功能板簧支架 | 1.一种卡车用多功能板簧支架， 包括: 用于与驾驶室后悬置相固连的上部、用于与车架侧面相连的中部、用于与板簧组件相连的下部； 其中，所述上部、中部、下部固定连接； 所述上部设有至少2个水平方向的螺栓孔I ； 所述中部设有至少3处螺栓孔II ； 所述下部为∩形，∩形底部两端部设有用于与板簧吊耳、前簧铰接的销孔 。 2. 板簧支架， 所述上部为竖向｜形，在｜形的两端各设有1个螺栓孔I ，且2螺栓孔I 之间设有工字梁加强筋。 3. 板簧支架， 所述中部为L形，设有与所述螺栓孔I 在水平方向上垂直的5个螺栓孔II ，所述螺栓孔II 包括3个长螺栓孔和2个短螺栓孔，所述3个长螺栓孔呈直角三角形分布，所述2个短螺栓孔位于所述直角三角形外部。 4. 板簧支架， 所述长螺栓孔之间、长螺栓孔与下部之间均以箱式加强筋连接；所述2个短螺栓以侧向延伸的加强筋板连接。 5. 板簧支架， 所述下部2销孔 走向与所述螺栓孔II 相平行，所述下部还设有纵向加强筋，∩形的跨度大于中部的厚度。 6. 板簧支架， 所述螺栓孔I 和螺栓孔II 口部均设有凸台。 | B62D33/10
穿线器 | 1.穿线器，包括支撑体 和压块 ， 所述支撑体 上设有第一通道 和第二通道 ，所述第一通道 和第二通道 的中轴线相交，所述第一通道 配置为第一挂钩 运动的通道，所述第二通道 配置为放置手缝针， 所述压块 设于所述支撑体 上，所述压块 的一端设有第一挂钩 ，所述第一挂钩 的尺寸小于手缝针的针眼的尺寸，所述第二通道 的一端形状与手缝针的针眼端的形状相对应， 按压压块 时，所述压块 能够带动所述第一挂钩 沿所述第一通道 进行运动，所述第一挂钩 穿过第一通道 与第二通道 的交交汇部伸出第一通道 。 2. 穿线器， 所述第二通道 为两个。 3. 穿线器， 所述压块 上设有滑块 ，所述支撑体 上对应设有滑槽 ，所述滑块 在所述滑槽 内的滑动方向与所述第一挂钩 在第一通道 内的运动方向一致。 4. 穿线器， 所述支撑体 上设有第一通孔 ，所述压块 上设有第二腔体 ，按压所述压块 时，所述第二腔体 的开口与所述第一通孔 相对。 5. 穿线器， 还包括弹性体，所述弹性体的一端与所述压块 相连接，所述弹性体的另一端与支撑体 相连接，按压压块 时，所述弹性体发生弹性形变，松开压块 时，所述弹性体能够通过弹力带动所述压块 恢复原位。 6. 穿线器， 所述弹性体为弹簧 ，所述弹簧 的一端卡在所述压块 的凸起部 上，所述压块 的另一端卡在所述支撑体 的容纳槽 内。 7. 穿线器， 所述支撑体 的两侧对应设有第一弧形部 和第二弧形部 ，所述压块 由第一弧形部 伸出。 8. 穿线器， 所述第二弧形部 的端部向第一通道 延伸形成凸缘 ，所述第一挂钩 伸出所述第一通道 的尺寸小于所述凸缘 的高度。 9. 穿线器， 还包括旋臂 和第二挂钩 ，第二挂钩 设于旋臂 的一端，所述旋臂的另一端固定在所述支撑体 上，所述旋臂 能够沿支撑点A相对所述支撑体 进行转动，所述旋臂转动时带动所述第二挂钩 远离或靠近所述支撑体 。 10. 穿线器， 所述支撑体 内设有第一腔体 ，所述旋臂 和第二挂钩 设于所述第一腔体 内，所述旋臂 转动时能够带动所述第二挂钩 从第二敞开部远离支撑体 。 | D05B87/02
一种结合板管间接蒸发冷却预冷的蒸发式冷凝器 | 1.一种结合板管间接蒸发冷却预冷的蒸发式冷凝器， 包括有机组壳体 ，所述机组壳体 两相对的侧壁上分别设置有进风口a 、进风口b ，所述进风口a 和进风口b 内均设置有风阀；所述机组壳体 内的中央设置有冷凝器主体 ，所述冷凝器主体 与进风口a 之间设置有第一板管间接蒸发冷却器 ，所述冷凝器主体 与进风口b 之间设置有第二板管间接蒸发冷却器 ，所述第一板管间接蒸发冷却器 上方对应的机组壳体 顶壁上设置有二次排风口a ，所述第二板管间接蒸发冷却器 上方对应的机组壳体 顶壁上设置有二次排风口b ，且所述二次排风口a 、二次排风口b 均与冷凝器主体 连通。 2. 一种结合板管间接蒸发冷却预冷的蒸发式冷凝器， 所述二次排风口a 通过二次排风风管a 与冷凝器主体 连接，且所述二次排风风管a 内设置有风量调节阀a ； 所述二次排风口b 通过二次排风风管b 与冷凝器主体 连接，且所述二次排风风管b 内设置有风量调节阀b 。 3. 一种结合板管间接蒸发冷却预冷的蒸发式冷凝器， 所述冷凝器主体 ，包括有V字型冷凝器 ，所述V字型冷凝器 由两组盘管呈倾斜设置构成V 字型，所述两组盘管之间设置有喷淋单元 ； 所述V字型冷凝器 的上方设置有挡水板c ，所述挡水板c 上方对应的机组壳体 顶壁上设置有排风口 ； 所述V字型冷凝器 的下方设置有水箱c ，所述水箱c 通过循环水进水管 与喷淋单元 连接，且所述循环水进水管 上设置有循环水泵c ； 所述V字型冷凝器 与水箱c 之间形成空气流道，且所述空气流道分别与第一板管间接蒸发冷却器 、第二板管间接蒸发冷却器 连通。 4. 一种结合板管间接蒸发冷却预冷的蒸发式冷凝器， 所述排风口 内设置有排风机 。 5. 一种结合板管间接蒸发冷却预冷的蒸发式冷凝器， 所述排风机 为轴流风机。 6. 一种结合板管间接蒸发冷却预冷的蒸发式冷凝器， 所述喷淋单元 由喷淋水管和多个均匀设置于喷淋水管上且分别面向两组盘管喷淋的离心式喷嘴构成。 7. 一种结合板管间接蒸发冷却预冷的蒸发式冷凝器， 所述第一板管间接蒸发冷却器 ，包括有板管换热器a ，所述板管换热器a 的上方依次设置有布水器a 、挡水板a ，所述板管换热器a 的下方设置有水箱a ； 所述布水器a 通过蓄水管与水箱a 连接，所述蓄水管上设置有循环水泵a ； 所述板管换热器a 与水箱a 之间形成第一风道，所述第一风道对应的机组壳体 侧壁上设置有二次风进风口a 。 8. 一种结合板管间接蒸发冷却预冷的蒸发式冷凝器， 所述板管换热器a 与进风口a 之间设置有初效过滤器a 。 9. 一种结合板管间接蒸发冷却预冷的蒸发式冷凝器， 所述第二板管间接蒸发冷却器 ，包括有板管换热器b ，所述板管换热器b 的上方依次设置有布水器b 、挡水板b ，所述板管换热器b 的下方设置有水箱b ； 所述布水器b 通过供水管与水箱b 连接，所述供水管上设置有循环水泵b ； 所述板管换热器b 与水箱b 之间形成第二风道，所述第二风道对应的机组壳体 侧壁上设置有二次风进风口b 。 10. 一种结合板管间接蒸发冷却预冷的蒸发式冷凝器， 所述板管换热器b 与进风口b 之间设置有初效过滤器b 。 | F24F5/00
一种隐形荧光标识计数设备 | 1.一种隐形荧光标识计数设备, 包括有机架、控制器、输送机构、计数传感器、荧光剂喷出装置以及荧光剂检测灯；该控制器、输送机构、计数传感器、荧光剂喷出装置和荧光剂检测灯均设置于机架上，该输送机构、计数传感器、荧光剂喷出装置和荧光剂检测灯均连接控制器，该计数传感器位于输送机构的输入端侧旁，该荧光剂喷出装置位于输送机构的输入端上方，该荧光剂检测灯位于输送机构的输出端上方。 2. 一种隐形荧光标识计数设备， 所述输送机构为皮带输送机构。 | B65H7/14; B65H43/08; B65H5/00; B65H29/00; B41J2/01; B41J3/00
用于大楼中央吊顶空调的具有加湿功能的导风挡板 | 1.用于大楼中央吊顶空调的具有加湿功能的导风挡板，包括吊顶 和中央空调 ，所述吊顶 中心部位开有嵌装口，所述嵌装口内配装有支撑架 ，所述中央空调 安装在支撑架 上， 所述嵌装口上内位于中央空调 下方配装有框架 ，所述框架 相对壁面开有轴孔，所述轴孔上配装有转轴 ，所述转轴 上安装有导风挡板 ，所述导风挡板 上配装有加湿装置 ，所述吊顶 内部安装有分水器 ，所述分水器 通过导管与加湿装置 内部连通，所述支撑架 上安装有伸缩电机 ，所述伸缩电机 伸缩端固定有齿条 ，所述转轴 上安装有齿轮 ，所述齿轮 与齿条 啮合。 2. 用于大楼中央吊顶空调的具有加湿功能的导风挡板， 所述吊顶 内部安装有继电器 ，所述继电器 通过导线与伸缩电机 的接线端连接。 3. 用于大楼中央吊顶空调的具有加湿功能的导风挡板， 所述导风挡板 上安装有扣架 ，所述扣架 与加湿装置 固定连接。 4. 用于大楼中央吊顶空调的具有加湿功能的导风挡板， 所述转轴 与轴孔配合处嵌装有轴承。 5. 用于大楼中央吊顶空调的具有加湿功能的导风挡板， 所述伸缩电机 机身上的防尘罩 。 6. 用于大楼中央吊顶空调的具有加湿功能的导风挡板， 所述防尘罩 上固定有把手 ，所述把手上安装有防尘套 。 | F24F13/15; F24F3/14
一种丝束换箱装置 | 1.一种丝束换箱装置， 包括四边围合的连杆支架 ，在所述连杆支架 上设有多个感应器 ，在所述连杆支架 的下端连接有联动杆 ，在所述联动杆 上对称设有多组联动支撑片 ，在所述联动支撑片 上安装有限位开关 ，在所述联动杆 上连接有推动气缸 ，在所述连杆支架 下方设有升降气缸 。 2. 丝束换箱装置， 在所述升降气缸 上连接有触发器 ，在所述推动气缸 上连接有信号接收器 。 3. 丝束换箱装置， 在所述连杆支架 上方设有切断装置，所述切断装置与推动气缸 联动。 | B65G47/74; A24D3/02
耐磨抗冲刷蝶阀 | 1.一种耐磨抗冲刷蝶阀，包括有阀体和阀杆， 所述阀杆的下端一体成型有圆盘状的启闭部，所述的阀体由半环状的上阀体和下阀体拼接构成，且上阀体和下阀体拼接后，其内部形成容纳圆盘状启闭部的环形介质流腔，上阀体还向上延伸设置有安装平台，所述的安装平台上装设有驱动机构，所述阀杆的上端穿设在安装平台内，并与驱动机构形成联动，所述阀杆的启闭部外包覆固定有耐磨套，所述耐磨套与介质流腔内壁之间设置有密封阀座，且密封阀座的轴向两端面还设置有径向向外延伸的环形卡接部，上、下阀体的轴向两端面上对应开设有与所述环形卡接部构成卡接固定的卡槽。 2. 耐磨抗冲刷蝶阀， 所述阀杆启闭部以及耐磨套的轴向两端面呈弧形内凹设置。 3. 耐磨抗冲刷蝶阀， 所述的驱动机构包括有齿轮、手柄、定位板，齿轮套装在阀杆上端并固定在安装平台上，手柄的一端固定在阀杆上，所述的定位板活动插装在手柄的另一端上，所述的定位板上设置有可与齿轮形成插接啮合的尖齿，定位板与手柄之间设置有促使所述尖齿与齿轮保持插接啮合的弹簧，定位板上还设置有防止其从手柄上脱出的限位块。 | F16K1/22; F16K27/02; F16K31/53; F16K31/60
全自动宠物饲料生产线的配料装置 | 1.一种全自动宠物饲料生产线的配料装置，包括配料斗 ， 所述的配料斗 的上方设有若干供料斗 ，且各供料斗 在同一圆周均匀间隔分布，每个供料斗 的底部分别通过电控出料机构 与配料斗 相连，在配料斗 的底部设有能对配料斗 内的物料进行称重的电子称重器 和能将配料斗 内的物料输出的电控卸料机构 ，所述的配料斗 内还设有能将配料斗 内的物料进行搅拌的搅拌机构 ，所述的电控出料机构 、电子称重器 、电控卸料机构 和搅拌机构 均与控制电路 相连且控制电路 能控制各个电控出料机构 逐一出料。 2. 全自动宠物饲料生产线的配料装置， 所述的电控出料机构 包括横向固定在供料斗 底部的出料管 ，出料管 的一端封闭，另一端与配料斗 相连通，在出料管 内穿设有出料螺杆 ，所述的出料螺杆 与设置在出料管 封闭端外侧的出料电机 相连。 3. 全自动宠物饲料生产线的配料装置， 所述的电控卸料机构 包括横向固定在配料斗 底部的卸料管 ，卸料管 的一端封闭，另一端为卸料端，在卸料管 内穿设有卸料螺杆，所述的卸料螺杆与设置在卸料管 封闭端外侧的卸料电机 相连。 4. 全自动宠物饲料生产线的配料装置， 所述的配料斗 的顶部设有盖板 ，所述的电控出料机构 的出料端分别与盖板 相连通。 5. 全自动宠物饲料生产线的配料装置， 所述的供料斗 均与同一负压补料机构 相连。 6. 全自动宠物饲料生产线的配料装 置， 所述的负压补料机构 包括补料总管 和若干补料支管 ，所述的补料支管 与供料斗 一一对应设置，补料支管 的一端与相应的供料斗 相连通，各补料支管 的另一端汇聚并与补料总管 相连，所述的补料总管 和各补料支管 之间设有能使补料总管 与任意一根补料支管 相连通的切换机构。 7. 全自动宠物饲料生产线的配料装置， 所述的切换机构包括若干电控阀 ，在每一补料支管 内分别设有一个能使该补料支管 导通或截止的所述电控阀 ，所述的电控阀 与所述控制电路 相连。 8. 全自动宠物饲料生产线的配料装置， 所述的供料斗 的顶部分别设有封盖 ，所述的补料支管 与封盖 相连通。 | A23N17/00
一种四轮沙滩摩托车车架 | 1.一种四轮沙滩摩托车车架， 包括主梁管 、下梁管 、前支撑管 和后支撑管 ，所述主梁管 和下梁管 均为两根、所述主梁管 与下梁管 相互连接，所述主梁管 和下梁管 的前端通过后支撑管 连接，所述主梁管 与下梁管 的后端通过后支撑管 连接，所述后支撑管 为两根，两根后支撑管 之间通过第一横梁 固定连接，所述前支撑管 与主梁管 之间通过第二横梁 固定连接，所述主梁管 上设有车头管 ，所述下梁管 的尾端设有尾管 ，所述主梁管 与主梁管 之间设有连接架 ，所述主梁管 的末端设有座位安装架 ，所述下梁管 上设有固定座 。 2. 一种四轮沙滩摩托车车架， 所述主梁管 与车头管 之间设有角撑 。 3. 一种四轮沙滩摩托车车架， 所述第一横梁 与第一横梁 之间通过连接固定块 固定连接。 4. 一种四轮沙滩摩托车车架， 所述尾管 上设有安装块 。 5. 一种四轮沙滩摩托车车架， 所述下梁管 上设有脚踏 。 | B62K5/01; B62K19/18
浮标锚缆防漂浮物缠绕装置 | 1.一种浮标锚缆防漂浮物缠绕装置，包括定子 、转子 、上轴承座 及下轴承座 ，所述转子 套于定子 上，并通过固定装于转子 上下两端的上轴承座 和下轴承座 与定子 连接，所述定子 包括芯筒 及分别同轴地螺接于芯筒 上下两端的阶梯状上轴管 及下轴管 ，上轴承座 和下轴承座 分别与上轴管 和下轴管 配合，且所含轴承分别抵于上轴管 和下轴管 的轴颈处，所述转子 包括转筒 及固定设于转筒 外壁上的多条弧形叶片 ，所述上轴管 和下轴管 的端部分别穿出上轴承座 和下轴承座 ， 下轴管 下端固定装有一扣于弧形叶片 下端的防吸罩 。 2. 浮标锚缆防漂浮物缠绕装置， 所述防吸罩 呈圆锥形，所述弧形叶片 下端为一宽度逐渐收窄的尖角状导流部 ，导流部 的尖端插入防吸罩 内，且上部处于防吸罩 外。 3. 浮标锚缆防漂浮物缠绕装置， 所述防吸罩 包括锥形罩 ，与下轴管 配合且同轴地穿过锥形罩 尖端的套管部 以及设于锥形罩 内连接套管部 与锥形罩 的支撑圈 ，所述下轴管 下端穿出套管部 且设有外螺纹，套管部 的上端抵住下轴承座 ，下端通过螺接于下轴管 下端的螺母固定。 4. 浮标锚缆防漂浮物缠绕装置， 弧形叶片 呈螺旋形，弧形叶片 与转筒 外壁的交线为与转筒 外壁上下端均相交的螺旋线。 5. 浮标锚缆防漂浮物缠绕装置， 所述弧形叶片 的侧壁上间隔设有多个隔片 。 6.浮标锚缆防漂浮物缠绕装置， 还包括一U型吊耳 ，所述上轴管 的上端贯穿U型吊耳 的中部且设有外螺纹，并通过栓接于U型吊耳 两侧的一对螺母与U型吊耳 连接。 | B63B22/04
一种导热结构及热水器 | 1.一种导热结构， 包括导热管，所述导热管包括本体，所述本体的外表面形成由从所述本体的其中一端延伸至另外一端的若干个分水凸起，该若干个分水凸起均匀布设在所述本体的周围，相邻分水凸起之间形成导流沟。 2. 导热结构， 所述导热管的外表面套设有扰流弹簧，所述扰流弹簧的一端固定，另外一端为自由端。 3. 导热结构， 所述分水凸起为4个。 4.一种热水器，包括进水管和出水管， 所述出水管内设置有导热结构，所述导热结构包括导热管，所述导热管的至少其中一端与所述出水管的内壁固定，所述导热管包括在所述出水管的轴向延伸设置的本体，所述本体的外表面形成由从所述本体的其中一端延伸至另外一端的若干个分水凸起，该若干个分水凸起均匀布设在所述本体的周围，相邻分水凸起之间形成导流沟。 5. 热水器， 所述导热管的最大直径小于所述出水管的内径。 6. 热水器， 所述导热管的外表面套设有扰流弹簧，所述扰流弹簧一端与所述出水管的内壁固定，另外一端为自由端。 7. 热水器， 所述扰流弹簧顺着水流方向靠近所述出水管的进水口的一端与所述出水管的内壁固定，靠近所述出水管的出水口的一端为自由端。 8. 热水器， 所述进水管的外壁套设有第一导热套管，所述出水管的外壁套设有第二导热套管，所述第一导热套管与所述第二导热套管之间连接有至少一个导热连接管。 | F24H9/00; F24H9/14
一种衣架旋转出站机构 | 1.一种衣架旋转出站机构，包括套筒、弹性复位件和仅能相对于套筒做周向转动的出站旋转轨道，所述出站旋转轨道的后端插在套筒中，所述弹性复位件位于套筒中， 还包括仅能在套筒中沿套筒轴向前后移动的移动凸轮，所述移动凸轮具有凸轮端面，所述出站旋转轨道的后端具有与所述凸轮端面相接触配合的贴合端面，所述弹性复位件的两端分别作用在套筒和移动凸轮上。 2. 衣架旋转出站机构， 所述弹性复位件为压簧。 3. 衣架旋转出站机构， 所述套筒的内壁上设有滑槽，所述移动凸轮的外缘设有限位筋，所述限位筋与滑槽相配合。 4. 衣架旋转出站机构， 出站旋转轨道的前端为弯曲的出站导轨，出站旋转轨道的后端为延伸部，所述贴合端面位于延伸部的后端。 5. 衣架旋转出站机构， 所述延伸部与出站导轨为整体结构。 6. 衣架旋转出站机构， 所述延伸部固连在出站导轨上。 7. 衣架旋转出站机构， 所述延伸部的后端伸出有拉杆，所述移动凸轮贯穿在拉杆上。 8. 衣架旋转出站机构， 所述延伸部与拉杆为整体结构。 9. 衣架旋转出站机构， 所述拉杆固连在延伸部上。 10. 衣架旋转出站机构， 套筒设有带通孔的分隔壁，拉杆转动连接于通孔处。 | B65G47/61; A41H42/00
一种密闭式推拉门 | 1.一种密闭式推拉门， 包括扇料 、传动执手 、锁座 、斜楔锁钩 、企框 、密封胶条 、传动器 、导向块 、导向轴 、上轨道 、可变向滑轮 、下底轨 、不锈钢轨道 ；所述扇料 与企框 连接，两者之间设置有密封胶条 ；所述企框 上设置有锁座 和斜楔锁钩 ；所述扇料 上设置有传动器 和传动执手 ，扇料 与上轨道 之间设置有导向块 和导向轴 ，扇料 与下底轨 之间设置有导向块 、导向轴 和可变向滑轮 ；所述导向块 与导向轴 连接；所述下底轨 上设置有不锈钢轨道 。 2. 密闭式推拉门， 所述传动执手 与传动器 连接。 3. 密闭式推拉门， 所述锁座 和斜楔锁钩 相匹配。 4. 密闭式推拉门， 所述可变向滑轮 和不锈钢轨道 相匹配。 | E06B3/42; E05B3/00; E06B7/23; E05D13/00
一种用于城市洒水车喷头的转动装置 | 1.一种用于城市洒水车喷头的转动装置 ， 所述的用于城市洒水车喷头的转动装置 包含一纵向设置的水管 ，所述的水管 的两端均设置有一水管出口 ，所述的水管 两端上方均设置一牵引头 ，两个所述的牵引头 内均设有一牵引孔 ，所述的水管 中部设置一转动块 ，所述的转动块 内部设有一水管孔 ，所述的转动块 两端均设置一旋转柱 ，两个所述的旋转柱 两侧设有一夹块 ，所述的夹块 一端的两侧均设置一旋转柱孔 ，所述的夹块 底部设置一螺栓孔 ，所述的夹块 的底部安装一固定接头 ，所述固定接头 内部设置一螺纹孔 。 2. 一种用于城市洒水车喷头的转动装置， 所述的夹块 通过固定螺栓 与所述的固定接头 相连接。 3. 一种用于城市洒水车喷头的转动装置， 所述的水管 的直径与所述的水管孔 的内径相匹配。 4. 一种用于城市洒水车喷头的转动装置， 所述的夹块 与所述的转动块 之间为转动连接。 5. 一种用于城市洒水车喷头的转动装置， 所述的夹块 的底部两侧均设置一所述的牵引头 。 6. 一种用于城市洒水车喷头的转动装置， 所述的水管 的长度长于所述的夹块 的长度。 | B05B15/68; B05B1/26; E01H3/02
带流量脉冲控制装置的膜清洗装置 | 1.一种带流量脉冲控制装置的膜清洗装置，设置盛放用来清洗的纯水和添加清洗剂的清洗水箱，清洗水箱配置有搅拌器，用水泵从清洗水箱抽吸清洗液，经过微孔过滤器过滤清洗下来的污染物， 清洗液经过流量脉冲控制装置，流量脉冲控制装置由电磁阀和脉冲控制器组成，脉冲控制器控制电磁阀的定时开闭。 | B01D65/02
一种头戴显示设备 | 1.一种头戴显示设备，包括显示主体以及与所述显示主体连接的头戴组件， 所述显示主体包括外壳以及设置于所述外壳内的前置摄像头以及与所述前置摄像头电连接的控制模块，所述前置摄像头用于获取头戴显示设备外部的图像； 所述头戴显示设备上进一步设有与所述控制模块电连接的转换按钮； 所述控制模块用于 所述转换按钮被按动的操作，控制所述前置摄像头启动或关闭状态。 2. 一种头戴显示设备， 所述外壳包括对应结合的前盖和壳体，所述前盖位于所述外壳远离用户一侧，所述前置摄像头设置于所述前盖内侧。 3. 一种头戴显示设备， 所述前置摄像头固定于所述前盖内侧上边缘的中央。 4. 一种头戴显示设备， 所述显示主体包括显示屏，所述控制模块用于当转换按钮被按下时，暂停所述显示主体运行的任务并存储任务数据，启动前置摄像头并将所述前置摄像头获取的图像在所述显示屏上显示。 5. 一种头戴显示设备， 所述控制模块进一步用于当转换按钮再次被按下时，关闭所述前置摄像头，读取存储的任务数据并在所述显示屏上显示。 6. 一种头戴显示设备， 所述转换按钮设于所述头戴组件上。 7. 一种头戴显示设备， 所述头戴组件包括用于固定在用户头部顶部的顶绑带和连接所述顶绑带以及所述显示主体的侧绑带，所述侧绑带包括与所述显示主体两个侧面贴合的连接部，所述转换按钮设置于所述连接部上。 8. 一种头戴显示设备， 所述转换按钮设置于所述显示主体靠近用户右手一侧的所述连接部上。 9. 一种头戴显示设备， 所述转换按钮设于所述显示主体外壳上。 10. 一种头戴显示设备， 所述控制模块集成于所述显示主体内的集成电路板上。 | H04N13/332; H04N5/225
一种综合交通运输信号指示装置 | 1.一种综合交通运输信号指示装置，包括底座 、伸缩杆 、加固支撑杆 和太阳能电池板 ， 所述底座 内部底端的中间位置处安装有蓄电池 ，且蓄电池 一端的底座 上安装有光伏转化器 ，所述底座 顶部靠近光伏转化器 的一端设置有控制面板 ，所述底座 顶部的中间位置处安装有伸缩杆 ，所述伸缩杆 顶部的外侧分别安装有两组轴承 ，且轴承 的外侧安装有套管 ，所述套管 一端的顶部安装有锁紧栓 ，所述套管 的外侧安装有两组连接杆 ，且连接杆 远离套管 的一端皆安装有指示牌槽 ，所述指示牌槽 内部的上下两侧皆设置有两组固定座 ，且固定座 的中间位置处皆安装有固定螺栓 ，所述固定螺栓 靠近指示牌槽 的一端皆安装有橡胶垫 ，所述伸缩杆 的顶部安装有助识别红绿灯底座 ，且助识别红绿灯底座 一侧的中间位置处安装有助识别红绿灯 ，所述助识别红绿灯底座 上方的中间位置处安装有遮雨板 ，且遮雨板 顶部的两端皆安装有支撑杆 ，所述支撑杆 的顶部通过铰接座 铰接有太阳能电池板 ，所述太阳能电池板 的输出端通过光伏转化器 与蓄电池 的输入端连接，且蓄电池 通过导线与助识别红绿灯 电连接。 2. 一种综合交通运输信号指示装置， 所述底座 底部的四角处皆安装有万向轮 ，且万向轮 上皆安装有制动装置。 3. 一种综合交通运输信号指示装置， 所述底座 内侧顶部远离控制面板 的一端安装有储物盒 ，且储物盒 上安装有把手 。 4. 一种综合交通运输信号指示装置， 所述连接杆 靠近套管 的一端皆通过加固支撑杆 与套管 连接。 5. 一种综合交通运输信号指示装置， 所述指示牌槽 靠近套管 的一端皆安装有卡扣 。 6. 一种综合交通运输信号指示装置， 所述助识别红绿灯底座 靠近控制面板 的一端通过合页 铰接有挡板 。 | G08G1/095
气化冷却加热炉汽包 | 1.一种气化冷却加热炉汽包， 包括汽包本体，所述汽包本体内沿汽包的长度方设置有若干隔板；各所述隔板上均设置有若干通孔； 所述隔板包括第一隔板和第二隔板，所述第一隔板、第二隔板交替设置在汽包本体底部，所述第一隔板和第二隔板的高度均低于汽包本体高度的1/2，所述第一隔板的高度高于第二隔板的高度。 2. 气化冷却加热炉汽包， 所述通孔与水平方向的夹角范围9°-11°。 3. 气化冷却加热炉汽包， 所述隔板的材质为20g钢板，所述隔板的厚度范围为19-21mm。 4. 气化冷却加热炉汽包， 还包括双色液位计和磁翻板液位计，所述双色液位计和磁翻板液位计分别设置在汽包本体内部的两端。 5. 气化冷却加热炉汽包， 还包括上升管束、给水管、下降管、连续排污管、定期排污管、蒸汽输送管和排气放散管； 所述给水管的两端分别与软水箱和汽包连接，所述给水管为的20g管道； 所述下降管设置在汽包本体的底部，所述下降管为的20g管道； 所述连续排污管设置于汽包本体底部，所述连续排污管为的20g管道； 所述定期排污管设置于汽包本体底部，所述定期排污管为的20g管道； 所述蒸汽输送管一端与汽包连通所述蒸汽输送管的另一端与蒸汽外网相连接，所述蒸汽输送管为的20g管道；蒸汽输送管路上设置有调节阀门； 所述排气放散管设置在汽包本体的顶部；所述排气放散管为的20g管道；所述排气放散管上设置有电动调节阀及排气消音器。 6. 气化冷却加热炉汽包， 所述汽包本体上部相对两侧均设置有蒸汽溢出管；其中一蒸汽溢出管上设置有第一安全阀组，另一蒸汽溢出管上设置有第二安全阀组；所述第一安全阀组的整定压力范围为1.25Mpa-1.30Mpa，第二安全阀组的整定压力范围为第一安全阀组整定压力的1.02-1.05倍。 | F22D5/30; F22D5/26
一种起重机小车的多级缓冲装置 | 1.一种起重机小车的多级缓冲装置， 包括设置于起重机小车端部的缓冲头和设置于轨道上的缓冲座，所述起重机小车端部设有一安装座，所述缓冲头的一端插入并通过固定法兰固定于所述安装座上，所述缓冲头的另一端具有一锥柱形的端部，所述缓冲座内设有一安装孔，所述安装孔内固定有一缓冲垫块，所述缓冲垫块由内至外依次设有与所述缓冲头、固定法兰相对应的孔洞，所述缓冲垫块还延伸出并包覆所述缓冲座朝向所述起重机小车的端面。 2. 一种起重机小车的多级缓冲装置， 所述起重机小车的两端都设有缓冲头。 3. 一种起重机小车的多级缓冲装置， 所述缓冲头及所述缓冲垫块都为橡胶制品。 4. 一种起重机小车的多级缓冲装置， 所述缓冲座两侧还各设有固定臂，所述固定臂下方还套置有一紧固座，所述紧固座与所述轨道底部之间还设有一阻尼层，所述紧固座通过调节螺母锁紧在所述固定臂上。 | B66C15/00; B66C11/00
一种岩土分层沉降测量装置 | 1.一种地下岩土分层沉降测量装置， 包括现场测量仪器和远方测量仪器，两者通过无线传感通讯连接，其中： 所述的现场测量仪器主要由沉降磁环 、岩土分层沉降信号汇集器和岩土分层沉降沉降信号采集单元组成，岩土分层沉降沉降信号采集单元 主要由1～n个结构相同的霍尔集成传感器串连接而成，所有霍尔集成传感器均固定在标杆 上并置于沉降管 中，沉降磁环 套装在沉降管 外，沉降管 和沉降磁环 一起垂直置于土体中，沿沉降管 间隔均布地套装有多个沉降磁环 ；每相邻的两个霍尔集成传感器之间的间距相等的；每个霍尔集成传感器均连接到岩土分层沉降信号汇集器，由岩土分层沉降信号汇集器对霍尔集成传感器进行通讯控制；所述的远方测量仪器主要由远程接收装置和PC上位机组成，远程接收装置的一端与接收天线连接，另一端与PC上位机连接。 2. 一种地下岩土分层沉降测量装置， 所述的岩土分层沉降沉降信号采集单元 与岩土分层沉降信号汇集器之间的信息传输方式是用RS485总线进行传输。 3. 一种地下岩土分层沉降测量装置， 所述的沉降磁环 是环形永磁体结构。 | G01C5/00; G01B7/14
一种力矩限制器 | 1.一种力矩限制器，用于安装在电机转轴上对机组力矩的限制， 包括胀紧套 、第一摩擦环 、第二摩擦环 、法兰盘 、胀紧压环 、胀紧套预紧螺栓 ，其中： 所述胀紧套 沿径向的外表面沿轴向的切面为阶梯型，共三个阶梯，沿轴向由外到内依次分为第一阶梯 、第二阶梯 和第三阶梯 ； 所述法兰盘 沿径向设置于胀紧套 外侧，所述法兰盘 径向内侧设置有法兰凸环 ，且所述法兰凸环 位于法兰盘 径向内表面中部，将法兰盘 沿轴向由外到内依次分为第一摩擦环摩擦区和第二摩擦环摩擦区； 所述胀紧压环 沿径向套设于胀紧套 的外表面，且所述胀紧压环 与胀紧套 之间通过第二键连接，同时所述胀紧压环 通过胀紧套预紧螺栓 固定在第二阶梯 上，同时所述胀紧压环 沿径向的外表面设置有胀紧环凸环 ； 所述第一摩擦环 沿径向的内表面设置有第一内凸环 ，所述第一摩擦环 沿径向套设在胀紧压环 外表面，且所述第一内凸环 沿轴向设置于胀紧环凸环 内侧，同时所述第一内凸环 与胀紧压环 之间通过第三键连接，或者所述第一摩擦环 与胀紧压环 之间通过第三键连接；所述第一摩擦环 位于第一摩擦环摩擦区内；所述第一摩擦环 沿径向的外侧设置有摩擦片一 ，所述摩擦片一 沿径向位于法兰盘 内侧，所述第一摩擦环 沿轴向的内侧设置有摩擦片二 ，且所述摩擦片二 沿轴向位于法兰凸环 外侧一面，所述摩擦片二 沿径向位于法兰盘 与胀紧压环 之间； 所述第二摩擦环 沿径向的内表面设置有第二内凸环 ，所述第二摩擦环 沿径向套设在胀紧套 的外侧，且所述第二内凸环 与第二阶梯 之间通过第四键连接，或者所述第二摩擦环 与第二阶梯 之间通过第四键连接，同时所述第三阶梯 沿轴向位于第二内凸环 的内侧；所述第二摩擦环 位于第二摩擦环摩擦区内；所述第二摩擦环 沿径向的外侧设置有摩擦片三 ，所述摩擦片三 沿径向位于法兰盘 内侧；所述第二摩擦环 沿轴向的外侧设置有摩擦片四 ，所述摩擦片四 沿轴向位于法兰凸环 内侧，所述摩擦片三 沿径向位于法兰盘 与胀紧套 之间。 2. 力矩限制器， 所述胀紧套 沿径向的内表面用于安装在电机转轴上，且所述胀紧套 与电机转轴之间过盈配合，同时所述胀紧套 沿径向的内表面与电机转轴之间通过第一键连接。 3. 力矩限制器， 所述第一摩擦环 沿径向的外表面设置有第一外凸环 ，且所述摩擦片一 沿轴向位于第一外凸环 与法兰凸环 之间。 4. 力矩限制器， 所述第一外凸环 与法兰盘 之间通过第一密封圈 进行密封。 5. 力矩限制器， 所述第二摩擦环 沿径向的外表面设置有第二外凸环 ，所述摩擦片三 沿轴向位于第二外凸环 与胀紧环凸环 之间。 6. 力矩限制器， 所述第二外凸环 与法兰盘 之间通过第二密封圈 进行密封。 7. 力矩限制器， 所述胀紧压环 的径向尺寸沿轴向由外到内逐渐减小。 8. 力矩限制器， 所述第三阶梯 与第二内凸环 之间通过第二楔形结构连接。 9. 力矩限制器， 所述胀紧压环 与胀紧套 之间设置有0形密封圈 ，且所述0形密封圈 位于第二键外侧。 | F16D7/02; F16D43/21; H02K7/102
一种消防水带生产用表面涂料配制设备 | 1.一种消防水带生产用表面涂料配制设备， 包括有底板 、侧板 、顶板 、驱动机构 、旋转机构 、配制桶 、螺旋搅拌杆 、出料管 、阀门 、联动机构 和第二传动带 ；侧板 固接于底板 一端部，旋转机构 固接于底板 另一端部；顶板 安装于侧板 的顶部；驱动机构 安装于顶板 的底部；螺旋搅拌杆 固接于驱动机构 的输出端，用于均匀搅拌涂料；配制桶 固接于旋转机构 的输出端；出料管 固接于配制桶 的侧部底端，且与配制桶 内连通；阀门 安装于出料管 ；联动机构 固接于侧板 与底板 之间，联动机构 通过第二传动带 与驱动机构 传动连接，且联动机构 与旋转机构 传动连接。 2. 一种消防水带生产用表面涂料配制设备， 驱动机构 包括有电机 、第一转轴 、第一皮带轮 、旋转板 、第一轴承座 、第二转轴 、第一齿轮 、内齿圈 和固定板 ；电机 固接于顶板 底部；第一转轴 一端部与电机 输出端传动连接，另一端部与旋转板 固接；第一皮带轮 固接于第一转轴 ，位于旋转板 与电机 之间，且通过第二传动带 与联动机构 传动连接；第一轴承座 固接于旋转板 底部；第二转轴 一端部与第一轴承座 枢接，另一端部与螺旋搅拌杆 固接；第一齿轮 固接于第二转轴 ，且位于第一轴承座 与螺旋搅拌杆 之间；固定板 固接于顶板 底部，且紧贴电机 ；内齿圈 固接于固定板 靠近电机 的侧部，且与第一齿轮 啮合；穿过第一齿轮 中心穿孔衔接于第一轴承座 ；旋转板 固接于第一转轴 的末端。 3. 一种消防水带生产用表面涂料配制设备， 旋转机构 包括有支架 、环形滑轨 、滑块 、第二轴承座 、第三转轴 和第二齿轮 ；两支架 固接于底板 ，环形滑轨 固接于支架 顶端；滑块 与环形滑轨 滑动连接，配制桶 固接于滑块 顶部；第二轴承座 安装于环形滑轨 中部，第三转轴 与第二轴承座 枢接；第三转轴 一端部与配制桶 底部固接，另一端部与第二齿轮 固接。 4. 一种消防水带生产用表面涂料配制设备， 联动机构 包括有第三轴承座 、第四转轴 、第二皮带轮 、第三齿轮 、第一传动带 、第三皮带轮 、第四轴承座 、第五转轴 和第四皮带轮 ；第三轴承座 固接于底板 ，且位于两支架 之间；第四转轴 与第三轴承座 枢接；第三齿轮 固接于第四转轴 顶部，且与第二齿轮 啮合；第二皮带轮 固接第四转轴 中部；两第四轴承座 固接于侧板 靠近配制桶 的侧部；第五转轴 与第四轴承座 枢接，且贯穿第四轴承座 ；第三皮带轮 固接于第五转轴 底端，且通过第一传动带 与第二皮带轮 传动连接；第四皮带轮 固接于第四轴承座 顶端，且通过第二传动带 与第一皮带轮 传动连接。 | B01F9/22; B01F15/00
立式运送顶的角度调节装置 | 1.一种立式运送顶的角度调节装置，所述的立式运送顶包括装夹板平台 ， 所述的角度调节装置包括一安装在装夹板平台 下方的轴座 、一设置在轴座 下方的底板 、一对分别固定在底板 下方和轴座 一侧侧面上的且从低到高设置的第一横向调节座 和第二横向调节座 、一对分别固定在轴座 另一侧侧面上和装夹板平台 底部的且从低到高设置的第一纵向调节座 和第二纵向调节座 、一安装在第一横向调节座 和第二横向调节座 上的横向调节杆 、一安装在第一纵向调节座 和第二纵向调节座 上的纵向调节杆 以及一纵向轴 和一横向轴 ，所述的纵向轴 旋转地支承在轴座 的长度方向上，该纵向轴 的两端分别伸出轴座 外并且枢置在装夹板平台 底部两侧的一对固定耳 上，所述的横向轴 旋转地支承在轴座 一端的宽度方向上，该横向轴 的两端分别伸出轴座 外并且枢置在轴座 一端底部的横轴座 上，所述的底板 固定在横轴座 的下方，所述的横向调节杆 的中部和上端端部分别连接在第一横向调节座 和第二横向调节座 上，并通过顶升第二横向调节座 来推动轴座 围绕横向轴 旋转，进而由轴座 带动装夹板平台 作横向角度的倾斜调节，所述的纵向调节杆 的中部和上端端部分别连接在第一纵向调节座 和第二纵向调节座 上，并通过顶升第二纵向调节座 来推动装夹板平台 围绕纵向轴 做纵向角度的倾斜调节。 2. 立式运送顶的角度调节装置，其特征在于所述的第一横向调节座 和第二横向调节座 上分别旋转地支承有一横杆固定轴 和一横杆连接轴 ，所述的横向调节杆 中部穿过横杆固定轴 中间的螺孔后两者构为螺纹连接，该横向调节杆 的上端在穿过横杆连接轴 中间的通孔后由横杆螺母 锁紧。 3. 立式运送顶的角度调节装置，其特征在于所述的横向调节杆 的上端端部构成有一窄缩的横杆台阶 ，在所述的横杆台阶 与横杆连接轴 之间压紧有一横杆推力轴承 。 4. 立式运送顶的角度调节装置，其特征在于所述的第一纵向调节座 和第二纵向调节座 上分别旋转地支承有一纵杆固定轴 和一纵杆连接轴 ，所述的纵向调节杆 中部穿过纵杆固定轴 中间的螺孔后两者构为螺纹连接，该纵向调节杆 的上端在穿过纵杆连接轴 中间的通孔后由纵杆螺母 锁紧。 5. 立式运送顶的角度调节装置，其特征在于所述的纵向调节杆 的上端端部构成有一窄缩的纵杆台阶 ，在所述的纵杆台阶 与纵杆连接轴 之间压紧有一纵杆推力轴承 。 6. 立式运送顶的角度调节装置，其特征在于所述的第一横向调节座 、第二横向调节座 与底板 、轴座 之间以及第一纵向调节座 、第二纵向调节座 与轴座 、装夹板平台 之间分别采用焊接的方式构为固定连接。 7. 立式运送顶的角度调节装置，其特征在于所述的底板 在位于轴座 中部的位置处向下构成有一与运送顶连接的套管 。 8. 立式运送顶的角度调节装置，其特征在于所述的横向调节杆 和纵向调节杆 均为螺杆。 9. 立式运送顶的角度调节装置，其特征在于所述的装夹板平台 上间布有用于安装装夹物的装夹孔 。 | F16M11/10; F16M11/08
电动客车的绝缘检测装置 | 1.电动客车的绝缘检测装置，其特征在于包括绝缘检测仪A和与绝缘检测仪A信号传输连接的绝缘检测仪B，所述的绝缘检测仪A和绝缘检测仪B分别接入电动客车的绝缘检测线路中，且分别与整车控制器传输连接； 绝缘检测仪A和绝缘检测仪B接收彼此发出的状态报文信息，绝缘检测仪A和绝缘检测仪B轮流对绝缘检测线路进行检测，并将实时检测结果传输至整车控制器。 2. 电动客车的绝缘检测装置，其特征在于所述的绝缘检测仪A和绝缘检测仪B轮流检测的时间为1~10个绝缘检测周期。 3. 电动客车的绝缘检测装置，其特征在于所述的绝缘检测仪A接入动力电池的绝缘检测线路中，绝缘检测仪B接入整车一体化控制系统的绝缘检测线路中，绝缘检测仪A和绝缘检测仪B轮流对动力电池的绝缘检测线路或整车一体化控制系统的绝缘检测线路进行检测。 4. 电动客车的绝缘检测装置，其特征在于所述的整车控制器中具有用于显示绝缘检测仪A或绝缘检测仪B的检测结果的仪表台。 5. 电动客车的绝缘检测装置，其特征在于所述的绝缘检测仪A或绝缘检测仪B向绝缘检测线路发出激励信号，通过激励信号的振荡采集绝缘检测线路的电压，并等效换算成实时绝缘阻值，再将实时绝缘阻值传输到整车控制器中，整车控制器通过仪表台显示实时绝缘阻值。 | G01R31/14
一种合页式婴儿足迹防伪印台 | 1.一种合页式婴儿足迹防伪印台，包括第一印台，及设置在第一印台一侧的第二印台，及设置在第一印台和第二印台之间的合页； 所述合页分别连接第一印台和第二印台，所述第一印台包括压紧框架，及设置在压紧框架底部的底座，及设置在压紧框架和底座之间的薄膜；所述第二印台的结构与第一印台一致；所述第一印台和第二印台为折叠设置。 2. 一种合页式婴儿足迹防伪印台， 所述压紧框架的表面设置有螺钉，所述螺钉贯穿压紧框架和底座；所述压紧框架的边侧设置有磁石，所述磁石与压惊框架贴合固定。 3. 一种合页式婴儿足迹防伪印台， 所述压紧框架的底部还设置有外顶块，所述外顶块与压紧框架一体成型。 4. 一种合页式婴儿足迹防伪印台， 所述底座两侧边的表面设置有内顶块，所述内顶块与底座一体成型，所述底座的中部设置有凹槽，且凹槽的深度为5mm。 5. 一种合页式婴儿足迹防伪印台， 所述薄膜为聚乙烯薄膜，所述薄膜的底面涂覆有中性脱墨层。 | B41F17/00
介质收纳送出装置及系统 | 1.一种介质收纳送出装置， 包括卷轴、第一转筒、第二转筒、第一输送带、第二输送带和驱动电机，所述第一输送带的两端分别卷绕于所述卷轴和所述第一转筒，所述第二输送带的两端分别卷绕于所述卷轴和所述第二转筒，所述卷轴和所述驱动电机电连接，所述驱动电机用于驱动所述卷轴沿顺时针或逆时针的方向转动并带动所述第一输送带和所述第二输送带跟随所述卷轴运动， 其中，所述第一输送带上设置有第一介质存放区，所述第一介质存放区的尺寸大于或等于预设介质的尺寸， 所述第二输送带上与所述第一介质存放区相对的位置设置有第二介质存放区，所述第二介质存放区的尺寸大于或等于所述预设介质的尺寸， 所述第一介质存放区和所述第二介质存放区内设置有柔性材料，所述柔性材料用于包覆所述预设介质。 2. 介质收纳送出装置， 所述柔性材料为表面光滑的材料。 3. 介质收纳送出装置， 所述柔性材料为树脂、橡胶或塑料。 4. 介质收纳送出装置， 所述第一介质存放区的形状和所述第二介质存放区的形状互不相同。 5. 介质收纳送出装置， 所述第一介质存放区的尺寸和所述第二介质存放区的尺寸互不相同。 6. 介质收纳送出装置， 所述介质收纳送出装置还包括输送辊，所述输送辊设置于所述第一转筒和所述第二转筒之间靠近所述第一转筒的位置，所述输送辊用于使放置在所述第一介质存放区中的所述预设介质平整舒展。 7. 介质收纳送出装置， 所述输送辊的周侧面设置有柔性材料。 8. 介质收纳送出装置， 所述第一介质存放区的柔性材料中间设置有凹陷部，所述凹陷部的尺寸大于或等于所述预设介质的尺寸。 9. 介质收纳送出装置， 所述第一介质存放区的柔性材料四周设置有凸出部，所述凸出部的内周尺寸大于或等于所述第二介质存放区的尺寸。 10.一种介质收纳送出系统， 包括如权利要求1至9任一项所述的介质收纳送出装置及壳体，所述介质收纳送出装置设置在所述壳体中。 | G07D11/00
一种折叠伞伞骨组件及其使用的活碟 | 1.一种折叠伞伞骨组件，包括第一支撑杆、第二支撑杆、第三支撑杆、第四支撑杆、第一连接构件以及第二连接构件，第一支撑杆首端铰接于折叠伞伞骨的上巢，第一支撑杆尾端铰接于第二支撑杆中部，第二支撑杆首端铰接于折叠伞伞骨的下巢，第二支撑杆、第三支撑杆与第四支撑杆依次首尾铰接设置，第一连接构件连接第一支撑杆尾端与第三支撑杆首端设置，第二连接构件连接第二支撑杆尾端与第四支撑杆首端设置， 还包括一活碟，活碟装配于所述第四支撑杆首端；所述活碟包括活碟主体以及延伸部，延伸部与活碟主体一体成型设置，活碟主体为U型槽状结构，活碟主体包覆第四支撑杆首端设置；所述延伸部设于所述活碟主体邻近该第四支撑杆尾端的端部，延伸部呈U型结构设置，延伸部包覆第四支撑杆杆体设置。 2. 一种折叠伞伞骨组件， 所述第四支撑杆为圆金属杆状结构设置，第四支撑杆首尾两端扁平化处理；所述活碟主体包覆扁平化处理的第四支撑杆首端设置；所述延伸部延伸至该第四支撑杆的圆杆杆体设置。 3. 一种折叠伞伞骨组件， 还包括第五支撑杆、第三连接构件以及伞珠尾，第五支撑杆首端铰接于第四支撑杆尾端，第三连接构件连接第三支撑杆尾端与第五支撑杆首端设置，伞珠尾套设于第五支撑杆尾端。 4. 一种折叠伞伞骨组件， 所述第三连接构件为U型回线结构的第三连接构件，第三连接构件位于U型结构处包覆所述第四支撑杆杆体设置；该第三连接构件首端贯穿所述第三支撑杆地勾设于第三支撑杆尾端设置。 5. 一种折叠伞伞骨组件， 所述第四支撑杆首端设有两个铰接孔，两个铰接孔沿第四支撑杆长度方向排布设置；所述活碟主体附设有两个铰接轴，两个铰接轴分别穿过两个所述铰接孔设置；所述第二连接构件尾端以及所述第三支撑杆尾端分别通过两个所述铰接轴与该第四支撑杆首端铰接，第二连接构件与第三支撑杆设于第四支撑杆位于所述第三连接构件首端贯穿方向上的一侧。 6. 一种折叠伞伞骨组件， 所述折叠伞伞骨收合状态下所述第四支撑杆邻近所述第三连接构件首端处倾斜设置，第四支撑杆的倾斜处的倾斜方向为背离第三连接构件首端贯穿方向的方向。 7. 一种折叠伞伞骨组件， 所述延伸部延伸至所述第四支撑杆的倾斜处，并沿其倾斜方向延伸设置。 8. 一种折叠伞伞骨组件， 所述第一支撑杆与所述第三支撑杆均为U型槽状结构设置。 9.一种用于折叠伞伞骨组件的活碟， 包括活碟主体以及延伸部，延伸部与活碟主体一体成型设置，活碟主体为U型槽状结构设置，延伸部呈U型结构设置。 10. 一种用于折叠伞伞骨组件的活碟， 所述延伸部设于所述活碟主体长度方向的端部，延伸部与活碟主体之间的夹角为钝角设置。 | A45B19/10; A45B25/00
悬固式鼓泡器总成 | 1.一种悬固式鼓泡器总成， 鼓泡池 悬空固定在支撑架 内且鼓泡池 内设有鼓泡反应器 ，鼓泡反应器 设有除尘进气口 。 2. 悬固式鼓泡器总成， 鼓泡池 上部设有进水口且进水口通过水管与阀门 连通，鼓泡池 的封头 的底部通过排水管与阀门 连通。 3. 悬固式鼓泡器总成， 鼓泡反应器 呈横向矩形体且横向矩形体的面上开有多个通孔。 | B01D47/04
一种油茶籽油生产过程碱炼装置 | 1.一种油茶籽油生产过程碱炼装置， 包括碱炼罐体，碱炼罐体顶部通过深入碱炼罐体的碱液管道与碱液箱体底部相连通，碱液箱体底部的高度高于碱炼罐体顶部的高度，碱液管道的下端连接有多个相同且处于同一高度的碱液喷头，碱炼罐体顶部与碱液箱体底部之间的碱液管道上设有碱液阀门；碱炼罐体顶部通过深入碱炼罐体的进油管道与油茶籽原油箱体底部相连通，油茶籽原油箱体底部的高度高于碱炼罐体顶部的高度，进油管道的下端连接有进油喷头，碱炼罐体顶部与油茶籽原油箱体底部之间的进油管道上设有进油阀门；碱炼罐体顶部通过进气管道与惰性气罐相连通，进气管道上设有进气阀门；碱炼罐体内设有搅拌器；碱炼罐体底部设有加热装置，碱炼罐体内侧壁设有温度传感器，温度传感器的信号输出端与控制器的信号输入端相连，控制器控制连接加热装置；碱炼罐体底部通过待检液管道与酸性检测装置相连通，待检液管道上设有待检液阀门；碱炼罐体底部通过出液管道与离心机顶部相连通，出液管道上设有出液阀门，离心机底部通过出油管道与油茶籽油箱体顶部相连通，离心机底部的高度高于油茶籽油箱体顶部的高度，出油管道上设有出油阀门，离心机底部通过皂脚管道与皂化罐体顶部相连通，离心机底部的高度高于皂化罐体顶部的高度，皂脚管道上设有皂脚阀门。 2. 油茶籽油生产过程碱炼装置， 所述碱液喷头有四个，且四个碱液喷头对称设置在碱炼罐体的内部。 3. 油茶籽油生产过程碱炼装置， 所述碱液喷头为碱液旋转雾化喷头。 4. 油茶籽油生产过程碱炼装置， 所述进油喷头处于碱炼罐体的中轴线上，且进油喷头为进油旋转雾化喷头。 5. 油茶籽油生产过程碱炼装置， 所述搅拌器包括由电机驱动的搅拌轴与位于搅拌轴上的多个相同的搅拌桨叶，搅拌轴处于碱炼罐体的中轴线上，多个搅拌桨叶对称设置在搅拌轴的左右两侧。 6. 油茶籽油生产过程碱炼装置， 所述电机设置于碱炼罐体的下方。 7. 油茶籽油生产过程碱炼装置， 所述温度传感器为热电偶。 | C11B3/06
抗紫外线、耐高温、耐腐蚀、阻水海上光伏电站用电缆 | 1.抗紫外线、耐高温、耐腐蚀、阻水海上光伏电站用电缆,包括导体， 若干根导体单丝绞合成导体； 所述的导体外绕包阻水带形成缆芯；所述的导体之间、导体与阻水带之间填充-阻水膨胀膏； 所述的缆芯外挤包辐照交联聚烯烃绝缘层、绝缘层外挤包辐照交联聚烯烃外护套。 2. 抗紫外线、耐高温、耐腐蚀、阻水海上光伏电站用电缆， 所述的导体为第六类软铜导体，采用多股镀锡圆铜线同芯式正规绞合。 3. 抗紫外线、耐高温、耐腐蚀、阻水海上光伏电站用电缆， 所述的辐照交联聚烯烃外护套外表面设置有若干凸出部。 4. 抗紫外线、耐高温、耐腐蚀、阻水海上光伏电站用电缆， 所述的辐照交联聚烯烃外护套外贴覆反光膜/荧光膜。 | H01B7/28; H01B7/282; H01B7/288; H01B7/04; H01B7/18; H01B7/36; H01B7/29; H01B9/00
一种光缆配线箱 | 1.一种光缆配线箱，包括由顶板 、左右两个侧板 、后板、底板 以及前板 组成的箱体，其中，所述底板 上开设有走线孔 ， 两个侧板 上开设有安装孔 ，所述安装孔 上通过螺钉连接有通风板 ，所述通风板 向箱体内凹陷形成凹槽 ，所述凹槽 包括一顶壁 和若干侧壁，所述顶壁 上设置有若干通风孔 。 2. 一种光缆配线箱， 所述顶壁 朝向箱体内部的一端向上倾斜。 3. 一种光缆配线箱， 所述顶壁 与侧板 之间的连接处设置有漏水孔 。 4. 一种光缆配线箱， 所述左右两个侧板 底端朝向箱体内部倾斜。 5. 一种光缆配线箱， 所述前板 底部朝向箱体内部倾斜。 6. 一种光缆配线箱， 所述底板 前部向下倾斜。 7. 一种光缆配线箱， 所述底板 与前板 的连接处也设置有漏水孔 。 8. 一种光缆配线箱， 所述底板 上开设有风扇孔 ，所述风扇孔 处安装有风扇 。 9. 一种光缆配线箱， 所述通风孔 的直径小于5毫米。 | G02B6/44
一种烤箱节能器 | 1.一种烤箱节能器， 其包括箱体、箱盖和热能交换元件；所述箱盖设置在所述箱体的上方，其可以与所述箱体分离打开；所述热能交换元件设置在所述箱体内，其整齐悬挂在所述箱体的内部。 2. 烤箱节能器， 所述箱体包括废气进气口、新风进气口、热气出气口、排气口和排污口；所述废气进气口设置在所述箱体的左侧；所述新风进气口设置在所述箱体的上侧；所述热气出气口设置在所述箱体的上侧且位于所述新风进气口的一侧；所述排气口设置在所述箱体的右侧；所述排污口设置在所述箱体的的右侧且位于所述排气口的一侧。 3.烤箱节能器， 所述箱体进一步包括提手，所述提手设置在所述箱体的下侧。 | F26B21/00; F26B25/00
带有穿线装置的扎带扣 | 1.带有穿线装置的扎带扣， 包括固定板 ，固定板 的一侧连接扎带 ，扎带 上安装数个长度调整节 ，长度调整节 为板状结构，固定板 另一侧连接锁紧板 ，锁紧板 上开设扎带穿口 ，固定板 的中部安装穿线装置，穿线装置包括转盘 和穿线扣 ，穿线扣 的一侧穿过固定板 与转盘 连接，固定板 上连接防翘环 ，防翘环 位于转盘 与锁紧板 之间。 2. 带有穿线装置的扎带扣， 所述扎带穿口 的宽度小于长度调整节 的宽度，扎带穿口 的宽度大于扎带 的宽度。 3. 带有穿线装置的扎带扣， 所述扎带 与固定板 之间安装微调锁紧装置，所述微调锁紧装置包括U形板 ，U形板 具有弹性，U形板 的两侧分别与扎带 和固定板 连接，U形板 的两侧分别安装第一钢板 和第二钢板 ，U形板 上安装螺栓 ，螺栓 的丝杆依次穿过第一钢板 的中部、U形板 的中部和第二钢板 的中部，螺栓 的丝杆端部螺纹连接螺母 。 | B65D63/14
自动调节光伏伞 | 1.一种自动调节光伏伞， 所述自动调节光伏伞包括伞体、柔性CIGS组件、压力传感器、旋转舵机、单片机和蓄电池； 所述伞体包括伞面、伞架和伞柄，所述伞架与所述伞柄连接，以支撑所述伞面；所述柔性CIGS组件设于所述伞面上，所述压力传感器设于所述伞架上，用于检测所述伞架承受的压力信号、并将所述压力信号传递至所述单片机，所述旋转舵机、所述单片机和所述蓄电池设于所述伞柄上； 所述柔性CIGS组件与所述蓄电池连接，用于吸收太阳能，并将所述太阳能转化为电能为所述蓄电池充电；所述蓄电池与所述单片机连接，用于为所述单片机供电；所述单片机与所述旋转舵机连接，并 所述压力信号控制所述旋转舵机转动，进而带动所述伞柄转动。 2. 自动调节光伏伞， 所述柔性CIGS组件包括多个长度尺寸不同的CIGS单元，各个所述CIGS单元通过沿长边弯曲、短边重合，形成大小不一的空心卷，多个所述CIGS单元粘接于所述伞面上。 3. 自动调节光伏伞， 所述伞架包括多个斜梁和多个支架，每个所述斜梁的一端与所述伞柄的端部连接，另一端远离所述伞柄向外延伸，所述斜梁沿所述伞柄的周向分布；所述支架的一端与所述伞柄连接，所述支架的另一端与所述斜梁连接，多个所述支架均连接于所述伞柄的同一截面，所述支架用于支撑所述斜梁。 4. 自动调节光伏伞， 所述伞架包括多个斜撑，所述斜撑的两端与所述斜梁活动连接，所述斜梁通过所述支架与所述伞柄连接；所述斜撑与所述斜梁连接处可折叠。 5. 自动调节光伏伞， 所述伞架还包括多个龙骨，每个所述龙骨设于相邻两个所述斜梁之间，多个所述龙骨首尾相连，以提高所述斜梁的强度。 6. 自动调节光伏伞， 每个与所述伞柄顶端相连的所述斜梁上均设有一个所述压力传感器，每个所述压力传感器设于所述斜梁末端的所述斜撑处。 7. 自动调节光伏伞， 所述伞柄远离所述伞面的一端设有弯钩部，所述蓄电池和所述单片机设于所述弯钩部上，所述蓄电池通过线缆与所述柔性CIGS组件连接。 8. 自动调节光伏伞， 所述旋转舵机设于多个所述支架在所述伞柄的交汇处，所述旋转舵机可360度旋转、且可使所述伞柄摆动，所述伞柄的摆动范围为0度至60度。 9. 自动调节光伏伞， 所述斜梁、所述斜撑、所述支架和所述龙骨均为空心结构，均采用不锈钢或复合纤维材料制成。 10.一种自动调节光伏伞， 所述自动调节光伏伞包括伞体、柔性CIGS组件、压力传感器、光照传感器、旋转舵机、单片机和蓄电池； 所述伞体包括伞面、伞架和伞柄，所述伞架与所述伞柄连接，以支撑所述伞面；所述柔性CIGS组件设于所述伞面上，所述压力传感器设于所述伞架上，用于检测所述伞架承受的压力信号、并将所述压力信号传递至所述单片机；所述光照传感器均匀设于所述伞面外侧，用于检测所述伞面的光照强度信号、并将所述光照强度信号传递至所述单片机；所述旋转舵机、所述单片机和所述蓄电池设于所述伞柄上； 所述柔性CIGS组件与所述蓄电池连接，用于吸收太阳能，并将所述太阳能转化为电能为所述蓄电池充电；所述蓄电池与所述单片机连接，用于为所述单片机供电；所述单片机与所述旋转舵机连接，并 所述压力信号和所述光照强度信号控制所述旋转舵机转动，进而带动所述伞柄转动。 | A45B23/00; A45B25/02; A45B25/18
自动更换梭芯装置 | 1.一种自动更换梭芯装置，配合一旋梭使用，其特征在于包括： 一补充机构，位于所述旋梭的一侧，并具有至少一替换用的梭壳，而所述替换用的梭壳位于一能分离于所述补充机构的补充位置；以及 一更换机构，位于所述补充机构的一侧，并具有一可变换位置的移动架以及组装于所述移动架的两夹爪组件，所述两夹爪组件其中之一能够将所述替换用的梭壳由所述补充位置移动至一位于所述旋梭的运转位置，而另一个所述夹爪组件能够将耗尽底线的梭壳由所述运转位置移动至一远离于所述补充位置的退出位置。 2. 自动更换梭芯装置， 所述移动架组装两驱动组件，所述两驱动组件其中之一能够带动所述移动架远离于所述旋梭，使所述两夹爪组件其中之一将所述替换用的梭壳移动至一远离于所述补充位置的预备进料位置，另一个夹爪组件能够将所述耗尽底线的梭壳移动至一远离于所述运转位置的预备组装位置，而另一个驱动组件能够以一旋转中心带动所述移动架进行摆动，使所述两夹爪组件其中之一将所述替换用的梭壳由所述预备进料位置带动至所述预备组装位置，另一个夹爪组件能够带动所述耗尽底线的梭壳由所述预备组装位置移动至一位于所述退出位置一侧的预备退出位置。 3. 自动更换梭芯装置， 所述两夹爪组件其中之一与所述旋转中心之间形成一第一距离，而另一个夹爪组件与所述旋转中心形成一相同于所述第一距离的第二距离。 4. 自动更换梭芯装置， 所述旋梭的另一侧位于所述退出位置附近的收集槽，使所述耗尽底线的梭壳位于所述退出位置时，所述耗尽底线的梭壳能位于一收集槽内，而所述收集槽设置于所述旋梭的另一侧，使所述更换机构位于所述补充机构与收集槽之间。 5. 自动更换梭芯装置， 当所述耗尽底线的梭壳位于所述退出位置时，所述移动架能够经由其中一个夹爪组件带动所述耗尽底线的梭壳由所述退出位置移回至所述补充位置，让所述耗尽底线的梭壳放回于所述补充机构。 6. 自动更换梭芯装置， 所述补充机构具有一组装替换用的所述梭壳的切换盘，所述切换盘配合一定位机构使用，而所述定位机构具有一能伸缩移动的定位组件，使所述定位组件能由一防止所述切换盘自由转动的定位位置移动至一让所述切换盘进行转动的释放位置。 7. 自动更换梭芯装置， 所述自动更换梭芯装置还具有一旋转驱动机构，所述旋转驱动机构能带动所述切换盘进行转动，使所述切换盘推抵于所述定位组件，进而使所述定位组件能够由所述定位位置移动至所述释放位置。 8. 自动更换梭芯装置， 所述补充机构还具有一移动驱动机构，所述移动驱动机构能带动所述切换盘进行直线移动，使所述切换盘能选择性接近或远离于所述旋转驱动机构。 | D05B59/04
低噪音裁切模具 | 1.一种低噪音裁切模具，包括上模板和下模板，下模板设有位于送料区域两侧的垫块和若干限位孔，上模板设有位于送料区域内的切刀和对应限位孔的限位针，垫块的上表面高于下模板的上表面。 2. 低噪音裁切模具， 所述限位针呈尖顶的柱状。 3. 低噪音裁切模具， 所述切刀是一种能从上模板上拆下的薄膜式切刀。 4. 低噪音裁切模具， 所述上模板选用铝作为材料。 5. 低噪音裁切模具， 所述下模板设有面向切刀的弹性垫。 6. 低噪音裁切模具， 所述垫块能从下模板上拆卸下来。 7. 低噪音裁切模具， 所述垫块通过多个固定螺丝固定于下模板上。 8. 低噪音裁切模具， 所述下模板设有面向切刀的弹性垫，弹性垫被两个垫块夹持在下模板上。 | B26F1/44
一种防雾霾换气纱窗 | 1.一种防雾霾换气纱窗，包括窗框，所述窗框内设有纱网， 还包括拆卸收卷机构、密封机构，所述拆卸收卷机构和密封机构均设置于窗框的前壁上，所述拆卸收卷机构包括一级支撑块、二级支撑块、移动杆、齿轮带，所述窗框顶部前壁的左端设有一级支撑块，所述一级支撑块内转动连接有顶端和底端均从一级支撑块内穿出的一级转轴，所述一级支撑块下方的一级转轴底壁内设有内花键轴孔，所述一级支撑块上方的一级转轴上设一级齿轮，所述窗框顶部前壁的右端设有二级支撑块，所述二级支撑块的顶壁上转动连接有二级转轴，所述二级转轴上设有二级齿轮，所述移动杆设置于窗框前壁右端的前方，所述二级支撑块设置于移动杆的右侧，所述一级支撑块和二级支撑块上方的窗框前壁上设有一级条形凹槽，所述一级齿轮、二级齿轮的底部均设置于一级条形凹槽内，所述一级齿轮通过齿轮带与二级齿轮连接，所述移动杆的顶部前壁与齿轮带内侧的前壁固定连接，所述内花键轴孔内啮合有花键轴，所述花键轴的底端从内花键轴孔内伸出； 所述密封机构包括一级密封杆、二级密封杆、三级密封杆，所述一级密封杆的左端与三级密封杆的右侧壁顶部连接，所述二级密封杆的左端与三级密封杆的右侧壁底部连接，所述三级密封杆设置于花键轴的右侧，所述窗框的顶部右端前壁上设有一级圆形凹槽，所述一级圆形凹槽内设有一级弹簧，所述窗框的底部右端前壁上设有二级圆形凹槽，所述二级圆形凹槽内设有二级弹簧，所述一级密封杆的右端后壁与一级弹簧连接，所述二级密封杆的右端后壁与二级弹簧连接，所述窗框的顶部左端前壁上设有三级圆形凹槽，所述三级圆形凹槽内设有三级弹簧，所述窗框的底部左端前壁上设有四级圆形凹槽，所述四级圆形凹槽内设有四级弹簧，所述三级密封杆的顶部后壁与三级弹簧连接，所述三级密封杆的底部后壁与四级弹簧连接，所述一级密封杆、二级密封杆的左端和右端的后壁上分别设有可使移动杆插入的一级凹槽，所述移动杆后侧的窗框前壁上设有二级条形凹槽，所述二级条形凹槽内设有四级密封杆，所述四级密封杆的后壁上等间距分布有三个五级弹簧，三个所述五级弹簧设置于二级条形凹槽的内壁上。 2. 一种防雾霾换气纱窗， 所述拆卸收卷机构还包括三级支撑块、四级支撑块、丝杠，所述三级支撑块设置于窗框底部前壁的左端，所述四级支撑块设置与窗框底部前壁的右端，所述四级支撑块内转动连接有三级转轴，所述三级转轴的左右端均从四级支撑块内穿出，所述三级转轴的左端与丝杠的一端连接，所述丝杠的另一端与三级支撑块的右侧壁转动连接，所述三级转轴的右端设有一级锥齿轮，所述一级锥齿轮右侧的窗框前壁上转动连接有四级转轴，所述四级转轴上设有与一级锥齿轮啮合的二级锥齿轮，所述二级锥齿轮前侧的四级转轴上设有手摇柄，所述丝杠下方的三级支撑块右侧壁上设有限位杆，所述限位杆远离三级支撑块的一端从移动杆的底部穿过并与四级支撑块的左侧壁固定连接，所述移动杆的底部螺纹连接于丝杠上。 3. 一种防雾霾换气纱窗， 所述窗框底部前壁的左端设有五级支撑块，所述五级支撑块设置于三级支撑块和三级密封杆的左侧，所述五级支撑块内设有通孔，所述花键轴的底端设有收卷轴，所述通孔的中心线与收卷轴的轴线在同一直线上，所述收卷轴的底端从通孔内穿出，所述五级支撑块上方的收卷轴上设有销孔，所述销孔内设有销，所述销的两端均从销孔内穿出，所述销的长度大于通孔的直径，从所述销孔内穿出的销的底部表面与五级支撑块的顶部表面接触，所述通孔的孔径大于收卷轴的轴径。 4. 一种防雾霾换气纱窗， 所述收卷轴的后壁上粘结有核孔膜，所述核孔膜远离收卷轴的一端粘结有子魔术贴，所述移动杆的后壁上粘结有与子魔术贴配合的母魔术贴，所述核孔膜通过子魔术贴和母魔术贴与移动杆连接。 5. 一种防雾霾换气纱窗， 所述一级密封杆和二级密封杆的横向中心线在同一平面内，所述一级密封杆的横向中心线与三级密封杆的竖直中心线垂直，所述一级密封杆、二级密封杆、三级密封杆的后壁和四级密封杆的前壁上分别设有橡胶垫，所述橡胶垫与核孔膜接触，实现对核孔膜的压紧，起到密封作用。 6. 一种防雾霾换气纱窗， 所述一级圆形凹槽设置于二级支撑块的下方，所述一级圆形凹槽、二级圆形凹槽均设置于移动杆的右侧，所述一级密封杆和三级密封杆均设置于一级支撑块和二级支撑块的下方，所述二级密封杆和三级密封杆均设置于三级支撑块和四级支撑块的上方。 7. 一种防雾霾换气纱窗， 所述一级密封杆和二级密封杆的前壁中间部位均设有圆形环，所述一级密封杆和二级密封杆右侧的窗框前壁上设有固定轴，所述固定轴上套有拉杆，所述拉杆的长度大于一级密封杆和二级密封杆上圆形环之间的距离，所述二级条形凹槽右侧的窗框前壁中间部位设有与二级条形凹槽相通的三级条形凹槽，所述三级条形凹槽内设有压块，所述压块的左端与四级密封杆的右侧壁连接。 8. 一种防雾霾换气纱窗， 所述一级密封杆和二级密封杆右端上的一级凹槽内的前壁均与移动杆的前壁接触，所述二级条形凹槽设置于一级条形凹槽和丝杠之间。 9. 一种防雾霾换气纱窗， 所述一级弹簧、二级弹簧、三级弹簧、四级弹簧始终处于拉伸状态。 | E06B9/54
一种具有高精度阻焊层的线路板 | 1.一种具有高精度阻焊层的线路板， 包含基板层、铜箔焊盘和阻焊层，所述铜箔焊盘设置于基板层上表面，所述铜箔焊盘的宽度小于基板层的宽度，所述阻焊层在铜箔焊盘上方设置有开口，所述阻焊层的厚度大于铜箔焊盘的厚度，所述开口宽度小于铜箔焊盘的宽度。 2. 具有高精度阻焊层的线路板， 所述阻焊层为光固化树脂。 3. 具有高精度阻焊层的线路板， 所述铜箔焊盘的宽度与开口的宽度之差小于300um。 4. 具有高精度阻焊层的线路板， 所述开口的形状为方形，所述铜箔焊盘的形状也为方形。 5. 具有高精度阻焊层的线路板， 所述开口的形状为圆形，所述铜箔焊盘的形状也为圆形。 | H05K1/02
带中心孔圆块轮廓面加工装置 | 1.一种带中心孔圆块轮廓面加工装置，包括基座 ，所述基座 上固定有机架 ， 所述基座 上设有圆块夹持旋转机构 ，所述圆块夹持旋转机构 包括固定在基座 上的推力轴承 ，所述推力轴承 的上方设有压块 ，所述压块 的底面为锥形面 ，所述压块 通过移动旋转件 带动压块 下移压住圆块并带动圆块旋转；所述移动旋转件 包括固定在机架 上的插接块 ，所述机架 上固定有齿轮换向器 ，所述齿轮换向器 包括横向转动杆 和纵向转动杆 ，所述纵向转动杆 上固定有伞齿一 ，所述横向转动杆 上固定有与伞齿一 配合的伞齿二 ，所述纵向转动杆 的上开有贯穿其顶面和底面的方形通孔 ，所述方形通孔 上插接有方形柱杆 ，所述方形柱杆 的底面中心固定有插接在插接块 上并能转动的圆杆 ，所述圆杆 截面小于方形柱杆 截面，所述机架 上固定有气缸一 ，所述气缸一 与方形柱杆 之间设有滚动轴承 ，所述方形柱杆 与滚动轴承 的内圈固定，所述气缸一 的活塞杆与滚动轴承 的外圈固定一起，所述横向转动杆 通过伺服电机 驱动，所述圆杆 与压块 固定一起；所述圆块夹持旋转机构 沿“Y”方向的一侧设有圆块轮廓面加工机构 ，所述圆块轮廓面加工机构 包括沿“Y”方向滑动连接在基座 上的滑座一 ，所述滑座一 上固定有转轴支撑块一 ，所述转轴支撑块一 上转动连接有转动轴一 ，所述转动轴一 通过固定在滑座一 上的电机一 驱动旋转，所述基座 上开有长条通道一 ，所述长条通道一 与推力轴承 沿“Y”方向相对设置，所述转动轴一 纵向延伸出长条通道一 并且转动轴一 的顶端固定有磨轮一 ，所述磨轮一 的外圆轮廓面为内凹状弧面形一 ，所述滑座一 通过气缸二 沿“Y”方向驱动。 2. 带中心孔圆块轮廓面加工装置， 所述圆块夹持旋转机构 沿“Y”方向的另一侧设有圆块轮廓面精加工机构 ，所述圆块轮廓面精加工机构 包括沿“Y”方向滑动连接在基座 上的滑座二 ，所述滑座二 上固定有转轴支撑块二 ，所述转轴支撑块二 上转动连接有转动轴二 ，所述转动轴二 通过固定在滑座二 上的电机二 驱动旋转，所述基座 上开有长条通道二 ，所述长条通道二 与推力轴承 沿“Y”方向相对设置，所述转动轴二 纵向延伸出长条通道二 并且转动轴二 的顶端固定有细磨轮 ，所述细磨轮 的外圆轮廓面为内凹状弧面形二 ，所述滑座二 通过气缸三 沿“Y”方向驱动。 3. 带中心孔圆块轮廓面加工装置， 所述基座 上固定有圆块送料机构 ，所述圆块送料机构 包括沿“X”方向设置并固定在基座 上的阻挡条 ，所述阻挡条 的外侧设有固定在基座 上的气缸四 ，所述气缸四 的活塞杆上固定有推块 ，所述推块 的前端面为与带中心孔圆块圆弧弧度一致的圆弧凹口 ，当带中心孔圆块靠在阻挡条 时、所述推块 推动带中心孔圆块到达推力轴承 中间处。 4. 带中心孔圆块轮廓面加工装置，其特点是：所述机架 上固定有支撑块 ，所述支撑块 上固定有与弹性压板 ，当带中心孔圆块通过推块 推入到推力轴承 处时、所述弹性压板 受力变形并压在圆块顶面非中心孔处上。 5. 带中心孔圆块轮廓面加工装置， 所述基座 上固定有用于圆块轮廓面精加工机构 位置补偿的补偿机构 ，所述补偿机构 包括固定在基座 上的纵向板 ，所述纵向板 上固定有带座轴承 ，所述带座轴承 的转轴上固定有转盘 ，所述转盘 上螺纹连接有螺纹杆 ，所述气缸三 固定在滑座二 上，所述基座 上滑动连接有沿“Y”方向滑动连接设置的滑块座 ，所述气缸三 的活塞杆固定在滑块座 的内侧上，所述螺纹杆 的内侧转动连接在滑块座 的外侧处。 6. 带中心孔圆块轮廓面加工装置， 所述纵向板 的顶面固定有横向板 ，所述横向板 上螺纹连接有螺杆 ，所述螺杆 的顶端固定有拧动块 ；所述转盘 的外侧固定有摇柄 。 | B24B5/04; B24B27/00; B24B5/35; B24B41/00; B24B47/12; B24B47/20; B24B41/02; B24B41/06
一种椭圆印花机新型导轨系统 | 1.一种椭圆印花机新型导轨系统， 包括轨道架、设置于所述轨道架上的轨道、设置于所述轨道架上的辅助轨道、滑动机构；其中所述轨道包括直线轨道、弧形轨道，其中所述直线轨道为圆柱体，所述弧形轨道由一圆柱体沿着半圆弧度折弯而成，其中所述直线导轨的末端设有坡面，所述弧形轨道设有与所述坡面契合的斜面； 所述辅助轨道包括与所述直线轨道平行设置的轨道条、与所述弧形轨道同心设置的弧形条； 所述滑动机构包括台车板、轨道板、转动板、凹形轮；其中所述台车板的末端设有两个夹持所述辅助轨道的滚轮，所述台车板固定连接在所述轨道板上； 所述凹形轮上设有与所述轨道相匹配的凹面，所述转动板上轴设有两个所述凹形轮，两个所述凹形轮通过所述凹面将所述轨道夹持在中间，在所述转动板上安装有一位于两个所述凹形轮安装位置中间的转动轴；两个所述转动板通过所述转动轴分别转动安装在所述轨道板的两端。 2. 椭圆印花机新型导轨系统， 所述轨道条为T型铝材。 3. 椭圆印花机新型导轨系统， 所述轨道条的两侧贴有用弹簧钢制作的贴片。 4. 椭圆印花机新型导轨系统， 所述轨道板的两端设置有轴套。 5. 椭圆印花机新型导轨系统， 所述轨道上安装有多个所述滑动机构在所述轨道上滑动；两相邻所述滑动机构的轨道板之间转动连接有一连接板，所述连接板的两端设置有与所述轴套配合的转动轴。 | B41F17/38; B41F13/00
一种震动筛选机 | 1.一种震动筛选机，包括筛选机外壳 ， 所述筛选机外壳 的内部设置有第一筛网 和第二筛网 ，所述第一筛网 位于第二筛网 的上方，所述筛选机外壳 的一端设置有第一出料口 ，且筛选机外壳 相邻于第一出料口 的一侧设置有第二出料口 ，所述筛选机外壳 相对于第二出料口 的一侧开设有毛刷滑槽 ，所述毛刷滑槽 的内部贯穿有连接杆 ，所述连接杆 远离第一筛网 的一端设置有毛刷手柄 ，且连接杆 的上端设置有毛刷 ，所述毛刷 位于第一筛网 和第二筛网 之间，所述筛选机外壳 的顶部设置有筛选机上盖 ，所述筛选机上盖 靠近第一出料口 的一端嵌入安装有排气扇 ，且筛选机上盖 远离第一出料口 的一端贯穿有入料口 ，所述筛选机外壳 的底部设置有传力板 和弹簧座 ，所述传力板 的一侧安装有振动电机 ，所述弹簧座 的底部设置有减震弹簧 ，所述减震弹簧 的底部设置有脚杆 ，所述脚杆 的底部设置有万向自锁轮 ，所述排气扇 和振动电机 均与电源电性连接。 2. 一种震动筛选机， 所述脚杆 共设置有四个，且四个脚杆 均匀分布在筛选机外壳 的底部。 3. 一种震动筛选机， 所述第一筛网 和第二筛网 均通过卡槽与筛选机外壳 固定。 4. 一种震动筛选机， 所述第一筛网 和第二筛网 上均开设有密集的小孔，且第一筛网 上小孔的直径大于第二筛网 上小孔的直径。 5. 一种震动筛选机， 所述第一出料口 与筛选机外壳 为一体式结构。 | B07B1/28; B07B1/46; B07B1/50; B07B1/52
车床辅助对刀装置 | 1.一种车床辅助对刀装置，包括内壳体 ， 所述内壳体 为空心圆柱形，内壳体 中部轴向均布四个导槽 ，所述导槽 的侧壁上开设有圆形过孔 ，所述圆形过孔 内穿有锁紧螺栓 ，所述锁紧螺栓 一端焊有齿轮 、另一端螺纹连接有滑块 ，内壳体 外套合外壳体 ，所述外壳体 一端内壁焊有圆形齿条 、另一端垂直固定有端板 ，所述圆形齿条 与齿轮 相啮合，所述端板 与内壳体 转动连接，端板 外侧均布四个转动连接的旋转板 ，所述旋转板 上部螺纹固定有一字线激光器 、中部转动连接有导杆 ，所述导杆 的另一端转动连接有环形滑块 ，所述环形滑块 被两个环形挡板 夹紧，所述环形挡板 与外壳体 外壁螺纹连接。 2. 车床辅助对刀装置， 所述齿轮 上端面为弧形。 3. 车床辅助对刀装置， 所述滑块 下端粘有橡胶垫 。 | B23Q17/22; B23Q17/24
一种轴承清洗干燥装置 | 1.一种轴承清洗干燥装置，包括箱体 ， 所述箱体 左上部设置泵体 ，所述泵体 与喷射头 连通，所述泵体 右侧设置一号电机 ，所述一号电机 驱动毛刷 ，所述一号电机 右侧设置高压泵 ，所述高压泵 与高压喷头 固定连接，所述高压泵 右侧设置风机 ，所述风机 通过管道与环形加热丝器 固定连接，所述环形加热丝器 内侧设置出风嘴 ，所述箱体 内部设置传送带 ，所述传送带 外侧设置轴承垫块 ，所述轴承垫块 与轴承 固定连接，所述传送带 与转动轮 滑动连接，所述转动轮 与主驱动电机 固定连接，所述传送带 一侧设置小皮带轮 ，所述小皮带轮 与皮带 滑动连接，所述箱体 下部设置圆锥形排水器 ，所述圆锥形排水器 下方设置出水口 ，所述箱体 下方设置支撑脚 。 2. 一种轴承清洗干燥装置， 所述轴承垫块 设置为阶梯型，所述轴承垫块 由硬质橡胶包裹，所述轴承垫块 设置为圆柱形。 3. 一种轴承清洗干燥装置， 所述环形加热丝器 内部穿过传送带 与皮带 ，所述环形加热丝器 内圆周上均匀分布8-16组出风嘴 。 4. 一种轴承清洗干燥装置， 所述毛刷 设置为圆形。 5. 一种轴承清洗干燥装置， 所述高压喷头 设置为方形。 | B08B3/02; B08B1/02; F26B15/18; F26B21/00
一种建筑垃圾分类装置 | 1.一种建筑垃圾分类装置，包括主体 、第二电机 和第二出料口 ， 所述主体 的上端固定有进料口 ，所述主体 的左侧设置有皮带轮 ，且皮带轮 的内侧安装有皮带 ，所述皮带轮 的左侧固定有第一电机 ，且第一电机 的下侧设置有支撑脚 ，所述支撑脚 的内侧安装有减震弹簧 ，所述第二电机 的左侧固定有齿轮 ，所述第二电机 的下侧连接有支撑台 ，且支撑台 的下侧固定有支撑脚 ，所述主体 的下端设置有分类箱 ，且分类箱 的前侧安装有第一出料口 ，所述第二出料口 的上端固定有分类箱 ，且分类箱 的下侧安装有震动电机 ，所述主体 的内侧固定有第一辊轮 ，且第一辊轮 的下方安装有第二辊轮 ，所述第二辊轮 的下方设置有通料口 ，且通料口 的下侧安装有分类网 ，所述分类网 的外侧连接有分类箱 ，所述第一辊轮 的外侧固定有破碎齿 。 2. 一种建筑垃圾分类装置， 所述主体 通支撑台 与支撑脚 为固定连接，分类箱 通过减震弹簧 与支撑脚 相连接，且主体 与分类箱 之间的距离大于零。 3. 一种建筑垃圾分类装置， 所述第一辊轮 设置有两个，且第一辊轮 之间通过齿轮 连接，第二辊轮 设置有三个，且第二辊轮 两两之间通过皮带轮 和皮带 连接，并且2个第一辊轮 之间的距离大于相邻2个第二辊轮 之间的距离。 4. 一种建筑垃圾分类装置， 所述第一辊轮 和第二辊轮 上均固定有破碎齿 ，且破碎齿 的外形为圆锥形，并且第一辊轮 上破碎齿 的外形尺寸大于第二辊轮 上破碎齿 的外形尺寸。 5. 一种建筑垃圾分类装置， 所述通料口 与主体 为一体结构，且主体 的外形尺寸小于分类箱 上端的外形尺寸。 6. 一种建筑垃圾分类装置， 所述分类网 的外形为弧形，且分类网 与分类箱 为可拆卸连接。 | B02C4/08; B02C4/42; B02C23/16
一种随身室内自动定位终端 | 1.一种随身室内自动定位终端，包括装置本体 ， 所述装置本体 的顶部安装有信号发射器 ，且所述信号发射器 与所述装置本体 固定连接，所述信号发射器 的前端设有信号接收器 ，且所述信号接收器 与所述装置本体 紧密连接，所述信号接收器 的右侧设有凹槽 ，且所述凹槽 嵌入设置在装置本体 中，所述凹槽 的上端设置有支撑架 ，且所述支撑架 与所述装置本体 无缝焊接，所述支撑架 的右侧设置有信号增强器 ，且所述信号增强器 与所述装置本体 固定连接，所述信号增强器 的下部设置有连接臂 ，且所述连接臂 与所述装置本体 相接，所述连接臂 的右侧设置有电池 ，且所述电池 与所述连接臂 固定连接，所述电池 的左端设置有计时器 ，且所述计时器 嵌入设置于所述装置本体 中，所述计时器 的左侧设置有显示屏 ，且所述显示屏 与所述装置本体 紧密连接。 2. 一种随身室内自动定位终端， 所述装置本体 的左端设置有挂钩 ，且所述挂钩 与所述装置本体 固定连接。 3. 一种随身室内自动定位终端， 所述支撑架 的上端设置有防护板 ，且所述防护板 与所述支撑架 紧密连接。 4. 一种随身室内自动定位终端， 所述显示屏 的右端安装有归零旋钮 ，且所述归零旋钮 与所述显示屏 相接。 5. 一种随身室内自动定位终端， 所述计时器 的右端设置有信号选择器 ，且所述信号选择器 与所述装置本体 紧密连接。 6. 一种随身室内自动定位终端， 所述电池 的上端设置有处理器 ，且所述处理器 与所述电池 电性连接。 | G01S19/42
一种农业大棚用喷洒装置 | 1.一种农业大棚用喷洒装置，包括底板 ， 所述底板 的顶部从左至右依次设置有第一支撑杆 、水箱 、水泵 和第二支撑杆 ，所述水泵 的输入端连通有第一出水管 ，所述第一出水管 远离水泵 的一端与水箱 连通，所述水泵 的输出端连通有第二出水管 ，所述第二出水管 远离水泵 的一端贯穿至第二支撑杆 的右侧，所述第二出水管 的内部滑动连接有第三出水管 ，所述第三出水管 的顶部和底部均固定连接有滑块 ，所述第二出水管 内壁的顶部和底部均开设有与滑块 配合使用的滑槽 ，所述第二出水管 的顶部固定连接有支架 ，所述支架 的顶部活动连接有连接杆 ，所述连接杆 的底部固定连接有卡块 ，所述第三出水管 的顶部开设有与卡块 配合使用的卡槽 ，所述第三出水管 远离第二出水管 的一端连通有喷嘴 ，所述水箱 顶部的左侧连通有进水管 。 2. 一种农业大棚用喷洒装置， 所述第一支撑杆 的左侧固定连接有把手 ，所述把手 远离第一支撑杆 的一端套设有防滑套 ，所述防滑套 的表面设置有防滑纹。 3. 一种农业大棚用喷洒装置， 所述底板 底部的四角均固定连接有固定杆 ，所述固定杆 的底部活动连接有滚轮 。 4. 一种农业大棚用喷洒装置， 所述滑块 远离第三出水管 的一端延伸至滑槽 的内腔并与滑槽 的内壁滑动连接。 5. 一种农业大棚用喷洒装置， 所述水泵 的输入端通过第一固定件与第一出水管 连通，所述水泵 的输出端通过第二固定件与第二出水管 连通。 | A01G9/24
一种临时交通分隔车流专用路锥自动分放设备 | 1.一种临时交通分隔车流专用路锥自动分放设备，包括底座 、横向传输装置 、纵向传输装置 、分离装置 和抓取放置装置 ， 所述的底座 包括底板 和四个万向轮 ，四个万向轮 对称安装在底板 底部；所述的横向传输装置 安装在底板 上，纵向传输装置 位于横向传输装置 前方左侧，且纵向传输装置 安装在底板 上，分离装置 位于纵向传输装置 前方，分离装置 安装在底板 上，抓取放置装置 与底板 相连接，抓取放置装置 位于分离装置 右侧；其中： 所述的横向传输装置 包括右支撑架 、横向传输电机 、一号主动滚轮 、一号从动滚轮 、横向传输带 、横向传输挡板 、横向传输推杆 、左支撑架 和推杆连接块 ,右支撑架 安装在底板 上，横向传输电机 通过电机套与右支撑架 前侧顶部相连接，一号主动滚轮 的一端通过联轴器与横向传输电机 的输出轴相连接，一号主动滚轮 的另一端通过轴承安装在右支撑架 后侧上，一号从动滚轮 的两端均通过轴承安装在左支撑架 上，左支撑架 底部与底板 相连接，横向传输带 安装在一号主动滚轮 与一号从动滚轮 上，横向传输挡板 位于横向传输带 上方，横向传输挡板 后侧安装在左支撑架 上，横向传输挡板 前侧与纵向传输装置 相连接，且横向传输挡板 的左侧面位置与纵向传输装置 的左侧位置相对应，横向传输推杆 位于横向传输挡板 右侧，横向传输推杆 安装在左支撑架 上，横向传输推杆 顶部设置有推杆连接块 ； 所述的分离装置 包括分离套 、分离挡板 、四个分离转动支链 、矫正框 、矫正推杆 、矫正套 、两个锁定支链 、分离盘 、分离电动推杆 和四根分离支撑杆 ，分离套 为空心长方体结构，分离套 通过四根分离支撑杆 安装在底板 上，四根分离支撑杆 对称安装在分离套 底部上，矫正框 底部安装在分离套 上端面上，矫正框 顶部下端面中部位置与矫正推杆 底部相连接，矫正推杆 顶部安装有矫正套 ，矫正套 为空心椎体结构，分离挡板 位于分离套 前端，分离挡板 两端与矫正框 相连接，四个分离转动支链 通过销轴对称安装在分离套 的四边上，两个锁定支链 对称安装在分离套 的左右两侧，分离盘 位于分离套 下方，分离盘 底部与分离电动推杆 的顶部相连接，分离电动推杆 的底部安装在底板 上；所述的分离转动支链 包括分离转动板 、气缸 和两个支撑弹簧 ，分离转动板 通过销轴安装在分离套 上，气缸 的一端通过铰链安装在分离转动板 中部底面，气缸 的另一端通过铰链安装在分离套 内侧面上，两个支撑弹簧 位于气缸 两侧，支撑弹簧 的一端安装在分离转动板 底面上，支撑弹簧 的另一端安装在分离套 内侧面上。 2. 一种临时交通分隔车流专用路锥自动分放设备， 所述的纵向传输装置 包括纵向支撑架 、纵向传输电机 、二号主动滚轮 、二号从动滚轮 、纵向传输带 、两个纵向传输推杆 和纵向推杆连接块 ,纵向支撑架 安装在底板 上，纵向传输电机 通过电机套安装在纵向支撑架 前侧上，二号主动滚轮 的一端通过联轴器与纵向传输电机 的输出轴相连接，二号主动滚轮 的另一端通过轴承安装在纵向支撑架 前侧上，二号从动滚轮 两端均通过轴承安装在纵向支撑架 后侧上，纵向传输带 安装在二号主动滚轮 与二号从动滚轮 上，两个纵向传输推杆 位于纵向传输带 前端左右两侧，每个纵向传输推杆 前端均安装有一个纵向推杆连接块 ，纵向推杆连接块 前侧面为倾斜弧形的柱体结构。 3. 一种临时交通分隔车流专用路锥自动分放设备， 所述的抓取放置装置 包括四个抓取电动推杆 、缓冲弹簧 、抓取底板 、旋转电机 、旋转顶板 、圆形滑槽 、抓取连接杆 、伸缩电动推杆 、抓取机构 、两个伸缩导向杆 和两个旋转支撑柱 ，四个抓取电动推杆 对称安装在抓取底板 与底板 之间,每个抓取电动推杆 外侧均安装有一个缓冲弹簧 ，旋转电机 通过电机套安装在抓取底板 上，两个旋转支撑柱 对称安装在旋转电机 左右两侧，旋转支撑柱 底部与抓取底板 相连接，旋转支撑柱 顶部设置有滑块结构，旋转电机 输出轴通过联轴器与旋转顶板 相连接，旋转顶板 底端中部安装有圆形滑槽 ，圆形滑槽 与旋转支撑柱 顶部的滑块结构相配合连接，抓取连接杆 安装在旋转顶板 上，抓取连接杆 顶部设置有滑槽结构，抓取连接杆 侧面与伸缩电动推杆 的底部相连接，伸缩电动推杆 的顶部安装有抓取机构 ，两个伸缩导向杆 对称位于伸缩电动推杆 上下两侧，伸缩导向杆 安装在抓取连接杆 与抓取机构 之间。 4. 一种临时交通分隔车流专用路锥自动分放设备， 所述的抓取机构 包括四个抓取支链 、抓取固定板 、四个角度调节推杆 和两个连接固定杆 ,抓取固定板 顶部设置有滑块结构，抓取固定板 顶部的滑块结构与抓取连接杆 顶部的滑槽结构相配合连接，抓取固定板 左侧与四个抓取支链 相连接，四个抓取支链 从上到下抓取尺寸逐渐增大，且四个抓取支链 从上往下均匀布置，两个连接固定杆 对称布置在抓取固定板 前后两侧，连接固定杆 安装在四个抓取支链 上，四个角度调节推杆 对称分布在抓取固定板 前后两侧，角度调节推杆 底部通过铰链安装在抓取固定板 上，角度调节推杆 顶部通过铰链安装在连接固定杆 上。 5. 一种临时交通分隔车流专用路锥自动分放设备， 所述的锁定支链 包括锁定电动推杆 、两个锁定导向杆 、锁定板 和锁定连接板 ，锁定连接板 为L型结构，锁定连接板 安装在分离套 的侧面上，锁定电动推杆 安装在锁定连接板 上端面中部，两个锁定导向杆 位于锁定电动推杆 前后两侧，且锁定导向杆 安装在锁定连接板 上，锁定电动推杆 与两个锁定导向杆 顶部均布置有U型结构连接块结构，锁定电动推杆 与两个锁定导向杆 顶部均通过U型连接块结构与锁定板 相连接，锁定板 内侧面为圆弧形结构。 6. 一种临时交通分隔车流专用路锥自动分放设备， 所述的抓取支链 包括两个夹爪 和转动销轴 ，两个夹爪 相向安装在转动销轴 上，转动销轴 右侧与抓取固定板 相连接。 7. 一种临时交通分隔车流专用路锥自动分放设备， 所述的分离盘 顶部外端均匀布置有吸盘。 8. 一种临时交通分隔车流专用路锥自动分放设备， 所述的两个夹爪 内侧面为倾斜圆弧状结构，且两个夹爪 相配合形成一个腔体。 | B65G59/10; B65G61/00; B65G47/82; B65G47/52
一种脉冲中子饱和度测井仪金属绝热瓶 | 1.一种脉冲中子饱和度测井仪金属绝热瓶，包括绝热瓶 和密封头插套 ， 所述绝热瓶 的底端设有探测器 ，其顶端设有隔热管 ，所述探测器 的一端设有探测器支架 ，所述探测器支架 外部设有探测器护板 ，所述探测器支架 的另一端设有探头吸热器 ，所述探头吸热器 与隔热管 连接；所述密封头插套 的一端设有总线滤波支架 ，所述总线滤波支架 的外部设有总线滤波护板 ，所述总线滤波支架 和总线滤波护板 设在总线滤波安装座 上，所述总线滤波安装座 与所述绝热瓶 连接。 2. 一种脉冲中子饱和度测井仪金属绝热瓶， 所述探测器支架 和探头吸热器 、探测器 通过盘头螺钉 连接。 3. 一种脉冲中子饱和度测井仪金属绝热瓶， 所述探头吸热器 、总线滤波安装座 与隔热管 通过沉头螺钉 连接。 4. 一种脉冲中子饱和度测井仪金属绝热瓶， 所述总线滤波支架 与总线滤波安装座 、密封头插套 通过盘头螺钉 连接。 5. 一种脉冲中子饱和度测井仪金属绝热瓶， 所述密封头插套 的外侧设有铜销 ，所述铜销 与密封头插套 通过平端紧定螺钉 连接。 | E21B47/00
电池串检测装置及串焊机 | 1.一种电池串检测装置， 所述电池串检测装置包括图像采集部和输送部； 所述图像采集部包括图像获取装置和光源装置，所述图像获取装置被配置为收集所述输送部输送的电池串的图像，所述光源装置被配置为提供收集图像所需要的光源； 所述输送部被配置为输送电池串，所述电池串为电池片和焊带焊接连接体； 所述输送部包括第一输送分部和第二输送分部，所述第一输送分部被配置为搭载所述输送部输送的电池串的第一侧，所述第二输送分部被配置为搭载所述输送部输送的电池串的第二侧； 所述第一输送分部包括第一支架、第一支撑轮组和第一输送带，所述第一支撑轮组安装在所述第一支架上，所述第一输送带套装在所述第一支撑轮组上； 所述第二输送分部包括第二输送支架、第二支撑轮组和第二输送带，所述第二支撑轮组安装在所述第二输送支架上，所述第二输送带套装在所述第二支撑轮组上。 2. 电池串检测装置， 所述第一输送分部还包括第一吸附装置，所述第一吸附装置设置在所述第一输送带中间，所述第一吸附装置被配置为支撑所述第一输送带，所述第一吸附装置贴近所述第一输送带的面上开有吸附孔，所述第一输送带上开有通孔； 所述第二输送分部还包括第二吸附装置，所述第二吸附装置设置在所述第二输送带中间，所述第二吸附装置被配置为支撑所述第二输送带，所述第二吸附装置贴近所述第二输送带的面上开有吸附孔，所述第二输送带上开有通孔。 3. 电池串检测装置， 所述第一输送分部和所述第二输送分部平行设置，所述第一输送分部输送面高度与所述第二输送分部输送面高度相同。 4. 电池串检测装置， 所述光源装置包括设置在所述输送部上侧的上光源和/或设置在所述输送部下侧的下光源。 5. 电池串检测装置， 所述图像获取装置包括设置在所述输送部上侧的第一图像获取装置和/或设置在所述输送部下侧的第二图像获取装置。 6. 电池串检测装置， 所述输送部下方设置有光源背景罩，所述光源背景罩被配置为罩住所述下光源，所述输送部上方设置有遮光罩，所述遮光罩被配置为将所述光源装置和所述图像获取装置遮盖在所述遮光罩内。 7.一种串焊机， 所述串焊机包括：如权利要求1至6中任一所述的电池串检测装置、焊接装置、串切刀和出料装置，其中： 所述焊接装置被配置为利用焊带将电池片焊接成电池串； 所述串切刀被配置为将所述焊接装置焊接的所述电池串进行裁切； 所述出料装置被配置为将所述串切刀裁切后得到的电池串搬运走； 所述电池串检测装置中的输送部所输送的电池串为所述焊接装置焊接完成后的电池串。 8. 串焊机， 所述电池串检测装置设置在所述焊接装置和所述串切刀之间；或， 所述电池串检测装置设置在所述串切刀与所述出料装置之间；或， 在所述串切刀前道和后道均设置有所述电池串检测装置。 | B23K3/00; B23K3/08
一种专用钻铣机床尾座装置 | 1.一种专用钻铣机床尾座装置，包括箱体 ，箱体 固定在滑座上， 所述箱体 的两侧壁上设有轴承 ，轴承 内支撑有轴 ，轴 的左端固定有连接盘 ，连接盘 上通过螺钉连接卡盘 。 2. 专用钻铣机床尾座装置， 所述轴 的两端设有法兰盘 ，且法兰盘 与轴 之间设有骨架油封 。 | B23B23/00; B23Q1/72; B23Q3/12
一种自动换向装置 | 1.一种自动换向装置， 包括支撑体 、输出轴 、第一锥齿轮 、第二锥齿轮 和传动锥齿轮 ，输出轴 通过轴承设置在支撑体 上，第一锥齿轮 和第二锥齿轮 空套在输出轴 上，第一锥齿轮 和第二锥齿轮 分别与传动锥齿轮 啮合，第一锥齿轮 和第二锥齿轮 相对的一端分别设置第一端齿 和第二端齿 ，第一锥齿轮 和第二锥齿轮 之间设置换向套筒 ，换向套筒 通过键套装在输出轴 上，换向套筒 与支撑体 之间连接拉伸弹簧 ，换向套筒 的两端设置端齿，第一端齿 和第二端齿 可以与换向套筒 的端齿啮合，第一锥齿轮 或第二锥齿轮 连接驱动装置 ，所述驱动装置 为第一锥齿轮 或第二锥齿轮 转动提供动力。 2. 一种自动换向装置， 所述驱动装置 包括电机 和链传动装置，电机 与链传动装置的主动链轮 同轴连接，链传动装置的从动链轮 空套在输出轴 上，从动链轮 与第一锥齿轮 或第二锥齿轮 的外端固定连接。 3. 一种自动换向装置， 包括拨叉结构 ，所述拨叉结构 的第一拨动杆 和第二拨动杆 通过销钉 连接在支撑体 的内外两侧，第二拨动杆 的上端设置第一弹簧连接部 ，支撑体 外部设置第二弹簧连接部 ，第一弹簧连接部 和第二弹簧连接部 之间连接拉伸弹簧 ，换向套筒 上设置换向槽 ，第一拨动杆 的下端连接第二销钉 ，第二销钉 的一端设置在换向槽 内，销钉 设置在第一弹簧连接部 和第二销钉 之间。 4. 一种自动换向装置， 所述换向槽 设置在换向套筒 的中间。 5. 一种自动换向装置， 所述换向槽 为环形，换向槽 沿换向套筒 径向分布。 6. 一种自动换向装置， 所述拨叉结构 包括第三拨动杆 ，所述第三拨动杆 与第一拨动杆 对称设置在换向套筒 的两侧，第三拨动杆 上端通过连接杆 与第一拨动杆 连接，第三拨动杆 下端连接第二销钉 ，第二销钉 的一端设置在换向槽 内。 7. 一种自动换向装置， 所述换向套筒 上设置限位环 ，换向套筒 和限位环 之间可以相对转动，限位环 上设置连接通孔 ，第二销钉 穿过连接通孔 设置在换向槽 内。 | F16H3/14; H02K7/116
一种加湿净化除尘台 | 1.一种加湿净化除尘台，包括有柜体，所述柜体底部固定有水槽，柜体的正面设有开口，开口内对应固定有水帘板，水帘板顶部固定连接有溢水槽，并且通过水泵连接水管将水槽内的水引至溢水槽， 所述水帘板后固定有抽气通道，所述抽气通道内设置有若干层过滤网和抽气装置，并且抽气通道内过滤网的上方还设置有雾化喷嘴。 2. 一种加湿净化除尘台， 所述过滤网有两层，分别为一级过滤网和二级过滤网，所述一级过滤网和所述二级过滤网分别设置于抽气装置的下方和上方，所述雾化喷嘴设置于二级过滤网上方，并且靠近抽气通道的排气口处。 3. 一种加湿净化除尘台， 所述抽气通道的底部为向水帘板方向弯曲的结构，并且延伸至水帘板下方，所述抽气通道的顶部开口为向上倾斜的结构，所述抽气通道顶部的排气口为向上倾斜的结构。 4. 一种加湿净化除尘台， 所述雾化喷嘴连接至雾化发生装置，所述雾化发生装置设置于柜体上。 5. 一种加湿净化除尘台， 所述水槽侧面设置有连接阀，水槽底部设置有排水阀。 6. 一种加湿净化除尘台， 所述抽气装置为抽风机。 7. 一种加湿净化除尘台， 所述一级过滤网过滤的粉尘粒度大于二级过滤网。 | B01D50/00
翻转机 | 1.一种翻转机， 包括行走机构 和设置在所述行走机构 上的翻转机构，所述行走机构 能够使所述翻转机构相对于地面运动，所述翻转机构用于使箱体翻转90°；还包括限高装置，以在所述箱体置于所述翻转机构后对其沿高度方向的运动进行限制。 2. 翻转机， 所述行走机构 包括减速机 、行走车架 和链条链轮传动机构，所述减速机 通过所述链条链轮传动机构与所述行走车架 上的传动轴 驱动连接，以通过所述减速机 驱动所述行走车架 相对于地面行走。 3. 翻转机， 所述行走机构 还包括行走导轨 和设置在所述行走导轨 内的第一链条 ，所述行走车架 的两侧设有行走轮 ，所述传动轴 通过链轮与所述第一链条 相互配合，以使所述行走车架 通过所述行走轮 沿所述行走导轨 运动。 4. 翻转机， 所述翻转机构上设有用于防止所述箱体移动的夹紧机构 ，以保证所述箱体在翻转过程中的稳定性。 5. 翻转机， 所述夹紧机构 包括夹紧钩 ，所述夹紧钩 处于工作状态时与所述翻转机构上的承载面相垂直，以对所述箱体进行横向夹紧。 6. 翻转机， 所述翻转机构的一端设有自所述承载面向内延伸的凹槽，在非工作状态时所述夹紧钩 能够完全收回所述凹槽内以避免干涉。 7. 翻转机， 所述夹紧机构 还包括夹紧油缸 ，所述夹紧油缸 的缸筒固定，缸杆与所述夹紧钩 可转动地连接，通过所述缸杆的运动能够带动所述夹 紧钩 运动以实现夹紧作用，并且能够驱动所述夹紧钩 相对于所述缸杆转动以改变所述夹紧钩 的状态。 8. 翻转机， 所述凹槽内设有不高于所述承载面的挡杆 ，所述挡杆 能够在所述缸杆运动至行程最远端并驱动所述夹紧钩 旋转的过程中压住所述夹紧钩 ，并最终使所述夹紧钩 能够处于与所述承载面大致平行的非工作状态。 9. 翻转机， 所述缸杆与所述夹紧钩 之间设有弹性件 ，所述弹性件 能够使处于非工作状态的所述夹紧钩 在所述缸杆缩回时自动恢复至所述工作状态。 10. 翻转机， 所述翻转机构包括翻转臂 ，所述翻转臂 具有空腔，所述夹紧油缸 设置在所述空腔内，所述空腔内设有用于对所述缸杆进行支撑和导向的导向槽 。 11. 翻转机， 还包括连接轴 和夹紧板 ，所述连接轴 穿过所述导向槽 ，所述连接轴 的一端与所述缸杆连接，所述连接轴 的另一端与所述夹紧板 连接，所述夹紧板 的另一端与所述夹紧钩 可转动地连接。 12. 翻转机， 还包括设置在所述空腔内的基座 ，所述基座 内设有导向柱 ，所述导向柱 上设有槽孔，所述夹紧板 的侧面设有凸块，所述凸块插入所述槽孔内，所述缸杆运动时能够带动所述凸块在所述槽孔内运动。 13. 翻转机， 所述翻转机构包括至少两个大致呈L型的翻转臂 ，以通过所述翻转臂 支撑所述箱体。 14. 翻转机， 所述翻转臂 包括第一臂 和第二臂 ，在翻转前所述第一臂 沿竖直方向延伸且所述第二臂 沿水平方向延伸，以在翻转前通过所述行走机构 使所述第二臂 伸入所述箱体的底部而实现对所述箱体的承接和支撑，并在翻转后通过所述第一臂 支撑所述箱体。 15. 翻转机， 还包括安全限位装置，所述安全限位装置用于控制所述第二臂 的伸入位置。 16. 翻转机， 所述安全限位装置包括感应元件，以在所述第二臂 伸入至使所述箱体靠近所述第一臂 时发出使所述行走机构 停止行走的信号。 17. 翻转机， 所述翻转机构还包括机架板 ，所述翻转臂 可移动地安装在所述机架板 上，以调整两个所述翻转臂 之间的宽度。 18. 翻转机， 所述翻转臂 与所述机架板 之间设有调节导轨 和丝杠 ，以通过转动所述丝杠 使两个所述翻转臂 沿所述调节导轨 相对运动。 19. 翻转机， 所述翻转机构包括设置在所述行走机构 与所述翻转机构之间的驱动装置，以通过所述驱动装置的伸缩实现所述翻转机构的翻转。 20. 翻转机， 所述翻转机构包括机架板 和设置在所述机架板 上的翻转臂 ，所述驱动装置包括翻转油缸 ，所述翻转油缸 的一端与所述行走机构 连接，另一端连接在所述机架板 的靠近所述翻转臂 的一侧。 21. 翻转机， 所述限高装置包括限位棒 和设置在所述翻转机构不同高度上的插孔，所述限位棒 能够插入所述插孔内，以对所述箱体形成限位作用。 | B65G47/252; B23P19/00
一种工业机器人 | 1.一种工业机器人，包括肘部及小臂， 所述小臂包括小臂主体，所述肘部包括肘部主体；所述小臂主体后端与肘部主体前端对接；小臂主体后端安装有小臂电机，所述小臂电机的输出轴偏离小臂主体的轴心线，小臂电机通过小臂同步带轮进行动力传递；所述小臂同步带轮包括主动轮、从动轮与同步带，主动轮套接在小臂电机的输出轴上，从动轮的轴心线与小臂主体的轴心线重合；肘部主体内设有对接挡板，所述对接挡板将肘部主体分隔为前腔室与后腔室；所述前腔室内安装有谐波减速器，所述谐波减速器包括波发生器、柔轮与刚轮；所述波发生器的轴心线与肘部主体的轴心线重合；所述柔轮固定在所述对接挡板上，刚轮固定在小臂主体的后端面上；所述波发生器与所述小臂同步带轮的从动轮连接并在同一轴线上，从而向谐波减速器内输入动力，并由刚轮将动力输出给小臂主体。 2. 工业机器人， 所述肘部主体为一体成型。 3. 工业机器人， 所述对接挡板的中央设有过线通孔，过线通孔与对接挡板根部之间的区域镂空，从而形成内环面与外环面，内环面通过支撑肋固定在外环面上。 4. 工业机器人， 所述外环面包括环绕肘部主体内壁分布的带螺栓孔的凸耳，所述凸耳垂直连接在肘部主体内壁上；所述内环面包括用于连接支撑肋的环形基部，所述环形基部上环绕分布有带螺栓孔的凸耳；所述柔轮通过螺栓连接在外环面上；还包括过线保护套，所述过线保护套通过螺栓连接在内环面上。 5. 工业机器人， 所述小臂主体为一体成型，所述小臂主体前端设有用于容纳腕部的U型槽，所述U型槽两侧对称设有安装过孔；所述小臂主体两侧设有用于安装电机组以及动力传动机构的侧腔；所述小臂主体两侧可拆卸连接有用于遮盖所述侧腔的侧盖板。 6. 工业机器人， 所述肘部主体的后腔室包括左右两个侧腔以及位于两个侧腔中间的过线腔；所述其中一个侧腔内安装有肘部减速机轴承组件，另一个侧腔内安装有肘部轴承。 7. 工业机器人， 所述小臂主体后端面设有凸颈，所述凸颈上设有环形凹槽，所述环形凹槽内嵌入密封圈；小臂主体通过凸颈插入肘部主体的前腔室内。 8. 工业机器人， 所述小臂同步带轮的从动轮与波发生器的端面进行对接，并通过螺钉固定在波发生器上。 9. 工业机器人， 谐波减速器的直径为110~120mm，肘部主体的直径为140~150mm，肘部旋转偏心距离为3~8mm。 | B25J17/02
定位齿条及定位装置 | 1.一种定位齿条， 包括：定位板、第一侧齿条、第二侧齿条和支撑板；所述第一侧齿条和第二侧齿条分别能够水平移动地设置于所述定位板上，所述支撑板能够竖直移动地设置于所述定位板上。 2. 定位齿条， 所述第一侧齿条和第二侧齿条向下倾斜，倾斜角度为15-25度。 3. 定位齿条， 所述支撑板上沿其轴线方向设置有多个齿牙。 4. 定位齿条， 所述第一侧齿条与所述第二侧齿条对应设置有齿牙。 5. 定位齿条， 所述定位板为两个，两个所述定位板分别设置于所述第一侧齿条和第二侧齿条的两端。 6. 定位齿条， 所述定位板上设置有与所述第一侧齿条和第二侧齿条连接的水平调节孔。 7. 定位齿条， 所述定位板上设置有与所述支撑板连接的竖直调节孔。 8. 定位齿条， 所述第一侧齿条、第二侧齿条和支撑板端部均设置有螺钉，所述螺钉与所述定位板连接。 9. 定位齿条， 所述第一侧齿条、第二侧齿条和支撑板的材质为硅胶或塑钢。 10.一种定位装置， 包括如权利要求1-9任意一项所述的定位齿条。 | B25B11/00
一种具有消除异响以及卡涩现象的六速手动换挡机构 | 1.一种具有消除异响以及卡涩现象的六速手动换挡机构，其包括壳体、设置在壳体中的主轴套、套接在主轴套中的换挡杆总成、选挡臂、丁字形选挡轴；所述换挡杆总成包括换挡杆组件、插接入换挡杆组件的换挡杆；所述换挡杆组件设置在主轴套中、与换挡杆组件配合连接的联动轴，所述换挡臂通过联动轴与壳体配合连接，所述丁字形选挡轴自换挡臂方向插入至壳体并且通过卡簧固定，所述联动轴上套接有扭簧，所述扭簧设置在选挡臂与壳体中间，其扭臂靠接在联动轴上；所述壳体上设置有R挡锁止块，所述换挡杆上插接有换挡杆内芯、所述换挡杆内芯外套接有倒挡上提把手， 所述倒挡上提把手内壁设置有与换挡杆内芯配合的若干限位体组件。 2. 具有消除异响以及卡涩现象的六速手动换挡机构，所述限位体组件包括具有弹性限位筋和固定式限位筋；所述倒挡上提把手内壁的每一面同时设置有弹性限位筋和固定式限位筋。 3. 具有消除异响以及卡涩现象的六速手动换挡机构， 所述壳体上套设有减震套的限位筋，所述换挡杆末端设置有用于换挡拉索配合连接的球形套，所述球形套上设置有球塞，所述选挡臂上设置有防止选挡拉索脱出的开口销。 4. 具有消除异响以及卡涩现象的六速手动换挡机构， 所述壳体底部四周设置有减震垫，所述减震垫下方设置有衬套。 5. 具有消除异响以及卡涩现象的六速手动换挡机构，所述换挡杆内芯与倒挡上提把手内壁配合处设置有限位圈。 6. 具有消除异响以及卡涩现象的六速手动换挡机构，所述R挡锁止块通过齿形弹性销铰接设置在壳体上。 | F16H59/02
一种3D麦拉剥片治具 | 1.一种3D麦拉剥片治具， 其包括底座，所述底座上设置有一对相向布置的立板，所述立板的空间内布置有平行布置的压料滚轮、挡料滚轮，所述压料滚轮的两端凸起转轴分别插装定位于两侧的立板的对应位置，所述挡料滚轮的两端凸起转轴分别插装定位于两侧的立板的对应位置，所述压料滚轮位于卷料的入口位置布置，所述压料滚轮的轴向对应于3D麦拉的区域设置有内凹避让部分，所述内凹避让部分避让对应的3D麦拉，所述挡料滚轮位于所述压料滚轮相对于卷料的出口位置布置，所述挡料滚轮的下端最低处和所述底座的上端面之间的距离大于3D麦拉的高度，所述压料滚轮、挡料滚轮之间的区域设置有拨料刀，所述拨料刀的拨叉部分朝向所述3D麦拉的上方设置有一定厚度的凹槽，所述拨叉部分延伸至卷料的挡料滚轮的入口下端面，所述凹槽的下沿用于导向3D麦拉直线方向行进。 2. 一种3D麦拉剥片治具， 所述底座对应于所述挡料滚轮的下方区域设置有麦拉下料口，所述麦拉下料口延伸至所述底座的后端位置、形成缺口。 3. 一种3D麦拉剥片治具， 所述拨料刀包括有刀柄，所述刀柄的两端分别通过螺钉紧固于对应立板的上端面，所述拨料刀的拨叉部分包括压料部分、凹槽，所述压料部分用于压住卷料至挡料滚轮的入口下端面，所述凹槽用于导向3D麦拉直线方向行进。 4. 一种3D麦拉剥片治具， 所述压料滚轮的轴向两端紧压卷料的两侧。 5. 一种3D麦拉剥片治具， 所述拨叉部分设置有和3D麦拉数量相一致的凹槽。 | B29C53/04
封闭式兔箱 | 1.封闭式兔箱， 包括兔箱、头箍、合页和箱盖，所述兔箱正面设置有所述头箍，所述兔箱与所述箱盖通过所述合页连接，所述箱盖上设置有观察窗，所述箱盖通过固定闩密封，所述兔箱的侧面设置有控制面板和信息栏，所述兔箱内部设置有节能灯，所述节能灯的下方设置有加热器，所述加热器的一侧设置有料槽，所述料槽底部一侧设置有出水口，所述出水口上设置有出水开关，与所述料槽连接的所述兔箱的侧壁上设置有喂料板，所述喂料板与所述兔箱的箱壁之间通过转轴连接，所述喂料板通过固定螺栓固定，所述兔箱的下方设置有防滑垫，所述料槽的上方设置有温度传感器。 2. 封闭式兔箱， 所述加热器的内部设置有电热丝，所述加热器的外壁上设置有散热孔，所述加热器通过螺钉固定在所述兔箱的内部。 3. 封闭式兔箱， 所述控制面板上设置有显示屏、调节旋钮、指示灯和电源开关，所述控制面板的内部设置有控制电路板，控制电路板与所述温度传感器之间通过信号线连接。 4. 封闭式兔箱， 所述信息栏上附有所述兔箱内所饲养的兔子的相关信息，所述信息栏的外层设置有硬质塑料。 5. 封闭式兔箱， 所述防滑垫设置在所述兔箱下方的四个角的位置，所述控制面板通过螺钉固定在所述兔箱的侧壁上。 6. 封闭式兔箱， 所述喂料板可沿所述兔箱的侧壁通过所述转轴转动，所述喂料板与所述兔箱之间通过两个所述固定螺栓连接。 | A01K1/03; A01K1/035; A01K1/00
全接触滑动轴承总成 | 1.全接触滑动轴承总成，包括相对转动且呈上下设置的上圈和下圈，上圈和下圈之间还设有保持架； 所述上圈下端面沿其周向设有两并列设置的环状的上滑道，下滑道径向相对朝下倾斜设置，两并列设置的上滑道相对轴面对称设置；所述下圈上端面沿其周向设有两并列设置的环状的下滑道，下滑道径向相对朝上倾斜设置，两并列设置的下滑道相对轴面对称设置，且上滑道与下滑道一一对应；位于对应的所述下滑道和上滑道之间设有滑动体；所述滑动体包括多个为圆弧状结构的滑动块，所述滑动块上设有对应上滑道贴合的上曲面部和对应下滑道贴合的下曲面部；所述上曲面部的曲率与上滑道的曲率相同，且上曲面部的轴向宽度大于上滑道的轴向宽度；所述下曲面部的曲率与下滑道的曲率相同，且下曲面部的轴向宽度大于下滑道的轴向宽度；所述滑动块的周向端面能与所述下圈轴线共面；所述滑动块的周向端面均与其上曲面部和下曲面部形成圆弧过渡。 2. 全接触滑动轴承总成, 沿所述上圈和下圈的径向外端面周向设有外安装槽，沿所述上圈和下圈的径向内端面周向设有内安装槽，所述上圈和下圈之间设有防尘圈；所述防尘圈包括外防尘圈和内外防尘圈，外防尘圈上下端分别设有环状且径向朝内的弹性凸缘，该弹性凸缘对应弹性卡入上圈和下圈的内安装槽；内防尘圈上下端分别设有环状且径向朝外的弹性凸缘，该弹性凸缘对应弹性卡入上圈和下圈的内安装槽。 3. 全接触滑动轴承总成, 所述弹性凸缘为橡胶结构；所述外安装槽和内安装槽均为横截面带非钝角拐角的凹槽结构。 4. 全接触滑动轴承总成, 所述滑动块为至少为4个。 5. 全接触滑动轴承总成, 所述上滑道和下滑道的曲率半径相同。 6. 全接触滑动轴承总成, 所述上圈上沿上滑道周向设有上油槽，所述上油槽位于上滑道中间；所述下圈上沿下滑道周向设有下油槽，所述下油槽位于下滑道中间。 7. 全接触滑动轴承总成, 所述上圈上设有相对其径向设置的注油孔，所述注油孔位于两上滑道之间。 | F16C17/10; F16C33/02; F16C33/74; F16N1/00
一种柔性防火交通电缆 | 1.一种柔性防火交通电缆，包括导体 、绝缘层 以及屏蔽层 ； 所述导体 外部设置耐火层 ，且耐火层 外部设置绝缘层 ；所述绝缘层 外表面紧密设置阻燃层 ；所述阻燃层 外部设置屏蔽层 ，且屏蔽层 内部设置铝箔屏蔽层 ；所述铝箔屏蔽层 外部设置编织屏蔽层 ；所述屏蔽层 外部设置护套 。 2. 一种柔性防火交通电缆， 所述屏蔽层 和所述护套 之间设置保护层 ，且保护层 内部设置固定套 ；所述固定套 内部填充有活性炭颗粒 和生石灰颗粒 。 3. 一种柔性防火交通电缆， 所述固定套 为网孔结构，且固定套 胶合连接屏蔽层 和护套 。 4. 一种柔性防火交通电缆， 所述护套 内部嵌入有加强件 ，且加强件 内部设置金属上壳体 ；所述金属上壳体 底部配合焊接连接金属下壳体 。 5. 一种柔性防火交通电缆， 所述金属上壳体 和所述金属下壳体 之间填充有阻燃颗粒 。 | H01B7/18; H01B7/295; H01B7/28; H01B7/29; H01B7/04
一种篮子 | 1.一种篮子， 所述篮子由金属材料或合金材料一体压铸成型为包括篮身和篮底的立体筐状结构，所述篮身包括前篮身、固定篮身以及左、右篮身，所述相邻篮身两两圆弧过渡连接，每个所述篮身与篮底间均圆弧过渡连接。 2. 一种篮子， 所述篮子固定安装于自行车或电动车上，所述自行车或电动车上设有支架，所述支架包括支撑架和承重架，所述支撑架与篮身固定连接，所述承重架与篮底固定连接。 3. 一种篮子， 所述支撑架上设有篮子安装部，所述篮身上设有篮子支撑部，所述篮子支撑部通过紧固件固定的安装在篮子安装部上。 4. 一种篮子， 所述篮子安装部上设有安装孔，所述篮子支撑部包括两个支撑凸台，每个所述支撑凸台上设有两个固定孔，所述安装孔与固定孔相对应，所述篮子支撑部通过紧固件穿过固定孔和安装孔固定的安装在篮子安装部上。 5. 一种篮子， 所述承重架上设有承重梁，所述篮底下方设有两个承重凸台，每个所述承重凸台上均设有一个安装凹槽，两所述安装凹槽相对应，所述承重梁固定的安装于安装凹槽内。 6. 一种篮子， 所述固定孔为腰型孔，两个所述支撑凸台上对应位置处的固定孔平行，所述安装凹槽为U型槽。 7. 一种篮子， 所述篮身和篮底上设有大小不一的装饰通孔。 8. 一种篮子， 所述篮身的篮口端向外翻折形成外翻卷边。 9. 一种篮子， 所述金属材料或合金材料为铝合金。 | B62J9/00
一种旋转托盘式货道自助售卖机 | 1.一种旋转托盘式货道自助售卖机， 其包括连接在一起的电控部分 和售卖部分 ； 所述电控部分 上面设有上隔层 ，下面设有下隔层 ，中间设有操作屏 ；所述操作屏 下部设有投币器 和刷卡单元 ； 所述售卖部分 上部设有售卖箱体 ，下部设有电机安装层 ；所述售卖箱体 内部设有旋转托盘式货道 ，所述电机安装层 内部设有步进电机 。 2. 一种旋转托盘式货道自助售卖机， 所述售卖箱体 上设置有通过销连接的加货门 ；所述加货门 前面板上设置有两组售卖口 ，每组从上到下各设置七个；所述售卖口 上设置有通过销轴连接的售卖门 ，并设置有电磁锁 ，所述售卖门 上设置有与电磁锁 配套的吸板 。 3. 一种旋转托盘式货道自助售卖机， 所述旋转托盘式货道 内设置有笼屉底板 和分隔储物空间的笼屉隔板 ，所述笼屉底板 为圆形篦子结构，设置七层； 所述旋转托盘式货道 通过旋转支撑 、弹性联轴器 和电机安装层 内的步进电机 连接。 4. 一种旋转托盘式货道自助售卖机， 所述售卖门 上设置有拨板 ；所述笼屉底板 上设置有销轴 。 5. 一种旋转托盘式货道自助售卖机， 所述投币器 正下方设置有通过焊接连接的投币器箱 ，所述刷卡单元 下方设置有通过螺栓连接的T型防盗锁 。 6. 一种旋转托盘式货道自助售卖机， 所述笼屉隔板 和笼屉底板 所用材质为食品级不锈钢。 7. 一种旋转托盘式货道自助售卖机， 所述电机安装层 是采用钢板焊接的具有防水防潮功的密闭箱体，其通过螺栓和售卖箱体 连接。 | G07F11/24; G07F11/62
一种超薄型套把转铃 | 1.一种超薄型套把转铃，包括铃座、可旋转地设置在所述铃座两端的铃盖和转把座，所述转把座向铃盖延伸有多个周向间隔布置的拨动柱，所述铃座上通过压圈固定设置有至少一个弹性打锤， 所述拨动柱为三棱锥形，旋转时所述拨动柱的前端与弹性打锤接触，所述转把座为一体成型，所述转把座的外圆周上设置有防滑纹。 2. 一种超薄型套把转铃， 所述铃座靠近转把座的一端向外延伸有周向具有多个开口槽的弹性卡圈，所述弹性卡圈的外沿设置有卡钩，所述弹性卡圈通过锁紧圈可旋转地设置在转把座上。 3. 一种超薄型套把转铃， 所述铃盖通过铃牌套可旋转地设置在所述铃座的一端，所述铃牌套的外端设置有一圈凸缘，所述铃牌套的内端向内延伸有至少一个插脚，所述铃座的内孔壁上设置有配合所述插脚的卡槽，所述插脚插入所述卡槽中。 4. 一种超薄型套把转铃， 所述弹性打锤包括与压圈固定连接的弹簧，以及设置在所述弹簧远离压圈一端的锤体。 5. 一种超薄型套把转铃， 所述转把座的侧面上设置有圆环形的反光板。 6. 一种超薄型套把转铃， 所述反光板通过粘结胶与转把座胶接。 7. 一种超薄型套把转铃， 所述铃座与转把座之间设置有卷簧，所述卷簧的一端与铃座固定连接，所述卷簧的另一端与转把座固定连接。 | B62J3/00
一种可后视智能头盔 | 1.一种可后视智能头盔，包括头盔本体 ， 所述头盔本体 前表面开设贯穿所述头盔本体 外壁的透视口 ，所述头盔本体 外壁且位于所述透视口 两侧对称设置转轴 ，所述转轴 上转动连接透视镜 ，所述头盔本体 底部边缘固定设置头套 ，所述头盔本体 内壁由内至外依次设置零件层 、布线层 和头戴层 ，所述布线层 与所述头戴层 之间设置可拆卸的绝缘层 ，所述头盔本体 后表面中心位置处且位于所述零件层 内部固定设置贯穿所述头盔本体 外壁的摄像头 ，所述头盔本体 前表面且位于所述零件层 内部固定设置升降显示装置 ，所述升降显示装置 位于所述透视口 正下方，所述升降显示装置 包括对称设置于所述零件层 的旋转电机 ，所述旋转电机 输出端连接旋转轴 ，所述旋转轴 远离所述旋转电机 的一端穿过所述零件层 且延伸至所述布线层 内，所述旋转轴 位于所述布线层 的一端固定连接半齿轮 ，所述布线层 内设置显示框 ，所述显示框 中心位置处设置显示屏 ，所述显示框 两端设置齿条 ，所述齿条 与所述半齿轮 之间相互啮合，所述显示框 与所述布线层 之间为滑动连接，所述零件层 内固定设置蓄电池 ，所述头盔本体 外壁底部一侧依次设置电源开关 、摄像头开关 、旋转电机开关 及状态显示灯 ，所述零件层 内固定设置贯穿所述头盔本体 外壁的充电接口 。 2. 一种可后视智能头盔， 所述头套 为具有弹性的材料制成。 3. 一种可后视智能头盔， 所述绝缘层 为海绵材料制成，且所述绝缘层 远离所述布线层 的一侧设置包覆所述绝缘层 表面的透气纱布。 4. 一种可后视智能头盔， 所述摄像头 外边缘未超出所述头盔本体 外壁。 5. 一种可后视智能头盔， 所述显示框 高度等于所述透视口 宽度的一半。 6. 一种可后视智能头盔， 所述充电接口 外边缘未超出所述头盔本体 外壁，且所述充电接口 外表面活动连接盖体 。 | A42B3/04
一种高频电解垢锈收集外网 | 1.一种高频电解垢锈收集外网， 包括外网本体，所述外网本体包括若干个外网片，所述外网片环绕设置在反应电极四周，相邻所述外网片之间依次串联设置，所述外网片与外网本体形成的外轮廓的切线所成的夹角为30～60度，所述外网片为长方形片状结构，所述外网片上下两端分别固定设置在反应电极的上固定板和下固定板上，所述外网片包括第一外网层、第二外网层和第三外网层，所述第一外网层位于反应电极一侧，所述第三外网层位于外侧面一侧，所述第一外网层和第三外网层均采用钛合金制成，所述第一外网层的厚度大于第三外网层的厚度。 2. 高频电解垢锈收集外网， 所述第一外网层、第二外网层和第三外网层依次粘合设置。 3. 高频电解垢锈收集外网， 所述外网片与外网本体形成的外轮廓的切线所成的夹角为45度。 4. 高频电解垢锈收集外网， 所述外网本体的外轮廓为圆形状或长方形状或三角形状或椭圆形状。 5. 高频电解垢锈收集外网， 所述外网片为长方形片状结构，所述外网片上下两端分别固定设置在反应电极的上固定板和下固定板上。 6. 高频电解垢锈收集外网， 所述第二外网层采用石墨材料制成，所述第二外网层的周围边框上设置有石膏边框。 7. 高频电解垢锈收集外网， 所述第一外网层和第三外网层的吸附表面上分别设置有第一凸起和第二凸起，所述第一凸起和第二凸起均呈矩形阵列状排列。 | C02F1/46; C02F1/461
改进的液压卡瓦架 | 1.一种改进的液压卡瓦架，包括卡瓦架底座以及通过四连杆机构铰接在卡瓦架底座上的卡瓦架本体， 卡瓦架本体呈U形，卡瓦架底座也呈U形，卡瓦架底座的前端之间设置着手动锁紧门，卡瓦位于卡瓦架底座中心，卡瓦架相对的两内侧壁上分别设置着吊耳，在卡瓦架底座两侧部分别设置着用以推动四连杆机构升降卡瓦架的气缸或液压缸。 | E21B19/10
UVW调节平台 | 1.一种UVW调节平台，其包括固定板，安装在固定板上四周相邻布置的用于两个X轴方向和一个Y轴方向的传动机构，安装在传动机构与传动机构之间的调节平台，以及安装在传动机构和调节平台上面的调节板， 所述调节平台包括具有连接功能和调节功能的固定底块，安装在固定底块内部的滑块结构，安装在滑块结构上面的滑块固定板，安装在滑块固定板上面的轴承座，安装在轴承座内部的轴承，安装在轴承座上面的轴承座盖，以及安装在轴承座盖上面的交叉滚柱轴环。 2. UVW调节平台， 所述滑块结构包括直接安置在固定底块内部的第一滑块，安装在第一滑块内部的第一滑轨，安装在第一滑块上面的第二滑块，安装在第二滑块内部的第二滑轨。 3. UVW调节平台， 所述传动机构包括安装在固定板上面的驱动电机，安装在驱动电机一端的丝杆固定座，安装在丝杆固定座一端的丝杆底座，以及分别穿设在丝杆固定座，丝杆底座内的丝杆。 | B25B27/14; F16B11/00
一种可自动对中计量的新型钢板吊架 | 1.一种可自动对中计量的新型钢板吊架，它包括由纵梁 和横梁 相互组成的框架，所述框架四角设置有吊绳； 所述纵梁 包括对称设置在纵向安装座 两端的纵向套杆 ；所述纵向安装座 上设置有纵向旋转轴 ；所述纵向旋转轴 中心设置有同步链轮 ，两端设置有纵向螺杆 ，所述同步链轮 通过同步链条 相互连接，其中一根纵向旋转轴 连接纵向电机 ；所述纵向螺杆 设置在纵向伸缩杆 内；所述纵向伸缩杆 套接在纵向套杆 内；所述纵向伸缩杆 末端设置有垂直于水平面的纵向对中夹板 ；所述横梁 包括对称设置在横向安装座 两端的横向套杆 ；所述横向安装座 上设置有横向旋转轴 连接横向电机 ；所述横向旋转轴 两端设置有横向螺杆 ；所述横向螺杆 设置在横向伸缩杆 内；所述横向伸缩杆 套接在横向套杆 内；所述横向伸缩杆 末端设置有垂直于水平面的横向对中夹板 ；所述纵梁 两端之间设置有连接梁 ；所述连接梁 两端通过铰接座 铰接吊钩 ；所述连接梁 上设置有吊钩油缸 ；所述吊钩油缸 两端通过同步伸缩杆 铰接吊钩 ；所述框架内侧四角设置有垂直于水平面的高度限位杆 ；所述高度限位杆 通过同步传动机构连接高度调节电机 ；所述吊绳下端设置有拉力传感器 ；所述纵向伸缩杆 、横向伸缩杆 、高度限位杆 上均设置有位移传感器 。 2.据 的一种可自动对中计量的新型钢板吊架， 所述连接梁 中心铰接设置有连杆机构 ；所述连杆机构 两端铰接同步伸缩杆 。 3.据 一种可自动对中计量的新型钢板吊架， 所述连杆机构 包括中心铰接在连接梁 中心的中心杆 ，所述中心杆 两端铰接有活动杆 ；所述活动杆 端头铰接同步伸缩杆 。 4.据 一种可自动对中计量的新型钢板吊架， 所述活动杆 为L型结构，长边与短边夹角为钝角。 5.据 的一种可自动对中计量的新型钢板吊架， 所述连接梁 与纵梁 交接处设置有角板 ；所述高度限位杆 垂直设置在角板 上。 6. 一种可自动对中计量的新型钢板吊架， 所述纵梁 两端对称设置有卸扣耳板 ；所述卸扣耳板 上设置有拉力传感器 ；所述拉力传感器 连接吊绳。 7. 一种可自动对中计量的新型钢板吊架， 所述同步传动机构包括设置在高度限位杆 上端的配合链轮 ，四个配合链轮 之间通过高度调节链条 连接起来；所述高度调节链条 呈环形设置在框架内；所述高度调节电机 设置在其中一个纵向安装座 上；所述高度调节电机 的电机轴通过主动链轮 啮合高度调节链条 ；所述主动链轮 两侧设置有从动链轮 与高度调节链条 啮合。 8. 一种可自动对中计量的新型钢板吊架， 所述高度限位杆 包括套管 ，所述套管 内下端螺纹设置有支撑杆 ，上端设置有可旋转的配合链轮 ，所述配合链轮 下端通过花键连接支撑杆 ；所述支撑杆 下端为球状或设有滚珠。 9. 一种可自动对中计量的新型钢板吊架， 所述吊钩 包括上端的钩头 和下端的钩体 ；所述钩头 和钩体 的连接处设有铰接孔铰接铰接座 ；所述钩头 铰接同步伸缩杆 ；所述钩体 的钩口 为横向U型结构；所述钩体 下端的钩尖 为尖角形状；所述铰接孔位于钩尖 同侧。 10. 一种可自动对中计量的新型钢板吊架， 所述纵向对中夹板 和横向对中夹板 的内侧面均为竖直平面。 | B66C1/14; B66C13/06; B66C13/16
一种镀膜空气压缩机防尘装置 | 1.一种镀膜空气压缩机防尘装置，包括防尘装置主体 、隔板 、底座 、拉盖 和轮子 ， 所述防尘装置主体 下端设置有底座 ，所述底座 外侧设置有自锁轨道 ，所述自锁轨道 内部设置有自锁滑轮 ，所述自锁滑轮 下端设置有轮子 用于防尘装置的便捷移动，所述自锁滑轮 上端设置有提手 用于对轮子 高低的调节，所述防尘装置主体 上端设置有内置轨道 用于拉盖 的移动，所述内置轨道 内部嵌合设置有拉盖 ，所述防尘装置主体 内层设置有隔板 ，所述隔板 内层设置有干燥层 用于防尘装置内部的干燥，所述防尘装置主体 的内壁上端设置有温度感应器 用于感应防尘装置内部的温度感应，所述温度感应器 一侧设置有报警器 用于警示功能，所述报警器 位于防尘装置主体 的外侧，所述干燥层 下端设置有海绵保护板 用于空气压缩机的保护功能，所述防尘装置主体 外侧设置有查看窗口 用于即时对防尘装置的情况进行查看，所述防尘装置主体 一端设置有拉手 ，所述防尘装置主体 另一端设置有散热窗口 。 2. 一种镀膜空气压缩机防尘装置， 所述自锁轨道 和自锁滑轮 为滑动连接。 3. 一种镀膜空气压缩机防尘装置， 所述拉盖 一端为推手 。 4. 一种镀膜空气压缩机防尘装置， 所述温度感应器 和报警器 内部设置有电源，所述温度感应器 和报警器 通过导线电性连接。 5. 一种镀膜空气压缩机防尘装置， 所述拉手 设置有两个，且两个所述拉手 平行设置。 6. 一种镀膜空气压缩机防尘装置， 所述散热窗口 内部设置有散热孔 用于散热。 | F16M3/00
一种安全可靠的电子烟 | 1.一种安全可靠的电子烟，包括管壳，依次安装于管壳上的LED罩、气压开关、电池、阻油塞、雾化器和吸嘴盖，所述气压开关、电池与雾化器通过导线串联构成加热电路； 还包括一套与串联电路串接的一次性轻触按压开关，所述一次性轻触按压开关设置于阻油塞或吸嘴盖上；所述一次性轻触按压开关包括第一导电体，与第一导电体互相交织且互不导通的第二导电体，以及内面具有导电层的弹性导电环；所述阻油塞或吸嘴盖上设置容置第一导电体及第二导电体的凹槽，所述弹性导电环套装于凹槽上且其内面与第一导电体及第二导电体互不接触；所述管壳上对应弹性导电环处设置有供指尖按压通过的通孔。 2. 安全可靠的电子烟， 所述第一导电体及第二导电体均呈丰字形，二者与阻油塞或吸嘴盖的凹槽面贴合。 3. 安全可靠的电子烟， 所述第一导电体及第二导电体均呈梳子形，二者与阻油塞或吸嘴盖的凹槽面贴合。 4. 安全可靠的电子烟， 所述第一导电体及第二导电体均呈S形，二者与阻油塞或吸嘴盖的凹槽面贴合。 5.安全可靠的电子烟， 所述导电层由导电塑胶或者内壁附着有薄层金属材料的弹性材料制成。 6. 安全可靠的电子烟， 所述第一导电体及第二导电体用薄层涤纶电路板刻蚀制成。 7. 安全可靠的电子烟， 所述第一导电体及第二导电体用薄层涤纶电路板刻蚀制成。 8. 安全可靠的电子烟， 所述一次性轻触按压开关设置于阻油塞上；所述管壳上对应一次性轻触按压开关处设置有供指尖按压通过的通孔。 9. 安全可靠的电子烟， 所述一次性轻触按压开关设置于吸嘴盖上。 10. 安全可靠的电子烟， 所述一次性轻触按压开关为两套，分别设置于阻油塞和吸嘴盖上，且均与加热电路串接。 | A24F47/00
一种农田方便取水的安全井盖 | 1.一种农田方便取水的安全井盖，包括井盖本体 ，所述井盖本体 的外壁焊接支撑板 ，所述支撑板 的端部安装铰链 ，所述支撑板 通过铰链 与安装板 铰接，所述安装板 通过螺钉紧固在水井的开口处， 所述井盖本体 的外壁中部焊接有加强板 ，所述加强板 的外壁固定连接U型安装座 ，所述U型安装座 上设有转轴 ，所述转轴 的外壁固定连接支撑杆 ，所述加强板 的外壁中部安装有一对安装座 ，一对所述安装座 上转动设有辊筒 ，所述辊筒 上的固定轴穿过安装座 并与第一套筒 固定连接，所述第一套筒 中插接有摇杆 ，所述辊筒 的外壁绕接牵引绳 ，所述牵引绳 的端部固定连接挂钩 。 2. 一种农田方便取水的安全井盖， 所述第一套筒 为正五边形套筒。 3. 一种农田方便取水的安全井盖， 所述摇杆 为Z字形，其一端固定连接第二插销 ，且第二插销 插入第一套筒 的内腔，所述摇杆 的另一端套设有套环 。 4. 一种农田方便取水的安全井盖， 所述摇杆 的外壁垂直设置有第二套筒 ，所述第二套筒 中插接有第一插销 ，并且第一插销 与加强板 的外壁接触。 | E02D29/14; E03B3/08
油气回收系统 | 1.一种油气回收系统， 包括吸收系统，所述吸收系统包括： 吸收塔和再生塔； 第一管路，连接至所述吸收塔；以及 第二管路和第三管路，均连接于所述再生塔与所述吸收塔之间； 所述第一管路提供所述油气并将其输入至所述吸收塔，所述再生塔提供吸收剂，所述吸收剂经过所述第二管路输入至所述吸收塔，与所述油气相互作用完成吸收后经过所述第三管路回流至所述再生塔，所述再生塔将回流的所述吸收剂分离为再生的所述吸收剂和回收的所述油气。 2. 油气回收系统， 所述第一管路上设有第一压缩机。 3. 油气回收系统， 所述第一压缩机为液环压缩机，所述吸收系统还包括： 环液管路，连接于所述第二管路与所述第一压缩机之间，所述吸收剂的部分经过所述环液管路输入至所述第一压缩机以兼做环液。 4. 油气回收系统， 所述再生塔为精馏塔，通过对回流的所述吸收剂精馏，将其分离为再生的所述吸收剂和回收的所述油气。 5. 油气回收系统， 所述吸收塔为填料塔，所述填料塔内的填料为规整填料或散堆填料。 6. 油气回收系统， 所述吸收塔中，所述吸收剂对所述油气逆流吸收。 7. 油气回收系统， 所述吸收剂为汽油或柴油。 8. 油气回收系统， 所述第一压缩机将所述油气加压至0.3至0.4兆帕。 9. 油气回收系统， 还包括吸附系统，所述吸附系统包括： 吸附塔； 第四管路，连接于所述吸收系统的吸收塔与所述吸附塔之间；以及 第五管路，连接在所述吸附塔上， 所述吸收塔内完成吸收的所述油气经过所述第四管路进入所述吸附塔进行吸附，完成吸附的所述油气通过所述第五管路排出。 10. 油气回收系统， 所述吸附系统还包括： 第六管路，连接于所述吸附塔与所述吸收系统的所述第一管路之间， 所述吸附塔包括吸附状态和解吸状态， 在所述吸附状态下，所述吸附塔处于第一预定压力，所述吸附塔对其内的所述油气进行吸附，完成吸附的所述油气通过所述第五管路排出，所述吸附塔吸附饱和后，转变为所述解吸状态， 在所述解吸状态下，所述吸附塔泄压，所述油气在所述吸附塔内解吸，解吸的所述油气通过所述第六管路进入所述第一管路，所述吸附塔泄压至第二预定压力后，转变为所述吸附状态。 11. 油气回收系统， 所述第一预定压力高于常压，所述第二预定压力低于常压。 12. 油气回收系统， 所述第六管路上包括： 真空泵； 入口阀门和出口阀门，分别位于所述真空泵的上游和下游；以及 跨线管路，连接与所述入口阀门的上游与所述出口阀门的下游之间，所述跨线管路上设有跨线阀门， 所述吸附塔的所述解吸状态又包括第一子解吸状态和第二子解吸状态，其中所述吸附塔吸附饱和后，转变为所述第一子解吸状态， 在所述第一子解吸状态下，所述入口阀门和所述出口阀门关闭，所述跨线阀门打开，使得所述吸附塔从所述第一预定压力逐渐泄压至常压，泄压至常压后，转变为所述第二子解吸状态， 在所述第二子解吸状态下，所述跨线阀门关闭，所述入口阀门和所述出口阀门打开，所述真空泵对所述吸附塔泄压，所述吸附塔泄压至所述第二预定压力后，转变为所述吸附状态。 13. 油气回收系统， 所述吸附塔为并联的两个，在同一时间内，两个所述吸附塔中的其中一个处于所述吸附状态，另一个处于所述解吸状态。 14. 油气回收系统， 所述吸附塔包括第一层和第二层，所述第一层与所述第二层分别填装不同的吸附剂。 15. 油气回收系统， 所述第五管路上设有背压阀。 16. 油气回收系统， 还包括压缩系统，所述压缩系统包括： 储罐； 第七管路，连接于所述吸收系统的所述再生塔与所述储罐之间；以及 第二压缩机，位于所述第七管路上， 所述再生塔内回收的所述油气经过所述第七管路上的所述第二压缩机压缩后存储至所述储罐。 | B01D53/18; B01D53/04
适用于硬度检测的检测工装 | 1.一种适用于硬度检测的检测工装，包括： 钳口，用于夹持待测物； 底座，用于安装所述钳口； 所述适用于硬度检测的检测工装还包括盖板、连杆、推动杆、压缩弹簧、操作手柄和手柄杆； 所述盖板上设有供用户握持的把手； 所述底座形成有安装槽；所述连杆设置于所述安装槽内；所述连杆设置于所述盖板和所述底座之间； 所述连杆相对于所述底座沿第一直线滑动；所述推动杆固定至所述连杆；所述底座形成有止挡面；所述压缩弹簧的两端分别接触所述止挡面和所述推动杆； 所述连杆的一端固定至所述钳口；所述连杆的另一端形成有通过孔；所述手柄杆穿过所述通过孔；所述手柄杆绕垂直于第一直线的第一轴线转动连接至所述底座；所述操作手柄固定至所述手柄杆的一端。 2. 适用于硬度检测的检测工装， 所述适用于硬度检测的检测工装还包括辅助钳口； 所述辅助钳口绕垂直于第一直线的第二轴线转动连接至钳口。 3. 适用于硬度检测的检测工装， 所述第二轴线垂直于所述第一轴线。 4. 适用于硬度检测的检测工装， 所述适用于硬度检测的检测工装还包括支撑杆； 所述支撑杆绕平行于第二轴线的第三轴线转动连接至所述辅助钳口； 所述推动杆设有多个止挡凸块； 所述支撑杆远离所述辅助钳口的一端与所述止挡凸块相接触。 5. 适用于硬度检测的检测工装， 所述适用于硬度检测的检测工装还包括拉伸弹簧； 所述拉伸弹簧的两端分别固定至所述辅助钳口和所述推动杆。 6. 适用于硬度检测的检测工装， 所述辅助钳口形成有第一安装孔； 所述第一安装孔设置于所述辅助钳口远离所述钳口的一端； 所述推动杆形成有第二安装孔； 所述第二安装孔设置于所述推动杆远离所述连杆的一端； 所述拉伸弹簧的两端分别穿过所述第一安装孔和所述第二安装孔。 7. 适用于硬度检测的检测工装， 两个所述辅助钳口分别连接至所述钳口的两端。 8. 适用于硬度检测的检测工装， 所述止挡凸块设置于所述推动杆远离所述压缩弹簧的一端。 9. 适用于硬度检测的检测工装， 所述底座形成有多个支撑脚。 10. 适用于硬度检测的检测工装， 所述适用于硬度检测的检测工装还包括多个螺栓； 所述螺栓固定所述底座和所述盖板。 | G01N3/04; G01N3/40
一种带UV杀毒功能的水冷空调 | 1.一种带UV杀毒功能的水冷空调，包括外壳 和设于外壳 底部的水箱 ，外壳 的后端面设有主进风口、前端面设有出风口，主进风口和出风口均设有格栅，出风口内设有风扇座 ，风扇座 内设有风扇 ；水箱 的底部设有进水口 和排水口 ，进水口 内设有浮球阀 ；水箱 内设有水泵 ，水泵 连接有总水管 ；风扇 和水泵 均电连接设于外壳 前内壁上所设的电源盒 ； 外壳 的内顶壁左右对称地设有两组水帘生成装置，每组水帘生成装置均包括一个可将水分流成水帘的水帘座 和一个可将水送至水帘座 的分水座 ，分水座 通过分水管 与总水管 连接；水帘座 的顶部设有由多个隔板 隔成的多个横向并排的水槽 ，多个水槽 均与分水座 连通，从分水座 获取水源并将所分获的水向下流入水箱 ，从而在主进风口和出风口之间形成水帘； 外壳 的左右两侧均设有辅助进风口 ，辅助进风口 处从外到内依次设有格栅 、滤网 和集尘纸板 ；格栅 安装于辅助进风口 内；滤网 和集尘纸板 均从外壳 顶部所设的通孔 插入外壳 内，其上下两端分别固定于通孔 内和外壳 内侧壁所设的安装座 上； 总水管 上串接有管状的UV杀菌器 ，该杀菌器 通过固定件 安装于风扇座 上； 杀菌器 与电源盒 电连接。 | F24F5/00; F24F3/14; F24F3/16; F24F13/28; C02F1/32
一种加工轴类零件的夹具 | 1.一种加工轴类零件的夹具，由支撑部分、夹持部分以及定位部分组成，其特征在于所述支撑部分包括底板、脚垫和主板，所述夹持部分包括气缸、手动阀、气缸接头，所述定位部分包括导套、限位套，所述脚垫位于所述底板和所述主板之间，所述气缸置于所述底板上，所述气缸与所述手动阀连接，所述限位套固定在所述主板上，所述导套嵌套在所述限位套内，所述导套通过所述气缸接头与所述气缸过渡连接在一起，所述导套在所述限位套内轴向运动时，其上端可弹性地张开或夹紧。 2. 一种加工轴类零件的夹具， 所述导套上端有沿轴线径向收拢的锥形外壁，所述限位套有与所述导套锥面配合的锥形内孔。 3. 一种加工轴类零件的夹具， 所述导套上端为三瓣式结构，所述相邻瓣之间的槽内设置有柔性清洁件。 4. 一种加工轴类零件的夹具， 还包括设置在所述导套与所述气缸接头的接连处、防止两者发生相对运动的紧固件。 5. 一种加工轴类零件的夹具， 所述气缸接头的底部设置有泄放孔。 | B23Q3/08
电动自行车上叉和下叉连接用勾爪 | 1.一种电动自行车上叉和下叉连接用勾爪， 包括勾爪本体 ，勾爪本体 的外侧设有用于安装后轴的安装槽 ，勾爪本体 的安装槽 的上方设有至少一个用于安装碟刹组件的安装长孔 。 2. 电动自行车上叉和下叉连接用勾爪， 所述勾爪本体 上设有两个连接平面 ，连接平面 上均具有伸入上叉 和下叉 孔内凸起端 。 3. 电动自行车上叉和下叉连接用勾爪， 所述安装长孔 具有两个，且两个安装长孔 与安装槽 相互平行。 4. 电动自行车上叉和下叉连接用勾爪， 所述安装槽 为开口槽。 | B62K19/18
一种发光模组 | 1.一种发光模组， 包括输电模块及发光模块， 所述输电模块包括绝缘底座，所述绝缘底座内安装有底座电路板，所述底座电路板上设有多个接触式导电盘及多个连接电源线的电源线焊线盘； 所述发光模块包括模组外壳，所述模组外壳内安装有发光电路板，所述发光电路板上设有光源，所述发光电路板上还开有多个导电焊孔，所述导电焊孔电性连接光源，所述导电焊孔内焊接固定有弹簧式导电针， 所述弹簧式导电针下部设有导电探头配合于所述接触式导电盘； 所述发光模块可拆卸地连接输电模块。 2. 发光模组， 所述弹簧式导电针包括外筒，外筒内安装有弹簧，弹簧下部连接导电探头，所述导电探头从外筒下部可伸缩地延伸出。 3. 发光模组， 所述模组外壳内至少两相对侧面设有发光电路板安置台阶，所述发光电路板在模组外壳内悬空地安装于发光电路板安置台阶。 4. 发光模组， 所述模组外壳底部设有配合插入绝缘底座顶部内凹槽的模组凸起，所述模组凸起底面开有供弹簧式导电针穿过的开孔，于所述模组凸起的一个侧面开有防反装定位槽，对应所述防反装定位槽的绝缘底座顶部内凹槽的内侧面设有防反装定位柱。 5. 发光模组， 所述模组凸起与模组外壳底部交界直角处设有防水圈槽，所述防水圈槽内安装有防水圈。 6. 发光模组， 所述模组外壳相对两侧面安装有“J”形抓钩，所述抓钩下部可翘起，所述绝缘底座对应抓钩的两侧面设有抓台，所述抓钩下部为内斜面，所述抓台上部为与所述内斜面匹配的外斜面。 7. 发光模组， 所述模组外壳顶部配合有透镜罩，所述透镜罩侧面开有多个固定孔，所述模组外壳对应所述固定孔位置设有凸台。 8. 发光模组， 所述光源为贴片式LED光源。 9. 发光模组， 所述模组外壳内腔的发光电路板顶部灌封有防水胶水。 10. 发光模组， 绝缘底座为在底座电路板与电源线上注塑成型。 | F21K9/20; F21V21/02; F21V23/00; F21V17/10; F21V15/02; F21V19/00; F21V31/00; F21V5/04; F21Y115/10
一种煤矿清理煤粉用机械臂 | 1.一种煤矿清理煤粉用机械臂，包括操作底座 , 所述操作底座 下表面加工矩形豁槽，所述操作底座 两侧表面均加工圆形通孔，每个所述圆形通孔内设有旋转端为水平的旋转电机 ，每个所述旋转电机 旋转端上设有转动杆 ，每个所述转动杆 上套有一对滚轮 ，所述矩形豁槽下表面一端加工一对一号圆形凹槽，每个所述一号圆形凹槽内均嵌装伸缩端向下的电控伸缩杆 ，一对所述电控伸缩杆 下表面设有安装板 ，所述安装板 下表面加工豁齿 ，所述操作底座 内设有蓄电池 ，所述操作底座 两侧表面均活动连接连接杆 ，每个所述连接杆 下表面活动连接安装板二号 ，每个所述安装板二号 下表面设有豁齿二号 ，所述操作底座 内设有无线模块 ，所述操作底座 上表面设有按钮组 。 2. 一种煤矿清理煤粉用机械臂， 所述蓄电池 型号为WDKH-F。 3. 一种煤矿清理煤粉用机械臂， 所述无线模块 型号为蓝牙模块。 4. 一种煤矿清理煤粉用机械臂， 所述操作底座 上表面设有一对把手 。 5. 一种煤矿清理煤粉用机械臂， 所述操作底座 材质为金属。 | B08B1/00
一种肉鸡饲养用饮水器 | 1.一种肉鸡饲养用饮水器，包括储水槽 ， 所述储水槽 内部左端设有温度传感器 ，所述储水槽 上侧设有加水口 ，所述储水槽 内部下端左右两侧设有加热杆 ，所述储水槽 下侧设有连接柱 ，所述连接柱 下侧设有储水腔 ，所述储水腔 顶部外端设有饮水槽 ，所述饮水槽 下侧设有过滤网 ，所述连接柱 下端外侧设有饲料槽 ，所述饲料槽 设在储水腔 的上侧，所述连接柱 中部设有排水管 ，所述连接柱 内部上端左右两侧设有控制腔 ，所述控制腔 内部外端设有电源 ，所述电源 内部设有控制器 ，所述控制腔 下侧设有连接腔 ，所述连接腔 内部外端设有复位弹簧 ，所述复位弹簧 内侧设有挡板 ，所述挡板 内部下端设有三角形凹口 ，所述连接腔 下侧设有连接管 ，所述连接管 内部设有连接杆 ，所述连接杆 下侧设有浮板 ，所述浮板 设在储水腔 内部。 2. 一种肉鸡饲养用饮水器， 所述加水口 上侧设有封口塞。 3. 一种肉鸡饲养用饮水器， 所述储水腔 下侧四角设有摩擦垫。 4. 一种肉鸡饲养用饮水器， 所述控制器 通电线分别于加热杆 和电源 连接。 5. 一种肉鸡饲养用饮水器， 所述连接杆 上侧倾斜设置。 6. 一种肉鸡饲养用饮水器， 所述浮板 内部上侧设有密封垫。 | A01K39/026
一种大蒜蒜根切离机构 | 1.一种大蒜蒜根切离机构， 它包括电机、第一轴承座、左支架、第二轴承座、右支架、联轴器、传动轴、切刀机构、左防护栅支撑轮、右防护栅支撑轮和螺旋防护栅，所述的电机、第一轴承座均通过螺栓连接在左支架上，第二轴承座通过螺栓连接在右支架上，所述的电机的转轴通过联轴器与传动轴左端连接，所述的传动轴与切刀机构的内孔配合连接，所述的第一轴承座、第二轴承座分别装于传动轴的左端和右端，所述的第一轴承座外圆柱面与左防护栅支撑轮内孔配合连接，所述的第二轴承座外圆柱面与右防护栅支撑轮内孔配合连接，且保证左、右防护栅的端面与切刀机构的端面存有间隙，所述的螺旋防护栅套接在左、右防护栅支撑轮外圆柱面上的螺旋槽内，其不与切刀机构接触。 2. 大蒜蒜根切离机构， 所述的切刀机构包括切刀、护刀压片和旋转刀座，所述的切刀装于护刀压片内，所述的护刀压片通过螺栓连接在旋转刀座上，并沿着旋转刀座的圆周方向均匀排列。 3. 大蒜蒜根切离机构， 所述的第一轴承座中装有滚动轴承。 4. 大蒜蒜根切离机构， 所述的第二轴承座中装有滚动轴承。 | B26D1/36
一种爆炸物模拟设备 | 1.一种爆炸物模拟设备，由信号采集模块，信号处理模块，效果表达模块和模式设置模块组成；其特征是模式设置模块由上位机平板电脑APP及蓝牙传输组成，其中信号采集模块、信号处理模块设置于爆炸模拟器中，效果表达模块部分设置于爆炸模拟器中，部分为外部功放及音箱构成，爆炸模拟器、模式设置模块和外部功放及音箱之间通过蓝牙进行信号连接。 2. 一种爆炸物模拟设备，其特征是其中信号采集模块由陀螺仪 、定时装置、剪线装置 和单片机组成，陀螺仪 为加速度角加速度传感器，收集加速度和角速度信息进行处理成倾斜程度、震动强度或抬起信号；定时装置可设定范围为0S-----999S，时间由爆炸模拟器表面数码管 显示，启动爆炸模拟器后会以所设定时间进行倒计时，计时为0时触发爆炸模拟器爆炸；剪线装置 是不同颜色电线按顺序排列的通断电路。 3. 一种爆炸物模拟设备，其特征是其中信号处理模块由爆炸模拟器中的单片机处理及控制，所处理信号包含由上位机所传输的模式设置信息的处理和信号采集模块中陀螺仪 、定时装置、剪线装置 产生信号，以及效果表达模块中外置电磁铁 开关的控制，LED灯板 发光的闪烁及发光时间的控制；烟雾产生所需点火器 的控制；上位机所传输的模式设置信息包括所设定时间在数码管 上的显示，信号灯闪烁及发光、发烟、 哑弹、提示音的设置，直接爆炸条件设置，倒计时和加速计时条件设置；其中直接爆炸条件设置，可选有剪线、震动强度、倾斜程度、抬起、计时，任一选项选定后，出错或数值超出设定范围即立刻触发爆炸效果；其中加速计时条件设置，可选有剪线、震动强度、倾斜程度、抬起，任一选项选定后，出错或数值超出设定范围即立刻触发加速计时；其中剪线方式设置可选爆炸模拟器外部所连电线的剪除顺序；其中震动强度设置可选炸爆炸模拟器所受抖动的容抖量，数值超出设定容抖量可作为直接爆炸或加速计时的触动条件；其中倾斜程度设置可选爆炸模拟器容许倾斜角度，超出可倾斜范围则作为直接爆炸或加速计时触发条件；其中发烟和发光为爆炸模拟器爆炸时可选效果，哑弹选项是指爆炸模拟器满足爆炸条件时仅打开外盖 ，无其他效果。 4. 一种爆炸物模拟设备，其特征是其中信号传输模块由两部分组成，爆炸模拟器中有两处信号无线传输，一是上位机与爆炸模拟器的蓝牙传输，传送上位机的相关设定和复位信号，另一处是效果表达模块中由音频模块传输信号到外部功放，播放爆炸音效。 5. 一种爆炸物模拟设备，其特征是其中效果表达模块由外盖 翻起装置、外盖内嵌LED灯板 、下部盖发烟装置和爆炸音效模拟装置组成，在爆炸模拟器爆炸时电磁铁 分离外盖 弹起，为LED灯和发烟装置工作提供条件；其中外盖 翻起装置由电磁铁 作为动力装置，由信号处理模块对其进行直接控制；其中外盖 内嵌LED灯板 ，由在外盖内的红光和黄光LED灯组成，在爆炸效果表达时交替闪烁模拟火焰效果；其中发烟装置设置在爆炸模拟器主体中上部，由外盖 ，点火器 ，烟片组成，在爆炸条件下由点火器 释放电弧，点燃烟片产生烟雾效果；其中爆炸音效模拟装置，由信号接收器和外部功放及音箱组成，在爆炸触发时由音频模块发射信号给外部功放，功放收到信号后通过音箱播放爆炸音效。 | G09B25/00
开剪摆布装置 | 1.一种开剪摆布装置， 包括： 机架； 检测机构，设于所述机架上，用于检测布料的位置； 开剪机构，设于所述机架上，用于切割布料； 摆布机构，设于所述机架上，包括摆布驱动件、转动辊和摆布件，所述摆布驱动件能够驱动所述转动辊转动以及驱动所述摆布件摆动，所述转动辊用于带动布料经开剪工位下落至收容工位，所述摆布件用于带动布料在下落至所述收容工位的过程中摆动；以及 控制机构，与所述检测机构、所述开剪机构和所述摆布驱动件连接，当所述检测机构检测到布料位于所述开剪工位时，所述控制机构控制所述摆布驱动件停止，并控制所述开剪机构工作。 2. 开剪摆布装置， 所述摆布机构还包括联动组件，所述联动组件包括第一转轮和连接杆，所述第一转轮与所述转动辊传动连接，所述连接杆的一端与所述第一转轮连接，另一端与所述摆布件连接，所述第一转轮转动能够通过所述连接杆带动所述摆布件摆动。 3. 开剪摆布装置， 所述联动组件还包括第二转轮和传动带，所述第二转轮套设于所述转动辊的一端以与所述转动辊同步转动，所述第一转轮通过所述传动带与所述第二转轮传动连接。 4. 开剪摆布装置， 所述摆布机构还包括摆动杆，所述摆动杆的一端与所述摆布件连接，另一端与所述机架可转动地连接，所述连接杆远离所述第一转轮的一端与所述摆动杆连接。 5. 开剪摆布装置， 所述开剪机构包括开剪驱动件、切割组件和导轨组件，所述开剪驱动件与所述控制机构连接，所述导轨组件的延伸方向与所述转动辊的轴向方向平行，所述切割组件安装于所述导轨组件，所述切割组件能够在所述开剪驱动件的驱动下沿所述导轨组件移动。 6. 开剪摆布装置， 所述导轨组件包括第一导轨和第二导轨，所述切割组件包括刀头、刀座和支撑轮，所述刀头与所述刀座连接，所述刀座与所述第一导轨连接且能够沿所述第一导轨滑动，所述支撑轮设于所述刀座的底面，所述支撑轮与所述第二导轨连接且能够沿所述第二导轨滚动。 7. 开剪摆布装置， 所述检测机构包括图案识别件和与所述图案识别件连接的定位件，所述定位件与所述控制机构连接，所述图案识别件用于识别布料上的图案，所述定位件用于检测所述图案的位移以通过所述图案的位移确定布料的位置。 8. 开剪摆布装置， 所述摆布件中空且两端开口以形成供布料穿过的摆布通道。 9. 开剪摆布装置， 所述摆布机构还包括挡板，所述挡板与所述摆布件靠近所述转动辊的开口端边缘连接且向外倾斜设置。 10. 开剪摆布装置， 所述挡板的数量为两个，两个所述挡板分别位于所述开口端的相对两侧，且两个所述挡板的长度方向与所述转动辊的轴向方向平行。 | B65H45/06; D06H7/02
用于池塘追肥的配套网箱 | 1.一种用于池塘追肥的配套网箱， 所述网箱包括箱体及设置在所述箱体内的装收割的植株或鲜草的网袋； 所述箱体包括框架和固定在所述框架底部及四周的网布，所述框架为竹竿、木杆或钢筋中的一种，所述网布由聚乙烯材料或棉麻材料织成； 所述网袋聚乙烯材料或棉麻材料织成，开口处设置有拉链，以将所述植株或鲜草锁在所述网袋内，其中，所述植株或鲜草用尼龙绳作捆扎带； 所述箱体上部开口处用尼龙绳系出多根横梁，每根横梁上连接有若干挂钩，所述挂钩用于钩住绑在所述植株或鲜草上的捆扎带。 2. 用于池塘追肥的配套网箱， 所述网布和网袋的目数为8-18目。 3. 用于池塘追肥的配套网箱， 所述箱体长为4-8米，宽为2-4米，高为1.5-3.0米。 4. 用于池塘追肥的配套网箱， 所述拉链的材质为铜合金。 | A01K61/13; A01K61/00; A01K67/033
一种新型的自由角度可折叠广告牌 | 1.一种新型的自由角度可折叠广告牌，包括广告牌 、升降箱 、基座 ， 所述的广告牌 上设置有广告牌定位销 、基座Ⅰ 、连接臂Ⅰ 、基座Ⅱ 、连接臂Ⅱ 、连接臂Ⅲ 、轴承套 ，广告牌 设置为两块，广告牌 的上端设置有广告牌定位销 ，基座Ⅰ 设置为两个，广告牌 的下端焊接有基座Ⅰ ，连接臂Ⅰ 设置为两个，基座Ⅰ 的上端铰接有连接臂Ⅰ ，广告牌 的上端铰接有基座Ⅱ ，连接臂Ⅱ 设置为两个，基座Ⅱ 的上端铰接有连接臂Ⅱ ，连接臂Ⅰ 与连接臂Ⅱ 的上端铰接有连接臂Ⅲ ，轴承套 设置为两个，基座Ⅱ 的上端设置有轴承套 ； 升降箱 设置有丝杠 、齿轮 、角度盘 、角度盘定位孔 、滑块 、限位杆 ，升降箱 的上端转动连接有丝杠 ，升降箱 的上端设置有齿轮 ，齿轮 与丝杠 啮合，丝杠 的上端啮合有滑块 ，升降箱 的下端焊接有角度盘 ，角度盘 的上端设置有角度盘定位孔 ，滑块 的上端铰接有连接臂Ⅲ ，滑块 的上端开有孔，滑块 的上端间隙连接有限位杆 ，升降箱 的上端焊接有限位杆 ； 基座 设置有角度盘基座 、辅助辊子 、旋转盘 、升降箱固定基座轴 、升降箱固定基座 、角度盘定位销 、万向轮 ,基座 的上端设置有角度盘基座 ，角度盘基座 的上端转动连接有辅助辊子 ，角度盘基座 的上端滑动有角度盘 ，角度盘基座 的下端焊接有旋转盘 ，旋转盘 的上端焊接有升降箱固定基座 ，升降箱固定基座 的上端设置有升降箱固定基座轴 ，升降箱固定基座 的上端设置有角度盘定位销 ，基座 的上端转动连接有旋转盘 ，基座 的下端焊接有万向轮 ； 广告牌 上端的连接臂Ⅲ 铰接有滑块 ，基座Ⅱ 下端的轴承套 转动连接有丝杠 ，升降箱 的上端转动连接有升降箱固定基座 ，升降箱固定基座 的下端焊接有旋转盘 。 2. 一种新型的自由角度可折叠广告牌， 所述的升降箱 、基座 材料均采用不锈钢材质。 3. 一种新型的自由角度可折叠广告牌， 所述的基座Ⅰ 、连接臂Ⅰ 、连接臂Ⅱ 均设置为两个。 4. 一种新型的自由角度可折叠广告牌， 所述的基座Ⅱ 、丝杠 、滑块 共中心线。 | G09F15/02
BOSS高度的快速检测辅助冶具 | 1.BOSS高度的快速检测辅助冶具， 包括两个支撑脚和一个滑动横梁，两个支撑脚通过螺栓分别固定支撑横梁下端面，所述支撑横梁的上端面平滑设置，在支撑横梁的上端面滑动配合有仪表固定块。 2. BOSS高度的快速检测辅助冶具， 所述支撑横梁的端面与支撑脚对应设有条形槽孔，条形槽孔内向下贯穿有螺栓，螺栓的下端固定在支撑脚的上端面。 3. BOSS高度的快速检测辅助冶具， 所述螺栓中部配合有螺母将支撑横梁固定，螺栓的下端与支撑脚上端面配合。 4. BOSS高度的快速检测辅助冶具， 所述条形槽孔上下端口均采用沉头孔设置，螺帽和螺母均配合在沉头孔内。 5. BOSS高度的快速检测辅助冶具， 所述支撑横梁的上端面设有滑槽，仪表固定块滑动配合在滑槽内。 6. BOSS高度的快速检测辅助冶具， 所述支撑横梁的上端面设有水平仪。 | G01B21/02
一种风机中的风帽开启装置 | 1.一种风机中的风帽开启装置，风机包括风筒 、固设在风筒 内的电机 以及设于风筒 顶部的风帽 ，所述的风帽 由左风帽 和右风帽 组成，且左风帽 和右风帽 均通过转轴 与所述的风筒 铰接，本风帽启闭装置包括竖直设置在风筒 内的推杆 ，推杆 有两根且分别处于电机 的两侧，两所述的推杆 的上端均通过铰链 分别与左风帽 和右风帽 相连， 所述的风筒 内还水平固设有桶体 ，且所述的桶体 处于电机 下方，桶体 的左端和右端分别呈敞开状和封闭状，桶体 内设有活塞 ，且所述的活塞 将桶体 的内腔分成互不连通的左腔 和右腔 ，所述的桶体 的顶部具有呈直管状凸出的连接部 ，且连接部 的内腔与所述的右腔 相连通，所述的连接部 有两根，两上述的推杆 的下端分别插在两连接部 内，且推杆 和连接部 内侧壁之间形成密封，所述的左腔 内水平设置有驱动杆 ，驱动杆 的右端与活塞 相固连，本风帽启闭装置还包括能推动驱动杆 左右平移的驱动件 ，所述的右腔 内填充有液压油。 2. 风机中的风帽开启装置， 所述的驱动杆 的左端依次伸出桶体 和风筒 ，所述的驱动件 位于风筒 外，该驱动件 上具有手柄 ，且通过转动或按压手柄 能给驱动杆 的移动提供动力。 3. 风机中的风帽开启装置， 所述的驱动件 为千斤顶或手动液压泵。 4. 风机中的风帽开启装置， 所述的驱动件 固设在风筒 内，该驱动件 为电动推杆 ，且电动推杆 的杆部与所述的驱动杆 的左端相固连。 5. 风机中的风帽开启装置， 所述的推杆 的下端侧壁上设有与该推杆 同轴的环形凹槽，所述的环形凹槽内设有0形圈 ，且0形圈 的外周面与连接部 的内侧壁相抵。 6. 风机中的风帽开启装置， 所述的活塞 包括呈柱状的本体 ，所述的本体 的外侧壁上开设有与该本体 同轴的环形密封槽，所述的环形密封槽有两个且沿本体 的轴向均布，两所述的环形密封槽内均设有环形油封 ，且环形油封 的外侧壁与桶体 的内侧壁相抵靠。 | F04D29/40; F04D29/08
一种网络设备保护架 | 1.一种网络设备保护架，包括防尘罩、升降装置和定轮装置， 所述防尘罩的中部设有伸缩板，所述防尘罩的内部设有支撑板，所述支撑板的中部设有伸缩杆，所述支撑板的两侧设有固定套，所述固定套的上部设有支撑弹簧，所述固定套的外侧设有固定件，所述固定件的侧边设有所述升降装置，所述升降装置包括升降箱、齿轮条和齿轮a，所述升降箱的内壁设有所述齿轮条，所述升降箱的中部设有所述齿轮a，所述齿轮a的上方设有限位螺栓，所述齿轮a的右侧设有齿轮b，所述齿轮a的外侧设有手柄，所述固定套的下部设有支撑腿，所述支撑腿的下方设有滚轮，所述滚轮的后方设有所述定轮装置，所述定轮装置包括支撑件、推动杆和转动件，所述支撑件的上端设有限位套，所述限位套的内部设有所述推动杆，所述推动杆的下方设有转轮，所述限位套的外壁设有固定螺栓，所述转轮的下方设有所述转动件，所述转动件的内部设有转动块，所述转动块的下方设有限位件，所述限位件的中部设有斥力弹簧。 2. 一种网络设备保护架， 所述固定件分别与所述齿轮a、所述齿轮b活动连接。 3. 一种网络设备保护架， 所述限位螺栓与所述固定套通过螺纹活动连接。 4. 一种网络设备保护架， 所述齿轮a与所述齿轮b啮合，所述齿轮a、所述齿轮b分别与所述齿轮条啮合。 5. 一种网络设备保护架， 所述推动杆直径是所述限位套的内壁直径的五分之四。 6. 一种网络设备保护架， 所述限位件分别与所述转动件、所述转动块活动连接。 | H05K7/18
一种恒温菌类培养盒 | 1.一种恒温菌类培养盒，包括合页 、培养盒 和软垫 ， 所述培养盒 的一侧设有温度感应器 和湿度感应器 ，且温度感应器 通过培养盒 和湿度感应器 固定连接，所述培养盒 的另一侧设有微型恒温机 和加湿器 ，且微型恒温机 通过培养盒 和加湿器 固定连接，所述培养盒 的底部设有透气孔 ，所述软垫 的一侧设有培养皿 ，且软垫 的另一侧固定连接培养盒 ，所述培养皿 通过软垫 和培养盒 固定连接，所述培养盒 的内表面设有营养剂 ，所述培养皿 的一侧设有二氧化碳发生器 ，且培养皿 通过软垫 和二氧化碳发生器 固定连接，所述合页 的一端设有盒盖 ，且合页 的另一端固定连接培养盒 ，所述盒盖 通过合页 和培养盒 活动连接，所述合页 的一侧设有螺钉 ，所述盒盖 的一侧设有把手 和锁扣 ，且把手 通过盒盖 和锁扣 固定连接。 2. 一种恒温菌类培养盒， 所述透气孔 和培养盒 固定连接。 3. 一种恒温菌类培养盒， 所述营养剂 和培养盒 固定连接。 4. 一种恒温菌类培养盒， 所述螺钉 和合页 固定连接。 5. 一种恒温菌类培养盒， 所述合页 的数量为两组，且合页 分别平行放置。 | C12M1/38; C12M1/36; C12M1/34; C12M1/22; C12M1/04; C12M1/00
液晶显示装置 | 1.一种液晶显示装置， 所述液晶显示装置包括后壳、前框架、液晶面板及背光模组，所述后壳包括后面板及自所述后面板的各边缘伸出的侧板，所述后面板与其各边缘的所述侧板共同围合形成空腔，所述背光模组、所述前框架及所述液晶面板安装于所述空腔内； 所述背光模组设于所述后面板上，所述前框架固定在所述后壳上并将所述背光模组限位于所述后面板上，所述液晶面板通过所述前框架固定安装于所述后面板各边缘的所述侧板围合形成的框口处； 所述后面板各边缘的所述侧板远离所述后面板的一端，且朝向所述液晶面板的一侧设置有遮挡部，用以遮挡所述侧板与所述液晶面板之间的间隙。 2. 液晶显示装置， 所述后面板各边缘的所述侧板远离所述后面板的一端，且朝向所述液晶面板的一侧设置有凸起，以形成所述遮挡部。 3. 液晶显示装置， 所述后面板各边缘的所述侧板远离所述后面板的一端端部朝向所述框口内弯折设置，以形成所述遮挡部。 4. 液晶显示装置， 所述侧板远离所述后面板的一端端部相对所述侧板弯折的角度为180°。 5.液晶显示装置， 所述前框架包括与所述后壳固定连接的固定部和自所述固定部向所述后壳中心方向延伸的限位部，所述限位部压接于所述背光模组的边缘，以将所述背光模组限位于所述后面板上。 6. 液晶显示装置， 所述固定部上设置有第一安装孔，所述后面板与所述第一安装孔对应的位置处设置有第二安装孔，所述液晶显示装置还包括连接件，所述连接件穿过所述第一安装孔和所述第二安装孔以将所述后壳与所述前框架固定连接。 7. 液晶显示装置， 所述液晶面板通过粘贴的方式固定安装于所述前框架上。 8. 液晶显示装置， 所述液晶面板与所述前框架之间通过3M双面胶带粘贴固定。 9. 液晶显示装置， 所述前框架与所述液晶面板相对的一侧设有供所述3M双面胶带粘贴的粘贴面，所述粘贴面为与所述液晶面板的表面相平行的平面。 | G02F1/1333
一种减震器储油缸试漏设备 | 1.一种减震器储油缸试漏设备，包括外油缸 ， 所述外油缸 内表面的下端固定连接有底座 ，所述底座 内腔的中端开设有凹槽 ，所述凹槽 内腔底部的中端固定连接有蓄电池 ，所述底座 顶部的中端固定连接有内油缸 ，所述内油缸 内腔的底部活动连接有底阀 ，所述内油缸 内腔的下端活动连接有活塞 ，所述活塞 的底部从左到右依次嵌设有压力传感器 和油量传感器 ，所述活塞 顶部的中端固定连接有活塞杆 ，所述内油缸 的顶端活动连接有油封 ，所述外油缸 外表面的上端套接有防尘套 ，所述外油缸 正表面的中端由上到下依次固定连接有显示器 和报警器 。 2. 一种减震器储油缸试漏设备， 所述活塞杆 的顶端和外油缸 的底部均固定连接有挂环 。 3. 一种减震器储油缸试漏设备， 所述压力传感器 和油量传感器 的外表面均与活塞 的外表面平齐。 4. 一种减震器储油缸试漏设备， 所述内油缸 和油封 的连接处固定连接有密封垫。 | F15B15/20; F15B19/00
一种工业危险废物余热锅炉和反应器下面的呼吸式接灰槽 | 1.一种工业危险废物余热锅炉和反应器下面的呼吸式接灰槽， 所述的呼吸式接灰槽 的上面有上盖 ，上盖与接灰槽结合处垫有上盖密封 ，落灰管 与上盖之间装有落灰管密封 ；在盖上开有两个圆孔，圆孔上装有布袋除尘器 ，布袋除尘器配有外壳 ，布袋除尘器外壳上端有除尘器孔板 ，孔板内焊有骨架 ，骨架外套上布袋 ，布袋上口用布袋压环 压好并与除尘器孔板用螺栓紧，布袋除尘器的上面装有防雨罩 。 2. 工业危险废物余热锅炉和反应器下面的呼吸式接灰槽， 所述的布袋除尘器外壳 为圆形。 | B01D46/02; B01D46/42; F23J3/00
一种散热性良好的PLC分路器 | 1.一种散热性良好的PLC分路器，包括箱体 ， 所述箱体 的内部两侧固定有支架 ，所述箱体 的中间底部固定有风扇 ，所述风扇 的上表面嵌接有温度传感器 ，所述风扇 的上方固定有分路器 ，所述分路器 的一侧开有适配器接口 ，所述分路器 的上方通过螺钉固定连接有中间板 ，所述中间板 的上方卡接有连接管 ，所述连接管 的表面焊接有散热片 ，所述散热片 的上方与箱体 的顶端的夹缝处嵌接有集热片 ，所述连接管 的两端固定有卡扣 ，所述分路器 和风扇 的下方均固定有支脚 。 2. 一种散热性良好的PLC分路器， 所述连接管 的两端设置有通孔 ，所述卡扣 贯穿于通孔 的中部，所述散热片 均匀分布在连接管 上。 3. 一种散热性良好的PLC分路器， 所述支架 的一侧设置有卡接口 ，所述支架 的表面设置有安装孔 ，所述连接管 通过卡接口 固定连接在支架 上。 4. 一种散热性良好的PLC分路器， 所述箱体 的顶端开有均匀的排气孔，所述中间板 的表面开有均匀的通风孔。 5. 一种散热性良好的PLC分路器， 所述支脚 分别安装在中间板 、分路器 和风扇 的底部拐角处，所述支脚 通过安装孔 与支架 固定连接。 6. 一种散热性良好的PLC分路器， 所述适配器接口 成一字型排列，且适配器接口 之间的间距相等。 7. 一种散热性良好的PLC分路器， 所述温度传感器 的输出端与风扇 的输入端电性连接。 | G02B6/44
节能器可沸腾传热的锅炉 | 1.节能器可沸腾传热的锅炉，包括炉体、节能器和控制系统，烟气经过烟管后进入节能器，节能器进水上连接有低温进水管路，低温进水管路连接在补水泵的出水上，低温进水管路上设置有进水阀，控制系统控制补水泵及节能器低温进水管路上的进水阀启闭，经过节能器换热后的高温出水经过出水管路连通至锅炉的补水口，出水管路上设置有出水阀，控制系统控制出水阀启闭， 所述的节能器上部设置有集汽罐，集汽罐连接在节能器的末端，所述的集汽罐上设置有第一出口，下降管的上端连接在第一出口上，下降管的下端连接至节能器的进水端，在第一出口上部的集汽罐上设置有第二出口，第二出口通过出水管路连接至锅炉的补水口，在集汽罐上设置有液位探针，液位探针连接至控制系统。 2. 节能器可沸腾传热的锅炉， 所述的集汽罐上具有上法兰和下法兰，集汽罐通过下法兰连接在节能器的末端，所述的液位探针设置在集汽罐的上法兰盖上。 | F22D1/00; F22B37/00
一种机壳与定子热套机 | 1.一种机壳与定子热套机， 包括机架、六工位转台模组、加热器、加热感应线圈模组和压装模组，所述六工位转台模组设置在所述机架的上板中间位置，所述加热器设置在所述机架的下方，所述加热器与所述加热感应线圈模组相连，所述加热感应线圈模组设置在所述机架的一侧，所述压装模组设置于所述加热感应线圈模组的一侧。 2. 机壳与定子热套机， 所述六工位转台模组包括支撑轴、分割器、减速器、电机和六工位转台，所述电机与所述减速器之间通过法兰连接，所述减速器与所述分割器之间通过法兰连接，所述分割器与所述支撑轴之间通过法兰连接，所述支撑轴与所述六工位转台之间通过法兰连接。 3. 机壳与定子热套机， 所述加热器为EMAG高频加热器。 4. 机壳与定子热套机， 所述加热感应线圈模组为2个，所述加热感应线圈模组包括安装固定架和升降模组，所述升降模组设置于所述安装固定架上。 5. 机壳与定子热套机， 所述升降模组包括电缸、连接杆、三角形固定架、法兰、连接板、滑轨，所述电缸、所述连接杆、所述法兰、所述连接板从上到下依次连接，所述三角固定架设置于所述连接板侧面，所述滑轨位于所述升降模组的下部。 6. 机壳与定子热套机， 所述压装模组包括安装固定架、宝宜威伺服压机、内径张紧装置、定子二次定位机构、热套三角形架、连接杆、连接板、位移传感器、位移传感器辅助检测块，所述宝宜威伺服压机安装在所述安装固定 架的顶部，所述内径张紧装置安装在所述宝宜威伺服压机上并通过法兰、所述连接板和所述连接杆连接。 7. 机壳与定子热套机， 所述定子二次定位机构包括定子定位块、固定块、气缸推进块、气缸、U型架、U型板，所述固定块位于所述定子定位块上，所述气缸推进块卡扣于所述固定块上，所述气缸与所述气缸推进块连接，所述U型架位于所述定子定位块下面，所述U型板位于所述U型架下面。 | B23P19/027
通用型有源手术器械功率发生器 | 1.一种通用型有源手术器械功率发生器， 包括： 处理器，对系统时钟进行配置并且对功率发生器的工作进行控制； DDS时钟电路，与处理器和信号产生电路相连，在处理器控制下产生相位和频率连续可调的时钟信号供给信号产生电路； 终端器械标识识别电路，读取终端器械中的识别号，判断终端器械类型和工作频段； 信号产生电路，和DDS时钟电路和处理器相连， 处理器指令产生指定相位和频率的信号供给功率放大器； 功率放大器，与处理器和信号产生电路相连， 信号产生电路产生的弱信号保持相位和频率，并产生电压幅度可控的功率信号接仪器输出端，以驱动多种外接终端器械； 电压和电流反馈电路，直接连仪器输出端而不经过任何限频滤波器，在包括30KHz到500KHz频段的宽频域上感知外接终端器械的电压电流波形并进行模数转换后供给处理器计算产生信号的相位，以及电压电流的RMS值，其模数转换的采样频率由处理器 终端器械频率配置为同步过采样或者欠采样，采样频率不超过终端器械工作频率； 处理器 计算得到的信号相位和RMS值实时调节DDS时钟电路以控制信号的相位和频率，在包括30KHz到500KHz频段的宽频域上实现对多种不同的终端器械的控制。 | H02M5/275
一种新型挤奶牛舍 | 1.一种新型挤奶牛舍， 包括栅栏 、挤奶器 、输奶管 、控制面板、真空泵 和储奶罐，所述控制面板电连接有真空泵 ，所述栅栏 为呈方形的框架结构，所述栅栏 一侧为进口侧 ，另一侧为出口侧 ，所述栅栏 位于进口侧 和出口侧 均对称设置有两个侧栏杆 ，两个所述侧栏杆 顶部连接有上栏杆 ，所述侧栏杆 的一侧设置有用于回收并固定挤奶器 的回缩固定装置 ，所述回缩固定装置 包括绕线轮 、驱动该绕线轮 转动的驱动电机 和罩设在该绕线轮 和驱动电机 上的保护罩 ，所述绕线轮 上固定连接有用于回缩挤奶器 的绳索 ，所述绳索 远离绕线轮 的一端与挤奶器 固定连接，所述输奶管 上设置有与控制面板通过导线电连接的流量计 ，所述控制面板上设置有能够感应流量计 信号并控制驱动电机 关闭和开启的变频模块一。 2. 一种新型挤奶牛舍， 所述保护罩 的顶部固定连接有磁铁一 ，所述磁铁一 上对应于绕线轮 设置有供绳索 穿过的通孔 ，所述保护罩上设置有与磁铁一 异性相吸的磁铁二 。 3. 一种新型挤奶牛舍， 位于所述出口侧 的上栏杆 上连接有食槽 和驱动食槽 完成升降活动的升降机构，所述保护罩 上设置有与控制电板电连接的传感器开关，所述传感器开关用于检测挤奶器 是否进入传感器开关的感应区域以输出开关信号，所述控制面板上设置有接收传感器开关信号并响应于开关信号以控制升降机构的启停的变频模块二。 4. 一种新型挤奶牛舍， 所述驱动机构为固定连接在侧栏杆 上的电气缸 ，所述上栏杆 上转动连接有连杆一 ，所述连杆一 远离上栏杆 的一端铰接有连杆二 ，所述连杆二 上位于靠近连杆一 的一端与电气缸 的活塞杆铰接，所述连杆二 远离连杆一 的端部对称的固定连接在食槽 上。 5. 一种新型挤奶牛舍， 所述传感器开关为红外光电开关 ，所述红外光电开关 包括红外发射器 和红外接收器 。 | A01J5/00; A01J7/00
基于合作目标和单目视觉的无人机室内定位系统 | 1.一种基于合作目标和单目视觉的无人机室内定位系统， 包括设置在室内的多个其上设置有编码信息的标识物，单目视觉系统模块，传感模块以及飞行控制系统， 所述单目视觉系统模块包括单目摄像头和视觉信息处理单元，所述单目摄像头用以获取飞行时的标识物信息，所述视觉信息处理单元用以完成视频数据的采集和信息处理，并将处理结果传输给飞行控制系统； 所述的传感模块包括陀螺仪、加速度计和相对高度测量模块； 所述的飞行控制系统与所述的单目视觉系统模块和传感模块通讯连接,所述的标识物设置在地面上或者侧立面上。 2. 无人机室内定位系统， 所述的相对高度测量模块为激光测距模块。 3. 无人机室内定位系统， 所述的标识物为块状、板状或片状，所述的编码信息具有区分度。 4. 无人机室内定位系统， 还包括与数据传输模块通讯连接的飞行状态指示模块以及遥控器。 5. 无人机室内定位系统， 所述的标识物设置在同一高度或者引导轨迹的高度上。 | G01C21/20; G05D1/10
一种人体仿生外骨骼假肢手 | 1.一种人体仿生外骨骼假肢手， 包括仿生手掌以及与仿生手掌相连的仿生手臂，所述仿生手掌包括手掌壳体、设在手掌壳体上的拇指、食指、中指、无名指和小指，所述仿生手掌内设有一动力装置，所述动力装置包括分别与拇指、食指、中指、无名指和小指相连的一组电机，所述仿生手臂内设有电源装置和采集控制装置，所述电源装置为动力装置和采集控制装置提供电源；所述采集控制装置为一组肌电导联线以及与肌电导联线相连的控制电路板。 2. 人体仿生外骨骼假肢手， 所述拇指包括拇指第一指骨以及拇指第二指骨头，拇指第一指骨和拇指第二指骨头通过第一拇指关节轴连接，拇指第二指骨通过第二拇指关节轴与手掌壳体连接，拇指第一指骨上设有鱼线固定孔，拇指第二指骨上设有用于固定鱼线的导线轴，通过鱼线的一端固定于鱼线固定孔，另一端与电机固定，所述第一拇指关节轴和第二拇指关节轴上均设有扭簧和扭簧销。 3. 人体仿生外骨骼假肢手， 所述食指、中指、无名指和小指结构均相同，均包括依次相连的第一指骨，第二指骨，第三指骨；第一指骨和第二指骨通过第一关节轴连接，第二指骨和第三指骨通过第二关节轴连接，第三指骨通过第三关节轴与手掌壳体连接，第一指骨上设有鱼线固定孔，第二指骨和第三指骨上均设有用于固定鱼线的导线轴，通过鱼线的一端固定于鱼线固定孔，另一端与电机固定，所述第一关节轴、第二关节轴、第三关节轴上均设有扭簧和扭簧销。 4. 人体仿生外骨骼假肢手， 所述导线轴两端有卡扣固定。 5. 人体仿生外骨骼假肢手， 所述第一拇指关节轴、第二拇指关节轴、第一关节轴、第二关节轴、第三关节轴两端有卡扣固定。 6. 人体仿生外骨骼假肢手， 所述仿生手臂上设有对应的肌电导联线接口，所述肌电导联线接口与控制电路板连接；所述仿生手臂上设有一usb接口。 7. 人体仿生外骨骼假肢手， 所述手掌壳体上设有导线板。 8. 人体仿生外骨骼假肢手， 所述电机通过电机固定轴进行固定。 9. 人体仿生外骨骼假肢手， 所述仿生手掌上设有用于绑定手臂的固定绑带。 10. 人体仿生外骨骼假肢手， 所述电源装置与控制电路板连接，所述控制电路板包括程序下载电路、与程序下载电路的Arduino最小系统、与Arduino最小系统相连的肌电采集电路，与Arduino最小系统相连的电机驱动电路。 | A61F2/54; A61F2/72
一种卷纸切割设备 | 1.一种卷纸切割设备， 包括机座 、切割支架 和伸缩杆 ，所述机座 上表面左侧固定连接有气缸 且其右侧设有卷纸固定装置 ，所述切割支架 固定连接在机座 上且其左右侧下端开有矩形通孔 ，所述气缸 输出轴固定连接有滑动板装置 ，所述滑动板装置 右端设有固定连接在机座 上的挡板 ，所述伸缩杆 固定连接在滑动板装置 上且其穿过挡板 的通孔，所述切割支架 左右内侧设有固定连接的底座 且其上端固定连接有对称的支撑柱 ，所述底座 上设有转动电机 ，所述转动电机 通过联轴器连接有转动杆 ，所述转动杆 通过轴承与支撑柱 连接且其固定连接有切割电机底座 ，所述切割电机底座 上设有切割电机 ，所述切割电机 输出轴键连接有切割刀片 ，所述机座 上还设有释放槽 。 2. 一种卷纸切割设备， 所述卷纸固定装置 包括底座板 和弹簧 ，所述底座板 左侧固定连接有套杆 且上下端设有连接装置 ，所述弹簧 一端连接在底座板 上且其另一端连接在托板 上，所述托板 和弹簧 套接在套杆 上，所述托板 两侧设有与机座 固定连接的侧板 。 3. 一种卷纸切割设备， 所述滑动板装置 包括滑动板 和滑槽 ，所述滑动板 下端设有与所述的滑槽 滑动连接的滑动板底板 ，所述伸缩杆 固定连接在滑动板 上。 4. 一种卷纸切割设备， 所述连接装置 包括固定杆 和固定块 ，所述底座板 上端设有铰接的所述的固定杆 ，所述固定杆 端部设由挂钩，所述侧板 上设有所述的固定块 ，所述固定块 设有与挂钩相配合的圆孔。 5. 一种卷纸切割设备， 所述机座 的下端设有固定连接的支腿 ，所述支腿 的端部设有万向轮 ，所述伸缩杆 和套杆 直径相等，所述伸缩杆 和套杆 之间的间隙大于切割刀片 的厚度，所述切割电机底座 下方设有加强筋 。 | B26D1/16; B26D5/08; B26D7/02; B26D7/00
一种建筑装潢用粉刷涂料桶 | 1.一种建筑装潢用粉刷涂料桶，包括桶体 和挤压板 ， 所述挤压板 的一端通过合页 铰接在桶体 的内壁，所述桶体 的上端设有封盖 ，所述封盖 的上端设有放置槽 ，所述桶体 的上部设有出料口 ，所述桶体 的内壁设有套筒 ，所述套筒 的内部设有弹簧 ，所述弹簧 与挤压板 的另一端连接，所述出料口 的下端设有凸块 ，所述桶体 的侧面铰接有把手 ，所述把手 的中部设有泡沫棉 ，所述桶体 的下端设有滚轮 。 2. 一种建筑装潢用粉刷涂料桶， 所述出料口 倾斜30-40度向上设置，且所述挤压板 设置在出料口 的上方。 3. 一种建筑装潢用粉刷涂料桶， 所述放置槽 呈梯形设置在封盖 的内部，且所述放置槽 与桶体 连通设置。 4. 一种建筑装潢用粉刷涂料桶， 所述挤压板 设有两组，且所述挤压板 分别设置在出料口 的中部两侧。 5. 一种建筑装潢用粉刷涂料桶， 所述封盖 呈半圆形设置在桶体 的上端。 6. 一种建筑装潢用粉刷涂料桶， 所述凸块 呈三角状设置，且所述凸块 等距分布在出料口 的倾斜面上。 | B65D25/24; B65D25/02; B65D51/32
电机保护装置 | 1.电机保护装置，包括处理器、检测模块、散热模块、提示模块和保护模块， 所述检测模块的输出端与处理器的输入端单向电性连接，所述处理器的输出端与散热模块的输入端单向电性连接，所述处理器的输出端与提示模块的输入端单向电性连接，所述处理器的输出端与保护模块的输入端单向电性连接，所述检测模块中包括电机温度检测传感器，所述电机温度检测传感器的输出端与处理器的输入端单向电性连接，所述散热模块的输出端与制冷器的输入端单向电性连接，所述制冷器的输出端分别与第一制冷风扇和第二制冷风扇的输入端单向电性连接，所述保护模块包括热保护器，所述处理器的输出端与热保护器的输入端单向电性连接，所述处理器的输出端与限温装置的输入端单向电性连接，所述提示模块包括第一提示灯、第二提示灯和第三提示灯，所述处理器的输出端分别与第一提示灯、第二提示灯和第三提示灯的输入端单向电性连接，所述处理器的输出端与显示模块的输入端单向电性连接。 2. 电机保护装置， 所述显示模块中包括控制按钮，所述控制按钮的输出端与处理器的输入端单向电性连接，所述处理器的输出端与SOE记录仪的输入端单向电性连接。 3. 电机保护装置， 所述检测模块包括电机电压检测器和电机电流检测器，所述电机电压检测器和电机电流检测器的输出端均与处理器的输入端单向电性连接。 4. 电机保护装置， 所述处理器的输出端与蜂鸣器的输入端单向电性连接。 5. 电机保护装置， 所述第一提示灯为绿色LED灯，所述第二提示灯为红色LED灯，所述第三提示灯为蓝色LED灯。 | H02K9/04; H02K11/25; H02H7/08
一种油烟机油壶 | 1.一种油烟机油壶， 包括第一油杯，所述第一油杯底部开设孔，所述孔内插入第二油杯，所述第二油杯上端两侧设置耳部，所述耳部与第一油杯的底部之间设置弹簧。 2. 一种油烟机油壶， 所述第一油杯侧壁开设凹槽，所述凹槽与所述耳部配合。 3. 一种油烟机油壶， 所述第一油壶为长方体状。 4. 一种油烟机油壶， 所述第二油壶为长方体状，没有设置耳部的两侧边与第一油壶贴合。 5. 一种油烟机油壶， 所述第一油壶侧壁为摩擦力高的材料。 6. 一种油烟机油壶， 所述第一油壶侧壁材料为硅橡胶。 | F24C15/20
一种加强电梯地坎 | 1.一种加强电梯地坎，包括地坎本体 ，所述地坎本体 上沿其长度方向设置有由所述地坎本体 中部凹陷形成的滑槽 ，所述滑槽 与电梯门 下部固定连接的滑块 滑移连接， 所述滑槽 内沿其长度方向设置有第一加强筋 ，所述第一加强筋 包括与所述滑槽 的一个侧壁内侧贴合的第一竖直支架 以及自所述第一竖直支架 的下端部向内弯折并水平延伸形成的第一水平支架 ，所述第一水平支架 紧贴所述滑槽 的底壁内侧且其远离所述第一竖直支架 的一端抵接所述滑槽 的另一个侧壁内侧，所述地坎本体 上位于所述滑槽 外侧沿所述滑槽 长度方向设置有第二加强筋 ，所述第一加强筋 和所述第二加强筋 通过螺栓 与所述地坎本体 固定连接。 2.加强电梯地坎， 所述第二加强筋 包括与所述滑槽 底壁外侧贴合的第二水平支架 以及自所述第二水平支架 位于所述滑槽 宽度方向的两侧的两端部向上弯折并延伸形成的第二竖直支架 和第三竖直支架 ，所述第二竖直支架 和第三竖直支架 远离所述第二水平支架 的一端均与所述地坎本体 抵接；所述第一水平支架 、所述第二水平支架 以及所述滑槽 底壁通过螺栓 固定连接。 3.加强电梯地坎， 所述滑槽 贴合所述第一竖直支架 的侧壁上端部向内弯折并水平延伸形成用于防止所述滑块 从所述滑槽 脱离的水平挡块 ，所述水平挡块 远离所述第一竖直支架 的一端向下弯折并竖直延伸形成第一竖直挡块 。 4.加强电梯地坎， 所述第一竖直支架 上端部向内弯折并水平延伸形成第三水平支架 ，所述第三水平支架 顶面与所述水平挡块 的底壁贴合且其远离所述第一竖直支架 的一端与所述第一竖直挡块 抵接。 5.加强电梯地坎， 所述地坎本体 上对应所述第二竖直支架 设置有插槽 ，所述第二竖直支架 远离所述第二水平支架 的一端与所述插槽 插接配合；所述第三竖直支架 远离所述第二水平支架 的一端向内弯折并水平延伸形成第四水平支架 ，所述第四水平支架 顶面与所述地坎本体 贴合且其远离所述第三竖直支架 的一端与所述滑槽 的侧壁外侧抵接；所述地坎本体 靠近所述第三竖直支架 的一侧向下弯折并延伸形成第二竖直挡块 ，所述第二竖直挡块 内侧壁与所述第三竖直支架 的侧壁外侧贴合。 6.加强电梯地坎， 所述滑槽 贴合所述第一竖直支架 的侧壁向所述滑槽 内部倾斜设置有第一斜坡 ，所述第一斜坡 靠近所述第二水平支架 的下端部与所述滑槽 的底壁连接；所述第一竖直支架 上对应设置有第二斜坡 ，所述第二斜坡 与所述第一斜坡 相贴合。 7.加强电梯地坎， 所述地坎本体 的上表面设置有防滑纹路 。 8.加强电梯地坎， 所述滑槽 底壁、所述第一水平支架 以及所述第二水平支架 上对应开设有长圆形的落灰孔 。 | B66B13/00
车辆的散热器风扇总成和车辆 | 1.一种车辆的散热器风扇总成，所述散热器风扇总成包括护风罩 ，所述护风罩 上形成有风扇安装口，所述散热器风扇总成还包括安装于所述风扇安装口处的风扇 ，所述风扇 包括位于中央的电机部 和内端连接于所述电机部 的电机轴的多个叶片 ， 所述风扇 还包括用于将所述多个叶片 收拢到所述电机部 处的多个叶片收回件 ，所述多个叶片收回件 与所述多个叶片 一一对应，所述叶片收回件 的一端连接于对应的所述叶片 、另一端连接于所述电机部 ，并且所述风扇 设置为工作时所述多个叶片 能够随所述电机轴的旋转克服所述叶片收回件 的限制而展开。 2. 车辆的散热器风扇总成， 所述叶片收回件 为弹簧。 3. 车辆的散热器风扇总成， 所述护风罩 上还形成有导风窗口 ，所述散热器风扇总成还包括安装于所述导风窗口 处用于关闭所述导风窗口 的导风窗 。 4. 车辆的散热器风扇总成， 所述散热器风扇总成还包括用于控制所述导风窗 的开启和关闭的导风窗控制部；所述导风窗控制部包括设置于所述导风窗 以用于将所述导风窗 保持在开启状态的限位件 ；所述导风窗控制部还包括设置于所述导风窗 上的金属块 和与所述金属块 相对设置的电磁体 ，所述电磁体 设置为通电时能够吸引所述金属块 以使得所述导风窗 克服所述限位件 的限制而关闭所述导风窗 。 5. 车辆的散热器风扇总成， 所述导风窗 包括多个，并且所述电磁体 包括多个，以与多个所述导风窗 一一对应，多个所述电磁体 彼此串联。 6. 车辆的散热器风扇总成， 所述限位件 为弹簧。 7. 车辆的散热器风扇总成， 所述车辆包括电子控制单元，所述风扇 和所述电磁体 均与所述电子控制单元的输出端电连接。 8. 车辆的散热器风扇总成， 所述散热器风扇总成还包括用于检测所述叶片 的展开情况的传感器，所述传感器的输出端电连接至所述电子控制单元的输入端，并且所述电子控制单元设置为当所述传感器检测到所述叶片 处于展开状态时控制所述电磁体 通电，当所述传感器检测到所述叶片 处于收拢状态时控制所述电磁体 断电。 9. 车辆的散热器风扇总成， 所述车辆还包括用于检测所述车辆的水冷系统的冷却水温度的温度传感器和用于检测所述车辆的实时车速的车速传感器，所述温度传感器和所述车速传感器的输出端均与所述电子控制单元的输入端电连接，并且所述电子控制单元设置为当所述温度传感器所检测的温度小于预定温度或者当所述车速传感器所检测的实时车速大于或者等于预定车速时控制所述风扇 保持静止，当所述温度传感器所检测的温度大于或者等于预定温度并且当所述车速传感器所检测的实时车速小于预定车速时控制所述风扇 旋转。 10.一种车辆， 所述车辆包括 权利要求1-9中任意一项所述的车辆的散热器风扇总成。 | F04D29/38; F01P11/10; F01P3/18
一种车门防撞部件及具有其的车辆 | 1.一种车门防撞部件，用于设置在车身防撞梁上以保护车门外板， 包括： 安装支架，所述安装支架用于固定在所述车身防撞梁上； 防撞件，所述防撞件设置在所述安装支架上，当所述安装支架固定在所述车身防撞梁上时所述防撞件的一端向所述车门外板延伸。 2. 车门防撞部件， 还包括： 至少一个固定件，所述防撞件通过至少一个所述固定件固定在所述安装支架上。 3. 车门防撞部件， 所述安装支架上设有螺纹孔，至少一个所述固定件形成为与所述螺纹孔相配合的螺栓。 4. 车门防撞部件， 所述安装支架包括： 固定部，所述固定部形成为与所述车身防撞梁相配合的弧形部以设置在所述车身防撞梁上； 连接部，所述连接部由所述固定部延伸形成，所述防撞件设置在所述连接部上。 5. 车门防撞部件， 所述连接部形成为平板部。 6. 车门防撞部件， 所述安装支架由金属板一体冲压形成。 7. 车门防撞部件， 所述防撞件为发泡材料一体成型件。 8.一种车辆， 包括权利要求1-7任一项所述的车门防撞部件，其中，所述车门防撞部件的安装支架固定在所述车身防撞梁上以保护车门外板。 9. 车辆， 所述防撞件与所述车门外板之间留有间隙。 10. 车辆， 所述车辆的车门包含有上下两根大致平行设置的车身防撞梁，所述车门防撞部件的安装支架设置在位于下部的车身防撞梁上，以使得所述防撞件位于两根所述车身防撞梁之间。 | B60J5/04
一种用于聚合氯化铝蒸汽循环利用装置 | 1.一种用于聚合氯化铝蒸汽循环利用装置， 包括反应池 、搅拌装置 、吸收塔 、引风机 、雾化池 和回收管 ；所述反应池 内设置有搅拌装置 ，反应池 顶部的一端设置有加料口 ，反应池 顶部的另一端通过管道与吸收塔 的侧壁相连接；所述吸收塔 的顶部通过管道与引风机 的输入端相连接，引风机 的输出端通过管道与雾化池 的顶部相连接；所述雾化池 的侧壁与回收管 的一端相连接，回收管 的另一端与反应池 的侧壁相连接。 2. 用于聚合氯化铝蒸汽循环利用装置， 所述反应池 和雾化池 上均设置有液位观察镜。 3. 用于聚合氯化铝蒸汽循环利用装置， 所述加料口 上设置有不锈钢盖。 4. 用于聚合氯化铝蒸汽循环利用装置， 所述回收管 采用不锈钢材质制成。 | B01J19/18; B01D53/18; C01F7/56
盆栽生境下的分区定量浇水装置 | 1.盆栽生境下的分区定量浇水装置， 其结构中包括吊挂式水液容器 、连通于水液容器 下出水口的第一水液管路 、通过转接卡口 与第一水液管路 连通的第二水液管路 以及与第二水液管路 末端连通的水液渗流器 ；所述水液渗流器 包括适用于纵向分区处理的竖直渗流器和适用于横向分层处理的水平渗流器；所述竖直渗流器包括沿竖直方向延伸的渗流腔和设置在渗流腔上的若干组渗流孔 ；所述水平渗流器包括沿水平方向延伸的渗流腔和设置在渗流腔上的若干组渗流孔 。 2. 盆栽生境下的分区定量浇水装置， 所述水液容器 上设置有注液口 和容积刻度。 3. 盆栽生境下的分区定量浇水装置， 所述第一水液管路 和/或第二水液管路 上设置有滚轮式流速控制器 。 4. 盆栽生境下的分区定量浇水装置， 所述转接卡口 包括设置在第一水液管路 末端的上转接卡口 和设置在第二水液管路 始端的下转接卡口 ，上转接卡口 和下转接卡口 之间套接连接，且在二者接触面上设置有密封圈。 5. 盆栽生境下的分区定量浇水装置， 所述第一水液管路 末端分支为若干组分别带有上转接卡口的分支水液管路，每组分支水液管路上均设置有滚轮式流速控制器 。 6. 盆栽生境下的分区定量浇水装置， 所述第一水液管路 和/或第二水液管路 的始端设置有过滤网。 7. 盆栽生境下的分区定量浇水装置， 所述渗流孔 的孔口处设置有80目以上的细纱网。 | A01G27/00
基于节点参数化技术的输水管网计算方法 | 1.一种基于节点参数化技术的输水管网计算方法， 所述方法包括： S1， 待测管网系统中各节点的节点参数值和管道恒定输水公式对待测管网系统进行初始化； S2，将初始化后的待测管网系统分解为参数化节点和相邻两个参数化节点间连接的计算管道；同时，获得计算管道连接参数和节点连接参数，通过计算管道连接参数与节点连接参数将计算管道与参数化节点连接组合； S3，判断当前计算的时间是否为模型控制结束时间，如果是，则完成当前时间待测管网系统中整个有压管网的计算；如果否，则返回S1，直至当前计算时间为结束时间为止，完成当前时段待测管网系统中整个有压管网的计算。 2. 方法， 步骤S2中，采用有压管道瞬变流计算模型对任意计算管道计算，得到任意计算管道连接参数，其中，有压管道瞬变流计算模型按照下述建立： 管道中水流的连续性和动量守恒原理推导得到水击方程组，所述水击方程组中的连续方程见公式 ，所述水击方程组中的动量方程见公式 ； a 2 g ∂ v ∂ x + v ∂ H ∂ x + ∂ H ∂ t + v s i n α = 0 - - - ∂ v ∂ t + v ∂ v ∂ x + g ∂ H ∂ x + f 2 D v ¦ v ¦ = 0 - - - 其中，a为水击波速，单位m/s；v为流速，单位m/s；H为水头，单位m；α为计算管道逆时针旋转至水平方向的角度，当α<0.05时，vsinα忽略；f为达西-威斯巴赫摩擦损失系数；g为重力加速度，单位m/s2；D为计算管道直径，单位m；x为计算空间位置，单位m；t表示当前计算时间，单位s； 采用特征线法求解水击方程，具体为：利用偏微分方程对应特征方程将水击方程组转换为沿波动传播方向的两组常微分方程，即方程 为公式 的常微分方程C+，方程 为公式 的常微分方程C－： C + : 1 a d H d t + 1 g d v d t + f v ¦ v ¦ 2 g D + 1 a v s i n α = 0 d x d t = v + a - - - C - : - 1 a d H d t + 1 g d v d t + f v ¦ v ¦ 2 g D - 1 a v sin α = 0 d x d t = v - a - - - 将两组常微分方程离散后积分，分别得到以流量、水头为参变量的方程组，分别为方程组 和方程组 ： C + : H P = H 1 + a g A Q 1 - a g A Q P - f Δ x ¦ Q 1 ¦ 2 gDA 2 Q P - - - C - : H P = H 2 - a g A Q 2 + a g A Q P + f Δ x ¦ Q 2 ¦ 2 gDA 2 Q P - - - 其中，HP为管道中需计算断面P处的水头，单位m；QP为管道中需计算断面P处的流量，单位m3/s；H1、H2分别为计算管道中已知断面1、已知断面2处的水头，单位m；Q1、Q2分别为计算管道中已知断面1、已知断面2处的流量，单位m3/s；△x为计算空间步长，单位m；A表示管道中需计算断面面积； 基于方程组 和方程组 ，由计算管道上一时刻的水流信息显式地计算当前时刻所述计算管道需计算断面P处的水流信息； 为便于计算，将方程组 和方程组 分别简化为： C+:HP＝CP-BPQP C-:HP＝CM+BMQP 其中，设定： 由简化后的方程 和方程 换算得到断面P处流量QP的计算公式再 方程 和方程 计算计算管道中水头和/或压力，完成任意计算管道水流的计算。 3. 方法， 所述参数化节点包括的节点类型为普通连接节点/汊点、水头边界、流量边界、流量水头边界、流量阀、水泵机组、空气阀、止回阀、检修井、水位池/调压池、调压塔、分水/取水节点、排泥阀和隧洞/明渠渠段节点；步骤S2中，采用节点计算模型对各类型参数化节点计算，得到节点连接参数。 4. 方法， 采用第一节点计算单元计算任意一个普通连接节点/汊点的连接参数，具体为： 设所述普通连接节点/汊点处水头为HNode，所述普通连接节点/汊点存在两个特征： 第一特征：每一条流入所述普通连接节点/汊点的管道i的流量Qi满足方程： 第二特征：每一条流出所述普通连接节点/汊点的管道i的流量-Qi满足方程： 再由所述普通连接节点/汊点处水流的连续性和能量守恒∑Qi＝0，求得所述普通连接节点/汊点处的水头计算公式 ： H N o d e = Σ C P D W i B P D W i + Σ C M U P i B M U P i Σ 1 B M U P i + Σ 1 B M U P i - - - 其中，CPDWi、BPDWi分别表示流入所述普通连接节点/汊点的管道i末端断面对应于方程 中的CP、BP参数；CMUPi、BMUPi对应于流出所述普通连接节点/汊点的管道i首端断面对应于方程 中的CM、BM参数。 5. 方法， 将所述水头边界、所述流量边界、所述流量水头边界统称为外界边节点，设外边界节点为节点Ⅰ，采用第二节点计算单元计算任意一个节点Ⅰ的连接参数，具体为： 设与节点Ⅰ连接的管道上游已知流量变化过程Qup＝Q ；则由节点属性参数索引得到节点Ⅰ处管道断面Ⅰ的流量过程Qp＝Qup，采用公式 计算Ⅰ节点管道断面Ⅰ处水头： HP＝CMUP+BMUPQP 或设与节点Ⅰ连接的管道下游已知水头过程：HDW＝H ，则由节点属性参数索引得到节点Ⅰ处管道断面的水头过程HP＝HDW，采用公式 计算节点Ⅰ处管道断面Ⅰ流量： Q P = C P D W B P D W - 1 B P D W H P - - - 其中，HP为节点Ⅰ处管道断面Ⅰ的水头计算管道，单位m；QP为节点Ⅰ处管道断面Ⅰ的水头计算管道，单位m3/s；CPDW、BPDW分别表示流入节点Ⅰ的管道末端断面CP、BP参数；CMUP、BMUP分别表示流出节点Ⅰ的管道首端断面CM、BM参数。 6. 方法， 采用第三节点计算单元计算任意一个流量阀连接参数，具体为： 判断所述流量阀是位于管道末端的末端阀门还是安装在管道中间的内部阀门； 如果是末端阀门β，则所述末端阀门β的流量Qβ计算公式为： Q β = - B P D W C β + 2 + 2 C P D W C β - - - 其中，Cβ＝ 2/ ，Qβ0、Hβ0分别为末端阀门全开时流量和水头；τ为末端阀门相对流量系数，满足τ＝CdAβ/ 0， 0表示末端阀门全开时的CdAβ值；末端阀门全开时τ为1，末端阀门全关时τ为0；Cd为流量系数，Aβ为末端阀门开启面积； 如果是内部阀门r，所述内部阀门r的流量Qr的计算公式为： Q r = C P D W - C M U P B P D W + B M U P + ΔH r ¦ Q P ¦ 2 - - - 其中，△Hr为内部阀门全开时局部水头损失，单位m；Qr0为内部阀门全开时流量，单位m3/s；因公式 是隐式表达式，需迭代试算内部阀门的流量Qr； 计算得到末端阀门和/或内部阀门流量后，与末端阀门连接的管道出口端断面流量与Qβ相等；与内部阀门连接的管道进口端断面流量与Qr相等；然后再分别计算与末端阀门连接的管道出口端断面的水头Hk和与内部阀门连接的管道进口端断面的水头Hw： 管道进口端k处的水头Hk计算公式：Hk＝CPDW-BPDWQk； 管道出口端w水头Hw计算公式：Hw＝CMUP+BMUPQw； 将局部阻抗节点排泥阀作为内部阀门全开τ＝1的流量阀节点。 7. 方法， 采用第四节点计算单元计算所述水泵机组连接参数，具体为： 任意一个水泵机组计算方程为： HPump＝Hd WH 式中：HPump为机组扬程，单位m；Hd为水泵机组设计扬程，单位m；q和n分别为水泵机组的相对流量和相对转速；WH 表征水泵机组全特征量，查Suter曲线求得；e为水泵机组的转速与流量之间关系量，满足 水泵机组相对流量q和水泵机组相对转速n的方程式： Hd WH -CMUP+CPDW- Qdq＝0 其中，Qd为水泵机组设计扬程，单位m； 另外，水泵机组相对转速n在不同运行工况下有不同的确定方法，为： 工况一、正常运行时，水泵机组额定转速，n为1.0； 工况二、正常启、停机时，近似认为n在启、停时间内在0～1之间线性变化； 工况三、水泵机组掉电时， 水泵机组转矩方程推算相对转速n计算表达式为： n = n 0 - Δ t T c - - - 式中：n0表示前一时刻的相对转速；m0表示前一时刻相对转矩，m00表示前2倍时间步长△t时刻的相对转矩；Tc为水泵机组惯性时间常数，Tc＝GD2Nd2/365Pd，其中GD2为飞轮力矩，单位t·m2，Nd为水泵机组额定转速，单位r/min，Pd为水泵机组额定功率，单位kW； 得到相对转速n后， 方程 试算相对流量q，得到水泵机组的过流流量QPump＝Qdq，并由 式计算机组扬程HPump；另外，由m＝ WB 计算水泵机组相对转矩。 8. 方法， 采用第五节点计算单元计算任意一个空气阀连接参数，具体为：先由方程 求解得到绝对压力p后，再计算当前时刻空气质量变化，得到气体体积变化后求解当前时刻流入空气阀的水流流量Qavin和流出空气阀的水流流量Qavout，然后计算空气阀av处水头Hav； 假设：定义与任意一个空气阀连接的管道内相对压强pre＝p/pabs， 管道内空气状态和压力情况，分四类条件计算所述进出空气阀空气质量： 第一类条件：0.53re<1时，空气以亚声速流入空气阀： M · a v = C i n A i n 7 p a b s ρ a b s - - - 第二类条件：pre≤0.53时，空气以临界速度流入： M · a v = C i n A i n 0.686 RT a b s p a b s - - - 第三类条件： 时，空气以亚声速流出： M · a v = - C o u t A o u t p 7 R T - - - 第四类条件： 时，空气以临界速度流出： M · a v = - C o u t A o u t 0.686 R T p - - - 在获得管道内气体质量的基础上，结合气体状态方程 ，得到与空气阀连接的管道内气体体积： pV＝MavRT 其中，Mav满足 另外，与空气阀连接的管道内气体体积的增量等于流出空气阀水体体积与流入空气阀水体体积之差，满足公式 ： V - V 0 = 1 2 [ Δ t + Δ t ] / ρ - - - 绝对压力p的计算采用方程 ： p - C 3 - M · a v = 0 - - - 其中， C 2 = 1 0.5 Δ t R T { V 0 + 0.5 Δ t [ Q a v i n 0 - Q a v o u t 0 - + ] ; C 3 = 0.5 Δ t , 其中，p为管内绝对压力；pabs为管外大气压；为当前时刻进出空气阀的空气质量流量；Cin和Ain分别为空气进入空气阀内时的流量系数和流通面积；ρabs为空气密度，满足ρabs＝pabs/RTabs，R为气体常数，Tabs表示管道外空气温度；Cout、Aout分别为排气时空气阀阀门流量系数和流通面积；T表示管道内温度；V表示当前时刻与空气阀连接的管道内气体体积；Mav表示当前时刻与空气阀连接的管道内气体质量；Mav0表示前一时刻与空气阀连接的管道内气体质量；V0表示前一时刻与空气阀连接的管道内气体体积；Qavin和Qavout分别表示当前时刻流入空气阀的水流流量和流出空气阀的水流流量；△t表示时间步长；Qavin0和Qavout0分别表示前一时刻流入空气阀的水流流量和流出空气阀的水流流量；ρ为水体密度；CPDW、BPDW分别表示流入节点Ⅰ的管道末端断面CP、BP参数；CMUP、BMUP分别表示流出节点Ⅰ的管道首端断面CM、BM参数；Z为空气阀位置高程；Habs为大气压绝对压头，单位m。 9. 方法， 将所述止回阀、所述检修井、所述排泥阀作为节点Ⅱ，采用第六节点计算单元计算节点Ⅱ的连接参数； 计算节点Ⅱ的连接参数，包括两种情况： 第一种情况，节点Ⅱ投入使用，流量为0，则将所述节点Ⅱ作为外界边节点，采用外界边界点的参数计算方法记载所述节点Ⅱ的连接参数； 第二种情况，节点Ⅱ不投入使用，则节点Ⅱ的进口端断面水头HP1和节点Ⅱ的出口端断面水头HP2满足水头损失方程： HP2＝HP1-△HP 经过节点Ⅱ的损失水头△HP由节点的局部损失系数参数ζ进行计算，通常是A为管道断面面积；QP为节点Ⅱ处管道断面Ⅱ计算断面流量； 再结合节点连接参数和管道特征方程： HP1＝CPDW-BPDWQP HP2＝CMUP+BMUPQP 计算出QP为： Q P = C P D W - C M U P - ΔH P B P D W + B M U P - - - 最后，由公式 、 计算节点Ⅱ的进口端断面水头HP1和节点Ⅱ的出口端断面水头HP2。 10. 方法， 将所述水位池/调压池、所述调压塔作为节点Ⅲ，采用第七节点计算单元计算节点Ⅲ的连接参数，具体为： 采用公式 和公式 计算节点Ⅲ处管道断面的流量： ∑±Qi＝△Q Δ Q = A s Δ t - - - 其中，HP0为节点Ⅲ处管道断面上一时刻水头，As为节点Ⅲ的调蓄面积； 再 节点连接参数，每一条流入节点Ⅲ的管道i的流量Qi均满足方程对于每一条流出节点Ⅲ的管道i的流量-Qi均满足方程 可得到节点Ⅲ处管道断面水头HⅢ计算方程 ： H P = Σ C P D W i B P D W i + Σ C M U P i B M U P i + A Δ t H P 0 Σ 1 B M U P i + Σ 1 B M U P i + A Δ t - - - 再依据连接参数计算与节点Ⅲ连接的各管道流入、流出节点Ⅲ的流量； CPDWi、BPDWi分别表示流入节点Ⅲ的管道末端断面CP、BP参数；CMUPi、BMUPi对应于流出节点Ⅲ的管道首端断面CM、BM参数；A为节点Ⅲ的管道断面的过流面积；△t为计算时间步长； 将分水/取水节点作为节点Ⅳ，采用第八节点计算单元计算所述节点Ⅳ的连接参数； 节点Ⅳ的分水流量Qout满足方程 ： ∑±Qi＝Qout 所述节点Ⅳ处水头HⅣ： H P = Σ C P D W i B P D W i + Σ C M U P i B M U P i - Q o u t Σ 1 B M U P i + Σ 1 B M U P i - - - 再依据连接参数计算与所述节点Ⅳ连接的各管道流入、流出所述节点Ⅳ的流量； CPDWi、BPDWi分别表示流入节点Ⅲ的管道末端断面CP、BP参数；CMUPi、BMUPi对应于流出节点Ⅲ的管道首端断面CM、BM参数； 将所述隧洞/明渠渠段节点作为节点Ⅴ，采用第九节点计算单元计算节点Ⅴ的连接参数； 所述节点Ⅴ的进口端断面水头HP3和所述节点Ⅴ的出口端断面水头HP4满足水头损失方程 ： HP4＝HP3-△HP2 其中，节点Ⅴ损失水头△HP2由节点参数坡降系数J和长度L进行计算，满足△HP2＝JL； 在采用公式 和公式 计算水头Hp3和水头Hp4： HP3＝CPDW-BPDWQP HP4＝CMUP+BMUPQP 其中，所述节点Ⅴ处断面节点流量QP为： Q P = C P D W - C M U P - ΔH P 2 B P D W + B M U P - - - . | G06F17/50; E03B1/02
一种具有磁化功能的净水器 | 1.一种具有磁化功能的净水器，包括：箱体和箱盖； 所述的箱体内部设置有过滤室、磁化室和水箱，箱体顶部连接有进水管，箱体底部连接有出水管；所述的过滤室中安装有第一过滤物和第二过滤物；所述的磁化室中安装有磁化管；所述的磁化管为中空的塑料水管，磁化管外套有通电的线圈，通电线圈将流经的水磁化；所述的水箱通过磁化管与过滤室相连；所述的箱盖通过转轴与箱体连接；所述的进水管上安装有进水阀；所述的出水管上安装有出水阀。 2. 一种具有磁化功能的净水器， 所述的箱盖上设置有密封圈，所述的密封圈的尺寸 箱体的尺寸确定。 3. 一种具有磁化功能的净水器， 所述的第一过滤物为滤网。 4. 一种具有磁化功能的净水器， 所述的第二过滤物为活性炭。 5. 一种具有磁化功能的净水器， 所述的磁化管的数量为八个，一共两排，每排四个。 | C02F9/12; C02F1/48
一种具有升降功能的加工底座 | 1.一种具有升降功能的加工底座，包括加工底座 ， 所述加工底座 内壁的底部固定连接有第一电机 ，所述第一电机 输出轴的表面固定连接有涡轮 ，所述加工底座 内壁的底部通过支撑架转动连接有蜗杆 ，并且蜗杆 的表面与涡轮 的表面啮合，所述蜗杆 两端的表面均固定连接有第一锥齿轮 ，所述加工底座 内壁两侧的顶部和底部之间通过轴承转动连接有第一丝杆 ，并且第一丝杆 的表面从左至右依次套设有啮合套 、连接块 和第二锥齿轮 ，所述第二锥齿轮 的表面与第一锥齿轮 的表面啮合，并且连接块 的底部与加工底座 内壁的底部固定连接，所述加工底座 内壁的底部通过固定块 固定连接有滑杆 ，并且滑杆 的两端分别与加工底座 内壁的两侧固定连接，所述滑杆 靠近加工底座 内壁一端的表面套设有第一滑套 ，并且第一滑套 的表面与啮合套 的表面通过连接板固定连接，所述滑杆 位于第一滑套 左侧与固定块 右侧之间的表面套设有第二滑套 ，并且第二滑套 的表面通过销钉转动连接有第一支撑板 ，所述第一支撑板 远离第二滑套 的一端通过销钉转动连接有支撑块 ，所述滑杆 位于第一滑套 右侧与固定块 左侧之间的表面套设有第三滑套 ，并且第三滑套 的表面通过销钉转动连接有第二支撑板 ，所述第二支撑板 远离第三滑套 的一端与支撑块 转动连接，所述固定块 的正面通过第三支撑板 分别与第一支撑板 和第二支撑板 的正面转动连接。 2. 一种具有升降功能的加工底座， 所述支撑块 的顶部固定连接有加工台 ，并且加工台 的顶部固定连接有固定箱 。 3. 一种具有升降功能的加工底座， 所述固定箱 内壁的顶部通过电机底座固定连接有第二电机 ，并且第二电机 输出轴的表面固定连接有第一皮带轮 ，所述固定箱 内壁的顶部和底部之间通过轴承转动连接有第二丝杆 ,并且第二丝杆 的表面从上至下依次套设有螺纹套 和第二皮带轮 。 4. 一种具有升降功能的加工底座， 所述第二皮带轮 的表面通过皮带 与第一皮带轮 的表面传动连接，所述螺纹套 的表面通过连杆固定连接有夹板 ，并且夹板 远离螺纹套 的一侧贯穿固定箱 并延伸至固定箱 的外部。 5. 一种具有升降功能的加工底座， 所述加工底座 两侧的顶部固定连接有底盒 ，并且底盒 内壁的顶部通过伸缩杆 固定连接有升降板 ，所述升降板 的顶部通过伸缩杆 固定连接有活动框 ，并且活动框 的内壁通过滚珠与底盒 的外壁活动连接。 6. 一种具有升降功能的加工底座， 所述升降板 顶部的两侧固定连接有第一弹簧 ，并且第一弹簧 远离升降板 的一端与活动框 内壁的顶部固定连接，所述升降板 底部的两侧固定连接有第二弹簧 ，并且第二弹簧 远离升降板 的一端与底盒 内壁的底部固定连接。 | B25H1/02; B25H1/16
一种组合式漏斗 | 1.一种组合式漏斗，包含漏斗杯体和漏斗出液管 ， 所述漏斗杯体由一个通口杯 和杯托 组成，所述通口杯 上下底面均为开口；所述杯托 上部开口，下部与漏斗出液管 连接，杯托 的底面设有漏孔 与漏斗出液管 连通；所述通口杯 的下部放入杯托 接触连接，接触处为对应的磨口或螺纹活动连接。 2. 组合式漏斗， 所述通口杯 为上大下小的圆台形状。 3. 组合式漏斗， 所述漏斗出液管 的下端外侧为标准磨口。 4. 组合式漏斗， 所述通口杯 和杯托 之间设有滤纸。 | B01D29/085
一种通体发光LED灯带 | 1.一种通体发光LED灯带，包括： 罩体 ，其能够透光并能将光线发散； 芯体 ，设置于罩体 的内部并能透光，所述芯体 内部具有一安装腔 ； 光源，设置于芯体 的安装腔 中，其光线朝向前方； 所述芯体 前侧外壁上设置有一对倾斜的导引面，该导引面能够将光源的光线部分地反射至芯体 的左右两侧壁上并从芯体 的左右两侧壁上射出。 2. 一种通体发光LED灯带， 所述导引面为向外突的弧面 ，该对弧面 由光源的中轴线向两侧逐渐上升。 3. 一种通体发光LED灯带， 所述芯体 前侧内壁上设置有锯齿形条纹 。 4. 一种通体发光LED灯带， 所述芯体 呈弹性，且所述芯体 上设置有沟通其内部的安装腔 与外部的开口 。 5. 一种通体发光LED灯带， 所述罩体 呈椭圆柱形。 6. 一种通体发光LED灯带， 所述光源为设置于芯体 的安装腔 中的LED灯条 。 | F21K9/20; F21V15/02; F21V19/00; F21Y115/10
一种电控单元程序注入及测试装置 | 1.种电控单元程序注入及测试装置， 包括工控机，所述工控机分别与编程器和总线转换卡连接，所述工控机通过所述编程器与目标电控单元连接；所述目标电控单元与线束总成连接；所述工控机通过所述总线转换卡与所述线束总成连接；所述工控机还与控制板连接。 2. 电控单元程序注入及测试装置， 所述工控机还与扫码枪和标签打印机连接。 3. 电控单元程序注入及测试装置， 所述控制板连接有指示灯。 4. 电控单元程序注入及测试装置， 所述控制板连接有启动按钮。 5. 电控单元程序注入及测试装置， 所述控制板连接有复位按键。 6. 电控单元程序注入及测试装置， 所述控制板还与电源连接，所述电源还与所述线束总成连接。 7. 电控单元程序注入及测试装置， 还包括电磁线圈，所述电磁线圈与所述控制板以及所述线束总成连接。 8. 电控单元程序注入及测试装置， 还包括电机线束，所述电机线束与所述控制面板和所述线束总成连接。 9. 电控单元程序注入及测试装置， 所述电机线束为分动器电机。 10. 电控单元程序注入及测试装置， 所述电机线束为驻车电机。 | G05B23/02
一种高效导正扩孔钻头结构 | 1.一种高效导正扩孔钻头结构， 包含孕镶金刚石钻头钢体 、工作层 和扩孔钻头，孕镶金刚石钻头钢体 的端部设有工作层 ，所述工作层 由多个导正钻头构成，导正钻头之间设有导正钻头主水口 ，导正钻头主水口 下面设有导正钻头外侧水口 和内侧水口 ，在孕镶金刚石钻头钢体 的外表面沿圆周设有多个扩孔钻头，扩孔钻头由合金保径 和复合片 组合在一起构成，扩孔钻头之间形成外侧水道 。 2. 一种高效导正扩孔钻头结构， 所述孕镶金刚石钻头钢体 为空心结构，端部内腔设有卡簧座 ，内壁上沿圆周方向设有梯形螺纹 ，与钻杆连接。 3. 一种高效导正扩孔钻头结构， 多个导正钻头与多个扩孔钻头同轴布置。 | E21B10/26
一种太阳能LED路灯 | 1.一种太阳能LED路灯， 其结构包括太阳能板 、框架板 、加强筋架 、圆罩管 、灯柱 、保护罩 、灯罩 、LED灯管 、支杆 、支撑架 、发射器 ，所述太阳能板 镶嵌于框架板 内，所述加强筋架 与框架板 的底端相焊接，所述灯柱 的上方与加强筋架 相焊接，所述发射器 嵌于灯柱 的外表面上，所述保护罩 的下方嵌灯罩 ，所述灯罩 的底部设有LED灯管 ，所述支杆 的下方设有支撑架 ，所述支杆 与灯柱 相焊接，所述支撑架 与灯柱 相焊接，所述发射器 包括发射天线 、发射器主机 、左罩面板 、信号灯 、数据串口 、机械开关 ，所述发射天线 与发射器主机 电连接，所述信号灯 嵌入于左罩面板 ，所述数据串口 与发射器主机 电连接，所述左罩面板 外表面设有机械开关 。 2. 一种太阳能LED路灯， 所述圆罩管 与灯柱 通过螺纹连接。 3. 一种太阳能LED路灯， 所述发射器主机 的背部与灯柱 相贴合。 4. 一种太阳能LED路灯， 所述灯柱 高为3.5m，直径为20cm。 5. 一种太阳能LED路灯， 所述射器 设有有四个数据串口 。 | F21S9/03; F21V23/00; F21V21/10; F21W131/103; F21Y115/10
一种保护盖板及家用开关插座 | 1.一种保护盖板，包括用于供开关插座主体穿过的第一开口， 所述保护盖板还包括敲击部和保护缘，用于保护外盖板，所述第一开口位于敲击部上，所述保护缘位于敲击部的两侧，所述敲击部与保护缘一体成型。 2.一种家用开关插座， 包括外盖板、开关插座主体、安装板和 保护盖板，所述保护盖板罩设于外盖板上，所述开关插座主体固定于安装板上，所述安装板与外盖板通过扣合连接。 3. 家用开关插座， 所述外盖板包括用于供开关插座主体穿过的第二开口、外盖部、限位缘，所述第二开口位于外盖部上，所述限位缘固定于外盖部的外侧，所述限位缘与外盖部围成用于安装保护盖板的保护区域。 4. 家用开关插座， 所述保护区域包括用于容置敲击部的第一安装槽和用于容置保护缘的第二安装槽，所述第一安装槽位于外盖部顶端，所述限位缘与外盖部的连接处设有限位条，所述第一安装槽由外盖部和限位条围成，所述第二安装槽位于限位缘的两侧，所述限位缘上设置有限位凹板，所述限位凹板与外盖部固接，所述限位凹板上安装有绕该限位凹板任意三边缘布置的包边条，所述第二安装槽位于限位凹板上，所述第二安装槽由包边条与限位凹板围成，所述限位条和包边条固接且一体成型。 5. 家用开关插座， 所述第二安装槽上设有用于限制保护缘运动的限位凹槽，所述限位凹槽位于包边条上。 6. 家用开关插座， 所述限位凹板的内侧设有限位块，所述限位块设置为“L”形，所述安装板上设有用于供限位块穿过的紧固室、用于与限位块扣合的紧固凸块，所述紧固凸块内置于紧固室，所述紧固凸块的一端与安装板固接。 7. 家用开关插座， 所述安装板螺纹连接有底盒，所述安装板上插设有固定螺丝，所述底盒内具有用于供固定螺丝穿过的固定安装孔，所述固定安装孔上设有固定螺母，所述固定螺丝与固定螺母通过螺纹连接。 8. 家用开关插座， 所述第二开口的内侧具有定位凸块，所述固定螺丝顶部设有用于限制定位凸块运动的定位凹槽，所述定位凹槽为十字形，用于与定位凸块扣合。 | H01R13/46; H01R13/506; H01R13/512; H01R24/76; H01R27/00; H01H9/02
大棚保温被及大棚 | 1.一种大棚保温被， 包括：保温被罩体和设置在所述保温被罩体内部的内芯； 所述保温被罩体包括防水层和保温层，所述内芯包括岩棉层； 所述保温被罩体和所述内芯层固定连接； 所述防水层的外层设有耐磨层； 所述保温被罩体朝向外侧的表面设有反光层； 所述保温层的上表面和下表面分别设有防火层。 2. 大棚保温被， 所述防水层设置为防晒塑料布，所述保温层设置为垃圾棉。 3. 大棚保温被， 所述内芯还包括玻璃棉层。 4.一种大棚， 包括后墙、侧墙和支撑架； 所述支撑架上设有塑料薄膜，所述塑料薄膜上设有权利要求1－3任一项所述的大棚保温被； 所述后墙上设有喷水管道，所述喷水管道上设有多个喷头，所述喷水管道上还设有阀门；所述侧墙上设有排风扇。 5. 大棚， 所述侧墙的内侧设有温度传感器，所述温度传感器与控制装置电连接； 所述后墙上固定有太阳能电池板，所述太阳能电池板与蓄电池电连接。 6. 大棚， 所述后墙上设置有自动卷帘机，所述自动卷帘机包括机架，所述机架上固定有电机，所述电机的输出端连接有减速机，所述减速机连接有卷帘轴，所述卷帘轴上设置有所述大棚保温被。 7. 大棚， 所述侧墙上设有安装孔，所述安装孔内设有远红外报警装置，所述远红外报警装置通过外部远红外控制器控制。 | A01G9/22; A01G9/14; B32B27/30; B32B27/12; B32B9/00; B32B9/04; B32B33/00
一种毛掸紧固铁丝拉直装置 | 1.一种毛掸紧固铁丝拉直装置， 包括支座 ，所述支座 上安装有固定块 ，所述固定块 上设有导管 ，所述固定块 一端安装有半圆形固定板 ，所述半圆形固定板 一端设有传料杆 ，所述传料杆 与旋转支架 相连，所述旋转支架 中间安装有下凹孔板 ，所述下凹孔板 下端面中间位置设有下凹方形凹槽 ，所述旋转支架 上安装于上凹孔板 ，所述上凹孔板 设有2个位于旋转支架 两端，所述上凹孔板 上端面设有上凹方形凹槽 ，所述旋转支架 一端设有转轮 ，所述支座 下端设有电动机 ，所述电动机 上设有动力滚轮 ，所述动力滚轮 通过传动皮带 与转轮 相连，所述支座 上的转轮 安装部位设有通槽 。 | B21F1/02
一种汽车4S店销售服务质量评价系统 | 1.一种汽车4S店销售服务质量评价系统， 所述的评价系统包括销售人员随身携带的微型接收器 ，接收器 包括麦克风 、声卡 、信号处理器 、辅助控制器 、信号发射器 ，信号发射器 通过无线方式与4S店内设置的主机 通信连接，主机 包括本地处理器、本地存储器、信号接收/发送装置；主机 通过互联网与多个分布式云服务器 连接，云服务器 包括云端处理器、云端存储器；销售人员的手部相应位置及脚部相应位置分别佩戴微型体感传感器 ，销售人员同时佩戴微型定位装置 ，所述的微型体感传感器 、微型定位装置 分别通过无线方式与主机 通信连接，销售人员还佩戴控制微型接收器 、体感传感器 、微型定位装置 开闭的电源开关 。 2. 一种汽车4S店销售服务质量评价系统， 所述的定位装置 为GPS定位仪或超声波式定位仪；所述的麦克风 为矩阵式麦克风；所述的体感传感器 为陀螺仪式体感传感器；所述的麦克风 与声卡 之间设置自适应滤波器；所述的信号发射器 为无线蓝牙信号发送器或无线4G信号发送器。 | G06Q10/06; G10L15/02; G10L15/14; G10L15/34; G10L21/0208; H04L29/08
一种可调色温的COB模组 | 1.一种可调色温的COB模组， 包括基板、芯片和封装胶，所述基板为阶梯状，包括若干高度不同的阶梯，所述芯片分别设置在所述阶梯上，所述封装胶将所述芯片封装在基板上。 2. 可调色温的COB模组， 所述基板包括层叠设置的若干基板片，所述基板片分别形成所述阶梯。 3. 可调色温的COB模组， 每个所述阶梯上的芯片串联连接，阶梯之间的芯片并联连接。 4. 可调色温的COB模组， 阶梯之间的芯片通过焊线并联连接。 5. 可调色温的COB模组， 还包括跳线片，所述跳线片设置在所述阶梯上，所述焊线连接到所述跳线片上。 6. 可调色温的COB模组， 所述基板片上设置有通孔，所述通孔连通，所述通孔内壁设置有导电材料。 7. 可调色温的COB模组， 所述芯片为LED蓝光芯片。 8. 可调色温的COB模组， 所述蓝光芯片波长为450-460nm。 9. 可调色温的COB模组， 还包括将所述芯片包围的围坝结构。 10. 可调色温的COB模组， 所述基板为陶瓷基板。 | H01L33/52; H01L33/56; H01L33/50; H01L25/075
容积式换热装置和具有其的热水器 | 1.一种容积式换热装置， 包括： 燃烧器壳，所述燃烧器壳内限定有上端敞开的燃烧腔； 燃烧器，所述燃烧器设在所述燃烧腔内以产生烟气； 内胆，所述内胆设在所述燃烧器壳的上端，所述内胆内限定有储水腔，所述储水腔的上部具有与外界连通的上开口，所述储水腔的下部具有与所述燃烧腔连通的下开口； 主换热管，所述主换热管设在所述储水腔内，所述主换热管的上端密封设置在所述上开口内，所述主换热管的上端密封设置在所述下开口内； 换热扰流件，所述换热扰流件设在所述主换热管内且与所述主换热管相连。 2. 容积式换热装置， 所述换热扰流件包括沿所述主换热管的周向间隔设置的长条形的多个换热扰流片，每个所述换热扰流片的外端与所述主换热管相连，多个所述换热扰流片的内端彼此间隔开，每个所述换热扰流片上设有沿所述主换热管的轴向间隔开设置的多个扰流孔。 3. 容积式换热装置， 每个所述换热扰流片沿所述主换热管的径向延伸。 4. 容积式换热装置， 每个所述换热扰流片分别包括： 扰流片主体，所述扰流片主体的外端与所述主换热管相连，所述扰流孔设在所述扰流片主体上； 多个换热翅片，多个所述换热翅片一一对应连接在多个扰流孔的上边沿上，每个所述换热翅片与烟气流动方向的夹角大于等于90度且小于180度。 5. 容积式换热装置， 每个所述换热扰流片上的相邻两个所述换热翅片分别位于所述扰流片主体的在所述主换热管的周向上的两侧。 6. 容积式换热装置， 多个所述换热扰流片上的换热翅片的数量相同且设置高度一一相等，在所述主换热管的周向上，相邻两个所述换热扰流片的所述换热翅片设在对应的所述扰流片主体的同一侧。 7. 容积式换热装置， 所述主换热管与所述内胆同轴设置。 8. 容积式换热装置， 所述内胆的底壁形成为向上凹陷的弧形，所述下开口设在所述内胆的底壁的中部。 9. 容积式换热装置， 还包括： 外壳，所述内胆和所述燃烧器壳设在所述外壳内，所述外壳的上部设有连通所述主换热管与外界的外出口。 10. 容积式换热装置， 所述主换热管和所述内胆焊接相连。 11. 容积式换热装置， 还包括：温控器，所述温控器伸入所述储水腔的下部且与所述燃烧器电连接。 12.一种热水器， 包括 权利要求1-11中任一项所述的容积式换热装置。 | F24H9/00; F24H1/14; F24H9/18; F24H9/20
一种便于回收垃圾的垃圾桶 | 1.一种便于回收垃圾的垃圾桶，包括垃圾桶身 ， 所述垃圾桶身 的底部固定连接有垫块 ，所述垃圾桶身 的左侧顶部与底部分别固定连接有控制杆固定架 与滚轮固定架 ，所述控制杆固定架 位于滚轮固定架 的上方，所述控制杆固定架 远离垃圾桶身 的一端套接有控制杆 ，所述滚轮固定架 远离垃圾桶身 的一端固定连接有滚轮转轴 ，所述滚轮转轴 的表面套接有移动滚轮 ，所述垃圾桶身 的右侧底部固定连接有第一转轴固定块 ，所述第一转轴固定块 远离垃圾桶身 的一端固定连接有第一转轴 ，所述第一转轴 的表面套接有开口板活动架 ，所述开口板活动架 远离第一转轴 的一端固定连接有开口板 ，所述开口板 的正面、背面、顶部与底部均固定连接有密封皮套 ，所述开口板 的右侧固定连接有第二转轴固定块 ，所述第二转轴固定块 的内部固定连接有第二转轴 ，所述第二转轴 的表面套接有卡接杆 ，所述垃圾桶身 的右侧并位于第二转轴固定块 的后方固定连接有卡接块 ，所述卡接杆 远离第二转轴 的一端与卡接块 活动卡接，所述垃圾桶身 的顶部左侧固定连接有第三转轴固定块 ，第三转轴固定块 的表面固定连接有第三转轴 ，所述第三转轴 的表面套接有桶盖 ，所述桶盖 的顶部右侧固定连接有手提架 。 2. 一种便于回收垃圾的垃圾桶， 所述垫块 的数量为两个，两个垫块 以垃圾桶身 的中轴线对称设置。 3. 一种便于回收垃圾的垃圾桶， 所述密封皮套 的外表面与垃圾桶身 为密封接触，所述密封皮套 的宽度小于五毫米。 4. 一种便于回收垃圾的垃圾桶， 所述手提架 的数量为两个，两个手提架 以垃圾桶身 的中轴线对称设置。 5. 一种便于回收垃圾的垃圾桶， 所述滚轮固定架 的侧视形状为倒凹字状，所述移动滚轮 位于凹槽内。 | B65F1/14; B65F1/12
一种钢管桩连接结构 | 1.一种钢管桩连接结构，其特征是包括需连接的钢管桩 、连接衬管 、连接螺栓 、螺帽 、充填料 五部分，其中，连接衬管 位于钢管桩 接头处，设置于钢管桩 的内侧或外侧，连接螺栓 与螺帽 为位于钢管桩 接头处且将钢管桩 两分节连接的构件，充填料 为在连接衬管 与钢管桩 之间的空隙处充填的能够提供抗压承载力的材料。 2. 钢管桩连接结构，其特征是在上述的连接衬管 与钢管桩 之间的空隙处充填砂石料、水泥浆、砂浆、细石砼或热熔性材料作为充填料 。 3. 钢管桩连接结构，其特征是上述的连接螺栓 平行于钢管桩 的轴线方向布置，并在上述的钢管桩 上设置位于连接螺栓 外围的套筒 。 4. 钢管桩连接结构，其特征是在上述的连接螺栓 与螺帽 为穿越钢管桩 与连接衬管 ，将钢管桩 与连接衬管 螺栓连接的构件，且部分螺帽 在螺栓连接前固定于钢管桩 或连接衬管 的内壁上。 5. 钢管桩连接结构，其特征是上述的连接衬管 设置于钢管桩 的外侧，并在连接衬管 的外侧设置与钢管桩 外侧结构形状一致的钢管桩配件。 | E02D5/52
一种盾构隧道下卧软土层塑性变形的控制结构 | 1.一种盾构隧道下卧软土层塑性变形的控制结构，其用于下穿建筑物/构筑物的盾构隧道中以对盾构隧道下卧软土层的塑性变形进行控制， 该控制结构包括： 在盾构隧道轴向上位于所下穿的建筑物/构筑物两端的、用于对软土地层进行加固的土承台支座结构，所述盾构隧道穿过两端的所述土承台支座结构；该盾构隧道结构本身及两端的所述土承台支座结构共同形成地下桥跨式抗沉降结构，实现对所承受载荷的支撑，并从而控制隧道下卧软土层的塑性变形。 2. 一种盾构隧道下卧软土层塑性变形的控制结构，其中，所述盾构隧道的管片衬砌张开量不超过8mm、环间错位不超过15mm。 3. 一种盾构隧道下卧软土层塑性变形的控制结构，其中，所述盾构隧道为铁路盾构隧道。 | E21D9/00; E21D9/06
一种空调压缩机的出水管 | 1.一种空调压缩机的出水管，包括直管部分 和曲管部分 ， 所述直管部分 设置有安装脚 ，安装脚 安装在直管部分 的下端；所述安装脚 设置有安装圆孔 ，安装圆孔 开设在安装脚 的下端；所述安装脚 设置有加固件 ，加固件 安装在安装脚 的两侧；所述直管部分 设置有观察窗 ，观察窗 安装在直管部分 的上部；所述直管部分 设置有侧管接头 ，侧管接头 连接在直管部分 的一侧；所述直管部分 设置有管口卡 ，管口卡 安装在直管部分 的一端；所述管口卡 设置有连接孔 ，连接孔 开设在管口卡 的两端；所述曲管部分 的一端与直管部分 连接，曲管部分 的另一端设置有底柱 ；所述底柱 设置有第一接头 、第二接头 和第三接头 ，第一接头 连接在底柱 中间，第二接头 连接在第一接头 的一侧，第三接头 连接在第一接头 的另一侧。 2. 一种空调压缩机的出水管， 所述直管部分 和曲管部分 均为一体成型结构。 3. 一种空调压缩机的出水管， 三个所述安装脚 等间距安装在直管部分 的下端。 4. 一种空调压缩机的出水管， 所述管口卡 为菱形结构。 | F24F1/10
一种塔吊休息平台 | 1.一种塔吊休息平台，包括平台本体； 所述平台本体包括矩形框架和支撑平板，所述矩形框架由两个呈凹字形的半成型框架内凹处对接组装形成，且矩形框架的中心位置形成与塔吊水平截面形状相配合的安装口；所述矩形框架的外侧壁由第一槽钢组装形成，所述矩形框架形成安装口的内侧壁通过第二槽钢组装形成，且第一槽钢的槽口与第二槽钢的槽口相对设置；第一槽钢和第二槽钢之间固定有若干第三槽钢，且第三槽钢的两端分别插入并固定于第一槽钢和第二槽钢的槽口内；安装口的内侧壁上设置有固定结构；所述矩形框架通过固定结构与塔吊横梁进行固定；所述支撑平板铺设在矩形框架上方。 2. 塔吊休息平台， 所述矩形框架外侧壁上的四个顶角处分别设置有钢绳限位结构；所述矩形框架通过钢绳限位结构与钢绳固定配合与塔吊立柱进行连接。 3. 塔吊休息平台， 所述固定结构包括若干固定板，所述固定板均匀设置在第二槽钢的顶面和底面上，且第二槽钢顶面和底面上的固定板成对设置。 4. 塔吊休息平台， 所述第三槽钢分别与第一槽钢和第二槽钢垂直。 5. 塔吊休息平台， 所述第一槽钢的端头之间通过连接块进行固定。 6. 塔吊休息平台， 所述矩形框架外侧壁上的四个顶角处分别设置有加强结构。 7. 塔吊休息平台， 所述加强结构为设置在矩形框架外侧壁顶角处的加强块。 8. 塔吊休息平台， 所述第一槽钢的顶面上设置有护栏。 | B66C23/62
清扫车吸尘风道关闭装置和清扫车 | 1.一种清扫车吸尘风道关闭装置， 包括： 风门 ，能够相对于清扫车的吸尘风道 的风口运动，以开闭所述风口； 锁止部件 ，具有能够在所述风门 关闭所述风口时将所述风门 和所述吸尘风道 锁止的第一位置和能够解除所述风门 和所述吸尘风道 锁止的第二位置，所述锁止部件 安装在所述风门 上、并能够相对于所述风门 运动，以在所述第一位置和第二位置之间转换； 弹性部件 ，连接在所述风门 和所述锁止部件 之间，用以促使所述锁止部件 维持在所述第二位置；以及 驱动部件 ，与所述锁止部件 连接，以通过所述弹性部件 和所述锁止部件 带动所述风门 运动以关闭所述风口，并在关闭所述风口后将所述锁止部件 驱动至所述第一位置。 2. 清扫车吸尘风道关闭装置， 所述风门 能够相对于所述风口转动以开闭所述风口，所述锁止部件 能够相对于所述风门 转动以在所述第一位置和所述第二位置之间转换，所述锁止部件 的转动轴线平行于所述风门 的转动轴线。 3. 清扫车吸尘风道关闭装置， 所述锁止部件 包括钩部，所述吸尘风道 上设置有钩配合部件 ，在所述第一位置，所述钩部扣设在所述钩配合部件 上以将所述风门 与所述吸尘风道 锁止。 4. 清扫车吸尘风道关闭装置， 所述锁止部件 还包括连接部，所述钩部和所述连接部分别位于所述锁止部件 的转动轴线的两侧，所述驱动部件 与所述连接部连接，以驱动所述锁止部件 在所述第一位置和所述第二位置之间转换，所述弹性部件 与所述连接部连接，以促使所述锁止部件 维持在所述第二位置。 5. 清扫车吸尘风道关闭装置， 所述驱动部件 包括直线推动部件，所述直线推动部件与所述锁止部件 连接，以驱动所述风门 和所述锁止部件 转动。 6. 清扫车吸尘风道关闭装置， 所述风门 关闭所述风口时所述风门 和所述风口之间的间隙可以调节。 7. 清扫车吸尘风道关闭装置， 还包括相对于吸尘风道 固定的承载部件 ，所述风门 能够相对于所述承载部件 转动以开闭所述风口，所述风门 相对于所述承载部件 的位置能够沿垂直于所述风门 的转动轴线的方向调节，以调节所述风门 关闭所述风口时所述风门 和所述风口之间的间隙。 8. 清扫车吸尘风道关闭装置， 还包括连接部件 ，所述连接部件 与所述承载部件 铰接，所述风门 与所述连接部件 连接，所述连接部件 上设置有第一螺栓孔，所述风门上设置有与所述第一螺栓孔相对应的第二螺栓孔，所述第一螺栓孔和/或第二螺栓孔为垂直于所述风门 的转动轴线的条形。 9. 清扫车吸尘风道关闭装置， 还包括用于调节所述弹性部件 的张紧力的调节装置。 10. 清扫车吸尘风道关闭装置， 所述调节装置包括相对于所述风门 固定的螺套和与所述螺套相配合的螺杆 ，所述螺杆 与所述弹性部件 连接。 11. 清扫车吸尘风道关闭装置， 还包括密封部件，用于密封所述风门 与所述风口。 12. 清扫车吸尘风道关闭装置， 所述密封部件包括： 第一密封部件，设置在所述风口的边沿上；和/或， 第二密封部件，设置在所述风门 上。 13.一种清扫车， 包括权利要求1至12中任一项所述的清扫车吸尘风道关闭装置。 | E01H1/08
一种双层或多层全息防伪膜 | 1.一种双层或多层全息防伪膜，包括基膜 、离型膜 、第一离型层 、防伪层 、第二离型层 和手撕部 ， 所述基膜 的一侧粘接有离型膜 ，所述基膜 的另一侧涂布有第一离型层 ，所述第一离型层 远离基膜 的一侧固定有至少两层防伪层 ，且相邻的防伪层 之间设有第二离型层 ，所述防伪层 由模压树脂层 、镀铝反射层 、防水膜 和防火膜 组成，且第二离型层 的两侧分别固定有模压树脂层 和镀铝反射层 ，所述模压树脂层 上压印所需全息图文，所述模压树脂层 的一侧粘接有防水膜 ，所述防水膜 的一侧粘接有防火膜 ，所述防火膜 的一侧固定有镀铝反射层 ，且靠近基膜 一侧的防伪层 上的模压树脂层 的一侧与第一离型层 的一侧粘接在一起。 2. 一种双层或多层全息防伪膜， 所述模压树脂层 的边缘处固定有手撕部 。 3. 一种双层或多层全息防伪膜， 所述模压树脂层 内部填充有荧光粉。 4. 一种双层或多层全息防伪膜， 所述基膜 为一种聚乙烯材料构件。 | G09F3/02
一种超声外科用手术刀 | 1.一种超声外科用手术刀，包括刀柄 ， 所述刀柄 一端连接有手柄 ，所述手柄 一侧设有超声波发生装置 ，所述超声波发生装置 输出端设有传动杆 ，所述传动杆 贯穿连接于手柄 ，所述传动杆 一端设于刀柄 一侧，所述手柄 下端连接有吸取装置 ，所述吸取装置 一端通过管路联通有收集盒 ，所述吸取装置 另一端设有进液管 ，所述进液管 中间一侧设有连接块 ，所述手柄 中间位置嵌有拨动杆 ，所述拨动杆 一端连接于连接块 ，所述刀柄 前端通过螺栓固定连接有刀头 ，所述刀头 一侧设有进液套管 ，所述进液管 套接于进液套管 。 2. 一种超声外科用手术刀， 所述超声波发生装置 包括超声波发生器 、超声波换能器 和外壳 ，所述超声波发生器 电性连接于超声波换能器 。 3. 一种超声外科用手术刀， 所述外壳 一侧嵌有开关 ，所述超声波发生器 电性连接于开关 。 4. 一种超声外科用手术刀， 所述吸取装置 包括防尘罩 和水泵 ，所述水泵 嵌于防尘罩 内侧。 5. 一种超声外科用手术刀， 所述防尘罩 一侧设有水泵开关 ，所述水泵 电性连接于水泵开关 。 6. 一种超声外科用手术刀， 所述水泵 输入端联通于进液管 ，所述水泵 输出端通过管路联通于收集盒 。 | A61B17/32
一种可拆分膏体包装盒 | 1.一种可拆分膏体包装盒， 包括第一盒体、第二盒体；所述第二盒体为两端直径不一致的柱体；所述第一盒体一端设有容纳第二盒体且与第二盒体大小及形状相适应的腔体，且第一盒体该端设有第一开口；所述第二盒体的小直径一端朝向所述第一开口，第二盒体的小直径一端端部与第一盒体的腔体一端端部平齐并均设置通孔；所述腔体在第一盒体的侧面形成与第二盒体纵截面形状一致的第二开口；所述第二开口两端宽度设置为略小于第二盒体的对应宽度以卡住第二盒体；所述第一盒体的另一端呈波浪状，且对应端部设置第三开口，该开口外侧设置外螺纹。 2. 可拆分膏体包装盒， 所述包装盒还包括与第一盒体腔体一端端部的形状及大小均一致的第一盒盖；所述第一盒盖上设置与第一盒体的通孔数量一致的凸起部。 3. 可拆分膏体包装盒， 所述包装盒还包括第二盒盖；所述第二盒盖内侧设置内螺纹；所述第二盒盖与第一盒体的第三开口螺纹连接。 4. 可拆分膏体包装盒， 所述包装盒还包括与第二盒体的通孔一端端部的形状及大小均一致的第三盒盖；所述第三盒盖上设置与第二盒体的通孔数量一致的凸起部。 5. 可拆分膏体包装盒， 所述第一盒体的直径分别沿着第一开口、第三开口处方向逐渐减小。 6. 可拆分膏体包装盒， 所述包装盒还包括连接臂；所述第一盒盖与第一盒体通过连接臂固定连接；所述第一盒体与第二盒盖、第二盒体与第三盒盖均采用分体式设计。 | B65D35/10; B65D35/22; B65D81/32
一种混凝土试块制作装置 | 1.一种混凝土试块制作装置， 包括试模和混凝土装填装置，所述试模是由四个试模侧板和一个试模底板合围成的顶部开口的壳体，所述顶部开口的外缘设置有凸台，所述混凝土填料装置包括料斗，所述料斗是由四个料斗侧板和一个料斗底板合围成的顶部开口的结构，所述料斗底部设置有长度不小于所述试模高度的支腿，所述料斗底部开设若干用于安装所述试模的安装口，所述试模的底部能够由上至下从所述安装口穿出并且通过所述凸台与所述料斗底板卡合固定。 2. 一种混凝土试块制作装置， 所述安装口上开设有用于将所述试模取出的牙口。 3. 一种混凝土试块制作装置， 所述支腿由上至下朝向所述料斗轴线倾斜设置。 4. 一种混凝土试块制作装置， 所述试模为内部空腔的尺寸是100×100×100mm的三连体试模或150×150×150mm的标准单体试模。 | B28B1/087; B28B7/00; B28B13/02; G01N1/28
卡托结构及电子设备 | 1.一种卡托结构， 包括： 托体，所述托体包括卡位、承托按键模块的承托槽，在所述卡托结构装配至电子设备内的卡座时，所述承托槽内装配的按键模块的连接触点与所述电子设备内的控制模块连通； 键帽，所述键帽可在外力作用下沿按压方向运动以导通所述按键模块。 2. 卡托结构， 所述按键模块包括开关触点，所述键帽包括配合于所述开关触点的接触部，所述接触部在沿所述按压方向运动时可将所述开关触点切换至触发状态。 3. 卡托结构， 所述托体包括对应于所述开关触点并与所述承托槽连通的通道，所述接触部的至少一部分穿设于所述通道内，以使得所述接触部可沿所述通道运动。 4. 卡托结构， 所述通道由所述托体上相对于所述键帽的表面沿所述按压方向凹陷形成。 5. 卡托结构， 所述接触部包括第一接触部和第二接触部，所述开关触点包括分别对应于所述第一接触部和所述第二接触部的第一开关触点和第二开关触点； 其中，所述第一开关触点和所述第二开关触点的触发状态分别对应于实现所述电子设备的第一功能操作和第二功能操作。 6. 卡托结构， 所述键帽包括沿所述按压方向延伸形成的凸台，所述托体包括与所述凸台相适配的凹槽，以使得所述键帽与所述托体通过所述凸台与所述凹槽的配合进行装配。 7. 卡托结构， 所述凹槽连通至所述承托槽，所述凹槽与所述凸台分别包括开口，以使得所述按键模块的至少一部分可穿过所述凹槽与所述凸台的开口，以限制所述凸台滑出所述凹槽。 8. 卡托结构， 所述按键模块包括以下至少之一： 音量调节模块、设备静音模块、电源切换模块。 9. 卡托结构， 所述卡位包括第一卡位和第二卡位，所述第一卡位和所述第二卡位可用于装配相同或者不同的用户功能模块。 10.一种电子设备， 包括主板、卡座、如权利要求1-9中任一项所述的卡托结构，当所述卡托结构装配至所述卡座时，所述卡托结构上装配的按键模块的连接触点与所述主板连通。 | H01H13/12; H01H13/14; H01H13/10
一种端罩及冷柜 | 1.一种端罩， 包括端板，所述端板的四周边缘向内弯折形成罩壁，在所述罩壁内侧形成有多个导向筋，所述罩壁卡接在冷柜箱体一端。 2. 端罩， 所述罩壁包括顶罩壁、底罩壁、前罩壁、后罩壁；所述的多个导向筋间隔布设在所述底罩壁的内侧； 每个所述的导向筋由所述底罩壁延伸至所述端板，成L形，且具有倒圆角。 3. 端罩， 所述导向筋由上至下向所述后罩壁方向倾斜。 4. 端罩， 在所述顶罩壁、前罩壁、后罩壁内侧均形成有多个加强筋。 5. 端罩， 在所述端板内侧形成有多个加强筋，成网格状布设。 6. 端罩， 所述端板上的每两个加强筋的交叉处开设有凹槽，在所述凹槽周围布设有围边。 7. 端罩， 在所述端板上开设有至少两个拉铆钉孔，所述端板通过拉铆钉、所述拉铆钉孔固定在冷柜箱体一端。 8. 端罩， 所述拉铆钉孔开设在所述凹槽内。 9. 端罩， 所述前罩壁和后罩壁分别与冷柜箱体过盈配合。 10.一种冷柜， 包括箱体，在所述箱体的左右两端分别安装有如权利要求1至9中任一项所述的端罩。 | F25D23/10
碳化钨顶锤损伤检测系统及检测控制系统 | 1.一种碳化钨顶锤损伤检测系统， 所述碳化钨顶锤损伤检测系统包括： 设置在碳化钨顶锤之间的缝隙中用于对碳化钨顶锤面上的图像信息进行采集的摄像设备； 与所述摄像设备通信连接用于对采集到的图像信息进行处理以得到所述图像信息中碳化钨顶锤面上的损伤信息的图像处理设备； 与所述图像处理设备通信连接用于接收所述图像处理设备发送的图像信息以及对应的损失信息的显示设备；以及 与所述摄像设备连接，用于 外部终端的控制指令控制所述摄像设备在所述碳化钨顶锤之间的缝隙范围内进行移动的移动控制设备； 其中，所述摄像设备包括摄像头、控制单元、通信单元以及多个LED灯，所述摄像头、通信单元以及LED灯分别与所述控制单元电性连接，所述LED灯设置在所述摄像头上，所述控制单元用于控制所述摄像头对碳化钨顶锤面上的图像信息进行采集并通过所述通信单元将所述图像信息进行发送，以及用于 外部终端发送的灯光控制指令控制所述LED灯发出灯光。 2. 碳化钨顶锤损伤检测系统， 所述摄像设备还包括： 与所述控制单元电性连接的亮度传感器，所述亮度传感器用于检测所述摄像头所处环境的亮度信号并将所述亮度信号发送给所述控制单元，所述控制单元在所述亮度信号低于一预设阈值时控制所述LED灯发出灯光。 3. 碳化钨顶锤损伤检测系统， 所述图像处理设备包括： 用于对所述图像信息对采集到的图像信息进行处理以得到所述图像信息中碳化钨顶锤面上的损伤信息的处理器；以及 与所述处理器电性连接用于将采集到的图像信息和得到的对应的损伤信息进行存储的存储器。 4. 碳化钨顶锤损伤检测系统， 所述摄像设备还包括： 环绕于所述摄像头用于对所述摄像头进行保护的摄像头保护罩。 5. 碳化钨顶锤损伤检测系统， 所述摄像头保护罩采用耐磨透明材料制成。 6. 碳化钨顶锤损伤检测系统， 所述碳化钨顶锤损伤检测系统还包括： 与所述图像处理设备电性连接用于 所述损伤信息发出报警提醒信号的报警器。 7. 碳化钨顶锤损伤检测系统， 所述报警器为声音报警器或者光电报警器。 8. 碳化钨顶锤损伤检测系统， 所述控制单元采用PIC12C508单片机。 9. 碳化钨顶锤损伤检测系统， 所述摄像头的尺寸为6mm*6mm*6mm。 10.一种检测控制系统， 所述检测控制系统包括控制终端和权利要求1-9中任意一项所述的碳化钨顶锤损伤检测系统，所述控制终端用于向所述碳化钨顶锤损伤检测系统发送控制指令以对所述碳化钨顶锤损伤检测系统进行控制。 | G01N21/88; G01N21/01
一种笔记本外壳除尘装置 | 1.一种笔记本外壳除尘装置，包括传送带 ， 所述传送带 的顶端左右两侧均安装有固定座 ，所述固定座 的内部上下两端均设有第二滑动槽 ，所述固定座 的内部安装有安装座 ，所述安装座 的上下两端均安装有第二滑动块 ，所述第二滑动块 与第二滑动槽 配合连接，所述安装座 的内部安装有轴承 ，所述轴承 的内侧安装有安装杆 ，所述安装杆 的内侧安装有除尘胶辊 ，所述传送带 的左右两侧均安装有固定筒 ，所述固定筒 的外侧安装有放置座 ，所述固定筒 的内部上下两端均安装有固定板 ，所述固定板 的内部设有第一滑动槽 ，所述固定筒 的内部安装有支撑座 ，所述支撑座 的内侧安装有弹簧 ，所述固定筒 的内部安装有拉动杆 ，所述拉动杆 依次贯穿支撑座 、固定筒 和放置座 的外壁，所述拉动杆 的外侧安装有挡板 ，所述拉动杆 的外壁套接有固定环 ，所述固定环 的外侧安装有压动板 ，所述固定环 的上下两端均安装有连接杆 ，所述连接杆 的外侧安装有第一滑动块 ，所述第一滑动块 与第一滑动槽 配合连接。 2. 一种笔记本外壳除尘装置， 所述固定筒 的内部安装有橡胶垫 。 3. 一种笔记本外壳除尘装置， 所述固定筒 的上下两端均安装有加固杆 。 4. 一种笔记本外壳除尘装置， 所述挡板 的外侧安装有手柄 。 | B08B7/00; B08B13/00
一种水力振荡器 | 1.一种水力振荡器， 包括依次连接的轴向振荡器机构、动力总成和开设有内流道的下接头 ，所述轴向振荡器机构包括振动壳体 、开设有内流道的芯轴 、蝶形弹簧 和整流阀 ，所述芯轴 滑动设置在所述振动壳体 中，所述振动壳体 内开设有环形空腔 ，所述蝶形弹簧 套设在所述芯轴 上，并设置在所述环形空腔 中，所述蝶形弹簧 的一端抵在所述振动壳体 上，另一端抵在所述芯轴 上，所述振动壳体 靠近所述动力总成的一端开设有安装腔 ，所述整流阀 设置在所述安装腔 中； 所述动力总成包括动力螺旋壳体 、设置于动力螺旋壳体 中的螺旋定子 、能够在螺旋定子 中转动的螺旋转子 、开设有偏心孔 的上阀片 和开设有中心孔 的下阀片 ，所述动力螺旋壳体 靠近所述轴向振荡器机构的一端开设有整流腔 ，所述螺旋转子 的下端固定有所述上阀片 ，所述下阀片 固定在所述下接头 内，所述上阀片 的下表面与所述下阀片 的上表面间隙配合。 2. 水力振荡器， 所述整流阀 为开设有若干环形流道 的圆柱体。 3. 水力振荡器， 所述整流阀 的一端面抵靠在所述振动壳体 上，另一端面抵靠在所述动力螺旋壳体 上，当所述振动壳体 和所述动力螺旋壳体 装配好后，所述整流阀 即被轴向固定。 4. 水力振荡器， 所述螺旋转子 为偏心螺杆，所述螺旋定子 的内壁为与所述偏心螺杆的转动相配合的曲面。 5. 水力振荡器， 所述螺旋转子 与所述上阀片 通过螺纹连接。 6. 水力振荡器， 所述螺旋转子 的下端开设有进水口 ，所述进水口 一端与所述螺旋定子 的内壁联通，另一端与所述偏心孔 联通。 7. 水力振荡器， 所述下接头 两端加工有螺纹，所述动力螺旋壳体 两端加工有螺纹，所述振动壳体 的下端加工有螺纹，所述下接头 的上端与所述动力螺旋壳体 螺纹连接，下端与钻头螺纹连接，所述动力螺旋壳体 的上端与所述振动壳体 的下端螺纹连接，所述芯轴 上端加工有螺纹，所述芯轴 的上端与钻柱螺纹连接。 8. 水力振荡器， 所述芯轴 与所述振动壳体 相接触的壁体接触面之间设置密封结构 连接，所述振动壳体 与所述动力螺旋壳体 之间设置密封结构 连接，所述下接头 与所述动力螺旋壳体 之间设置密封结构 连接。 | E21B7/24; E21B28/00
一种晶圆片快速排水清洗槽 | 1.一种晶圆片快速排水清洗槽， 所述的清洗槽采用花篮式，该清洗槽的底部设有支架，清洗槽的纯水管固定于清洗槽的底部支架一侧， 支架上安放石英托板， 石英托板上用于放置清洗花篮，清洗花篮用于承载晶圆片， 纯水管上设有多个喷淋孔，用于引入清洗纯水， 在清洗槽的底部设有排水孔，排水孔的孔径不小于清洗花篮的长度， 在清洗槽底部还安装有压紧装置，用于压封排水孔。 2. 晶圆片快速排水清洗槽， 所述清洗槽的外壁上设有在线检测盒，用于在线检测液体的成分。 3. 晶圆片快速排水清洗槽， 清洗槽开口边缘布满多个溢流槽。 | H01L21/67
一种3D打印机耗材箱 | 1.一种3D打印机耗材箱， 包括： 耗材箱体，用于盛装打印耗材卷； 耗材检测单元，安装在耗材卷安放架内且其上端穿过耗材卷安放架，实时检测耗材用量。 2.一种3D打印机耗材箱， 所述耗材检测单元，包括： 压力传感器，设置在耗材检测单元上端且与耗材卷接触，实时采集耗材卷的压力信号并反馈给控制器； 控制器，分别连接压力传感器、发射模块，通过检测耗材卷的压力信号判断剩余耗材是否充足，并将压力信号发送给发射模块； 发射模块，将压力信号发送给3D打印机。 3.一种3D打印机耗材箱， 所述压力传感器采用应变片式压力传感器。 4.一种3D打印机耗材箱， 所述控制器为STM32芯片或arduino芯片。 5.一种3D打印机耗材箱， 所述发射模块采用WIFI模块或4G模块或蓝牙模块。 | B29C64/118; B29C64/386; B29C64/393; B29C64/307; B33Y40/00; B33Y50/00; B33Y50/02
一种方便实木板芯修补的生态板 | 1.一种方便实木板芯修补的生态板，包括生态板本体 ， 所述生态板本体 的内部设置有实木板芯 ，所述实木板芯 的内部设置有木板条 ，所述实木板芯 的两端均设置有抛光面 ，所述抛光面 的顶端设置有优质中板 ，所述优质中板 的顶端设置有优质表板 ，所述优质表板 的顶端设置有生态板表层 ，所述生态板表层 的底端设置有防潮层 ，所述防潮层 的顶端设置有装饰纸 ，所述装饰纸 的顶端设置有防火耐磨纸 。 2. 一种方便实木板芯修补的生态板， 所述装饰纸 和防火耐磨纸 均通过树脂浸渍制作而成。 3. 一种方便实木板芯修补的生态板， 所述防潮层 由防潮棉制作而成。 4. 一种方便实木板芯修补的生态板， 所述木板条 之间通过白乳胶相胶合。 | B27D1/00; B32B21/04; B32B21/14; B32B29/02; B32B29/06; B32B3/22; B32B33/00
电动汽车侧围总成 | 1.一种电动汽车侧围总成，包括侧围内板总成、外蒙皮、和位于二者之间的环门口加强组件； 所述的侧围内板总成包括作为主体的侧围内板、还包括在侧围内板上部前端连接的A柱内加强板、在侧围内板下部焊接的后轮外罩和后轮内罩， 所述的侧围内板上半部为车窗框，下半部为板体，在侧围内板的前部边沿设有竖向的延伸的横截面为梯形的门口加强立柱；车窗框的开口边沿为台阶状折边，在侧围内板的板体部分设有若干个减重孔，在车窗框后部设有安全带上支撑座；所述的后轮外罩包括一段锥面弧形的罩主体，在罩主体的内边沿设有内翻边，在罩主体的外边沿设有外翻边，内翻边与侧围内板的下边沿焊接，在罩主体上设有若干个横向延伸的加强凸条；所述的后轮内罩为一小段瓦楞板，后轮内罩与外罩的尾部相对布置并焊接在侧围内板的下边沿，在其上面也设有横向延伸的加强凸条； 所述的外蒙皮上设有车门口和车窗口，所述的环门口加强组件整体紧贴车门口一周的外蒙皮内表面焊接； 所述的环门口加强组件整体呈方框形状，下部为踏板加强横梁甲，前部为车门框合页安装门框的加强竖梁甲，后部为安装锁的门框的加强竖梁乙，顶部为A柱加强横梁乙，加强竖梁甲、乙、加强横梁甲、乙均为薄壁钢板冲压折弯成型的槽型结构， 所述的侧围内板总成紧贴环门口加强组件的内表面焊接，所述的侧围内板总成的门口加强立柱位于加强竖梁乙的槽口，所述的A柱内加强板位于强横梁乙内部。 2. 电动汽车侧围总成， 所述的A柱内加强板包括两段，第一段为直段，直段后段焊接在侧围内板上部，第二段为弯曲段，弯曲段尾部焊接在直段上，弯曲段前部倾斜向下形成A柱的一部分。 3. 电动汽车侧围总成， 所述的侧围内板下半部的板体中部设有平板折叠成的梯形的外蒙皮支撑，支撑在外蒙皮的内表面。 4. 电动汽车侧围总成， 所述的侧围内板下半部的板体后部设有凸起的充电插头支座甲，所述的外蒙皮对应位置设有内陷的充电插头支座乙，二者紧贴并通过螺栓固定。 | B62D25/02; B62D25/04; B62D25/16
一种导光板 | 1.一种导光板，其结构包括电路板 、贴片灯珠 、第一导光板 、第二导光板 、标识牌 ， 所述电路板 的上部焊接有贴片灯珠 ，所述贴片灯珠 的右边设有第一导光板 ，所述第一导光板 通过螺栓和电路板 固定； 所述贴片灯珠 靠近第一导光板 、第二导光板 ，所述第一导光板 、第二导光板 嵌入在电路板 上； 所述第一导光板 一共设有5个，所述第二导光板 一共设有5个。 2. 一种导光板， 所述标识牌 包括报警灯牌 、空气开光灯牌 、直流5V/12V输出灯牌 、副标识牌 、直流12V输出灯牌 、图案标识牌 ，所述标识牌 和第二导光板 为一体成型结构。 3. 一种导光板， 所述报警灯牌 的右边设有空气开光灯牌 ，所述空气开光灯牌 的右边设有直流5V/12V输出灯牌 ，所述直流5V/12V输出灯牌 的右边设有直流12V输出灯牌 ，所述报警灯牌 、空气开光灯牌 、直流5V/12V输出灯牌 、直流12V输出灯牌 均固定在第二导光板 上。 4. 一种导光板， 所述报警灯牌 、空气开光灯牌 、直流5V/12V输出灯牌 、直流12V输出灯牌 的下方均设有副标识牌 ，所述副标识牌 固定在第二导光板 上。 5. 一种导光板， 所述第一导光板 上设有图案标识牌 。 | G02B6/00
用于电子电路故障设置的磁扣锁式简易实训装置 | 1.一种用于电子电路故障设置的磁扣锁式简易实训装置， 包括实验箱 、印刷电路板 、磁扣锁 以及拨码开关，所述的实验箱 在内腔的上部形成敞口，所述的印刷电路板 与实验箱 的敞口适配安装，印刷电路板 在中间开设通孔 ，所述的磁扣锁 包括底座 、钢针 、磁扣 以及解扣器 ，所述的底座 固定在实验箱 内腔的底部，其位置与印刷电路板 上的通孔 相对应，所述的钢针 固定在底座 上，并且向上延伸经通孔 向实验箱 外伸出，所述的磁扣 套设在钢针 的顶端，与钢针 构成锁配连接，所述的解扣器 用于对磁扣 进行解锁，所述的拨码开关有多个，设置在印刷电路板 的朝向实验箱 一侧的表面，印刷电路板 在另一侧表面设有电子电路，拨码开关的引脚与电子电路电连接。 2. 用于电子电路故障设置的磁扣锁式简易实训装置，其特征在于所述的磁扣 在中间且沿高度方向开设供钢针 插配的内孔 。 3. 用于电子电路故障设置的磁扣锁式简易实训装置，其特征在于所述的磁扣 具有自锁机构。 4. 用于电子电路故障设置的磁扣锁式简易实训装置，其特征在于所述的实验箱 内腔的高度、印刷电路板 的厚度以及磁扣 的内孔 的高度之和，等于或略大于所述的钢针 的高度。 | G09B23/18
一种极限电流型氧传感器封装结构 | 1.一种极限电流型氧传感器封装结构，包括基座 、设置在基座 后端的套筒 、设置在套筒 后端的四孔氟胶塞 、设置在基座 前端的护罩 和设置在基座 内的传感元 ， 所述传感元 前端穿过基座 伸入到护罩 内，所述传感元 后端与四孔氟胶塞 底部之间设有第三瓷件 和四孔绝缘套 ，所述四孔氟胶塞 上设有通气孔 ，所述通气孔 内设有半透膜 ，所述传感元 外圆壁与基座 内壁之间设有第一瓷件 和第二瓷件 ，所述第一瓷件 和第二瓷件 的相对端面之间夹设有多块密封粉饼 ，所述密封粉饼 均套设在传感元 上，外圆面与基座 内壁均过盈配合，所述护罩 上设有若干供汽车尾气通过的尾气通孔 ； 所述第二瓷件 为T型轴状，后端轴 的直径大于前端轴 的直径，所述第二瓷件 的后端轴 外套设有锁紧件 ，所述锁紧件 内端面贴合在后端轴 端面上，所述第二瓷件 的前端轴 伸入到基座 内抵靠在密封粉饼 端面上，所述第二瓷件 的凸缘面抵靠在基座 后端面上，所述基座 后端外侧圆面与锁紧件 的两侧面采用螺纹紧固。 2. 极限电流型氧传感器封装结构， 所述基座 采用六角基座，所述基座 内腔采用两段式阶梯孔，分别为内径逐渐增大的前段孔 和后段孔 ，所述第一瓷件 端面抵靠在前段孔 和后段孔 的凸缘面上，所述密封粉饼 和第二瓷件 前端轴 设置在后段孔 ，所述第二瓷件 后端轴 伸出后段孔 外处于锁紧件 内。 3. 权利要求1或2所述的极限电流型氧传感器封装结构， 所述套筒 后端向内凹陷呈多段折弯结构 ，所述套筒 的前端固定在基座 的凸缘面上。 | G01N27/409
高压带电手持杆 | 1.一种高压带电手持杆，包括管状撑杆、操控手柄及牵拉绳， 所述撑杆由若干根杆体组成，各杆体两端对应设有相互配合的内外螺纹，所述杆体上设有通孔，所述操控手柄可拆卸安装在撑杆尾端，所述牵拉绳插装在撑杆内，其一端穿过通孔并与操控手柄上的拉绳连接，另一端从撑杆顶端露出并连接有挂扣。 2. 高压带电手持杆， 所述操控手柄通过卡箍安转在撑杆尾端。 3. 高压带电手持杆， 所述撑杆为高压带电绝缘杆。 | B05B15/63
管夹和具有其的车辆 | 1.一种管夹， 包括： 管夹本体 ，所述管夹本体 内形成有管夹槽 ，所述管夹槽 的开口端相对地设置有弹性臂 ； 可改变压缩量的弹性调节部 ，所述弹性调节部 设置在所述管夹槽 的槽壁上； 约束部 ，所述约束部 设置在所述管夹槽 的槽壁上，所述约束部 与所述弹性调节部 配合以约束所述弹性调节部 沿所述弹性调节部 的轴向变形。 2. 管夹， 所述弹性调节部 为螺旋弹簧。 3. 管夹， 所述弹性调节部 为多个且多个所述弹性调节部 沿所述管夹槽 的周向间隔开分布。 4. 管夹， 相邻的两个所述弹性调节部 之间设置有连接部。 5. 管夹， 所述连接部构造为所述约束部 。 6. 管夹， 所述连接部具有弹性且连接部上设置有约束槽，所述弹性调节部 位于所述约束槽内。 7. 管夹， 所述连接部具有与所述管夹槽 的槽壁贴合的外弧面以及与所述外弧面相对的内弧面。 8. 管夹， 所述连接部与两个所述弹性臂 的自由端正对。 9. 管夹， 所述弹性调节部 的一部分嵌入固定在所述管夹槽 的槽壁内，并且所述弹性调节部 与固定处的槽壁垂直。 10.一种车辆， 包括 权利要求1-9中任一项所述的管夹 。 | F16L3/02; F16L3/237
一种波纹管机械密封 | 1.一种波纹管机械密封，包括转轴以及依次安装于转轴上的动环与静环，所述动环抵在静环上，动环与转轴固连并能随转轴同步相对静环转动， 在转轴上设置有传动套，所述传动套一端向静环以外伸出并与其相对固定，传动套另一端向动环方向弯折延伸，在动环与传动套间设置有定位套，所述定位套一端与动环在轴向方向上相对固定，另一端与传动套相连，在转轴上设置有弹簧，且弹簧位于静环、传动套与定位套三者间，所述弹簧两端分别对静环与传动套施力。 2. 一种波纹管机械密封， 在静环、传动套与定位套三者间设置有弹簧座，弹簧座两端内周缘分别抵在静环与传动套上，弹簧座两端外周缘向外径向延伸且弹簧的两端分别抵在弹簧座的两端外周缘上。 3. 一种波纹管机械密封， 在静环、传动套与定位套三者间设置有支架，所述支架的两端弯折并分别抵在静环与传动套上，弹簧座两端内周缘弯折且分别抵靠于支架的两端上。 4. 一种波纹管机械密封， 所述动环上环绕其内侧壁设置有密封槽，在密封槽内设置有动密封圈，所述动密封圈分别与动环与转轴抵紧。 5. 一种波纹管机械密封， 所述动环的一端设置有与叶轮相连的传动销。 | F16J15/3284; F16J15/16
一种基于机器视觉的装配式建筑智能吊装 | 1.一种基于机器视觉的装配式建筑智能吊装，包括信息收集箱 ， 所述信息收集箱 正上方安装伸缩调节杆 ，所述伸缩调节杆 与所述信息收集箱 电性连接，所述伸缩调节杆 正上方设有旋转调节杆 ，所述旋转调节杆 外部均匀包裹高碳纤维，所述旋转调节杆 末端安置图像探测头 ，所述信息收集箱 前侧壁右侧设置调节旋钮 ，所述调节旋钮 与所述信息收集箱 镶嵌连接，所述信息收集箱 左侧连接传递导线 ，所述传递导线 末端安设可编程程序控制箱 ，所述可编程程序控制箱 顶部设有报警闪光灯 ，所述报警闪光灯 与所述可编程程序控制箱 信号连接，所述可编程程序控制箱 左上部安装控制键盘 ，所述控制键盘 表面涂抹磨砂层，所述可编程程序控制箱 左部安置折叠支撑板 ，所述折叠支撑板 正上方设有处理电脑 ，所述处理电脑 下端安装感应鼠标 ，所述感应鼠标 与所述处理电脑 通过导线连接，所述可编程程序控制箱 后部安置吊塔底座 ，所述吊塔底座 正上方安装活动机械臂 ，所述信息收集箱 正后部设置USB信息传递终端 ，所述USB信息传递终端 与所述信息收集箱 信号连接，所述可编程程序控制箱 正后方右上部安装电压稳定组合 ，所述电压稳定组合 与所述可编程程序控制箱 信号连接。 2. 一种基于机器视觉的装配式建筑智能吊装， 所述信息收集箱 右侧壁安装电控闸刀 ，所述电控闸刀 与所述信息收集箱 紧密连接，所述电控闸刀 末端均匀涂抹绝缘陶瓷。 3. 一种基于机器视觉的装配式建筑智能吊装， 所述信息收集箱 前侧壁左侧安装转动调节摇杆 ，所述转动调节摇杆 与所述信息收集箱 轴套连接，所述转动调节摇杆 末端镶嵌绝缘橡胶球。 4. 一种基于机器视觉的装配式建筑智能吊装， 所述可编程程序控制箱 前侧壁设有手动双开门 ，所述手动双开门 与所述可编程程序控制箱 合页连接，所述手动双开门 由铝合金锻造而成。 5. 一种基于机器视觉的装配式建筑智能吊装， 所述活动机械臂 末端安装吊装钩 ，所述吊装钩 与所述活动机械臂 轴套连接，所述吊装钩 由高碳钢浇注一体成型。 6. 一种基于机器视觉的装配式建筑智能吊装， 所述可编程程序控制箱 正后方左下部设有金属网 ，所述金属网 与所述可编程程序控制箱 焊接连接，所述金属网 由纯钨钢丝编织而成。 | E04G21/16
一种新型污水处理装置 | 1.一种新型污水处理装置， 所述污水处理装置两侧分别开设有进水口 和出水口 ，污水处理装置自进水口 至出水口 之间依次设置有隔油池 、调节池 、厌氧池 、好氧池 、沉淀池 、消毒池 和过滤装置；所述厌氧池 内设有厌氧菌填料 ，好氧池 内设有膜生物反应器 ，沉淀池 内设有锥形储泥斗 ；所述沉淀池 和消毒池 之间设有管道混合器 ，管道混合器 上设有加药口 ；所述过滤装置包括袋式过滤器 、精密过滤器 和超滤装置 ，超滤装置 一侧设有回流管路 连接至调节池 。 2. 新型污水处理装置， 所述进水口 处设有格栅 。 3. 新型污水处理装置， 所述锥形储泥斗 内设有排泥电磁阀 。 4. 新型污水处理装置， 所述精密过滤器 和超滤装置 之间安装有高压泵 。 5. 新型污水处理装置， 所述污水处理装置顶部在位于隔油池 、调节池 、厌氧池 、好氧池 、沉淀池 和消毒池 的上方均设有检修口 。 | C02F9/14
IFD净化型新风柜机静压出风箱 | 1.一种IFD净化型新风柜机静压出风箱， 包括底部开设有进风口 和排风口 、一侧面板开设有回风口 、前侧面板上开设有新风口 的壳体 ，在所述壳体 内、靠近回风口 处设有用于改变回风流向的回风导流板 ，在所述壳体 内、位于进风口 的上方设有用于改变新风流向的新风导流板 ；且在所述壳体 内、靠近新风口 处自外向内依次设有除臭氧滤网 和用于净化空气的IFD静电除尘模块 ；空气从底部进风口 进入壳体 ，经由新风导流板 导流改变新风流向，依次通过袋式除臭氧滤网 和IFD静电除尘模块 净化后从新风口 排出；空气从侧面回风口 进入壳体 ，经由回风导流板 导流改变回风流向后从底部的排风口 排出。 2. IFD净化型新风柜机静压出风箱， 所述回风口 是由若干个正六边形开口组成的风口。 3. IFD净化型新风柜机静压出风箱， 所述新风口 的截面为长条形，该长条形风口的四周包覆有镀铬金属边 。 4. IFD净化型新风柜机静压出风箱， 在所述壳体 内、靠近新风口 处设有用于控制出风量的出风格栅 。 5. IFD净化型新风柜机静压出风箱， 所述壳体内斜向设有臭氧滤网固定槽 ，所述除臭氧滤网 卡扣于臭氧滤网固定槽 内。 6. IFD净化型新风柜机静压出风箱， 所述壳体内斜向设有静电模块固定槽 ，该静电模块固定槽 的设置方向与臭氧滤网固定槽 的设置方向相平行；所述IFD静电除尘模块 卡扣于静电模块固定槽 内。 7. IFD净化型新风柜机静压出风箱， 所述壳体 上还通过隐藏式十字铰链 连接有门面板 。 8. IFD净化型新风柜机静压出风箱， 所述回风导流板 包括一弧形板，该弧形板的上直边与壳体的上棱边相搭接，下直边向弧形外侧折弯延伸一段再向下折弯延伸至壳体的底部。 9. IFD净化型新风柜机静压出风箱， 所述壳体 内还设有回风隔板 ，该回风隔板 、回风导流板 、壳体的侧壁和开设有排风口的壳体底板围成回风风道。 10. IFD净化型新风柜机静压出风箱， 所述新风导流板 包括具有一斜向设置在壳体内的板片，该板片的下直边具有与壳体底板相连接的折边，上直边折弯形成一用于支撑固定IFD静电除尘模块 的直角段再向上延伸至壳体顶部。 | F24F1/02; F24F3/16; F24F13/28; F24F13/08; F24F11/65
多功能种植机 | 1.一种多功能种植机， 包括： 驾驶平台，所述驾驶平台上形成有一通孔； 座椅，所述座椅设于所述驾驶平台的； 运动轮，所述运动轮设于所述驾驶平台且位于所述座椅两侧； 转盘，所述转盘悬设于所述通孔的一侧； 多个播种箱，所述播种箱围绕所述转盘设置，且能够围绕所述转盘的圆心转动； 挡板，所述挡板与所述转盘相对间隔设置，所述挡板上形成有与所述播种箱相对的开口孔； 犁组件，所述犁组件设于所述通孔的另一侧； 第一支撑架，所述第一支撑架的中端与所述驾驶平台连接； 轮架，所述轮架分别设于所述第一支撑架的两端，所述轮架上形成有滑槽，所述轮架能够通过所述滑槽沿所述第一支撑架的延伸方向运动； 驱动轮，所述驱动轮设于所述轮架； 第二支撑架，所述第二支撑架设于所述第一支撑架； 耙组件，所述耙组件设于所述第二支撑架的两侧，且与所述第二支撑架铰接； 农药箱，所述农药箱设于所述第二支撑架； 喷洒组件，所述喷洒组件包括连接管及喷头，所述连接管连接所述农药箱与所述喷头。 2. 多功能种植机， 所述多功能种植机还包括加速踏板与减速踏板，所述加速踏板与所述减速踏板均设于所述驾驶平台，且二者均与所述座椅相邻设置。 3. 多功能种植机， 所述耙组件包括主体部与多个耕种部，所述耕种部自所述主体部弯折延伸而成。 4. 多功能种植机， 所述犁组件等分所述通孔。 5. 多功能种植机， 所述开口孔的数量为两个，两个所述开口孔位于所述犁组件的两侧。 6. 多功能种植机， 所述连接管与所述第一支撑架连接，且朝向所述驾驶平台弯折。 7. 多功能种植机， 所述多功能种植机还包括储存平台，所述储存平台设于所述连接管。 8. 多功能种植机， 所述喷头的数量为四个，四个所述喷头围绕所述连接管的顶端设置。 9. 多功能种植机， 所述驱动轮的轮径大于所述运动轮的轮径。 10. 多功能种植机， 所述播种箱的数量为八个。 | A01B49/02; A01B49/04; A01B49/06
轴温轴速传感器测试仪 | 1.一种轴温轴速传感器测试仪， 包括检测箱体，所述检测箱体的上端设有与所述检测箱体相适配的检测箱盖，所述检测箱体与所检测箱盖之间通过转轴连接，所述检测箱体为内部中空结构，所述检测箱体内部设有控制主板和锂电池，所述检测箱体的顶部设置有工作面板，所述工作面板上设有触摸屏、电源开关、调速旋钮和传感器接口；所述触摸屏、电源开关、调速旋钮和传感器接口分别与所述控制主板电连接,所述控制主板包括控制器、测试电路模块和显示电路模块。 2. 轴温轴速传感器测试仪， 所述工作面板上还设有指示灯，所述指示灯与所述控制器电连接。 3. 轴温轴速传感器测试仪， 所述传感器接口包括第一接口和第二接口。 4. 轴温轴速传感器测试仪， 所述第一接口采用航空公头。 5. 轴温轴速传感器测试仪， 所述测试电路模块包括A/D转化模块，所述A/D转化模块的一端与所述轴温轴速传感器连接，另一端与所述触摸屏连接；所述A/D转化模块用于将轴温轴速传感器的模拟检测信号转换为数字信号，并通过所述触摸屏显示温度值和速度值。 6. 轴温轴速传感器测试仪， 所述控制面板上还设有显示电路模块，所述显示电路模块包括第一开关、第二开关、第三电阻和第四电阻；所述触摸屏的电源正极串接所述第一开关和第三电阻后，与所述触摸屏的电源负极连接；所述第二开关和第四电阻与所述第一开关和第三电阻并联。 7. 轴温轴速传感器测试仪， 所述电源开关包括交流电源开关和直流电源开关。 | G01K15/00; G01P21/02
一种自动判别系统运行状态的信号发生器 | 1.一种自动判别系统运行状态的信号发生器， 包括数据分析处理及控制模块、电压检测模块、绝缘检测模块、超低频信号产生模块、交直流隔离模块及人机交互模块；电压检测模块包括直流电压检测电路与交流电压检测电路；绝缘检测模块包括直流系统绝缘检测电路和交流系统绝缘检测电路；人机交互模块包括显示被测系统的运行状况的显示器及键入设置参数的键盘；数据分析处理及控制模块包括CPU及外围控制电路；交直流隔离模块接在被测线路与超低频信号产生模块之间，所述超低频信号产生模块的控制端与CPU连接；电压检测模块和绝缘检测模块分别接在被测线路与数据处理分析及控制模块之间；人机交互模块与数据处理分析及控制模块连接。 | G01R31/02
一种水利水电用浮力提水装置 | 1.一种水利水电用浮力提水装置，包括筒体 ，所述筒体 置于水中，筒体 的上端设有出水口，出水口连接出水管 ， 所述筒体 内设有柱体 ，所述柱体 呈圆柱状，并且柱体 的外径与筒体 的内径一致，并且所述柱体 沿筒体 的内壁自由的上下移动，所述柱体 的底部两侧对称设有一对储水仓 ，储水仓 的顶部分别通过设在柱体 内的导气孔 连接一根高压气管 ，所述高压气管 与压气机连接，所述储水仓 的底部分别设有进水阀 以及排水阀 ，所述柱体 的中心设有一个沿柱体 轴线贯通整个柱体的通水管 ，所述通水管 的底部呈常开状，通水管 的顶部通过电磁阀Ⅰ 控制通断，所述电磁阀Ⅰ 以及压气机分别通过控制单元控制。 2. 水利水电用浮力提水装置， 所述柱体 的顶部安装接近开关Ⅰ ，所述筒体 的出水口安装位置传感器Ⅰ ，位置传感器Ⅰ 分别与接近开关Ⅰ 以及控制单元无线连接。 3. 水利水电用浮力提水装置， 所述柱体 的底部安装接近开关Ⅱ ，筒体 的底部设有位置传感器Ⅱ ，位置传感器Ⅱ 分别与接近开关Ⅱ 以及控制单元无线连接。 4. 水利水电用浮力提水装置， 所述导气孔 内设有电磁阀Ⅱ ，电磁阀Ⅱ 通过控制单元来控制通断。 | F03B17/02; F04B9/08
一种拖车用的拖架叠放装置 | 1.一种拖车用的拖架叠放装置，包括拖架，所述拖架放置在该拖架叠放装置上， 包括支撑底盘和叠放立柱； 所述支撑底盘呈长方体结构，所述支撑底盘的上表面的四个端角处设置有与叠放立柱连接的卡块；所述支撑底盘的底端设置有防滑垫脚； 所述叠放立柱具有若干个，所述叠放立柱呈长方体空心管状结构；叠放立柱沿竖直方向堆叠在支撑底盘的四个端角的卡块上形成若干拖架叠放层；所述每层的相邻的叠放立柱之间通过固定架相连；所述每层的相对的叠放立柱之间通过加强板相连； 所述每个叠放立柱的外表面设置有一圆形的限位块，所述拖架的边缘卡套在叠放立柱上且通过限位块定位。 2. 一种拖车用的拖架叠放装置， 所述叠放立柱之间通过销轴式连接或者阶梯式卡口堆叠。 | B65D21/032
一种环保分类垃圾桶 | 1.一种环保分类垃圾桶，其结构包括上顶盖 、支撑板 、连接合页 、支撑底座 、垃圾桶主体 、有害物质置放槽 、垃圾通安全门 、垃圾分类指示牌 、置放槽 、烟头灭烟槽 、液体收纳装置 ， 所述上顶盖 垂直焊接于支撑板 上方，所述垃圾通安全门 通过连接合页 安装于垃圾桶主体 表面上，所述垃圾分类指示牌 粘贴于垃圾通安全门 表面上，所述支撑底座 焊接于液体收纳装置 下方，所述有害物质置放槽 、烟头灭烟槽 安装于垃圾桶主体 中间，所述置放槽 由垃圾桶主体 所围成，所述液体收纳装置 穿过有害物质置放槽 、烟头灭烟槽 内部与支撑底座 焊接在一起； 所述液体收纳装置 由导水管 、收纳槽 、密封盖 、液体导出管 组成，所述导水管 垂直焊接于收纳槽 上方，所述液体导出管 焊接于收纳槽 右侧表面，所述密封盖 通过螺纹连接于液体导出管 右侧，所述导水管 穿过有害物质置放槽 、烟头灭烟槽 与收纳槽 焊接在一起。 2. 一种环保分类垃圾桶， 所述连接合页 设有合页片 、合页柱 ，所述合页片 焊接于合页柱 左右两端。 3. 一种环保分类垃圾桶， 所述有害物质置放槽 设有置放孔 ，所述置放孔 贯穿连接于有害物质置放槽 表面上。 4. 一种环保分类垃圾桶， 所述垃圾通安全门 设有门把手 ，所述门把手 焊接于垃圾通安全门 表面上。 5. 一种环保分类垃圾桶， 所述垃圾分类指示牌 设有2个且相互平行。 | B65F1/00
一种可防倾倒的抽拉台卡 | 1.一种可防倾倒的抽拉台卡，包括底座 ， 所述底座 的顶部开设有第一安装孔，所述第一安装孔设有两个，第一安装孔的内部安装有活动杆 ，所述活动杆 为空心圆柱状结构，活动杆 的底端连通有吸盘 ，活动杆 上套接有限位环 ，活动杆 与限位环 通过螺纹连接，活动杆 的侧边顶部安装有连接带 ，所述连接带 远离活动杆 的一端安装有密封塞 ，底座 的顶部开设有安装槽，所述安装槽的横截面为矩形，安装槽的两侧均开设有滑槽，所述滑槽的横截面为矩形，底座 的上方设有面板 ，所述面板 为长方体结构，面板 的两侧底部均设有滑块 ，所述滑块 的横截面为矩形，面板 的底部位于安装槽内，滑块 位于滑槽内，面板 的侧边开设有第二安装孔，所述第二安装孔的横截面为矩形，面板 的两侧均安装有固定轴 ，所述固定轴 转动连接有拨片 。 2. 一种可防倾倒的抽拉台卡， 所述密封塞 密闭安装在活动杆 的顶部端口内。 3. 一种可防倾倒的抽拉台卡， 所述底座 的底部开设有凹槽，凹槽的横截面为矩形，底座 的底部安装有防滑垫 。 4. 一种可防倾倒的抽拉台卡， 所述面板 与底座 的上表面垂直，面板 与底座 滑动连接。 5. 一种可防倾倒的抽拉台卡， 所述活动杆 与第一安装孔活动连接。 6. 一种可防倾倒的抽拉台卡， 所述底座 和面板 均采用亚克力制成。 | G09F15/02
电梯玻璃幕墙安装结构 | 1.一种电梯玻璃幕墙安装结构，包括： 电梯骨架：包括纵向H型件和横向H型件，纵向H型件为两块相互平行的纵向翼板，两块纵向翼板中部通过一块垂直于纵向翼板的纵向腹板连接；横向H型件为两块相互平行的横向翼板，两块横向翼板中部通过一块垂直于横向翼板的横向腹板连接；相邻的纵向H型件通过横向H形件连接，相邻纵向H型件和相邻纵向H型件之间的两个横向H形件围合成矩形框架； 连接件：连接件包括相互连接的外框，外框首尾依次连接成矩形，外框与矩形框架内侧面固定连接，连接件与矩形框架之间形成有容纳槽；连接件设有连接件通孔； 玻璃板：玻璃板形状与容纳槽形状相对应，玻璃板嵌合于容纳槽；玻璃板于连接件通孔对应处设有玻璃板通孔；玻璃板与连接件螺栓连接。 2. 电梯玻璃幕墙安装结构， 玻璃板设有与连接件内框配合的凸块，凸块嵌合于连接件内侧面。 3. 电梯玻璃幕墙安装结构， 玻璃板与矩形框架内侧面之间和/或凸块与连接件内侧面之间设有密封胶圈。 4. 电梯玻璃幕墙安装结构， 横向腹板与纵向翼板垂直；横向腹板与纵向腹板垂直；连接件与横向H形件外侧的横向翼板连接。 5. 电梯玻璃幕墙安装结构， 纵向H型件的两块纵向翼板外侧面设有翼板盖板。 6. 电梯玻璃幕墙安装结构， 还包括顶部盖板，顶部盖板与翼板盖板上端固定连接。 | E04F17/00; E04B2/56
捕捉赤腹松鼠的装置 | 1.捕捉赤腹松鼠的装置，包括捕捉箱体 ， 所述捕捉箱体 上设置有捕捉入口 ，所述捕捉入口 连接至捕捉箱体 内部的陷阱通道 上，陷阱通道 与捕捉入口 的连接处设置有翘板 ，所述翘板 通过转轴 连接在陷阱通道 与捕捉入口 的连接处，所述连接轴5连接在翘板 上将翘板 分为长边和短边，所述短边设置在陷阱通道 的上方，所述长边与捕捉入口 的内壁接触；所述捕捉箱体 内部设置有诱饵腔 ，所述诱饵腔 对应设置在捕捉入口 的相对侧；所述捕捉箱体 内部还设置有捕捉通道 ，所述捕捉通道 内设置有若干个单向通过门 ；所述捕捉箱体 底部设置有储存腔 。 2. 捕捉赤腹松鼠的装置， 所述捕捉通道 为多层式捕捉通道 ，相邻两层捕捉通道 连通。 3. 捕捉赤腹松鼠的装置， 所述单向通过门 设置在相邻两侧捕捉通道 的连通处。 4.捕捉赤腹松鼠的装置， 所述单向通过门 包括单向闸门 和翻转闸板，所述单向闸门 竖直设置在捕捉通道 内，所述翻转闸门 设置在单向闸门 靠近捕捉通道 连通处的一侧，翻转闸门 通过翻转轴 固定在捕捉通道 连通处。 5. 捕捉赤腹松鼠的装置， 所述翻转闸门 通过翻转轴 分为翻转长边和翻转短边，所述翻转短边翘起，当翻转短边下落时，翻转长边翘起堵住单向闸门 门口。 6.捕捉赤腹松鼠的装置， 所述储存腔 为抽屉式储存腔 ，所述储存腔 伸入到捕捉箱体 内部，与捕捉通道 连通。 7.捕捉赤腹松鼠的装置， 所述储存腔 一端设置有排出口，所述储存腔 靠近排出口的一端的底部设置有粘板 。 | A01M23/08
一种纸盒喷胶机 | 1.一种纸盒喷胶机， 所述纸盒喷胶机包括机架、输送结构、取盒结构、喷胶结构和电控箱，所述机架的下侧设置有滚轮，所述电控箱通过支架设置在机架上，所述输送结构水平的设置在机架上，所述输送结构包括输送带和纸盒挡板，所述输送带设置在机架的上侧，所述输送带与电控箱通过电路连接，所述纸盒挡板设置在输送带的两侧，所述取盒结构和喷胶结构通过支撑架设置在机架上侧，所述喷胶结构包括胶箱和喷胶头，所述喷胶头设置在胶箱的一侧。 2. 一种纸盒喷胶机， 所述取盒结构设置为行星轮系取盒结构。 3. 一种纸盒喷胶机， 所述行星轮系取盒结构包括电机、旋转盘、太阳轮、行星轮和吸盘，所述电机设置在支撑架上，所述旋转盘通过联轴器与电机连接，所述行星轮通过行星介轮与太阳轮连接，所述吸盘固定在行星轮上。 4. 一种纸盒喷胶机， 所述吸盘设置为真空吸盘，所述行星轮的个数为三个。 5. 一种纸盒喷胶机， 所述机架上设置有垂直杆，所述垂直杆上设置有滑槽，所述纸盒挡板通过滑槽上下移动。 | B65B43/18; B65B43/26
一种车圈码垛设备 | 1.一种车圈码垛设备， 包括旋转升降装置 、翻转装置 、车圈夹持装置 ； 所述旋转升降装置 包括支架 、旋转驱动电机 、中心转轴 、转向架 、竖向直线模组 、升降托板 ；所述旋转驱动电机 固定在所述支架 上，所述中心转轴 通过轴承安装在所述支架 上，所述旋转驱动电机 的输出轴与所述中心转轴 联接，所述中心转轴 的轴线竖直设置，所述转向架 固定在所述中心转轴 上，所述竖向直线模组 安装在所述转向架 上，所述竖向直线模组 具有可以竖向移动的活块，所述升降托板 固定在所述活块上； 所述翻转装置 包括翻转气缸 、轴承座 、翻转轴 、翻转摆杆 ，翻转气缸 的缸体通过销轴安装在所述升降托板 上，所述轴承座 固定在所述升降托板 上，所述翻转轴 的轴线水平设置，所述翻转轴 安装在所述轴承座 上，所述翻转摆杆 的一端固定在所述翻转轴 上，所述翻转摆杆 的另一端与所述翻转气缸 的缸杆铰接； 所述车圈夹持装置 包括挂架 、夹持单元，所述挂架 固定在所述翻转轴 上，所述挂架 的两侧下部分别安装所述夹持单元；所述夹持单元包括竖架 、第一齿轮 、第二齿轮 、第一撑杆 、第二撑杆 、卷筒 、撑带 、伺服电机 ； 所述竖架 的上端固定在所述挂架 上，所述第一齿轮 和第二齿轮 安装在所述竖架 上，所述第一齿轮 与所述第二齿轮 啮合联接，所述第一撑杆 的下端与所述第一齿轮 固定连接，所述第二撑杆 的上端与所述第二齿轮 固定连接，所述第一齿轮 与所述第二齿轮 尺寸相同，所述第一撑杆 和第二撑杆 尺寸相同；所述卷筒 安装在所述竖架 上，所述卷筒 具有卷轴，所述卷筒 的卷轴上安装有复位弹簧，所述卷筒 位于所述第一撑杆 的上方，所述撑带 绕卷在所卷筒 上，所述撑带 的一端固定在所述卷筒 上，所述撑带 的另一端固定在所述第二撑杆 的下方；所述伺服电机 固定在所述挂架 上，所述伺服电机 与所述第一齿轮 和第二齿轮 之一通过齿轮链条机构 联接。 2. 车圈码垛设备， 所述转向架 包括下架板和上架板，所述下架板和上架板之间安装有竖向导杆，所述升降托板 配装在所述竖向导杆上。 3. 车圈码垛设备， 所述第一撑杆 的上端安装有滚子，所述第二撑杆 的下端安装有滚子。 | B65G57/20
滤芯安装结构和净水机 | 1.一种滤芯安装结构， 包括壳体 ，所述壳体 内设置有两个可相互靠近或者远离的活动块 ，两个所述活动块 的相对侧设置有卡槽 ，两个所述卡槽 对接形成卡紧滤芯 的卡接槽，两个所述活动块 与所述壳体 之间均设置有按压锁紧机构，所述按压锁紧机构在一次按压作用下锁紧，在二次按压作用下解锁。 2. 滤芯安装结构， 所述壳体 底部固定设置有封盖 ，所述两个活动块 滑动设置在所述封盖 上。 3. 滤芯安装结构， 所述封盖 上设置有导向凸起 ，各所述活动块 上设置有滑动槽 ，所述导向凸起 滑动设置在所述滑动槽 内。 4. 滤芯安装结构， 所述按压锁紧机构包括安装座 、转柱 和转柱套 ，所述转柱套 固定连接在所述活动块 远离所述卡接槽的一侧，所述转柱 转动设置在所述转柱套 与所述活动块 所形成的转动空间内，所述安装座 上设置有锯齿尖角 ，所述转柱 上设置有与所述锯齿尖角 配合的导向斜面 ，所述转柱套 内周侧设置有与所述转柱 配合的凸台 ，所述锯齿尖角 的弧度小于所述凸台 的弧度。 5. 滤芯安装结构， 所述凸台 具有台阶斜面，所述台阶斜面具有第一斜面部 和第二斜面部 ，所述第一斜面部 延伸至所述台阶斜面的台阶底部，所述第二斜面部 沿着所述台阶斜面的台阶面延伸，所述第一斜面部 和第二斜面部 的斜面导向方向相同，所述第一斜面部 向着靠近所述第二斜面部 的方向斜面高度递减。 6. 滤芯安装结构， 所述转柱 的外周间隔设置有多个导向块 ，所述导向斜面 位于所述导向块 朝向所述安装座 的一端，相邻的两个凸台 之间形成容纳所述转柱 上的导向块 的导向槽 。 7. 滤芯安装结构， 所述转柱 具有导向柱 ，所述安装座 为空心，所述导向柱 穿设在所述安装座 内，所述导向柱 穿出所述安装座 的部分设置有止挡槽 ，所述止挡槽 内卡设有止挡环 。 8. 滤芯安装结构， 所述转柱 与所述活动块 之间设置有回位弹簧 。 9. 滤芯安装结构， 所述转柱套 与所述活动块 之间卡接。 10. 滤芯安装结构， 所述活动块 朝向所述转柱套 的一端设置有连接管 ，所述连接管 的外周设置有卡接凸起 ，所述转柱套 靠近所述连接管 的一端设置有扣槽 ，所述卡接凸起 卡接在所述扣槽 内。 11. 滤芯安装结构， 所述活动块 的卡槽 沿着所述滤芯 的安装方向截面递减。 12.一种净水机，包括滤芯 和滤芯安装结构， 所述滤芯安装结构为权利要求1至11中任一项所述的滤芯安装结构，所述滤芯 卡接在所述卡接槽内。 | B01D29/11; B01D35/30
一种卷绕顺畅的宽带卷绳器 | 1.一种卷绕顺畅的宽带卷绳器，包括安装壳体 和设置在安装壳体 上的宽带定位器 ，所述宽带定位器 上设有卡接槽 ， 所述安装壳体 在与卡接槽 对应的位置上开设有贯通安装壳体 的前壳壁和后壳壁的缺口 ，所述缺口 的宽度等于或略大于卡接槽 的长度。 2. 一种卷绕顺畅的宽带卷绳器，其特征在于所述缺口 的深度低于宽带定位器 转到极限角度时卡接槽 的最低点。 3. 一种卷绕顺畅的宽带卷绳器，其特征在于所述卡接槽 的两侧延伸有凸起的槽壁，所述槽壁顶端设置有弯向卡接槽 的弧形段 。 | B65H75/38
一种成鞋热阻、湿阻的测试装置 | 1.一种成鞋热阻、湿阻的测试装置， 包括恒温恒湿箱 、测试机构和测控操作系统 ，所述恒温恒湿箱 内放置有穿戴假体装置的成鞋 ，所述假体装置包括模拟真人出汗的出汗假体 ，所述出汗假体 的外周贴合有假体皮肤，所述出汗假体 顶部设有保温装置，所述保温装置包括与出汗假体 顶部端口配合的密封盖，所述密封盖外周设有保温层 ，所述测试装置还包括设置在恒温恒湿箱 外部的蠕动泵 ，所述蠕动泵 的一端伸入出汗假体 内部，另一端连接有水箱 ； 所述测试机构包括设置在出汗假体 内部的加热元件和温度传感器b 、设置在保温层 上的加热片 和温度传感器a ，以及水箱 内设置的加热棒b 和温度传感器c ，所述加热元件为发热的循环水泵 、加热棒a ； 所述测控操作系统 分别与测试机构、蠕动泵 连接。 2. 成鞋热阻、湿阻的测试装置， 所述测试机构还包括玻璃管 ，所述玻璃管 穿过保温装置并伸入出汗假体 内，所述玻璃管 上还设有光纤液面传感器 。 3. 成鞋热阻、湿阻的测试装置， 所述玻璃管 上部为圆柱形，下部为尖锥形。 4. 成鞋热阻、湿阻的测试装置， 所述出汗假体 为空脚模，是由带弹性的带孔橡胶材料制成的；所述假体皮肤为微孔结构，是由防水透湿织物制成的。 5. 成鞋热阻、湿阻的测试装置， 所述测试机构、蠕动泵 均与测控操作系统 连接，所述测控操作系统 包括数据采集模块、处理模块和显示模块，测试装置发出来的信号被数据采集模块接收，并将该信号传递至处理模块中，处理后的信号将发送至显示模块，显示出来。 | G01N25/20; G01N33/00
一种轻量化资产智能管理电子系统 | 1.一种轻量化资产智能管理电子系统， 包括云管理平台，以及均与单片机模块连接的网络通信模块、外设模块和传感器模块；所述单片机模块与网络通信模块、外设模块、传感器模块进行交互；所述外设模块用于发出声光提醒和指示；所述传感器模块用于检测温湿度信息、光敏值信息、加速度信息、GPS位置信息和开关信息；所述网络通信模块提供单片机模块与云管理平台的通信管道，接收来自云管理平台的命令，并将命令转发给单片机模块，同时将传感器模块检测的信息发送给云管理平台；所述云管理平台通过网络通信设备接收来自单片机模块的数据，对数据进行处理，对单片机模块进行远程控制；所述单片机模块接收云管理平台发出的指令，并将指令发送给外设模块和传感器模块，所述外设模块在接收到外设模块指令后发出声音提醒与光指示，所述传感器模块在接收到传感器周期采集命令后，传感器模块进行周期性数据采集并发送给单片机模块，单片机模块通过网络通信模块将数据发送给云管理平台，由云管理平台对数据进行分析与处理。 2. 一种轻量化资产智能管理电子系统， 所述外设模块包括LED灯和蜂鸣器，LED灯和蜂鸣器均与单片机模块的数据通讯口连接，外设模块在接收到外设指令后点亮LED灯，启动蜂鸣器。 3. 一种轻量化资产智能管理电子系统， 所述传感模块与单片机模块的数据通讯口连接，传感器模块包括温湿度传感器、光敏传感器、加速度传感器、GPS采集器和防拆按键；所述温湿度传感器采集环境温湿度，所述光敏传感器采集环境光敏值，所述加速度传感器采集加速度值，从而判断运动姿态；所述GPS采集器获取定位信息，从而判断位置是否发生变化；所述防拆按键用于检测开关信息。 4. 一种轻量化资产智能管理电子系统， 所述网络通信模块为蜂窝移动网通信模块、LoRa网络通信模块、NFC近场通信模块、NB-IOT通讯模块，ZIGBEE通讯模块中的一种或两种以上，网络通信模块与单片机的数据通讯口连接。 | G05B19/042
一种钢结构玻璃隔墙 | 1.一种钢结构玻璃隔墙， 包括不锈钢方矩管 、钢化玻璃 及轻钢龙骨吊顶 ，所述钢化玻璃 设置于所述不锈钢方矩管 的中间，且通过玻璃胶与所述不锈钢方矩管 粘合，所述不锈钢方矩管 上端设置有第一膨胀螺丝 ，所述第一膨胀螺丝 与楼层板连接，所述第一膨胀螺丝 与所述不锈钢方矩管 焊接，所述轻钢龙骨吊顶 上铺设有纤维棉。 2. 钢结构玻璃隔墙， 所述钢化玻璃 的厚度为10mm。 3. 钢结构玻璃隔墙， 所述不锈钢方矩管 下端设置有静电地板 ，所述不锈钢方矩管 嵌入所述静电地板 下方。 4. 钢结构玻璃隔墙， 所述静电地板 下端设置有第二膨胀螺丝 ，所述第二膨胀螺丝 嵌入所述楼层板中，且所述第二膨胀螺丝 与不锈钢方矩管 焊接。 5. 钢结构玻璃隔墙， 所述楼层板上铺设有镀锌铁皮 ，所述镀锌铁皮 与所述第二膨胀螺丝 螺栓连接。 | E04C2/54; E04B2/72; E04B2/82; E04B1/82
一种具有防堵及消音功能的废水比电磁阀 | 1.一种具有防堵及消音功能的废水比电磁阀，包括阀体，阀体上设有阀腔，阀腔中设有过口通道，阀体还设有进口流道和出口流道，进口流道通过废水孔与过口通道一侧联通，过口通道另一侧与出口流道联通，过口通道的联通端口设有膜片组件，膜片组件包括搁置于联通端口处的挡水盘，挡水盘下端面通过膜片与过口通道的联通端口密封配合，挡水盘设有插入联通端口中的中心座，中心座上设有中心通孔，中心通孔与废水孔对应，废水孔中安装有冲针，冲针一端位于废水孔中与废水孔间隙配合，冲针另一端插入挡水盘的中心通孔中与中心通孔间隙配合，膜片组件上端面还设有与中心通孔端口配合的阀芯套、驱动阀芯套升降运动的电磁机构， 所述废水孔与过口通道之间还设有消音罩，消音罩包括消音室，消音室与废水孔上下对应联通且消音室的开口端端口与废水孔端口之间留有间隙，该间隙构成联通消音室与过口通道的间隙通道。 2. 具有防堵及消音功能的废水比电磁阀， 所述消音室包括内外隔离的两个腔室，分别为一级消音室和二级消音室，一级消音室与废水孔上下对应联通且一级消音室的开口端端口与废水孔端口之间留有间隙，二级消音室的开口端端口与一级消音室开口端端口之间形成环形缓冲通道，该环形缓冲通道通过间隙联通，二级消音室开口端与过口通道联通。 3. 具有防堵及消音功能的废水比电磁阀， 所述废水孔设置在进口流道与过口通道接触的侧壁上，废水孔朝向过口通道的一侧延伸有突起端口，突起端口与一级消音室开口端端口对应，二级消音室侧壁向废水孔方向延伸罩设于突起端口外侧形成所述的环形缓冲通道。 4. 具有防堵及消音功能的废水比电磁阀， 所述突起端口的内孔与废水孔联通，突起端口的内孔由废水孔一端朝突起端口侧外扩倾斜延伸形成喇叭状内孔结构。 5. 具有防堵及消音功能的废水比电磁阀， 所述消音罩包括罩体，罩体上还设有延伸套，延伸套套接于冲针上后插入挡水盘的中心孔中。 | F16K47/02
一种电梯安全厅门 | 1.一种电梯安全厅门，包括与竖直导轨 滑动连接的上门板 ，所述竖直导轨 顶端设有定滑轮 ，吊绳 绕过定滑轮 连接上门板 从而控制其升降， 所述定滑轮 外圆周边缘设有保护机构 ，所述保护机构 包括绕设在定滑轮 外圆周边缘的限位板 。 2. 电梯安全厅门， 所述限位板 两端分别设置有折板 ，所述折板 上设有供吊绳 穿过的限位孔 。 3. 电梯安全厅门， 所述折板 下方设有定位板 ，定位板 一端边缘靠近所述限位孔 边缘。 4. 电梯安全厅门， 所述定滑轮 圆周侧面设有对吊绳 进行限位的限位槽 。 5. 电梯安全厅门， 所述上门板 边缘固定有滑槽 ，所述滑槽 与所述竖直导轨 滑动连接。 6. 电梯安全厅门， 所述限位孔 垂直于所述定滑轮 轴线方向的宽度为1cm至3cm。 | B66B13/06; B66B5/02
再生倍增即热式电热水器 | 1.一种再生倍增即热式电热水器， 所述的电热水器包括热泵系统、热水管和集水池，热泵系统包括压缩机、冷凝装置、膨胀装置和蒸发装置，冷凝装置与压缩机连接，膨胀装置与冷凝装置连接，蒸发装置与膨胀装置连接，压缩机与蒸发装置连接，热水管设置在冷凝装置外侧，热水管一端为进水口，热水管另一端为出水口，进水口、热水管和出水口形成热水管路，热水管对应于冷凝装置设置，集水池对应于蒸发装置设置，集水池上设有集水口和排水口。 2. 再生倍增即热式电热水器， 所述的热水管路上连接有水流开关。 3. 再生倍增即热式电热水器， 所述的水流开关设置在进水口处，或设置在出水口处，或设置在热水管内，或者设置在进水口与热水管之间，或设置在热水管与出水口之间。 4. 再生倍增即热式电热水器， 所述的冷凝装置采用冷凝管，热水管套装在冷凝管外侧。 5. 再生倍增即热式电热水器， 所述的膨胀装置采用毛细管。 6. 再生倍增即热式电热水器， 所述的蒸发装置采用螺旋弯曲成盘状的蒸发管，蒸发管设置在集水池中。 7. 再生倍增即热式电热水器， 所述的集水口采用多孔式结构，均匀或非均匀分布在集水池上方。 8. 再生倍增即热式电热水器， 所述的排水口开设在集水池的底部。 9. 再生倍增即热式电热水器， 所述的排水口处设有能够浮动的盖子。 | F24H4/02; F24H9/00; F25B41/06; F25B30/02; F24H9/20
一种具有过滤机构的新型球阀 | 1.一种具有过滤机构的新型球阀，包括球阀本体， 所述球阀本体包括阀体、阀盖、阀球、与阀球连接的阀杆以及与阀杆连接的手柄，所述阀盖内设有限位挡圈A和限位挡圈B，阀盖内还设有设置于限位挡圈A上的过滤机构，过滤机构包括上过滤网、下过滤网、设置于上过滤网和下过滤网之间的支撑组件以及固定组件，支撑组件包括若干第一支撑杆和若干第二支撑杆，第一支撑杆的一端与上过滤网连接，第一支撑杆的另一端与下过滤网连接，两第二支撑杆呈交叉状设置于上、下过滤网之间，所述固定组件包括沿上过滤网周侧设置的上固定圈、沿下过滤网周侧设置的下固定圈、设置于上、下固定圈之间的套体以及贯穿套体的锁紧螺钉。 2. 一种具有过滤机构的新型球阀， 所述阀体包括与阀盖连接的第一连接端以及第二连接端，阀盖上设有外接接头，第二连接端上设有外接接头，阀盖与外接接头的连接面上设有放置环槽，第二连接端与外接接头的连接面上设有放置环槽，放置环槽内设有密封圈。 3. 一种具有过滤机构的新型球阀， 所述阀球包括上缓冲壁以及下缓冲壁，上缓冲壁和下缓冲壁均呈圆弧状。 | F16K5/06; F16K5/08; B01D35/04
一种绳头打结机用送卷装置 | 1.一种绳头打结机用送卷装置， 包括机架 、安装在机架上的送绳机构 和卷送带器 ；所述送绳机构 包括长度测量装置 、切割装置 、推送装置 ；所述切割装置 将长度测量装置 计算好长度的绳带切断，再通过推送装置 将绳带送至卷送带器 进行卷绳加工；所述长度测量装置 包括抓绳机构和测量机构；所述抓绳机构包括绳头夹 、第一气缸 、横移滑块 、滑杆 和驱动气缸 ；所述第一气缸 控制绳头夹 的开合运动；所述第一气缸 固定连接在横移滑块 上；所述驱动气缸 控制横移滑块 沿滑杆 横向左右移动，进而带动绳头夹 左右移动；所述测量机构包括测量主动轮 、测量从动轮 、测量电机 和旋转气缸 ；所述测量电机 控制测量主动轮 转动；所述长度测量装置 还包括限位夹 ，所述限位夹 的开口朝下；所述限位夹 和测量从动轮 通过连杆与旋转气缸 连接；所述测量从动轮 旋转下移至极限位置时与测量主动轮 垂直相切。 2. 绳头打结机用送卷装置， 所述测量主动轮 、测量从动轮 的绳带行进方向一侧还设置有上下两块挡板 。 3. 绳头打结机用送卷装置， 所述切割装置 包括绳带引导口 和切刀 ；所述绳带引导口 处设置有伸缩托块 。 4. 绳头打结机用送卷装置， 所述推送装置 包括推送夹 、第二气缸 和推送驱动 ；第二气缸 控制推送夹 的开合，推送驱动 控制推送夹 前后移动；所述推送夹 左右对称设置有两个；两个所述推送夹 夹住待加工绳带的两端端部送至卷送带器 处。 5. 绳头打结机用送卷装置， 所述卷送带器 左右对称设置有两个；所述卷送带器 包括底座 ，第三气缸 、第四气缸 、第五气缸 、第一电机 和卷送夹 ，所述底座 固定连接在机架 上，所述第三气缸 用于控制卷送夹 的开合，所述第四气缸 用于控制卷送夹 左右移动，第五气缸 用于控制卷送夹 前后移动，所述第一电机 控制卷送夹 转动。 | D05B35/00; D05B37/04
一种连体式介质滤波器 | 1.一种连体式介质滤波器， 包括腔体，所述腔体内包括相对设置的两个金属块，所述金属块之间连有微带线，所述金属块内部设有谐振孔，所述腔体内壁的同一侧设有输入端和输出端。 2. 连体式介质滤波器， 所述微带线为微带银线。 3. 连体式介质滤波器， 所述微带线为折线形或者S型。 4. 连体式介质滤波器， 所述金属块为银块。 5. 连体式介质滤波器， 所述谐振孔为圆孔。 | H01P1/20
高枝锯链条调节机构及高枝锯 | 1.一种高枝锯链条调节机构， 包括导板座 、枢接于所述导板座 上的链轮 和安装于所述导板座 上的导板 ，所述导板 与所述链轮 位于同一平面内，链条 套设于所述导板 与所述链轮 的外周； 还包括枢接于所述导板座 上的调节螺杆 和与所述调节螺杆 螺纹连接的调节销 ；所述调节螺杆 的轴线与所述导板 的长度方向平行；所述调节销 的轴线与所述调节螺杆 的轴线相交，且所述调节销 与所述导板 固定连接；所述调节螺杆 用于调节所述调节销 的位置。 2. 高枝锯链条调节机构， 所述导板座 上设置有长槽 ，所述调节螺杆 枢接于所述长槽 内；所述导板 与所述导板座 紧密抵接。 3. 高枝锯链条调节机构， 所述长槽 被沿其长度方向依次设置的第一隔板 和第二隔板 划分为第一腔体 、第二腔体 和第三腔体 ，所述调节螺杆 的操作头位于所述第一腔体 中； 所述调节螺杆 上设置有环形凹槽 ，所述调节螺杆 的尾端穿过所述第一隔板 、所述第二隔板 与所述调节销 连接后，所述环形凹槽 位于所述第二腔体 中； 一限位件 卡入所述环形凹槽 内；所述第一隔板 与所述第二隔板 共同作用限制所述限位件 沿所述调节螺杆 轴线方向的位置。 4. 高枝锯链条调节机构， 所述限位件 为开口挡圈，所述第一隔板 上调节螺杆 通过孔的直径和所述第二隔板 上调节螺杆 通过孔的直径均小于所述开口挡圈的外径。 5. 高枝锯链条调节机构， 所述限位件 包括限位螺杆 和固设于所述限位螺杆 一端的限位叉 ，所述限位螺杆 螺杆部分的径向尺寸大于所述限位叉 的最大宽度；所述导板座 上设置有与所述限位螺杆 相匹配的螺纹孔，所述螺纹孔与所述长槽 相互垂直且连通；所述限位螺杆 与所述导板座 螺纹连接，所述限位叉 能够卡设于所述环形凹槽 中。 6. 高枝锯链条调节机构， 所述导板 上设置有与所述调节销 相匹配的插孔 ，所述调节销 插入所述插孔 中。 7. 高枝锯链条调节机构， 所述导板 上设置有两个所述插孔 ，两个所述插孔 关于所述导板 的中心线对称设置。 8. 高枝锯链条调节机构， 所述导板 上开设有注油孔 ，所述注油孔 与链条导向槽 连通。 9. 高枝锯链条调节机构， 所述导板 上开设有两个所述注油孔 ，两个所述注油孔 分别设置于所述导板 的两个端面上，且两个所述注油孔 的轴线关于所述导板 的中心线对称。 10.一种高枝锯， 设置有权利要求1－9任一项所述的高枝锯链条调节机构。 | A01G3/08
一种梁类件模具用精确定位装置 | 1.一种梁类件模具用精确定位装置， 所述定位装置包括锥头、定位体、刺破孔；所述锥头设置在所述定位体外侧，锥头与所述定位体一体化成形；所述定位体内部设有所述刺破孔，所述刺破孔内部呈锥状，刺破孔外部呈圆柱状。 2. 一种梁类件模具用精确定位装置， 所述定位装置采用Cr12MoV。 3. 一种梁类件模具用精确定位装置， 所述定位体呈圆柱状，所述刺破孔与所述锥头中心在一条直线上。 4. 一种梁类件模具用精确定位装置， 所述定位装置应用在抗拉强度小于等于600MPa，厚度小于等于2mm的冲压板材。 | B21D47/01; B21D43/00; B21D28/00
一种新型建筑工程用防护装置 | 1.一种新型建筑工程用防护装置，其结构包括卸料平台 、提升梁 、主墙体 、横向支撑衍架 、提升电葫芦 、外立柱 、安全保护带 、安全网 、转角平台 、内立柱 、竖向支撑衍架 、主框架 、窗口 、工字架 ， 所述竖向支撑衍架 的下端外表面焊接工字架 ，所述横向支撑衍架 的右端通过转角平台 与竖向支撑衍架 机械连接且为一体化结构，所述主框架 焊接在转角平台 的前端，所述主墙体 上装设窗口 ，所述安全保护带 间隙配合外立柱 的外表面，所述外立柱 螺丝连接在横向支撑衍架 、竖向支撑衍架 的外端，所述安全网 的左右两端嵌套外立柱 间隙配合横向支撑衍架 ； 所述安全保护带 包括二号弹力绳 、结扣保护环 、一号弹力绳 、安全钩 、保护弹力扣 、背带 、回型扣 、腰部保护带 、强力铆钉 、腿部带 、D型金属扣 ，所述背带 通过保护弹力扣 的内部通孔与腰部保护带 胶接，所述一号弹力绳 的上侧末端装设安全钩 ，所述一号弹力绳 的下端与二号弹力绳 的上端通过结扣保护环 连接且为一体化结构，所述腰部保护带 的中部装设结扣保护环 ，所述腿部带 设有D型金属扣 ，所述背带 的中部设有回型扣 ，所述腰部保护带 左右两端的下端安装强力铆钉 。 2. 一种新型建筑工程用防护装置， 所述卸料平台 的后端机械连接提升梁 的外表面。 3. 一种新型建筑工程用防护装置， 所述主墙体 的外表面嵌套内立柱 。 4. 一种新型建筑工程用防护装置， 所述提升电葫芦 的上端安装外立柱 。 5. 一种新型建筑工程用防护装置， 所述横向支撑衍架 、竖向支撑衍架 的内侧焊接于内立柱 的外表面。 | E04G21/32
一种可自动切换的多功能叉车属具 | 1.一种可自动切换的多功能叉车属具，它包含一个主框架结构以及多种附加属具配件，其特征在于该主框架结构由框架左大板 和框架右大板 以及两根横向布置的框架圆杆 构成，所述主框架结构背面有用于与门架连接的框架后板 和挂件 ，其内侧安装有两根镜像设置的液压推杆 ，所述液压推杆 的活塞杆前端部与货叉固定架相连，所述货叉固定架中的滑动套筒 套装在框架圆杆 上并可滑动；叉轴筒 安装在两叉架固定板 下端的缺口 处并用螺栓固定，与货叉短臂 焊接相连的叉轴 与两轴承一同安装在叉轴筒 中，叉轴筒两端通过盖子 封闭并定位轴承；所述货叉固定架的后侧叉架固定板 通过螺栓连接锁死机构，其可锁死叉轴 的转动；锁定液压杆 竖直安装于叉架固定板 的后侧；所述锁死机构的固定槽钢 后侧装有电机固定架 ,电机减速器 装于电机固定架 上，电机通过输出轴齿轮带动叉轴 和货叉的转动；初始状态下L型货叉呈叉取作业时状态，当夹持货物时，所述的货叉在电机减速器 带动下分别向外侧转至货叉短臂 与地面平行时即叉短臂向外转动90°，控制机构使锁死机构锁定叉轴 的转动；抱夹货物时货叉长臂 内侧镜像安装桶夹 或软包夹 ；当需串起货物时，从初始状态将货叉向内旋转90°并紧密贴合后，在其外部装上与贴合后的货叉长臂 配合的串杆套 ；当需要起吊时，旋转至紧密贴合的两货叉长臂 上的货叉安装孔 贯通，将吊钩块套在货叉长臂 上并用吊钩销固定。 2. 一种可自动切换的多功能叉车属具，其特征在于所述两液压推杆 的一端固定在框架左大板 和右大板 内侧，两者通过液压推杆底部的螺栓孔52分别与框架左大板 和框架右大板 上的四个连接孔螺栓连接，而液压推杆的活塞端与液压连接板 焊接，从而将液压推杆 定位固定。 3. 一种可自动切换的多功能叉车属具，其特征在于所述固定槽钢 一侧用螺栓装于货叉固定架上，所述固定槽钢 后侧与电机减速器固定架 通过螺栓相连，电机减速器 整体装于固定架 上，电机减速器 输出轴装有输出轴齿轮，所述输出轴齿轮与叉轴齿轮 啮合传动。 4. 一种可自动切换的多功能叉车属具，其特征在于所述锁死机构包含与锁定液压杆 相连的锁定推杆 ，所述锁定推杆 与锁定销杆 通过锁定销 相连，锁定销杆 的下端销穿入锁定销座中，当锁定液压杆 工作时锁定销杆 塞入叉轴 上的叉轴锁定孔 中锁死；所述四个叉轴锁定孔 在叉轴 同一截面上均匀分布。 5. 一种可自动切换的多功能叉车属具，其特征在于所述控制机构包含安装在叉轴 后端的开关触发片 ，叉轴转过90°其将触发安装在盖子 上的行程开关 使电机减速器 停转，所述的锁定液压杆 工作推动锁死机构锁定叉轴 转动。 | B66F9/19
汽车B柱下饰板定型支架 | 1.一种汽车B柱下饰板定型支架，包括支撑底架 、支撑柱及支撑梁，支撑底架 由四条钢管首尾连接形成， 支撑柱包括两条长支撑柱 和一条短支撑柱 ，两条长支撑柱 垂直连接在支撑底架 上相对的两条钢管中部，支撑梁包括支撑梁Ⅰ 、支撑梁Ⅱ ，支撑梁Ⅰ 垂直连接在两条长支撑柱 的中部之间，支撑梁Ⅱ 垂直连接在两条长支撑柱 的顶部之间，短支撑柱 垂直连接在支撑梁Ⅰ 的中部上表面，且短支撑柱 的最高点位于支撑梁Ⅱ 的下侧，还包括五条挂杆 ，支撑梁Ⅰ 两端上表面分别连接有一条挂杆 ，与支撑梁Ⅰ 两端连接的挂杆 同时与长支撑柱 及支撑梁Ⅰ 相互垂直，支撑梁Ⅱ 两端上表面也分别连接有一条挂杆 ，与支撑梁Ⅱ 两端连接的挂杆 同时与长支撑柱 及支撑梁Ⅱ 相互垂直，短支撑柱 顶部连接有一条挂杆 ，与短支撑柱 顶部连接的挂杆 同时与短支撑柱 及支撑梁Ⅰ 相互垂直。 2. 汽车B柱下饰板定型支架， 所述短支撑柱 两侧与支撑梁Ⅰ 上表面间分别连接有直角三角形状的加强肋板Ⅰ 。 3. 汽车B柱下饰板定型支架， 所述两条长支撑柱 底端与支撑底架 之间连接有加强肋板Ⅱ ，支撑梁Ⅰ 正下方设有连接在支撑底架 中相对的两条钢管之间的加强连杆 ，加强连杆 也同时连接在两条长支撑柱 底端之间。 4. 汽车B柱下饰板定型支架， 所述支撑底架 的底端四个角分别连接有万向轮 。 | B25H3/04; B25H5/00; B29C45/17; B29L31/30
污泥处理系统 | 1.一种污泥处理系统， 包括密闭式预处理站、污泥衍生水泥原料制备系统、烘干粉磨系统和水泥窑系统； 所述水泥窑系统包括水泥窑尾收尘系统、水泥窑尾烟室； 所述密闭式预处理站内按污泥处理过程依次设置有污泥储存池、污泥搅拌机和皮带输送机；所述污泥储存池的出料口通过污泥泵、输送管道与污泥搅拌机的进料口连接；所述污泥搅拌机的出料口通过皮带输送机与污泥衍生水泥原料制备系统连接；所述污泥搅拌机的进料口还与强化改性剂仓、生料粉仓的出口连接； 所述污泥衍生水泥原料制备系统包括陈化仓； 所述污泥搅拌机的出料口通过皮带输送机与陈化仓的进料口连接，所述陈化仓的出料口经箱式给料机、皮带秤、除铁器、皮带输送机与烘干粉磨系统连接； 所述烘干粉磨系统包括立式套管打散分级烘干炉、粉磨机、管式烘干机和旋风收尘器； 所述物料通过皮带输送机从立式套管打散分级烘干炉的进料口进入； 所述立式套管打散分级烘干炉的进风口与水泥窑的热风出口相连； 所述立式套管打散分级烘干炉的出料口与粉磨机的进料口相连；所述立式套管打散分级烘干炉的出风口与管式烘干机的风管的进风口相连； 所述粉磨机的出料口经提升机与立式套管打散分级烘干炉的进料口连接； 所述管式烘干机的风管的出风口与旋风收尘器的进风口连接， 所述旋风收尘器的出风口经风机与水泥窑尾收尘系统连接； 所述旋风收尘器的出料口经污泥干粉仓、螺旋秤、螺旋锁风与水泥窑尾烟室的进料口连接； 所述水泥窑尾烟室的出气口与窑尾预热系统的进气口连接；所述水泥窑尾烟室的出料口与水泥生产线相连。 2. 污泥处理系统， 所述密闭式预处理站的出气口经抽风机与除臭和异味消除器的进气口连接；所述除臭和异味消除器的出气口与窑尾煤粉燃烧器一次风机连接。 3. 污泥处理系统， 所述污泥储存池的正上方设置有防腐改性剂喷头；所述防腐改性剂喷头通过管道与药剂调配间连接。 4. 污泥处理系统， 所述药剂调配间还通过管道与污泥搅拌机的进料口连接。 5. 污泥处理系统， 所述污泥搅拌机包括混凝土搅拌机。 6. 污泥处理系统， 所述立式套管打散分级烘干炉包括设备本体，所述设备本体包括筒体、设置在筒体上的进料口、出料口、进风口和出风口，所述筒体包括外套壳体、内筒和V型壳体；所述V型壳体连接在内筒的底部；所述外套壳体套设在内筒外；所述进料口设置在V型壳体的上方；所述进风口设置在V型壳体的侧边；所述出料口设置在V型壳体的下方；所述出风口设置在外套壳体的下侧边；所述进风口处设置有导流装置，所述导流装置包括固定轴、设置在固定轴上的导流叶片、固定螺栓、活动盖板、方向调节杆和方向杆固定栓；所述V型壳体侧边上设置有与活动盖板相匹配的安装窗口；所述活动盖板通过调节螺栓固定在安装窗口内；所述固定轴的一端通过固定螺栓安装在V型壳体上，另一端通过固定螺栓安装在活动盖板上；所述方向调节杆的一端与固定轴安装在活动盖板上的端部连接；另一端通过方向杆固定栓安装在V型壳体上；所述进料口设置有打散装置，所述打散装置包括设置在V型壳体上的轴承座、与轴承座连接的轴承、设置在轴承上的转动轴，所述轴承座通过皮带轮、皮带与动力装置连接；所述动力装置设置在筒体外；所述转动轴上设置有锤头；所述锤头交错设置在转动轴上。 7. 污泥处理系统， 所述水泥窑的热风出口与水泥窑尾烟室旁路放风的热风出口、窑尾余热发电系统的热风出口相通。 | C02F11/00; C02F11/12; C04B7/28; C04B7/44; F23K3/00; F27D17/00
一种烟气冷凝塔 | 1.一种烟气冷凝塔，包括塔体， 所述塔体顶部设有一组横梁，所述横梁下方吊设有若干金属散热片，所述金属散热片表面设有防腐层；所述横梁上方安装有风机。 2. 一种烟气冷凝塔， 所述防腐层由内至外包括玻璃钢层、耐酸胶泥层、石墨板层，所述耐酸胶泥层用于粘结玻璃钢层与石墨板层。 3. 一种烟气冷凝塔， 所述金属散热片采用钢制材料制成。 4. 一种烟气冷凝塔， 所述横梁采用槽钢材料制成，并通过扣件固定安装在所述塔体的顶部。 5. 一种烟气冷凝塔， 所述横梁开有螺孔，螺孔内安装带有螺纹杆的吊环，所述金属散热片安装在吊环上。 6. 一种烟气冷凝塔， 所述金属散热片的上部、下部均开有通孔，所述金属散热片之间通过金属螺栓穿设通孔连接。 | F28C1/00; F28F25/00; F28F19/02
一种束口塑料袋 | 1.一种束口塑料袋，包括袋体 ，所述袋体 的顶端设有袋口 ， 所述袋口 的内壁安装有软胶圈 ，所述袋口 的前后两侧中心处分别设有第一把手 和第二把手 ，所述第一把手 和第二把手 均通过连接绳 与袋体 相连，所述软胶圈 的内壁左右两侧均设有吊环 ，所述吊环 的内侧设有扣套 ，所述连接绳 贯穿吊环 和扣套 ，所述第一把手 和第二把手 的内壁顶端分别镶嵌有第一软磁铁条 和第二软磁铁条 ，所述第一软磁铁条 与第二软磁铁条 磁性连接，所述第一把手 和第二把手 的内壁底端分别安装有第一卡扣 和第二卡扣 ，所述第一卡扣 和第二卡扣 为卡扣组结构。 2. 一种束口塑料袋， 所述袋体 的内壁设有内袋 ，所述内袋 的内壁顶端安装有卡凸 ，所述袋体 的内壁顶端安装有卡槽 ，所述卡凸 与卡槽 相配合，所述内袋 的外壁设有尼龙布 ，所述袋体 的外壁设有透明塑料片 。 3. 一种束口塑料袋， 所述第一把手 和第二把手 的外壁均贴合有泡沫垫 。 4. 一种束口塑料袋， 所述第一把手 和第二把手 的内壁均贴合有内橡胶垫 。 5. 一种束口塑料袋， 所述袋体 的底端设有封底条 。 | B65D33/30; B65D33/06
一种心血管插管固定装置 | 1.一种心血管插管固定装置，包括胸带 和插管 ， 所述胸带 的中部固定连接有连接带 ，所述连接带 的外端固定连接有项圈 ，所述胸带 的一侧表面设有母粘贴扣 ，且胸带 的另一侧端部设有子粘贴扣 ，所述插管 的入口端固定连接有固定片 ，所述固定片 的上表面也设有子粘贴扣 。 2. 一种心血管插管固定装置， 所述项圈 的内部设有海绵层 。 3. 一种心血管插管固定装置， 所述母粘贴扣 遍布胸带 贴近人体的一侧。 4. 一种心血管插管固定装置， 所述固定片 的厚度与插管 的直径相同。 | A61M25/02
一种马脂的提取装置 | 1.一种马脂的提取装置，包括筒体 以及上盖 ， 在所述上盖 的上方设置有第一电机 ，第一电机 的第一转子 通过第一轴承 固定于上盖 中部形成的安装孔内，在所述第一转子 上每间隔一段距离设置有刀片 ；在所述筒体 的底部设置有第二电机 ，第二电机 的第二转子 通过第二轴承 固定于筒底中部形成的安装孔内，在所述第二转子 上活动连接有转笼 ，所述转笼 呈顶部开口的圆筒形结构，其侧壁上形成有多个通孔 ；在所述上盖 上还分别形成有进料口 和进液口 ；所述筒体 的内部筒底板向一个方向倾斜设置，在筒底最低点处设置有排液口 。 2. 一种马脂的提取装置， 所述转笼 底部中央向下形成活动固定于第二转子 的固定部 ，固定部 的内壁向内凹陷形成凹槽 ，所述凹槽 与第二转子 上部外周壁上竖直设置的凸棱 相对应。 3. 一种马脂的提取装置， 所述凹槽 与凸棱 为静连接。 4. 一种马脂的提取装置， 所述转笼 侧壁上形成的通孔 呈矩阵排列。 5. 一种马脂的提取装置， 所述第一电机 的旋转速度大于第二电机 的旋转速度。 6. 一种马脂的提取装置， 所述排液口 上设置有阀门。 7. 一种马脂的提取装置， 所述刀片 的长度从上到下逐渐增大。 | C11B1/02
一种用于电厂湿法脱硫的吸收塔浆液喷淋装置 | 1.一种用于电厂湿法脱硫的吸收塔浆液喷淋装置， 包括设置有与吸收塔配套的由若干主管道构成的管道网，在构成该管道网主管道的下侧壁上设置有若干的朝下的支管，在该支管上连接有喷淋单元。 2. 一种用于电厂湿法脱硫的吸收塔浆液喷淋装置， 在构成所述管道网主管道的上侧壁上设置有若干的朝上的支管，在该支管上连接有喷头单元。 3. 一种用于电厂湿法脱硫的吸收塔浆液喷淋装置， 所述支管管轴与所述主管道的管轴垂直。 4. 一种用于电厂湿法脱硫的吸收塔浆液喷淋装置， 所述的喷淋单元由能够与所述支管连接的通过分水管并列设置的若干的喷头构成。 5. 一种用于电厂湿法脱硫的吸收塔浆液喷淋装置， 所述的支管的长度分为至少一个段，使得连接于支管上的喷淋单元形成至少一个层面的喷淋层。 | B01D53/80; B01D53/48
铁路用内燃电传动救援作业车 | 1.铁路用内燃电传动救援作业车，包括车架 ，所述车架 下部两端均设有转向架 ，所述车架 上部一端设有车体 ，所述车架 上部另一端设有小司机室 ， 所述小司机室 顶部设有导线拨线装置 ，所述车体 和小司机室 之间的车架 上部设有三平台作业装置 ，所述车体 内后部设有发电机 、柴油机 和发电机组 ，两个所述转向架 之间的车架 下部依次设有整流器 、逆变器 和油箱 ，所述车架 两端部均安装有电源输出器 ，所述柴油机 进油口与油箱 出油口连接，所述柴油机 输出端与发电机 输入端连接，所述发电机 通过整流器 与逆变器 电连接，所述逆变器 与电源输出器 电连接，所述逆变器 与转向架 上的牵引电机电连接。 2. 铁路用内燃电传动救援作业车， 所述车体 顶部设有空调 、散热系统 、排气系统 和进气系统 ，所述车体 内部前端设有前司机台 ，所述车体 内中部设有卧铺 、运行监控系统 、制动系统 和电气系统 ；所述小司机室 内部设有后司机台 ，所述小司机室 外部设有小空调 。 3. 铁路用内燃电传动救援作业车， 所述发电机组 与电源输出器 电连接。 4. 铁路用内燃电传动救援作业车， 所述车架 两端均设有车钩 ，所述车架 两端下部均设有排障器 。 | B61D15/00; B61G1/00; B60M1/28
一种智能水杯 | 1.一种智能水杯， 包括杯体 、显示屏 、震动块 、检测探头 、水质监测模块 、重量传感器 、扬声器 、主控制系统 、蓄电池 、控制面板 ；所述杯体 的底部设置有蓄电池 ，杯体 的侧面设置有显示屏 和控制面板 ；所述蓄电池 上方设置有震动块 、水质监测模块 、扬声器 和主控制系统 ；所述水质监测模块 上设置有监测探头 ；所述主控制系统 上方设置有重量传感器 。 2. 智能水杯， 所述杯体 一侧面为平面。 3. 智能水杯， 所述控制面板 为触摸屏。 | A47G19/22; A47G23/16
一种隧道施工专用支架 | 1.一种隧道施工专用支架，包括第一支撑板 和第二支撑板 ， 所述第一支撑板 下端开设有螺纹槽 ，所述螺纹槽 内安装有第一螺纹杆 ，所述第一螺纹杆 套接在第一连接板 上，所述第一连接板 的下表面焊接有第一固定架 ，所述第一连接板 的上表面固定有第一纵向伸缩弹簧 ，所述第一支撑板 的另一端固定有插杆 ，所述第二支撑板 下端开设有螺纹槽 ，所述螺纹槽 内安装有第二螺纹杆 ，所述第二螺纹杆 套接在第二连接板 上，所述第二连接板 的下表面焊接有第二固定架 ，所述第二连接板 的上表面固定有第二纵向伸缩弹簧 ，所述第二支撑板 的另一端固定有套管 。 2. 一种隧道施工专用支架， 所述第一支撑板 的另一端固定有横向伸缩弹簧 的一端，所述横向伸缩弹簧 的另一端固定在第二支撑板 的另一端面，所述横向伸缩弹簧 套接在插杆 和套管 上。 3. 一种隧道施工专用支架， 所述第一支撑板 和第二支撑板 的内侧分别固定有第一支撑三脚架 和第二支撑三脚架 。 4. 一种隧道施工专用支架， 所述第一纵向伸缩弹簧 的另一端固定在第一支撑板 的下表面，且第一纵向伸缩弹簧 套接在第一螺纹杆 上，所述第二纵向伸缩弹簧 的另一端固定在第二支撑板 的下表面，且第二纵向伸缩弹簧 套接在第二螺纹杆 上。 5. 一种隧道施工专用支架， 所述第一连接板 和第二连接板 上均开设有螺纹通道 ，且螺纹通道 与螺纹槽 的纹路相同。 | E21D15/24; E21D15/54; E21D15/50
一种带有制动装置的防火电缆轧纹机 | 1.一种带有制动装置的防火电缆轧纹机， 该带有制动装置的防火电缆轧纹机包括机体 、防火电缆口装置 、制动塞 、电缆喷码器 、散热风机 、计米器 、防滑垫 、电动机 、限位器 、传力杆 和传输机 ，所述机体 设置在防火电缆口装置 的顶部，所述制动塞 设置在电缆喷码器 的外部，所述散热风机 设置在电缆喷码器 的下部，所述计米器 设置在电缆喷码器 的左侧，所述防滑垫 设置在机体 的底部，所述电动机 设置在散热风机 的左侧，所述传力杆 设置在防火电缆口装置 的内部，所述传输机 设置在传力杆 的下部，所述防火电缆口装置 包括地线芯 、防火绝缘层 、交流电芯 、火电芯 、导线芯 和分色带 ，所述地线芯 设置在防火绝缘层 的内部，所述交流电芯 设置在地线芯 的右侧，所述火电芯 设置在交流电芯 的下部，所述导线芯 设置在火电芯 的左侧，所述分色带 设置在防火绝缘层 的中间。 2. 带有制动装置的防火电缆轧纹机， 所述地线芯 通过交流电芯 配合使用，所述地线芯 具体采用紫铜丝金属。 3. 带有制动装置的防火电缆轧纹机， 所述防火绝缘层 具体采用硅酸盐及无机纤维材料。 4. 带有制动装置的防火电缆轧纹机， 所述机体 具体采用镀锌钢金属板。 5. 带有制动装置的防火电缆轧纹机， 所述防滑垫 具体采用一个橡胶皮垫。 6. 带有制动装置的防火电缆轧纹机， 所述散热风机 与电动机 配合使用，所述散热风机 具体采用玻璃钢风机。 7. 带有制动装置的防火电缆轧纹机， 所述传力杆 与传输机 配合使用，所述传力杆 具体采用不锈钢金属材料。 | H01B13/22; H01B13/34
一种缝口型钢 | 1.一种缝口型钢，包括型钢主体， 所述的型钢主体的横截面整体呈C形槽的结构，C形槽的两侧壁分别为第一钢体 和第二钢体 ，所述第一钢体 上设置了向C形槽内侧凸起的第三钢体 。 2. 缝口型钢， 所述的C形槽在第一钢体 一侧的槽底内壁为弧形槽段一 。 3. 缝口型钢， 所述的C形槽在第二钢体 一侧的槽底内壁为弧形槽段二 ，弧形槽段二 与弧形槽段一 衔接。 4. 缝口型钢， 所述的弧形槽段一 的半径大于弧形槽段二 。 5. 缝口型钢， 所述的C形槽在第一钢体 一侧还设置了与弧形槽段一 衔接并且内侧壁面沿C形槽开口方向的竖直段 。 6. 缝口型钢， 所述的第三钢体 设置在第一钢体 顶部面对C形槽的一侧。 7. 缝口型钢， 所述的C形槽在第二钢体 一侧还设置了与弧形槽段二 衔接并且内侧壁面倾斜于C形槽开口方向的倾斜段 ，并且倾斜段 使C形槽的宽度由槽底向外扩大。 8. 缝口型钢， 所述的型钢主体在C形槽两侧的外壁相互平行的型钢侧壁 。 9. 缝口型钢， 所述的型钢主体在C形槽的槽底一侧的外壁为垂直于型钢侧壁 的型钢底壁 。 10. 缝口型钢， 所述的第一钢体 沿C形槽开口方向的高度高于第二钢体 沿C形槽开口方向的高度。 | E04B1/68; E01D19/06
一种新型砂浆混合机 | 1.一种新型砂浆混合机，包括底座 、立柱 、传动箱 、偏心座 和搅拌锅 ，所述立柱 设在底座 上，所述立柱 的截面为上端是长方形与下端的梯形相连，所述立柱 上端一侧连接有电机 ，一侧连接有传动装置；所述立柱 上端内连接有联轴器 的一端，联轴器 的另一端连接有传动装置；所述传动装置包括与联轴器 相连接的传动箱 和设在传动箱 下方的偏心座 ；所述传动箱 顶部设有传动箱盖 ，所述传动箱 内设有与联轴器 相连接的蜗杆 ，所述蜗杆 上设有蜗轮 ；所述传动箱 内设有与蜗杆 相垂直的主轴 ，所述主轴 两端分别设有与蜗杆 平行的齿轮乙 和齿轮甲 ；所述偏心座 内设有平行设置的行星齿轮 ，所述行星齿轮 两侧分别设有内齿轮 和与主轴 平行的搅拌叶轴 ，所述搅拌叶轴 上设有调节螺母 ； 所述搅拌叶轴 连接有搅拌装置，所述搅拌装置包括搅拌锅 和设在搅拌锅 内与搅拌叶轴 连接的搅拌叶 ，所述搅拌锅 的锅口高于搅拌叶 ，所述搅拌叶 为偏心轴；所述搅拌锅 上部设有大防尘挡板 ，所述大防尘挡板 上设有与搅拌叶轴 相连的小防尘挡板 ；所述大防尘挡板 中空的大小要大于搅拌叶轴 的旋转轨迹且小于小防尘挡板 的直径，所述大防尘挡板 和小防尘挡板 的平面形状为圆形，所述防尘挡板采用的材质为橡胶；所述搅拌锅 底部设有支座 ，所述支座 通过连接臂与立柱 下端一侧相连，所述传动箱 上与立柱 相连的一端设有砂罐 。 2. 一种新型砂浆混合机， 所述立柱 下端内设有开口，所述开口内设有手柄 。 3. 一种新型砂浆混合机， 所述搅拌叶 截面为叶子形状。 | B28C5/16
一种车辆运输车专用车升降平台锁紧装置 | 1.一种车辆运输车专用车升降平台锁紧装置， 包括：导轨、升降液压缸、升降平台、锁紧装置；所述的导轨竖直设至本体上；所述的升降平台上设有滑块；所述的滑块与导轨相匹配；所述的运输车上平板固定在升降平台上；所述的锁紧装置设置在升降平台上；所述的锁紧装置包括棘齿、棘爪、棘爪控制气缸；所述的升降液压缸设置在导轨的一侧，所述的升降液压缸固定在本体上；所述的升降液压缸的活塞杆固定在升降平台上。 2. 一种车辆运输车专用车升降平台锁紧装置， 所述的升降平台一侧设有移动固定部，另一侧设有棘爪控制气缸固定部。 3. 一种车辆运输车专用车升降平台锁紧装置， 所述的棘爪呈L形；所述的棘爪中部设有孔，一端设有固定部；所述的棘爪控制气缸一端固定在棘爪控制气缸固定部上，另一端固定在棘爪的固定部上。 4. 一种车辆运输车专用车升降平台锁紧装置， 所述的棘齿呈条状，固定在导轨上。 5. 一种车辆运输车专用车升降平台锁紧装置， 所述的棘爪与棘齿形状相匹配。 | B60P3/08
一种多级空气引射结构的喷嘴及燃烧器和燃气灶具 | 1.一种多级空气引射结构的喷嘴，所述的喷嘴为柱体状结构， 该喷嘴沿气流方向依次包含进气端 、节流孔 、混合端 ，所述的进气端 包含一级锥面 、引流管 、二级锥面 ，该一级锥面 通过引流管 与二级锥面 相连通；所述的节流孔 位于进气端 的二级锥面 末端，进气端 通过节流孔 与混合端 相连通；所述的混合端 设有若干级引射空气进入孔和混合腔，且每一级引射空气进入孔与对应该级的混合腔相连通。 2. 多级空气引射结构的喷嘴， 所述的进气端 外侧设有用于安装固定的外螺纹 、和安装配合的外锥面 。 3. 多级空气引射结构的喷嘴， 所述的进气端 的一级锥面 、二级锥面 的锥度均为锐角。 4. 多级空气引射结构的喷嘴， 所述的进气端 的一级锥面 的锥度大于二级锥面 的锥度。 5. 多级空气引射结构的喷嘴， 所述的混合端 设有两级或两级以上的引射空气进入孔，所述的混合端 设有两级或两级以上的混合腔。 6. 多级空气引射结构的喷嘴， 所述的引射空气进入孔围绕喷嘴的轴心线环向均匀分布。 7. 多级空气引射结构的喷嘴， 所述的一级锥面 、引流管 、二级锥面 、节流孔 所在的轴心线处于同一直线上。 8. 多级空气引射结构的喷嘴， 所述的节流孔 所在轴心线与混合端 所在轴心线处于同一直线上。 9.一种燃烧器，包括多级空气引射结构的喷嘴。 10.一种燃气灶具，所述燃气灶具包括 的燃烧器。 | F23D14/02; F23D14/58; F23D14/72; F23D14/62
一种五金圆柱形块高效切割装置 | 1.一种五金圆柱形块高效切割装置，包括固定架 、旋切筒 、固定台 和承力台 ， 所述固定架 内侧顶部中心固定安装有固定液压缸 ，所述固定液压缸 内部插接有固定伸缩杆 ，所述固定伸缩杆 底部固定焊接有夹持板 ，所述固定架 内侧底部中心固定焊接有支撑杆 ，所述支撑杆 顶部固定焊接有承力台 ，所述固定架 内侧底部位于支撑杆 两侧分别固定安装有两个抬升液压缸 ，所述抬升液压缸 内部插接有抬升伸缩杆 ，所述抬升伸缩杆 上部固定连接在固定台 底部两侧，所述固定台 中心开设有限位孔 ，所述固定台 上部固定连接有固定圈 ，所述固定圈 顶部固定安装有滚轮 ，所述固定圈 内部固定安装有驱动马达 ，所述驱动马达 动力输出端固定安装有齿轮 ；所述旋切筒 底部外壁固定焊接有驱动圈 ，所述驱动圈 另一端固定设置有齿条 ，所述驱动圈 与旋切筒 外壁中间设置有限位槽 ，所述旋切筒 顶部设置有金属刀头 ；所述固定架 一侧外部中心固定安装有多控开关 ，所述多控开关 底部与固定架 固定连接有电源 。 2. 一种五金圆柱形块高效切割装置， 所述电源 输出端与多控开关 输入端电性连接，所述多控开关 输出端分别与固定液压缸 、抬升液压缸 和驱动马达 输入端电性连接，所述固定液压缸 、抬升液压缸 和驱动马达 输出端均与电源 输入端电性连接。 3. 一种五金圆柱形块高效切割装置， 所述支撑杆 插接在限位孔 内部。 4. 一种五金圆柱形块高效切割装置， 所述滚轮 与限位槽 相配合。 5. 一种五金圆柱形块高效切割装置， 所述齿轮 与齿条 啮合。 | B23D79/00; B23Q11/00
在循环输送带上的整形机构 | 1.一种在循环输送带上的整形机构， 包括机架、整形罩，所述机架上竖直设置有整形罩升降气缸，所述整形罩升降气缸的气缸杆末端与整形罩上端面相连接，所述整形罩下端不封闭，所述整形罩内中部由上至下依次设置有连接板、整形板，所述整形罩上端面竖直设置有整形板升降气缸，所述整形板升降气缸的气缸杆末端贯穿整形罩上端面伸入整形罩内并与连接板相连接，所述整形板上端面中部设置有振动器，所述整形板经弹性件与连接板相连。 2. 在循环输送带上的整形机构， 整形罩升降气缸的气缸杆末端经设置在整形罩上的连接座A与整形罩相连接。 3. 在循环输送带上的整形机构， 所述整形罩升降气缸左右对称设置两个，并位于整形罩中部上方左右两侧。 4. 在循环输送带上的整形机构， 整形板升降气缸的气缸杆末端经设置在连接板上的连接座B与连接板相连接。 5. 在循环输送带上的整形机构， 所述整形板升降气缸左右对称设置两个，并位于连接板中部上方左右两侧。 6. 在循环输送带上的整形机构， 所述振动器为震动气缸。 7. 在循环输送带上的整形机构， 所述整形罩上端面四周分别竖直设置有升降导轴A，所述机架上对应设置有径向轴承A，径向轴承A套设在升降导轴A上。 8. 在循环输送带上的整形机构， 所述连接板上端面四周分别竖直设置有升降导轴B，所述整形罩上端面上对应设置有径向轴承B，径向轴承B套设在升降导轴B上。 9. 在循环输送带上的整形机构， 所述弹性件均布于连接板上端面四周其中部设置有通孔，所述整形板、连接板的四周均设置有孔部，整形板、弹性件、连接板经由上至下依次贯穿整形板上的孔部、通孔、连接板上的孔部的螺栓相连接成一体。 10. 在循环输送带上的整形机构， 所述整形罩下端面设置有密封条。 | B65B61/24; B65B31/00
一种纤维板的原料清洗装置 | 1.一种纤维板的原料清洗装置，包括清洗池， 所述清洗池内水平设置有清洗滚筒，所述清洗滚筒的侧壁上开设有进料口和若干漏水孔，所述清洗滚筒的进料口通过合页和锁扣固定连接有进料门，所述清洗池两侧均竖直设置有支撑板，所述支撑板与所述清洗池侧壁连接有升降机构，所述升降机构包括限位槽和限位块，所述限位槽竖直开设在所述清洗池两侧，所述限位块与所述限位槽滑动连接，所述限位块与所述支撑板固定连接，所述限位块与所述清洗池侧壁之间连接有液压缸，所述清洗滚筒的一侧与所述支撑板通过轴转动连接，所述清洗滚筒的另一侧与所示支撑板之间连接有电机。 2. 一种纤维板的原料清洗装置， 所述清洗滚筒内设置有压料装置，所述压料装置包括竖直设置的压盘，所述压盘与所述清洗滚筒一侧之间连接有气缸，所述压盘的直径与所述清洗滚筒的圆截面大小相同。 3. 一种纤维板的原料清洗装置， 所述清洗池内设置有换水系统，所述换水系统包括进水管、排水管和水位控制管，所述进水管设置在所述清洗池的上部，所述排水管设置在所述清洗池的底部，所述水位控制管设置在所述清洗池侧壁上。 4. 一种纤维板的原料清洗装置， 所述清洗池上方铰接有挡水板，所述挡水板与所述清洗池顶部之间设置有防水垫，所述挡水板上设置有把手。 | B27N1/00; B08B3/06
一种带整平功能的千张剥布机 | 1.一种带整平功能的千张剥布机，包括机架 、设置于所述机架 上的张紧辊 、收卷辊 、毛刷轮 以及驱动所述毛刷轮 及所述收卷辊 转动的驱动装置，所述张紧辊 张紧所述千张卷布以使其与毛刷轮 外缘抵接， 所述机架 上设置有用于将千张卷布沿其宽度方向延展或拉伸的整平机构 。 2. 带整平功能的千张剥布机， 所述整平机构 包括转动架设于所述机架 上的支撑辊 以及推送辊 ，所述支撑辊 与推送辊 相互平行设置且二者外侧壁之间的最小距离不大于所述千张及卷布的整体厚度之和； 所述推送辊 的数量为两根且分别位于千张卷布宽度方向上的两侧，两个所述推送辊 均与所述驱动装置传动连接并绕其各自的轴向转动； 两根所述推送辊 的外侧壁上均绕其各自的轴向螺旋设置有凸条 ，两根所述推送辊 上凸条 的螺旋方向呈相反设置。 3. 带整平功能的千张剥布机， 所述凸条 的表面设置为磨砂面。 4. 带整平功能的千张剥布机， 所述支撑辊 的中部位置沿其径向凸起呈圆弧形，所述推送辊 的外壁轮廓设置成与所述支撑辊 外侧壁轮廓相平行的曲线。 5. 权利要求2或3或4所述的带整平功能的千张剥布机， 所述推送辊 与所述机架 相接的一端连接有轴承座 ，所述推送辊 与所述机架 通过轴承转动连接； 所述机架 上设置有用于放置轴承座 的放置槽 ，所述轴承座 与放置槽 之间设置有用于调节推送辊 位置的弹性复位件 ； 初始状态时，所述弹性复位件 弹性势能最小，所述推送辊 与支撑辊 外侧壁之间的距离最小。 6. 带整平功能的千张剥布机， 所述弹性复位件 包括弹簧、弹片或弹性胶块。 7. 带整平功能的千张剥布机， 所述推送辊 与收卷辊 之间设置有传动装置，所述传动装置的传动比按设定比值固定设置。 8. 带整平功能的千张剥布机， 所述整平机构 包括两个分设于所述张紧辊 两端的转动轮 ，所述转动轮 的轴向与所述张紧辊 的轴向相垂直； 所述转动轮 与所述驱动装置传动连接并绕其轴向转动； 所述转动轮 与所述张紧辊 之间的最小距离不大于所述千张卷布的厚度之和。 9. 带整平功能的千张剥布机， 所述转动轮 上套设有软性塑胶层 或软性刮片。 10. 带整平功能的千张剥布机， 所述驱动装置为驱动电机 ，所述张紧辊 为多个且分别平行交错设置于机架 上。 | A23C20/02
一种水满控制装置及移动空调 | 1.一种水满控制装置，包括盛装水的底盘 ，排风风机 ， 所述底盘 上还设有调节所述排风风机 转速消耗水的控制水满机构 ，所述控制水满机构 包括浮球 、浮球扣 、开关固定板 以及安装在所述开关固定板 上的第一微动开关 和第二微动开关 ，所述浮球扣 的一端与所述浮球 连接，所述浮球扣 的另一端与所述开关固定板 连接。 2. 一种水满控制装置， 所述底盘 上还设有打水机构 。 3. 一种水满控制装置， 所述打水机构 包括直流打水电机 和甩水轮 。 4.一种移动空调，包括送风机构 、蒸发器 、中隔板 、冷凝器 和压缩机 ， 包括如权利要求1-3任一所述的水满控制装置。 | F24F5/00; F24F13/08; F24F11/89; F24F13/22; F24F13/00
卷布辊磨光机 | 1.一种卷布辊磨光机， 包括工作台、用于驱动卷布辊转动的驱动机构、传动机构、用于配合驱动机构固定卷布辊的顶紧机构和用于对卷布辊进行打磨的磨光组件，所述驱动机构和顶紧机构对应固定在工作台两端，所述传动机构固定在工作台上，用于驱动驱动机构转动，所述磨光组件包括旋转电机和设置在旋转电机输出端上的砂轮。 2. 卷布辊磨光机， 还包括用于对卷布辊进行定位的定位气缸，所述定位气缸设置在工作台的后端。 3. 卷布辊磨光机， 还包括用于对卷布辊进行限位的限位气缸，所述限位气缸设置在工作台的前端。 4. 卷布辊磨光机， 还包括用于感应卷布辊并控制限位气缸状态的传感器，所述传感器设置在工作台上，位于限位气缸的前端。 5.卷布辊磨光机， 所述磨光组件还包括轨道和滑动设置在轨道上的运动件，所述旋转电机设置在运动件上。 6. 卷布辊磨光机， 还包括用于将卷布辊顶出的顶出气缸，所述顶出气缸设置在驱动机构内。 7. 卷布辊磨光机， 所述传动机构为减速机。 8. 卷布辊磨光机， 所述顶紧机构为顶紧气缸。 | B24B9/04; B24B41/06; B24B41/00; B24B49/00; B24B47/12
一种铁屑箱 | 1.一种铁屑箱，包括箱体 、箱底 和悬吊装置 ，箱体 底部设置箱底 ，箱底 右侧与箱体 铰接，箱体 上端设置悬吊装置 ， 还包括开合机构 ，所述开合机构 包括连杆 、复位装置 和拉拽装置 ，连杆 上端设置横架 ，横架 卡设在箱体 左侧壁上，连杆 下端与箱底 铰接，复位装置 上端与连杆 近下端连接，复位装置 下端与箱底 连接，复位装置 与箱底 连接处位于连杆 与箱底 连接处的右侧，横架 上设置拉拽装置 。 2. 一种铁屑箱， 所述的悬吊装置 包括吊环 和插环 ，所述吊环 设置在箱体 上端四个角上，所述插环 设置在箱体 上侧左右两端。 3. 一种铁屑箱， 所述的拉拽装置 包括连接环 、控制部 和拉环 ，控制部 一段通过连接环 与横架 连接，控制部 另一端设置拉环 。 | B65D25/02; B65D25/22
一种种子培育装置 | 1.一种种子培育装置， 包括支架 ，所述支架 上设有第一壳体 和第二壳体 ，该第一壳体 一侧设有挡板 ，所述第一壳体 与第二壳体 的内部均设有凝胶板 ，该凝胶板 的下方处设有隔板 ，隔板 与壳体为活动连接；所述第一壳体 的一侧设有进水管 ，该进水管 连通第一壳体 ，另一端连通位于第一壳体 正下方的第二壳体 ，该第一壳体 和第二壳体 的内部设有感应器 ，挡板 上设有控制器 ，该控制器 与感应器 电性连接；远离所述进水管 的一侧设有出水管 ，该出水管 一端连通第一壳体 ，另一端连通位于第二壳体 一侧的泵体 ，泵体与第二壳体和集料盒 均连通；所述泵体 的下端处设有集料盒 ，该集料盒 的上端处设有显示器 。 2. 一种种子培育装置， 挡板 为滑动板，该挡板 为可上下滑动的结构。 3. 一种种子培育装置， 所述隔板 上设有多个通孔 ，该通孔 为正六边形通孔。 4. 一种种子培育装置， 所述感应器 为浓度感应器。 5. 一种种子培育装置， 所述第一壳体 和第二壳体 与支架 为活动配合连接。 6. 一种种子培育装置， 所述显示器 为触屏显示器。 7. 一种种子培育装置， 所述支架 的底端处设有支撑座 ，且该支撑座 为四个，与支架 为一体设置。 8. 一种种子培育装置， 所述泵体 为循环泵。 9. 一种种子培育装置， 所述集料盒 一侧设有充氧机 。 | A01G9/029; A01G31/02
可调整抓纸张数的自动进纸碎纸机 | 1.一种可调整抓纸张数的自动进纸碎纸机，包括纸张放置板 、碎纸机机芯 ， 所述纸张放置板 前缘具有15°－25°的斜角，两个纸张放置板 中间前端装有自动抓纸循环装置，所述自动抓纸循环装置由纸张整理推板 、减速马达 、圆轮 、连杆 、升降板 、升降板推动柱 、整理推板轨道 、固定板 、抓纸板 、抓纸台阶 、入纸滑坡 ，光控传感器、控制电路组成，所述固定板 安装在两个纸张放置板 中间前端，固定板 上端设有入纸滑坡 ，固定板 两侧各装有一个纸张整理推板 , 纸张整理推板 中间设有一个整理推板轨道 , 固定板 内装有升降板 ，升降板 两侧各有一个升降板推动柱 ，升降板推动柱 置于纸张整理推板 上的整理推板轨道 内,并可带动整理推板轨道 前后移动 ，升降板 通过连杆 、圆轮 连接减速马达 ，由减速马达 通过圆轮 带动连杆 推动升降板 上下移动，升降板 上端前缘设有斜凸的抓纸板 ，抓纸板 上端设有抓纸台阶 ；所述纸张放置板 上、下端和连杆 的底部分别设有光控传感器，光控传感器通过控制电路连接减速马达 和碎纸机机芯 转动电机。 2. 可调整抓纸张数的自动进纸碎纸机， 所述整理推板轨道 为水平方向的S型轨道。 3. 可调整抓纸张数的自动进纸碎纸机， 所述抓纸板 高出抓纸台阶 的距离为 0.2mm-0.5mm。 | B02C18/14; B02C18/22; B02C18/16; B02C25/00
一种乳橡胶避孕套生产用模具 | 1.一种乳橡胶避孕套生产用模具， 包括凸模和凹模，所述凸模呈筒状，所述凸模底部设有凸起部，所述凸起部与凸模一体成型，所述凹模套设在凸模外侧，所述凸模顶部焊接有挡圈，所述挡圈的外径与凹模的内径相等，所述凹模底部安装有底板，所述底板中部下方连接有液压缸，所述凸模中部设有空腔，所述空腔两侧连接有流道口，所述空腔顶部安装有注塑嘴，所述注塑嘴包括本体、螺母和螺纹管，所述螺母焊接在本体外侧，所述螺纹管焊接在本体一侧。 2. 乳橡胶避孕套生产用模具， 所述凸模外侧与凹模内壁间隔小于0.1mm。 3. 乳橡胶避孕套生产用模具， 所述挡圈外壁与凹模内壁抵接。 4. 乳橡胶避孕套生产用模具， 所述液压缸与底板连接安装有轴承座。 5. 乳橡胶避孕套生产用模具， 所述凸模为不锈钢凸模。 6. 乳橡胶避孕套生产用模具， 所述本体前端呈半球形设置。 7. 乳橡胶避孕套生产用模具， 所述本体卡接在空腔内。 | B29C45/40; B29C45/26; B29C45/20
一种局部放电特高频传感器的信号调节保护装置 | 1.一种局部放电特高频传感器的信号调节保护装置，其特征在于包括：感应电压保护模块、射频模块、过压脉冲吸收模块、第一电容、射频干扰抑制模块，所述感应电压保护模块一端与所述射频模块连接，所述射频模块接收初步射频信号，所述感应电压保护模块泄放感应电压，所述感应电压保护模块另一端接地； 所述过压脉冲吸收模块一端与所述射频模块连接，所述过压脉冲吸收模块削弱所述初步射频信号中的高压脉冲信号； 所述过压脉冲吸收模块另一端与所述第一电容连接，所述射频干扰抑制模块的第一端口与所述第一电容连接，所述射频干扰抑制模块去除所述射频信号中的噪声，所述射频干扰抑制模块的第二端口接地。 2. 一种局部放电特高频传感器的信号调节保护装置， 还包括后级采集模块，所述射频干扰抑制模块还包括第三端口，所述后级采集模块与所述射频干扰抑制模块的第三端口连接，所述后级采集模块将所述射频信号转化为数字信号。 3. 一种局部放电特高频传感器的信号调节保护装置， 所述过压脉冲吸收模块包括射频放电管、第二电容、自恢复保险丝以及微波二极管，所述射频放电管一端与所述第二电容连接，所述射频放电管另一端接地；所述自恢复保险丝分别与所述第二电容和所述微波二极管的一端连接，所述微波二极管另一端接地。 4. 一种局部放电特高频传感器的信号调节保护装置， 所述感应电压保护模块为射频线绕电感。 5. 一种局部放电特高频传感器的信号调节保护装置， 所述射频干扰抑制单元为射频滤波器。 | G01R31/12
一种自适应调节拉手 | 1.一种自适应调节拉手， 由主体装置和调节装置组成，主体装置由主壳体、导向套、铰接架、旋转轴、扭转弹簧、穿带孔、限位压板、握持孔、握持环柄和防滑垫组成，主壳体一侧开有握持孔，握持环柄通过握持孔置于主壳体内，所述握持环柄的两侧分别开有穿带孔，旋转轴置于握持环柄内侧，限位压板一端通过铰接架置于旋转轴上，所述限位压板上置有防滑垫，所述旋转轴上置有扭转弹簧，导向套置于主壳体上，且位于主壳体的最高点处，调节装置由伸缩带、转动轴、导向轮、卷簧和中空缠绕轴组成，多个导向轮分别通过转动轴置于主壳体内壁上，中空缠绕轴一端置于主壳体内壁上，卷簧置于中空缠绕轴内，且一端和主壳体内壁相连接，另一端和中空缠绕轴另一端相连接，伸缩带一端缠绕置于中空缠绕轴上，另一端通过两个穿带孔穿过握持环柄，并且依次绕过多个导向轮，最后从导向套内穿出，所述握持环柄内的伸缩带在限位压板和握持环柄底部之间。 2. 一种自适应调节拉手，其特征在于所述握持孔为斜向的椭圆形结构。 3. 一种自适应调节拉手，其特征在于所述限位压板为弧形板状结构。 | B60N3/02; B61D49/00
一种汽车前顶灯氛围灯导光条的模具 | 1.一种汽车前顶灯氛围灯导光条的模具，包括上模固定板、上模板、下模固定板、下模板， 所述上模板和下模板分别设有上模仁和下模仁，所述上模仁和下模仁上均开设有用于成型导光条的凹槽，所述下模仁两侧均设有利于导光条出模的拔模凹槽，拔模凹槽内设有与用于成型导光条的凹槽对应的延长槽，所述上模仁两侧对应拔模凹槽位置设有拔模镶块，所述上模仁和下模仁之间设有辅助出模组件。 2. 一种汽车前顶灯氛围灯导光条的模具， 所述上模仁和下模仁上均开设有两个用于成型导光条的凹槽，所述上模仁和下模仁对应两个凹槽的连接处开设有进胶流道。 3. 一种汽车前顶灯氛围灯导光条的模具， 所述上模仁中部设有弧形凸块，上模仁两端设有限位卡块，所述下模仁中部开设有与弧形凸块配合连接的弧形凹腔，下模仁两端开设有与限位卡块配合卡接的限位卡槽。 4. 一种汽车前顶灯氛围灯导光条的模具， 所述上模板和下模板分别与上模板和下模板之间均开设有气道。 | B29C45/26; B29L11/00
一种燃气调压器 | 1.一种燃气调压器，包括带有进气口和出气口的阀体，阀体内设置有阀口，阀体与调节腔体和切断腔体相连接，调节腔体内设置有调节膜片，调节膜片将调节腔体分隔为调节上腔和调节下腔，调节上腔设置有调节弹簧，调节下腔设置有与杠杆相连接的拉杆，杠杆与带有阀瓣的阀杆相连接，阀瓣与阀口相匹配，出气口和调节下腔相连通， 所述的阀杆上设置有平衡塞，阀体内设置有与平衡塞相匹配的平衡套、平衡盖，平衡塞与平衡套之间设置有密封圈，平衡塞、平衡套、平衡盖之间构成气腔，阀杆中心设置有与气腔相连通的气道。 | F16K7/12; F16K17/04
一种多功能按压易拔防触电插座 | 1.一种多功能按压易拔防触电插座，包括插座、插孔座、插孔、电源开关按钮、指示灯、蓝牙音箱开关、扬声器、蓝牙接收器、控制装置和挡板， 所述插座上端面设置有插孔座，插孔座内置弹起式装置，所述插孔座上开设有插孔，所述插孔的下方设有一对档板，所述档板通过控制装置与插座构成固定连接；在插座上端面前端设置有电源开关按钮、指示灯和蓝牙音箱开关，插座内部安装有蓝牙小音箱，所示蓝牙小音箱的蓝牙接收器安装在插座后端，扬声器对称安装在插座左右侧壁上。 2. 多功能按压易拔防触电插座， 所述插座底部设置有保护垫。 3. 多功能按压易拔防触电插座， 所述保护垫为橡胶材质。 4. 多功能按压易拔防触电插座， 所述插孔座处贴有发光条。 5. 多功能按压易拔防触电插座， 所述插座采用PC材质。 | H01R13/633; H01R13/447; H01R13/66; H01R13/70; H01R13/717; H01R27/00
一种高速列车通信网络用高阻燃环保耐火型总线电缆 | 1.一种高速列车通信网络用高阻燃环保耐火型总线电缆， 包括一个以上的绞合体、包覆在所述绞合体的外表面的第一绕包层、包覆在所述第一绕包层的外表面的导流层、包覆在所述导流层的外表面的第一屏蔽层和包覆在所述第一屏蔽层的外表面的外护层；所述绞合体包括一个以上的电缆线芯、包覆在所述电缆线芯的外表面的第二绕包层、包覆在所述第二绕包层的外表面的第二屏蔽层和包覆在所述第二屏蔽层的外表面的第三绕包层；所述第一屏蔽层由厚度为30微米~80微米的铝箔组成，所述第一屏蔽层的导电面面向所述导流层。 2. 一种高速列车通信网络用高阻燃环保耐火型总线电缆， 所述电缆线芯由内导体及包覆在所述内导体的外表面的绝缘层组成。 3. 一种高速列车通信网络用高阻燃环保耐火型总线电缆， 所述内导体由多股镀锡铜铰制成。 4. 一种高速列车通信网络用高阻燃环保耐火型总线电缆， 所述绝缘层的材质采用聚全氟乙丙烯。 5. 一种高速列车通信网络用高阻燃环保耐火型总线电缆， 所述第二绕包层以螺旋缠绕方式包覆在所述电缆线芯的外表面。 6. 一种高速列车通信网络用高阻燃环保耐火型总线电缆， 所述第二屏蔽层由密度达到95%以上镀锡铜制成编织网组成，所述第二屏蔽层以螺旋缠绕方式包覆在所述第二绕包层。 7. 一种高速列车通信网络用高阻燃环保耐火型总线电缆， 所述第三绕包层以360度编织镀锡铜制成。 8. 一种高速列车通信网络用高阻燃环保耐火型总线电缆， 所述第一绕包层以螺旋缠绕方式包覆在所述绞合体的外表面。 9. 一种高速列车通信网络用高阻燃环保耐火型总线电缆， 所述导流层由3~6股镀锡铜铰制而成。 10. 一种高速列车通信网络用高阻燃环保耐火型总线电缆， 所述外护层的材质采用陶瓷化聚烯烃材料。 | H01B11/02; H01B11/06; H01B7/02; H01B7/295
一种干式变压器的箱体结构 | 1.一种干式变压器的箱体结构，包括干式变压器箱本体 ， 所述干式变压器箱本体 的内侧设有内壳 ，所述干式变压器箱本体 的内部开设有变压器室 ，所述变压器室 的内部设有底板 ，所述底板 的两端均与内壳 的内侧面固定连接，所述底板 与内壳 之间开设有仪器室 ，所述仪器室 的内部固定安装有散热风机 ，所述底板 的内部设有保护网 ，所述保护网 位于散热风机 的上方，所述干式变压器本体 的外侧面开设有第二散热口 ，所述干式变压器箱本体 的正面固定安装有箱门 ，所述箱门 的正面开设有第一散热口 ，所述干式变压器箱本体 的顶部开设有透风开口 ，所述干式变压器箱本体 的顶部固定连接有支撑杆 ，所述支撑杆 的数量为两个，两个所述支撑杆 分别位于透风开口 的下方与透风开口 的上方，两个所述支撑杆 的顶部固定连接有顶板 。 2. 一种干式变压器的箱体结构， 所述箱门 的数量为两个，两个所述箱门 的正面均固定安装有控制面板 ，所述控制面板 位于第一散热口 的上方，所述箱门 的正面固定连接有门把手 。 3. 一种干式变压器的箱体结构， 所述变压器室 位于仪器室 的上方，所述变压器室 的内部固定安装有安装架 。 4. 一种干式变压器的箱体结构， 所述第一散热口 呈矩形形状，所述第二散热口 呈矩形形状，所述透风开口 呈圆形形状。 5. 一种干式变压器的箱体结构， 所述仪器室 散热风机 的数量为两个，两个所述散热风机 的内部均固定安装有电机 ，所述电机 的顶部固定连接有转轴 ，所述转轴 的外侧面固定连接有扇叶 。 | H01F27/02; H01F27/08
一种慢波组件管壳组装工作台 | 1.一种慢波组件管壳组装工作台， 包括定向销、用于安装所述定向销的定向杆、用于夹持所述定向杆的定向杆夹持座、定向套、用于承载所述定向套的台面板、带坡面的楔块、设有凹槽的台座； 其中所述定向销上设有与管壳的工艺缺口匹对定位杆；所述定向杆夹持座安装在所述定向套上，所述定向套设有用于放置介质组件的通孔，其中所述通孔的虚拟轴线与所述定向杆的虚拟轴线平行； 其中所述台面板的底侧设有与所述楔块的坡面相配合的斜面，所述台座上设有垂直设置在台座上的轴套，所述台面板设有与所述轴套配合的轴套孔，所述台面板与所述台座通过所述轴套与轴套孔的配合达到活动连接的效果，所述楔块设置在所述台座与所述台面板之间，所述楔块在所述台座的凹槽内活动，所述楔块上连接有带第一螺杆的螺母，转动所述第一螺杆驱动所述螺母，所述螺母带动所述楔块通过坡面与斜面的力传递使得所述台面板沿着轴套移动。 2. 慢波组件管壳组装工作台， 所述台面板的上侧设有用于夹持所述定向套的第一夹板和第二夹板；其中所述第一夹板连接有驱动所述第一夹板在所述台面板上滑动的第二螺杆，所述台面板安装有对所述第二夹板抵压接触的弹簧销。 3. 慢波组件管壳组装工作台， 所述台面板上设有导轨，所述第一夹板和第二夹板在所述导轨上活动； 所述定向套放置在所述第一夹板和第二夹板之间，所述弹簧销通过抵压所述第二压板使得所述定向套被所述第一夹板和第二夹板夹紧。 4. 慢波组件管壳组装工作台， 所述定向销分为定位杆和安装杆，其中所述定位杆为圆柱体，所述定位杆与安装杆垂直连接。 5. 慢波组件管壳组装工作台， 所述定向杆设有用于安装所述安装杆的安装孔，其中所述安装孔的虚拟中心轴线与所述定向杆的虚拟中心轴线重合；所述定向杆上设有垂直穿过所述安装孔的螺纹孔，所述螺纹孔螺接有一用来紧固所述安装杆的螺栓头。 6. 慢波组件管壳组装工作台， 所述定向杆夹持座包括一端设置在所述定向套上的导轨轴、设有与所述导轨轴相对应的导轨孔的滑板、以及设置在所述导轨轴的另一端上的顶板，所述滑板在所述顶板与所述定向套之间沿着所述导轨轴滑动；其中所述顶板上设有带内螺纹的螺孔，所述螺孔内螺接有一带外螺纹的调节杆，所述调节杆穿过所述顶板与所述滑板活动连接，通过旋转所述调节杆驱动所述滑板沿着所述导轨轴移动；所述滑板上设有一用于插接所述定向杆的滑动孔，其中所述滑板能沿着所述滑动孔自由伸缩。 | B25B27/00; B25B11/02
车辆在线检测系统 | 1.车辆在线检测系统， 包括主控CPU处理器、汽车OBD.II DLC插座、ELM327芯片、GPRS模块和远程终端服务器，所述汽车OBD.II DLC插座通过车载OBD II系统的总线与所述ELM327芯片电性连接，ELM327芯片通过数据总线与所述主控CPU处理器电性连接；所述主控CPU处理器通过所述GPRS模块与所述远程终端服务器建立远程通信连接。 2. 车辆在线检测系统， 所述主控CPU处理器采用LPC2119芯片。 3. 车辆在线检测系统， 所述汽车OBD.II DLC插座为16P。 4. 车辆在线检测系统， 还包括RJ45网口，所述RJ45网口与所述主控CPU处理器电性连接。 5. 车辆在线检测系统， 还包括DB9 console口，所述DB9 console口与所述主控CPU处理器电性连接。 6. 车辆在线检测系统， 还包括时钟模块，所述时钟模块与所述主控CPU处理器电性连接。 7. 车辆在线检测系统， 还包括串口模块，所述串口模块与所述主控CPU处理器电性连接。 8. 车辆在线检测系统， 所述串口模块是RS232接口或RS485接口。 | G05B19/042; G01M17/007
一种气床风嘴 | 1.一种气床风嘴， 包括射包套 ，在所述射包套 的顶部开设有用于安装本体 的腔体，腔体开设有充气出口，在所述腔体的内壁上设有内螺纹，内螺纹与设置在本体 外表面的外螺纹配合连接，所述本体 的底部固定在射包套 的腔体内；本体 的内部具有贯穿腔体，在所述贯穿腔体的顶端安装有本体内圈 ，所述本体内圈 的主体位于贯穿腔体内，在本体内圈 的顶端设有中座 ，在所述中座 与本体内圈 的连接端设有中座密封圈 ，在所述中座密封圈 上依次设有舌片 和压条 ；在所述中座 的内部安装有中座内圈 ，中座内圈 的顶端开设有充气入口，在中座 和中座内圈 的顶部设有上盖 ，所述上盖 用于与本体 的顶端连接，在所述上盖 与本体 的连接处设有上盖密封圈 。 | F16K15/20
活塞连杆的连接结构 | 1.一种活塞连杆的连接结构，包括连杆 ，连杆 的一端与发动机曲轴连接，连杆 的另一端设有孔心线与连杆 的长度方向垂直的销孔 ，销轴 的中段与销孔 构成转动配合且两端与活塞支架连接， 所述的销孔 的垂直于其自身孔心线的截面为椭圆截面，且椭圆截面的短轴与连杆 的长度方向平行，短轴长度与销轴 的直径相等。 2. 活塞连杆的连接结构， 所述的销孔 的平行于连杆 长度方向的中心面至销孔 的两端的椭圆截面的长轴逐渐增大。 3. 活塞连杆的连接结构， 所述的销孔 的平行于连杆 长度方向的中心面至销孔 的两端的椭圆截面的椭圆度为0.002～0.006。 4. 活塞连杆的连接结构， 所述的销孔 的平行于连杆 长度方向的中心面至销孔 的两端的椭圆截面的长轴的端点所在母线为曲线状。 5. 活塞连杆的连接结构， 所述的销孔 的平行于连杆 长度方向的中心面至销孔 的两端的椭圆截面的长轴的端点所在母线满足双曲线方程特征。 | F02F3/00; F01M1/06
一种金属管切割装置 | 1.一种金属管切割装置， 包括工作台，所述工作台上设有放料区、限位区和切割区，所述工作台上设有金属管凹槽，所述放料区设有推送单元，所述推送单元包括设置在所述金属管凹槽一侧的滑轨，所述滑轨上设有移动装置，所述移动装置上设有推杆，所述推杆上设有挡板，所述挡板位于所述金属管凹槽的正上方，所述限位区设有限位单元，所述限位单元包括夹紧块，所述夹紧块底面的中部设有弧形槽，所述夹紧块的两侧设有限位孔，所述工作台上设有与所述限位孔相对应的限位杆，所述限位杆的顶端位于相应的限位孔内，所述夹紧块的顶部连接液压升降装置，所述液压升降装置通过支架固定在所述工作台上方，所述切割区设有切割单元。 2. 金属管切割装置， 所述切割单元包括横梁、切割机和切割刀头，所述切割机安装在所述横梁上，所述横梁通过支撑柱固定在所述工作台上方，所述切割刀头安装在所述切割机的底端。 3. 金属管切割装置， 所述挡板下方设有凸出部。 4. 金属管切割装置， 所述挡板的凸出部的大小及形状与金属管凹槽截面相同。 5. 金属管切割装置， 所述金属管凹槽的底部为弧形。 6. 金属管切割装置， 所述夹紧块的弧形槽中设有橡胶垫层。 7. 金属管切割装置， 所述限位孔共有四个，分别位于所述夹紧块的四角。 | B23D21/00; B23Q7/06; B23Q3/08
一种用于工件表面图案印制的丝印机 | 1.一种用于工件表面图案印制的丝印机， 包括机架 以及设置在机架 上的工作台，在所述工作台上方设置有与机架 连接的悬臂梁 ，所述悬臂梁 下方设置有模框 ，所述模框 与工作台上放置的工件对应，在所述模框 上方设置有印刷组件，所述印刷组件通过行走驱动部件 与悬臂梁 连接，所述印刷组件与模框 配合对工件表面进行图案印制。 2. 用于工件表面图案印制的丝印机， 所述印刷组件包括至少两个刮刀，其中至少一个刮刀为印刷刮刀 ，至少一个刮刀为铺墨刮刀 ，所述印刷刮刀 和铺墨刮刀 分别与各自对应的刮刀升降机构连接，且交替式地与模框 对应配合。 3. 用于工件表面图案印制的丝印机， 所述印刷刮刀 和铺墨刮刀 分别通过角度偏转调节机构与对应的刮刀升降机构连接，所述印刷刮刀 和铺墨刮刀 分别通过角度偏转调节机构调整其与模框 的相对夹角。 4. 用于工件表面图案印制的丝印机， 所述刮刀升降机构包括印刷刮刀气缸 和铺墨刮刀气缸 ，所述印刷刮刀气缸 和铺墨刮刀气缸 通过连接件与行走驱动部件 连接，所述印刷刮刀气缸 和铺墨刮刀气缸 的驱动杆分别与印刷刮刀 和铺墨刮刀 连接。 5. 用于工件表面图案印制的丝印机， 所述工作台采用气浮工作台，所述气浮工作台包括风机 、工作台主体 以及设置在工作台主体 上端面的若干气浮珠 ，所述风机 通过管路与工作台主体 内部腔室连通，所述若干气浮珠 构成用于支承工件的支承面。 6. 用于工件表面图案印制的丝印机， 所述工作台通过工作台升降机构 与机架 连接，所述工作台在工作台升降机构 的控制下能够上下移动。 7. 用于工件表面图案印制的丝印机， 所述悬臂梁 通过悬臂梁升降机构与机架 连接，所述悬臂梁升降机构包括立柱 以及导座 ，所述立柱 上端与悬臂梁 固定连接，所述导座 与立柱 套接且可相对移动，在所述导座 上设置有用于将导座 与立柱 锁紧的锁紧手柄 。 8. 用于工件表面图案印制的丝印机， 所述立柱 与升降丝杆连接，所述升降丝杆端部与高度调整手柄 连接。 9. 用于工件表面图案印制的丝印机， 所述模框 通过模框升降机构与悬臂梁 连接，所述模框升降机构包括模框调整横梁 、模框升降气缸 以及模框锁紧固定框 ，所述模框调整横梁 与悬臂梁 固定连接，所述模框升降气缸 与模框调整横梁 连接，所述模框升降气缸 的驱动杆通过模框锁紧固定框 与模框 连接。 10. 用于工件表面图案印制的丝印机， 所述模框锁紧固定框 呈U形，所述模框锁紧固定框 设置在模框 的两端边缘部，所述模框 通过穿过模框锁紧固定框 的模框固定螺栓 固定在模框锁紧固定框 之间。 | B41F15/16; B41F15/42; B41F15/08
一种多功能热水器 | 1.一种多功能热水器， 包括保温水箱、主机箱、烘干箱、供电装置、与供电装置连接的控制器； 所述的主机箱内设置有与供电装置连接的压缩机、入口端与压缩机的出口端连通的冷凝器、与冷凝器连接的蒸发器；所述的冷凝器与蒸发器之间依次设置有电磁阀、膨胀阀；所述的冷凝器包括加热水箱、位于加热水箱内部且两端分别与压缩机及蒸发器连接的冷凝管； 所述的保温水箱分为第一保温水箱、第二保温水箱；所述的第一保温水箱的入口端与加热水箱的出水口连接，其出口端通过循环水泵与加热水箱的进水口连接；所述的第一保温水箱与第二保温水箱通过连接管连通；所述的连接管上设置有与控制器连接的温控电磁阀； 所述的烘干箱内设置烘干内胆；所述的烘干箱上设置右分别与烘干内胆连通的活动门、排气口；所述的烘干箱上设置有进气口、出气口； 所述的压缩机的出口端设置有与控制器连接的第一三通换向阀；所述的冷凝器的入口端及烘干箱的进气口分别通过三通换向阀与压缩机连接；所述的出气口与冷凝器的出口端通过第二三通换向阀与电磁阀连接；所述的出气口设置有止回阀。 2. 多功能热水器， 所述的第二保温水箱内设置有电加热管；所述的电加热管与供电装置连接。 3. 多功能热水器， 所述的烘干内胆内设置有与控制器及供电装置分别连接的距离传感器；所述的烘干内胆的外表面与烘干箱的内表面之间有空隙。 4. 多功能热水器， 所述的排气口设置有与控制器连接的第一排气扇。 5. 多功能热水器， 所述的烘干内胆内设置有毛巾架。 6. 多功能热水器， 所述的活动门的边缘设置有磁性隔热封条；所述的活动门为保温门。 7. 多功能热水器， 所述的连接管的两端与第一保温水箱及第二保温水箱分别可拆卸连接；所述的连接管的两端设置有过滤网。 8. 多功能热水器， 所述的主机箱上设置有出风口；所述的蒸发器设置于出风口的位置；所述的蒸发器与出风口之间设置有与控制电路连接的第二排气扇。 | F24H9/20; F26B23/10
一种用于水性涂料生产的设备 | 1.一种用于水性涂料的生产设备，包括基座 ，在基座 的下方设有设备本体 ，在基座 中部连接有研磨搅拌装置 ，在设备本体 下部设有出料口 ， 在设备本体 内部设有分散装置，在设备本体 和分散装置之间还设有过滤装置； 所述分散装置包括侧壁设有第一过滤网 的内筒 和紧贴内筒 外表面且下端为开放端的外筒 ，外筒 上部设有突出部，外筒 上部的突出部连接在设备本体 的上部，所述研磨搅拌装置 下端伸入到所述分散装置内筒 中； 所述外筒 的突出部还连接有外筒升降装置，所述外筒升降装置固定在基座 上。 2. 一种用于水性涂料的生产设备， 所述研磨搅拌装置包括上研磨搅拌装置和下研磨搅拌装置，所述上研磨搅拌装置包括上研磨搅拌头部 ，上研磨搅拌头部 上部连接有连接架 ，连接架 上端连接有上搅拌轴 ，上搅拌轴 上端安装在基座 上，上研磨搅拌头部 侧壁上设有若干个搅拌叶片 ，内部设有投料通道 ，底部设有上研磨齿 ；下研磨搅拌装置包括下研磨搅拌头部 ，下研磨搅拌头部 底部设有下搅拌轴 ，侧壁上设有若干个搅拌叶片 ，顶部设有与上研磨搅拌头部 的上研磨齿相对应的下研磨齿，下搅拌轴 穿过内筒 和设备本体 底端安装在基座 的底部，上研磨搅拌头部 和下研磨搅拌头部 反向旋转。 3. 一种用于水性涂料的生产设备， 所述内筒 底部还设有密封下搅拌轴 的密封衬垫 。 4. 一种用于水性涂料的生产设备， 所述过滤装置一端连接在分散装置的底部，另一端连接在设备本体 的上部。 5. 一种用于水性涂料的生产设备， 所述外筒升降装置包括拉索 和转轮 ，转轮 固定在基座 上部，拉索 一端固定在外筒的突出部上，另一端固定在转轮 上，转轮 连接有转轮电机 。 | B01F7/18; B01F15/00; B02C18/06
垂直循环立体车库的吊篮载车板联动定位锁定装置 | 1.垂直循环立体车库的吊篮载车板联动定位锁定装置， 包括导向板、联动杆、传动装置、导向定位轮和复位弹簧；所述的联动杆上固定设置有传动装置，所述传动装置的末端设置有导向定位轮；所述的传动装置通过复位弹簧与所述的导向板连接，该复位弹簧套设在联动杆的外周；所述的导向板固定在垂直循环设备出入口车库门的下方，导向板上设置有供联动杆上下移动的导向孔。 2. 垂直循环立体车库的吊篮载车板联动定位锁定装置， 所述的联动杆的顶部设置有用于与车库门底部对接的支撑座，该支撑座为U型结构。 3. 垂直循环立体车库的吊篮载车板联动定位锁定装置， 所述的导向板通过固定基座安装于垂直循环设备出入口车库门的下方。 4. 垂直循环立体车库的吊篮载车板联动定位锁定装置， 所述联动杆的底端设置有限位螺母。 5. 垂直循环立体车库的吊篮载车板联动定位锁定装置， 所述传动装置的末端设置有导向定位轮安装座，所述的导向定位轮安装座通过螺栓与螺母配合安装在所述传动装置的末端，所述的导向定位轮安装座包括底板和两侧与底板垂直的安装板，所述的导向定位轮通过轴与所述的安装板连接。 | E04H6/18; E04H6/42
一种用于金刚石表面研磨的设备 | 1.一种用于金刚石表面研磨的设备，包括连接盘 ， 所述连接盘 的上端对称设有与其卡接的支撑柱 ，所述支撑柱 远离连接盘 的一端设有连接杆 ，所述连接杆 上设有连接块 ，所述连接块 上设有转动孔，所述转动孔中插设有与其转动连接的转动轴 ，所述转动轴 靠近连接盘 的一端设有与其卡接的研磨盘 ，所述支撑柱 上设有外螺纹，所述连接杆 上设有通孔，所述支撑柱 穿过通孔并连接有螺母 ，所述螺母 位于连接杆 的上端，所述螺母 与支撑柱 螺纹连接，所述连接盘 上对称设有多个卡槽，所述卡槽中卡接有第一环形杆 ，所述第一环形杆 内设有第一滑槽，所述第一滑槽中插设有与其滑动连接的第二环形杆 ，所述第一环形杆 内设有与其固定连接的固定块。 2. 一种用于金刚石表面研磨的设备， 所述第一环形杆 内设有与其滑动连接的滑块 ，所述滑块 与固定块之间设有第二弹簧 。 3. 一种用于金刚石表面研磨的设备， 所述滑块 的一端与第二环形杆 的一端连接，所述第二环形杆 的外侧设有多个限位槽。 4. 一种用于金刚石表面研磨的设备， 所述第一环形杆 上设有第二滑槽，所述第二滑槽中插设有与其滑动连接的限位杆 ，所述限位杆 与限位槽卡接。 5. 一种用于金刚石表面研磨的设备， 所述支撑柱 上套接有第一弹簧 ，所述第一弹簧 位于连接杆 和连接盘 之间。 6. 一种用于金刚石表面研磨的设备， 所述转动轴 远离研磨盘 的一端设有联轴器，所述连接块 上设有电动机 ，所述电动机 的输出端与联轴器连接。 | B24B41/06; B24B27/00
一种海上升压站集成式通讯设施支架结构 | 1.一种海上升压站集成式通讯设施支架结构， 具有三根或四根均匀布置的立柱 ，立柱下端接有基座 ，相邻两立柱之间经连接机构连接成整体； 其中一立柱 上端接有防坠落挂点 ，防坠落挂点下方设有直爬梯 ，该直爬梯两侧分别固定连接与带防坠落挂点的立柱相连的连接机构，带防坠落挂点的立柱 、接于该带防坠落挂点的立柱上的两连接机构和直爬梯 围成三棱柱形结构。 2. 海上升压站集成式通讯设施支架结构， 所述连接机构包括若干连接相邻两立柱的斜撑 和位于立柱上下两端的横撑 。 3. 海上升压站集成式通讯设施支架结构， 所述连接机构中斜撑 首尾相连形成锯齿波形结构。 4. 海上升压站集成式通讯设施支架结构， 所述防坠落挂点 具有竖杆 和横杆 ，其中竖杆下端连接所述立柱 ，竖杆上端连接横杆，横杆上悬挂防坠落装置 。 5. 海上升压站集成式通讯设施支架结构， 所述防坠落装置 为速差自控器和绳索具。 6. 海上升压站集成式通讯设施支架结构， 所述竖杆 下端通过其上的底部法兰IV 与所述立柱 的顶部法兰Ⅴ 经螺栓Ⅵ 相连。 7. 海上升压站集成式通讯设施支架结构， 所述立柱 顶部安装有避雷针。 | E04H5/02; E04H12/00
一种扣费系统 | 1.一种扣费系统， 包括： 自动采集乘客进站信息的第一采集器； 自动采集乘客出站信息的第二采集器； 分别与所述第一采集器和所述第二采集器连接， 所述乘客进站信息和所述乘客出站信息自动在该乘客预先绑定的账户中扣费的服务系统。 2. 一种扣费系统， 所述服务系统还包括： 接收乘客输入的身份信息并创建对应账户的创建器； 与所述创建器连接，在所述账户中记录及更改对应乘客的费用的账户器。 3. 一种扣费系统， 所述服务系统还包括： 将扣费对应信息发送至所述乘客对应通讯终端的通讯器。 4. 一种扣费系统， 所述创建器包括： 在乘客触发下将其他乘客绑定至对应账号的建立器。 5. 一种扣费系统， 所述服务系统还包括： 将所述乘客的身份信息及对应账户发送至云端进行存储的发送器。 6. 一种扣费系统， 所述服务系统还包括： 所述乘客进站信息和所述乘客出站信息，按照预先设定的扣费规则自动计算并缓存该乘客所要扣除费用的计算器； 与所述计算器连接，按照所述计算器缓存的该乘客所要扣除的费用，自动在该乘客对应的账户中扣除所述费用的扣费器。 7. 一种扣费系统， 所述第一采集器和所述第二采集器均为人脸识别摄像模组。 | G07B15/02; G06Q20/14; G06Q50/30
PCCP管插口端防护罩 | 1.PCCP管插口端防护罩，用于在PCCP管 立式存放时保护其插口端 的端面及工作面， 包括可罩设于所述插口端 的罩体 ，所述罩体 包括呈环形的主防护部 ，所述主防护部 与所述插口端 的端面相抵；所述主防护部 的内边缘连接有向所述PCCP管 管内延伸的第一折边部 ，所述主防护部 的外边缘连接有向所述插口端 的工作面方向延伸的第二折边部 。 2. PCCP管插口端防护罩， 所述主防护部 的宽度大于所述插口端 端面的宽度。 3. PCCP管插口端防护罩， 所述主防护部 比所述插口端 的端面宽5cm-10cm。 4. PCCP管插口端防护罩， 所述第二折边部 的高度大于所述插口端 工作面的长度。 5. PCCP管插口端防护罩， 所述第二折边部 比所述插口端 的工作面高5cm-10cm。 6. PCCP管插口端防护罩， 所述第一折边部 和/或所述第二折边部 与所述主防护部 呈角度设置，该角度在90°-105°范围内。 7. PCCP管插口端防护罩， 所述PCCP管插口端防护罩还包括与吊放所述PCCP管 的吊具 相匹配的吊放件 ，所述吊放件 与所述罩体 固定连接。 8. PCCP管插口端防护罩， 所述吊放件 具体包括筒体 ，所述筒体 的一端固定连接于所述罩体 的主防护部 ，其另一端设有环形的凸起部 ，所述凸起部 与吊放所述PCCP管 的吊具 卡合匹配。 9. PCCP管插口端防护罩， 所述筒体 内沿径向设有若干支撑件 。 | B65D59/00
砖厂装卸集装箱 | 1.一种砖厂装卸集装箱， 液压控制器 安装在夹砖钢板二上面，握柄三安装在夹砖钢板一上面；车箱 上安装有支撑架 和液压泵 ；力臂一和支撑架 通过压力轴承一连接在一起，在力臂一上制作有握柄一；力臂二和力臂一通过压力轴承二连接在一起，力臂二上制作有握柄二，力臂二上制作有液压分派器 ；力臂二和液压缸一通过螺母安装固定；夹砖钢板二和滑杆二下面的底座焊接在一起，夹砖钢板一和滑杆一下面的底座焊接在一起，滑杆二和滑杆一在滑套一内部任意滑动；液压杆二和液压杆三安装在液压缸二和液压缸上，进油管二串联在液压缸二和液压缸三上，回油管二串联在液压缸二和液压缸三上；进油管一、进油管二、回油管一和回油管二安装固定在支撑架、力臂二、力臂一上；支撑架 和力臂一通过压力轴承一连接，可以任意角度旋转；力臂一和力臂二通过压力轴承二连接在一起，力臂一和力臂二可以旋转。 | B60P1/48
一种卡扣式SAS连接器 | 1.一种卡扣式SAS连接器， 包括胶芯主体、接触端子组、PCB板、保护壳体、按钮和金属卡扣，所述接触端子组的前端插入所述胶芯主体内，所述PCB板安装于所述胶芯主体上，所述接触端子组的后端焊接在所述PCB板前端对应的焊盘上，所述PCB板后端设置有用于与线缆或引脚焊接的焊盘，在胶芯主体的左右两边各设置有导向插杆，该导向插杆的外侧面设置有露出所述金属卡扣前端部卡扣部分的开口，所述按钮套固在金属卡扣的中部，所述金属卡扣的前端部插入所述导向插杆，所述金属卡扣的前端部在所述导向插杆内具有摆动行径，所述保护壳体安装在所述胶芯主体上，该保护壳体将所述金属卡扣的后端部定位，通过按压所述按钮，以所述金属卡扣的后端部作为支撑点，可实现对所述金属卡扣的卡扣部分克服金属卡扣的弹性作用力收于所述开口。 2. 一种卡扣式SAS连接器， 所述保护壳体包括上壳体和下壳体，所述上壳体与下壳体之间通过卡扣连接固定。 3. 一种卡扣式SAS连接器， 所述保护壳体的左右两边各设置有开孔，该开孔将所述按钮露出。 4. 一种卡扣式SAS连接器， 所述金属卡扣的后端部为L形结构，在所述保护壳体内设置有L形限位槽，所述金属卡扣的后端部限位于该L形限位槽中。 5. 一种卡扣式SAS连接器， 所述胶芯主体上设置有对应的两导槽，所述PCB板的两边侧分别插入该两导槽。 6. 一种卡扣式SAS连接器， 所述按钮的外侧面为按压部，该按压部设置有波纹表面。 7. 一种卡扣式SAS连接器， 所述按钮设置有过孔，该过孔内设置有对所述金属卡扣的限位块。 8. 一种卡扣式SAS连接器， 所述接触端子组的后端部形成水平排列的上端子排和下端子排，该上端子排与下端子排之间形成所述PCB板插入的空隙。 | H01R13/627; H01R13/66; H01R13/46; H01R13/516
LED灯带销售展示架 | 1.一种LED灯带销售展示架，包括支撑架， 还包括转轴、底架和放置架，所述底架安装在支撑架上，底架的顶端设置有第一放置槽，并在第一放置槽内设置有第一滚珠轴承，所述转轴的底端插入至第一滚珠轴承内，转轴的顶端与放置架底端连接；还包括顶板、底板、上螺纹管、上螺纹杆、上连接板、上固定夹、下螺纹管、下螺纹杆、下连接板和下固定夹，所述顶板和底板分别安装在放置架前侧顶端和底端，顶板的底端设置有第二放置槽，并在第二放置槽内设置有第二滚珠轴承和第一限位板，所述第一限位板位于第二滚珠轴承的上方，所述上螺纹管顶端插入至第二滚珠轴承内并与第一限位板连接，上螺纹杆顶端插入并螺装至上螺纹管底端内部，上连接板安装在上螺纹杆底端，上固定夹安装在上连接板底端，底板的顶端设置有第三放置槽，并在第三放置槽内设置有第三滚珠轴承和第二限位板，所述第二限位板位于第三滚珠轴承的下方，所述下螺纹管底端插入至第三滚珠轴承内并与第二限位板连接，下螺纹杆底端插入并螺装至下螺纹管顶端内部，下连接板安装在下螺纹杆顶端，下固定夹安装在下连接板顶端，LED灯带的顶端夹在上固定夹上，LED灯带的底端夹在下固定夹上。 2. LED灯带销售展示架， 还包括左支架和右支架，所述左支架和右支架的顶端均与放置架底端连接，并且所述左支架和右支架分别位于转轴的左侧和右侧，所述左支架和右支架的底端均设置有滑轮，并且所述滑轮的底端与底架的顶端接触。 3. LED灯带销售展示架， 所述支撑架包括四组滚轮和四组支腿，所述四组支腿分别安装在底架的底端左前侧、右前侧、左后侧和右后侧，四组滚轮分别安装在四组支腿的底端。 | A47F7/00; A47F5/02
一种集合骑行和划桨运动的联动式运动装置 | 1.一种集合骑行和划桨运动的联动式运动装置，包括机架 、第一横轴 和第二横轴 ， 所述机架 包括一个底板 ，所述底板 顶端的边侧垂直固定两个立板 ，两个所述立板 一侧的底端通过安装孔嵌合设有第一轴承座 ，所述第一轴承座 的内孔嵌合设有第一横轴 ，所述第一横轴 的中部穿接固定设有第一链轮 ，所述第一横轴 的两端分别通过立杆连接设有脚踏板 ，两个所述立板 一侧的顶端通过安装孔嵌合设有第二轴承座 ，所述第二轴承座 的内孔嵌合设有所述第二横轴 ，所述第二横轴 的中部穿接固定设有第二链轮 ，所述第二横轴 的两端分别通过立杆连接设有握柄 ，所述第一链轮 和所述第二链轮 之间套接有传动链条 。 2. 一种集合骑行和划桨运动的联动式运动装置， 所述机架 另一侧的中部嵌合设有伸缩杆 ，所述伸缩杆 的顶端支撑设有坐垫 。 3. 一种集合骑行和划桨运动的联动式运动装置， 所述机架 的两端分别设有支撑腿 ，所述支撑腿 的底端设有移动轮 。 4. 一种集合骑行和划桨运动的联动式运动装置， 所述第二链轮 的顶端设有保护罩 。 5. 一种集合骑行和划桨运动的联动式运动装置， 所述机架 由铝合金材料或工程塑料材料或碳纤维材料制成。 6. 一种集合骑行和划桨运动的联动式运动装置， 所述坐垫 的一侧设有靠背。 | A63B69/16; A63B69/18
一种一体式简洁太阳能路灯 | 1.一种一体式简洁太阳能路灯，包括底座 、灯杆 和灯罩 ， 所述底座 的上部焊接有灯杆 ，所述灯杆 的侧边通过转轴转动连接有电线连接舱门 ，所述灯杆 内部对应电线连接舱门 设置有蓄电池 ，所述蓄电池 通过电线 分别于与灯杆 上部的电线连接母座 上的负极凹槽 和正极凹槽 连通，所述电线连接母座 的下部设置有弹簧 ，所述灯杆 上旋合连接有灯罩 ，所述灯罩 的顶部设置有太阳能电池板 ，所述灯罩 的底部设置有电线连接公头 与灯罩 内部的灯座 连通，且电线连接公头 设置有正极凸块 和负极凸块 ，所述灯座 上旋合连接有灯泡 ，所述灯罩 的四个侧面均通过螺丝连接有透光面板 。 2. 一种一体式简洁太阳能路灯， 所述透光面板 与灯罩 连接处设置有密封圈。 3. 一种一体式简洁太阳能路灯， 所述灯罩 的内径与灯杆 顶部的外径相同。 4. 一种一体式简洁太阳能路灯， 所述正极凸块 的外径与正极凹槽 的内径相同，且正极凸块 的高度比正极凹槽 的深度长3毫米。 5. 一种一体式简洁太阳能路灯， 所述负极凸块 的外径与负极凹槽 的内径相同，且负极凸块 的高度比负极凹槽 的深度长3毫米。 | F21S9/03; F21V23/00; F21V23/06; F21V17/12; F21V3/00; F21V31/00; F21W131/103
一种蟾衣的培育和收集装置 | 1.一种蟾衣的培育和收集装置， 所述装置包括养殖箱 、排泄物收集箱 、蟾衣收集烘干箱 、传送带 和主控制单片机； 其中，所述养殖箱 侧壁的上端加工有注水口 ，顶端设有光源 和紫外灯 ，中部设有滤网 ，底部的其中两个对位的侧壁上分别加工有蟾衣排出口 和排水口 ； 所述排泄物收集箱 上设有排水孔 ，所述排水孔 通过管道与外部联通，并在所述管道上设有电磁阀； 整体链接关系为： 所述养殖箱 箱壁上的注水口 通过管道与外部水源联通，并在管道上设有电磁阀；所述排泄物收集箱 和蟾衣收集烘干箱 分别通过排水口 和蟾衣排出口 与所述养殖箱 联通，并在所述养殖箱 和蟾衣收集烘干箱 之间设有活动挡板；所述传送带 的两端分别通过所述蟾衣排出口 和排水口 与蟾衣养殖箱 连接。 2. 一种蟾衣的培育和收集装置， 所述蟾衣收集烘干箱 的顶部设有烘干风机 ，底面上加工排气口 ；中部设有复合式蟾衣收集网 ，且所述复合式蟾衣收集网 通过旋转电机 与蟾衣收集烘干箱 的底端旋转连接；所述复合式蟾衣收集网 与所述传送带 的端部抵触，并所述复合式蟾衣收集网 的上表面与低于传送带 的上表面。 3. 一种蟾衣的培育和收集装置， 所述复合式蟾衣收集网 由粘毛层 ，吸水层 和细滤网层 组成，且所述粘毛层 ，吸水层 和细滤网层 依次固接。 4. 一种蟾衣的培育和收集装置， 在所述养殖箱 内还设有温度传感器和氧溶量传感器。 5. 一种蟾衣的培育和收集装置， 所述滤网 的网格为蜂窝状，且网格孔径为5～7mm。 | A01K67/02
一种电动车双Y轴锁螺丝设备 | 1.一种电动车双Y轴锁螺丝设备，包括机身 ， 所述机身 的底端四角均安装有支腿 ，所述机身 的顶端后侧安装有支板 ，所述支板 的顶端后侧安装有第二电机 ，所述第二电机 的左端安装有第一皮带轮 ，所述支板 的内部顶端安装有第一丝杠 ，所述第一丝杠 的左端安装有第二皮带轮 ，所述第二皮带轮 通过第一皮带 与第一皮带轮 相连，所述支板 的前侧顶端安装有第一导轨 ，所述第一导轨 的前端安装有第一滑块 ，所述第一滑块 的后端与第一丝杠 相连，所述第一丝杠 与第一滑块 螺纹连接，所述第一滑块 的前端安装有背板 ，所述背板 的前侧顶端安装有气缸 ，所述气缸 的前侧安装有第一电机 ，所述第一电机 的底端安装有连接块 ，所述连接块 的底端安装有电批子 ，所述机身 的顶端左右两侧均安装有第二导轨 ，所述第二导轨 的内侧安装有第二丝杠 ，所述第二丝杠 的左端安装有第四皮带轮 ，所述第二导轨 的下方安装有第三电机 ，所述第三电机 的左端安装有第三皮带轮 ，所述第三皮带轮 通过第二皮带 与第四皮带轮 相连，所述第二导轨 的顶端安装有夹座 ，所述夹座 的底端与第二丝杠 螺纹连接，所述夹座 的右侧安装有卡座 ，所述卡座 的顶端放置有工件 ，所述夹座 的顶端安装有连板 ，所述连板 通过销轴 与夹座 相连，所述连板 的顶端安装有手柄 ，所述手柄 的底端右侧安装有滑杆 ，所述滑杆 的右端安装有压板 ，所述压板 的右侧压住工件 。 2. 一种电动车双Y轴锁螺丝设备， 所述支腿 的底端安装有连接板 ，所述连接板 的底端安装有滚轮 ，所述滚轮 的顶端前侧安装有刹车板 。 3. 一种电动车双Y轴锁螺丝设备， 所述手柄 的外壁包裹有把套 。 4. 一种电动车双Y轴锁螺丝设备， 所述夹座 的顶端右侧安装有滑套 。 5. 一种电动车双Y轴锁螺丝设备， 所述背板 的前侧底端安装有限位螺栓 。 | B23P19/06
含滤网橡胶件压注模 | 1.一种电动车双Y轴锁螺丝设备，包括机身 ， 所述机身 的底端四角均安装有支腿 ，所述机身 的顶端后侧安装有支板 ，所述支板 的顶端后侧安装有第二电机 ，所述第二电机 的左端安装有第一皮带轮 ，所述支板 的内部顶端安装有第一丝杠 ，所述第一丝杠 的左端安装有第二皮带轮 ，所述第二皮带轮 通过第一皮带 与第一皮带轮 相连，所述支板 的前侧顶端安装有第一导轨 ，所述第一导轨 的前端安装有第一滑块 ，所述第一滑块 的后端与第一丝杠 相连，所述第一丝杠 与第一滑块 螺纹连接，所述第一滑块 的前端安装有背板 ，所述背板 的前侧顶端安装有气缸 ，所述气缸 的前侧安装有第一电机 ，所述第一电机 的底端安装有连接块 ，所述连接块 的底端安装有电批子 ，所述机身 的顶端左右两侧均安装有第二导轨 ，所述第二导轨 的内侧安装有第二丝杠 ，所述第二丝杠 的左端安装有第四皮带轮 ，所述第二导轨 的下方安装有第三电机 ，所述第三电机 的左端安装有第三皮带轮 ，所述第三皮带轮 通过第二皮带 与第四皮带轮 相连，所述第二导轨 的顶端安装有夹座 ，所述夹座 的底端与第二丝杠 螺纹连接，所述夹座 的右侧安装有卡座 ，所述卡座 的顶端放置有工件 ，所述夹座 的顶端安装有连板 ，所述连板 通过销轴 与夹座 相连，所述连板 的顶端安装有手柄 ，所述手柄 的底端右侧安装有滑杆 ，所述滑杆 的右端安装有压板 ，所述压板 的右侧压住工件 。 2. 一种电动车双Y轴锁螺丝设备， 所述支腿 的底端安装有连接板 ，所述连接板 的底端安装有滚轮 ，所述滚轮 的顶端前侧安装有刹车板 。 3. 一种电动车双Y轴锁螺丝设备， 所述手柄 的外壁包裹有把套 。 4. 一种电动车双Y轴锁螺丝设备， 所述夹座 的顶端右侧安装有滑套 。 5. 一种电动车双Y轴锁螺丝设备， 所述背板 的前侧底端安装有限位螺栓 。 | B29C45/14; B29C45/26
稳流装置 | 1.一种稳流装置， 包括： 壳体，所述壳体限定出密闭腔体； 第一板体，所述第一板体上设有多个贯通孔，所述第一板体安装在所述壳体内以将所述密闭腔体分为相互导通的第一腔体和第二腔体，所述第二腔体通过入口接管与循环流体回路的上游相连，所述第二腔体通过出口接管与循环流体回路的下游相连，所述密闭腔体内充满循环液体； 可变形容器，所述可变形容器设置在所述第一腔体内且所述可变形容器内限定出容纳气体的气室，所述气室具有气体预压，所述可变形容器被构造成在所述气体预压小于所述壳体内循环液体压力时收缩，在所述气体预压大于所述壳体内循环液体压力时扩张； 气源，所述气源通过气室接管与所述气室连通； 控制器，所述控制器分别与所述气源和所述气室相连，所述控制器 循环流体回路中的压力控制所述气源向所述气室内提供气体以形成气体预压。 2. 稳流装置， 所述第二腔室内还设有具有多个贯通孔的第二板体，所述第二板体将所述第二腔体分为相互导通的第三腔体和第四腔体，所述第三腔体通过入口接管与所述循环流体回路的上游相连，所述第四腔体通过出口接管与所述循环流体回路的下游相连。 3. 稳流装置， 所述第二板体的一端与所述第一板体相连，所述第二板体的另一端与所述壳体的底壁相连。 4. 稳流装置， 所述可变形容器的邻近所述第一板体的一端设有隔热板。 5. 稳流装置， 所述气源与所述气室之间设有缓冲罐，所述气源通过所述缓冲罐与所述气室连通。 6. 稳流装置， 所述气室上设有第一压力变送器、第一安全阀，所述缓冲罐上设有第二压力变送器、第二安全阀，所述缓冲罐与所述气源的连接管路上设有调节阀，所述第一压力变送器、所述第一安全阀、所述第二压力变送器、所述第二安全阀以及所述调节阀分别与所述控制器相连，所述控制器 所述第一压力变送器以及所述第二压力变送器的信号控制所述第一安全阀、所述第二安全阀以及所述调节阀分别动作。 7. 稳流装置， 所述可变形容器为金属薄壁波纹筒。 8. 稳流装置， 所述金属薄壁波纹筒为双层金属波纹筒。 9. 稳流装置， 所述双层金属波纹筒为耐高温恒弹性合金波纹筒。 10. 稳流装置， 所述入口接管的与所述第二腔体连接的一端设有导流管，所述导流管为渐扩管。 | F17D1/02; F17D3/01; F17D5/00X
一种具有减震功能的通信设备箱体 | 1.一种具有减震功能的通信设备箱体，包括箱盖 、适配器固定架 、出风口 和散热孔 ， 所述箱盖 的内表面设置有密封条 ，且箱盖 通过合页 与箱体 相互连接，所述箱体 的右侧设置有锁扣 ，且箱体 的内部上方设置有滑槽 ，所述适配器固定架 通过滑块 与滑槽 相互连接，且适配器固定架 的右方设置有风机 ，所述出风口 位于箱体 的内部，且出风口 与风机 相连接，所述箱体 的内部下方分别设置有光缆固定装置 和皮线光缆固定架 ，且箱体 的底端对应设置有圆形孔 和方形孔 ，所述散热孔 位于圆形孔 的两侧，所述箱体 的底面设置有减震板 ，且减震板 上设置有螺纹接头 。 2. 一种具有减震功能的通信设备箱体， 所述箱体 的两侧均设置有防震垫 ，且防震垫 设置有4个，并且防震垫 为橡胶材质。 3. 一种具有减震功能的通信设备箱体， 所述箱体 的内表面设置有防腐层 ，且防腐层 为活性炭材质。 4. 一种具有减震功能的通信设备箱体， 所述适配器固定架 在滑槽 上为可滑动结构。 5. 一种具有减震功能的通信设备箱体， 所述光缆固定装置 和皮线光缆固定架 均为可拆卸安装结构。 6. 一种具有减震功能的通信设备箱体， 所述减震板 的表面积等于箱体 的表面积，且减震板 的内部均匀设置有弹簧 。 | G02B6/44
一种物品识别监管设备及系统 | 1.一种物品识别监管设备，包括金属柜体、天线、射频读写器， 所述金属柜体分为多个金属柜格，每个金属柜格内设置有天线，每个金属柜格内的天线分别与设于金属柜体外的射频读写器连接。 2. 一种物品识别监管设备， 所述天线为陶瓷天线。 3. 一种物品识别监管设备， 所述天线设于柜格面朝打开方向的柜板的中心位置。 4. 一种物品识别监管设备， 所述射频读写器为分体式读写器。 5. 一种物品识别监管设备， 还包括分支器，所述射频读写器通过所述分支器与所述柜格内的天线连接。 6. 一种物品识别监管设备， 所述射频读写器具有RS232、RS485、TCP/IP通讯接口。 7. 一种物品识别监管设备， 所述金属柜体的柜格内设有用于埋设天线线缆的隐线槽，每个柜格内的隐线槽将天线线缆引出于柜体的同一侧与所述射频读写器连接。 8. 一种物品识别监管设备， 所述金属柜体具有一外接口，所述天线线缆经外接口与所述射频读写器连接，所述外接口设有橡胶垫圈。 9.一种物品识别监管系统， 包括权利要求1或2或3或4或5或6或7或8所述物品识别监管设备、黏附射频标签的被监管物体、以及监管控制端；所述柜格用于放置被监管物体，所述监管控制端与所述读写器连接。 10. 一种物品识别监管系统， 所述射频标签为有源标签。 | G06K17/00
一种复合材料壳体、电子设备 | 1.一种复合材料壳体， 包括： 第一金属层； 碳纳米涂层，涂覆于所述第一金属层的一面； 黑色涂层，涂覆于所属碳纳米涂层上远离所述第一金属层的一面。 2. 复合材料壳体， 所述复合材料还包括第二金属层，所述第一金属层通过胶体贴附于所述第二金属层的一面。 3. 复合材料壳体， 所述复合材料还包括第二金属层，所述第一金属层为铜箔胶带，所述铜箔胶带通过自带的胶体贴附于所述第二金属层的一面。 4. 复合材料壳体， 所述第二金属层为不锈钢、磷青铜、铍铜、洋白铜中的一种。 5. 复合材料壳体， 所述第一金属层为铜箔。 6. 复合材料壳体， 所述复合材料为料带结构。 7. 复合材料壳体， 所述复合材料为拉伸件。 8.一种电子设备，包括壳体， 所述壳体是如权利要求1-7任一项所述的复合材料壳体。 | H05K5/02
一种LED捕捉器 | 1.一种LED捕捉器， 包括主壳体、位于主壳体上端的顶盖和位于主壳体下端的诱捕口，所述主壳体的横截面为一个空心的W形且顶盖和诱捕口分别位于主壳体的中部顶端和中部底端，所述诱捕口的水平高度高于主壳体的最低端，所述主壳体的上端设置有上罩板，且与主壳体的上边缘形成一个密闭的容腔，所述容腔内设置有LED灯带，所述主壳体的两侧端口设置有过滤网，且过滤网和主壳体之间设置有限位柱固定，所述主壳体的两端设置有若干遮挡板，用于限制虫类运动范围。 2. 一种LED捕捉器， 所述顶盖的下端设置有诱饵盒，且诱饵盒与诱捕口位于同一中心线上。 3. 一种LED捕捉器， 所述LED灯带与主壳体的中部紧贴。 4. 一种LED捕捉器， 所述上罩板的上端设置有悬挂孔。 5. 一种LED捕捉器， 所述遮挡板相对于主壳体向下倾斜设置，且相邻的遮挡板交错设置。 6. 一种LED捕捉器， 所述诱捕口由下而上口径减小，所述诱捕口内设置有若干遮挡片。 7. 一种LED捕捉器， 所述主壳体的两侧内端分别设置有翻转窗，所述翻转窗包括转轴和上端与转轴连接的转板，所述转板的下端设置有凹槽，所述主壳体上对应凹槽位置处设置有凸台。 8. 一种LED捕捉器， 所述凸台和转板通过卡接或磁性连接，所述转板的内侧设置有遮挡片。 9. 一种LED捕捉器， 所述翻转窗的水平高度高于诱捕口的水平高度。 | A01M1/02
一种高精度手表高光滑性极端制造抛光装置 | 1.一种高精度手表高光滑性极端制造抛光装置， 包括有第一电机 、第二电机 、右支杆 、第一转轴 、推动机构 、推板 、推杆 、圆台 、圆盘 、连杆 、第二转轴 、第四电机 、上抛光板 、下抛光板 、升降机构 、顶板 和左支杆 ，地面 上从左至右依次设有第一电机 、左支杆 、第二电机 和右支杆 ，右支杆 和左支杆 顶部设有圆台 ，圆台 左侧设有抛光槽 ，圆台 中部设有通孔 ，圆台 右侧设有放置槽 ，右支杆 右侧设有推动机构 ，推动机构 的推动部件上连接有推板 ，推板 顶面设有推杆 ，推杆 插入放置槽 内，第一电机 顶部设有第一转轴 ，第一转轴 顶部设有下抛光板 ，下抛光板 在抛光槽 内，第二电机 顶部设有第二转轴 ，第二转轴 穿过通孔 ，第二转轴 顶部设有左右两个连杆 ，左右两个连杆 端部设有圆盘 ，圆盘 内设有承接孔 ，圆盘 上方设有顶板 ，顶板 底面设有升降机构 ，升降机构 下部设有第四电机 ，第四电机 底部连接有上抛光板 。 2. 一种高精度手表高光滑性极端制造抛光装置， 推动机构 包括有承重杆 、第三电机 、凸轮 、滚轮 、固定块 、第一弹性件 、升降杆 和导向板 ，承重杆 和导向板 连接在右支杆 右侧，承重杆 位于导向板 的下方，承重杆 右端设有第三电机 ，第三电机 前方设有凸轮 ，凸轮 顶部接触连接有滚轮 ，滚轮 顶部设有升降杆 ，升降杆 上设有固定块 ，导向板 上设有导向孔 ，升降杆 穿过导向孔 ，导向板 和固定块 之间的升降杆 上设有第一弹性件 ，升降杆 顶部设有推板 。 3. 一种高精度手表高光滑性极端制造抛光装置， 升降机构 包括有连接杆 、扇形齿轮 、第五电机 、齿条 、滑轨 、滑块 和第二弹性件 ，顶板 底部从左至右依次设有滑轨 、第二弹性件 和连接杆 ，滑轨 右侧滑动式设有滑块 ，滑块 右侧设有齿条 ，齿条 顶部与第二弹性件 连接，连接杆 底部设有第五电机 ，第五电机 前设有扇形齿轮 ，扇形齿轮 与齿条 啮合，齿条 底部与第四电机 连接。 4. 一种高精度手表高光滑性极端制造抛光装置， 圆盘 内承接孔 的数目为5-15个。 5. 一种高精度手表高光滑性极端制造抛光装置， 上抛光板 和下抛光板 上撒有抛光粉。 | B24B29/02; B24B51/00
单电机驱动的手持式焊点超声自动扫查器 | 1.一种单电机驱动的手持式焊点超声自动扫查器， 包括壳体模块、X-Y双向运动模块、超声发射/接收模块和附件模块，其中壳体模块是连接和固定的基础，X-Y双向运动模块和附件模块固定到壳体模块上；X-Y双向运动模块内置单电机驱动装置，实现X-Y向扫查运动；超声发射/接收模块固定到X-Y双向运动模块上，使超声探头在工件表面进行X-Y向扫查；附件模块将扫查器内部线路与外部线路连接起来，实现内外部信号传递； 所述的X-Y双向运动模块通过电机驱动及同步凸轮的传动，实现电机、电机支架、同步带轮、环状同步皮带、同步凸轮、Y向滑轨、超声探头支架以及超声发射-接收模块沿X向作直线运动；同时通过电机驱动及同步凸轮的拨动，实现超声探头支架和超声发射—接收模块沿Y向作往复运动，结构包括电机 、电机支架 、丝杠 、内螺纹法兰块 、丝杠轴承 、同步凸轮 、同步带轮 、环状同步皮带 、超声探头支架 、短轴 、短轴轴承 、X向滑轨 和Y向滑轨 ，其中，所述电机 为步进电机，输出轴做旋转运动，并通过螺栓固定在电机支架 上； 所述电机支架 通过二个X向滑轨 与固定座 连接在一起，X-Y双向运动模块上部为丝杠丝母机构，所述丝杠丝母机构由螺纹连接的丝杠 和内螺纹法兰块 构成；电机支架 上部通过丝杠轴承 与丝杠 连接，内螺纹法兰块 通过螺栓与固定座 连接在一起；所述电机 通过螺钉固定到电机支架 上；所述同步凸轮 一端为齿形同步带轮，另一端为凸轮；同步凸轮 通过顶丝固定在电机 的输出轴上；同步带轮 为齿形同步带轮，固定在丝杠 上；所述环状同步皮带 为环状齿形同步皮带，它将同步凸轮 和同步带轮 连接在一起；当电机 输出轴旋转时，通过同步凸轮 的齿形同步带轮端、环状同步皮带 和同步带轮 将动力输送至丝杠 处，驱动丝杠 进行旋转运动；当丝杠 相对内螺纹法兰块 旋转时，电机支架 即相对固定座 和内螺纹法兰块 进行X向直线运动； 所述超声探头支架 通过二个Y向滑轨 与电机支架 连接在一起，使得超声探头支架 相对于电机支架 进行Y向往复运动；所述短轴 一端通过顶丝与同步凸轮 连接，另一端与短轴轴承 相连，短轴轴承 置于超声探头支架 的长圆槽内；当电机 输出端旋转时，同步凸轮 的凸轮端通过短轴 及短轴轴承 拨动超声探头支架 ，使超声探头支架 相对于电机支架 沿Y向往复运动，从而实现超声探头支架 相对于固定座 进行X-Y向扫查运动。 2. 单电机驱动的手持式焊点超声自动扫查器， 所述的X向滑轨 为微型精密滚珠滑组，由X向滑轨外滑块、X向滑轨内滑块及中间的X向滑轨滚珠传动系统组成，可实现X向滑轨内、外滑块间相对运动；X向滑轨 共两个，其X向滑轨内、外滑块分别螺接在固定座 和电机支架 上，保障电机支架 相对固定座 作X向直线运动； 所述的Y向滑轨 为微型精密滚珠滑组，由Y向滑轨外滑块、Y向滑轨内滑块及中间的Y向滑轨滚珠传动系统组成，实现Y向滑轨内、外滑块的相对运动；Y向滑轨 共两个，其Y向滑轨内、外滑块分别螺接在电机支架 和超声探头支架 上，保障超声探头支架 相对电机支架 作Y向往复运动。 3. 单电机驱动的手持式焊点超声自动扫查器， 所述的超声发射/接收模块完成超声波的发射和接收，并通过超声线束和超声采集卡将超声扫查反馈到工业计算机中，结构包括超声探头 、延迟块 、拧紧螺母 、橡胶膜 和橡胶膜压环 ，其中，所述超声探头 为单点式水浸超声探头，固定在超声探头支架 上；所述延迟块 为超声探头 与工件表面之间的硬质塑料耦合块，延迟块 通过拧紧螺母 固定在下壳体 上；所述橡胶膜 一端粘接在超声探头 上，另一端通过橡胶膜压环 固定在下壳体 上，将橡胶膜 、超声探头 、延迟块 和下壳体 之间形成的空间封闭在一起，工作前在其中加满液态耦合剂，以填充超声探头 和延迟块 之间的间隙，确保超声探头 与延迟块 之间的耦合。 4. 单电机驱动的手持式焊点超声自动扫查器， 所述的附件模块包括按钮开关 、航空插头 、行程开关、电机线束和超声线束，所述按钮开关 固定在上壳体 上，两端连接电机线束，为电机 的电源开关；所述航空插头分为插头部分和插座部分，插座部分固定在上壳体 上，与内部电机线束和超声线束相连；插头部分固定在外部电机线束和超声线束上，实现外部线束与内部线束的快速插拔；所述行程开关螺接在电机支架 上，当电机支架 运动到指定位置即触发行程开关，并反馈行程信号，方便用户控制电机 的运动状态；所述电机线束通过航空插头 与电机 、行程开关和按钮开关 连接；超声线束通过航空插头 与超声探头 连接，为超声探头 提供电源和信号传输，并把超声扫查结果通过超声采集卡反馈到工业计算机上。 | G01N29/04; G01N29/265
一种使用方便的茶叶采摘装置 | 1.一种使用方便的茶叶采摘装置，包括底座 ， 所述底座 底部外壁的四角均焊接有减震柱 ，且减震柱 外壁套接有减震弹簧，所述减震柱 底端外壁通过螺钉固定有第一伸缩杆 ，且第一伸缩杆 底端通过螺钉固定有车轮底板 ，所述车轮底板 底部外壁的两边均焊接有支撑板，且两个支撑板相对一侧外壁通过转轴固定有车轮 ，所述底座 顶部外壁焊接有储茶箱 ，且储茶箱 为T形结构，所述储茶箱 两侧外壁均通过螺钉固定有第二伸缩杆 ，且两个第二伸缩杆 相背一侧外壁均通过螺栓固定有采茶机构，所述采茶机构包括采茶箱 和两个挡板 ，且两个挡板 分别焊接在采茶箱 的两侧外壁上，所述采茶箱 一侧内壁通过螺钉固定有伺服电机 ，且伺服电机 输出轴通过联轴器固定有转杆 ，所述转杆 的远离伺服电机 一端通过轴承固定在采茶箱 的一侧内壁上，所述转杆 顶部外壁和底部外壁均焊接有固定杆，且两个固定杆相背一侧均焊接有采茶辊 ，所述采茶箱 一侧外壁开有出料口，且出料口内壁插接有收集管 ，所述收集管 远离采茶箱 一端通过螺钉固定在储茶箱 外壁上，且储茶箱 两侧内壁均通过螺钉固定有抽风机 。 2. 一种使用方便的茶叶采摘装置， 所述储茶箱 一侧外壁的两边均焊接有手柄 ，且两个手柄 相对一侧外壁焊接有连接杆。 3. 一种使用方便的茶叶采摘装置， 所述抽风机 和伺服电机 均连接有开关，开关连接有型号为DATA-7311的控制器。 4. 一种使用方便的茶叶采摘装置， 所述采茶辊 远离转杆 一侧外壁焊接有八到十个采茶刀，且八到十个采茶到等距离均匀分布在采茶辊 外壁上。 5. 一种使用方便的茶叶采摘装置， 所述挡板 的高度大于采茶箱 的高度，且采茶箱 的宽度大于采茶辊 的宽度。 6. 一种使用方便的茶叶采摘装置， 所述车轮 的数量与减震柱 的数量相同，且每两个位于同一水平面的车轮 焊接有同一个转动轴杆，车轮 的直径大于支撑板的高度。 | A01D46/04
用于输送混凝土的骨料输送机 | 1.用于输送混凝土的骨料输送机，包括有机身 、输送箱 和传送带 ，机身 上端固定输送箱 ，输送箱 内部转动连接传送带 ，传送带 包括有传送辊 和带体 ， 输送箱 的底部开设有回收组件 ，回收组件 包括有接收带 ，接收带 固接在输送箱 一端的底部，接收带 向输送箱 的另一端延伸，并在靠近输送箱 的另一端设置有收纳箱 ，接收带 和带体 之间设置有振动装置 ，振动装置 包括有铰接在输送箱 侧壁的摆动杆 、位于输送箱 侧壁外的凸轮 ，提供动力的输出电机 ，摆动杆 贯穿输送箱 侧壁，输送箱 侧壁上竖直开设有供摆动杆 摆动的滑槽 ，凸轮 固接在输出电机 的输出端，凸轮 与摆动杆 远离带体 的一端抵接。 2. 用于输送混凝土的骨料输送机， 摆动杆 靠近带体 和接收带 一侧固接有振动锤 ，振动锤 竖直设置。 3. 用于输送混凝土的骨料输送机， 凸轮 上的侧壁上相对设置有两个等大的凸片 。 4. 用于输送混凝土的骨料输送机， 接收带 为弹性橡胶带。 5. 用于输送混凝土的骨料输送机， 摆动杆 远离带体 的一端设置有压紧弹簧 ，压紧弹簧 位于摆动杆 的远离凸轮 的一侧。 6. 用于输送混凝土的骨料输送机， 摆动杆 靠近压紧弹簧 一侧设置有挡环 ，挡环 的内径与压紧弹簧 的外径相适配。 7. 用于输送混凝土的骨料输送机， 接收带 的截面为弧形结构，接收带 的中间部分相输送箱 的底部凹陷。 | B65G45/10
一种多工位数控自动钻床 | 1.一种多工位数控自动钻床，包括箱体 、钻头 、导轨系统， 所述的箱体 内设有机床底座 ，机床底座 上并排设有多组导轨系统；所述的箱体 的上部并排设置多组钻头 ，所述的钻头 分别一一对应各组导轨系统；所述的钻头 只能在竖直方向上做进给运动。 2. 多工位数控自动钻床， 所述的导轨系统包括X轴导轨 、Y轴导轨 ，所述的Y轴导轨 固定设于机床底座上，所述的X轴导轨 安装于Y轴导轨 上，X轴导轨 上设有零件夹具 。 3. 多工位数控自动钻床， 还包括Z轴导轨 ，所述的钻头 安装在Z轴导轨 上，Z轴导轨 以及钻头 对应零件夹具 位置设置。 4. 多工位数控自动钻床， 所述的箱体 底部靠前的位置设有废料回收箱 ，所述的废料回收箱 上部与机床底座 连通，下部设有废料出口。 5. 多工位数控自动钻床， 还包括冷却系统，所述的冷却系统包括冷却液箱 、冷却液水管 、冷却液水泵 ，所述的冷却液箱 设于箱体 底部靠后的位置，冷却液箱 与冷却液水泵 连通；所述的冷却液水泵 设于冷却液箱 上，通过冷却液水管 从后方传递冷却液到各个钻头 处，各个钻头 处的冷却液水管 上设有出水口。 6. 多工位数控自动钻床， 所述的冷却液水管 包括总管 和分管 ，所述的总管 设于机床底座 的后方，通过分管 分别将冷却水送达各个钻头 处。 | B23B39/24; B23Q11/10
一种多功能机械式冲床装置 | 1.一种多功能机械式冲床装置，其结构包括：冲压搅拌釜 、电力控制柜 、冲床支撑板块 、冲压件放置台 、操作按钮台 、放置台基座 、冲床方槽底架 、机械传动块 、配电测压块 、数据传输电缆 ，所述电力控制柜 竖直固定在冲床支撑板块 右侧并且与数据传输电缆 电连接，所述数据传输电缆 竖直安装于配电测压块 后侧并且采用电连接，所述配电测压块 垂直固定在机械传动块 上， 所述冲压搅拌釜 垂直安装于机械传动块 下并且采用机械连接，所述机械传动块 水平固定在冲床支撑板块 上，所述冲压件放置台 水平紧贴于放置台基座 上并且操作按钮台 倾斜固定在放置台基座 前，所述放置台基座 水平焊接在冲床方槽底架 上； 所述冲压搅拌釜 设有左辅助搅拌杆 、冲压合金柱杆 、右辅助搅拌杆 、冲压互锁板块 ，所述左辅助搅拌杆 、冲压合金柱杆 、右辅助搅拌杆 垂直贯穿冲压互锁板块 并且采用过盈配合，所述左辅助搅拌杆 与右辅助搅拌杆 竖直安装于冲压合金柱杆 左右方，所述左辅助搅拌杆 、冲压合金柱杆 、右辅助搅拌杆 均垂直安装于机械传动块 下并且采用机械连接。 2. 一种多功能机械式冲床装置， 所述电力控制柜 由电力控制主板 、电力控制柜体 、电力控制旋钮 、控制柜开关钮 组成。 3. 一种多功能机械式冲床装置， 所述电力控制主板 竖直插嵌在电力控制柜体 内部并且采用电连接。 4. 一种多功能机械式冲床装置， 所述电力控制旋钮 设有两个均竖直紧贴于电力控制主板 前并且采用机械连接。 5. 一种多功能机械式冲床装置， 所述控制柜开关钮 设有两个均垂直安装于电力控制主板 前并且采用电连接。 | B30B15/06
分离纯化鸡骨架中2型胶原蛋白的装置 | 1.一种分离纯化鸡骨架中2型胶原蛋白的装置， 包含有： 一用以容纳并提供液态二氧化碳的液态流体罐； 一用以容纳并提供去脂鸡骨架的萃取液的原料液体罐； 一膜分离槽，连接该液态流体罐与原料液体罐，其内设有一过滤膜，用以可将去脂鸡骨架的萃取液分离与纯化出小分子量的胜肽类等物质及大分子量的2型胶原蛋白，一用以加热液态二氧化碳与去脂鸡骨架的萃取液的电加热器，； 一混合管，连接于所述液态流体罐、所述原料液体罐与所述膜分离槽之间，用以可均匀混合去脂鸡骨架的萃取液与液态二氧化碳以输入膜分离槽； 二高压计量马达，分别连接于该液态流体罐、该原料液体罐与该混合管之间，用以可将去脂鸡骨架的萃取液与液态二氧化碳输入混合管； 一预冷器，连接于该液态流体罐与所述高压计量马达之间； 二预热器，分别连接于二所述高压计量马达与所述混合管之间； 一温度控制器，连接该膜分离槽的所述电加热器； 二单向阀，分别连接于二所述预热器与所述混合管之间，用以使去脂鸡骨架的萃取液与液态二氧化碳仅可流入所述混合管； 二进口控制阀，分别设置于二所述单向阀与所述混合管之间，用以可分别控制去脂鸡骨架的萃取液与液态二氧化碳是否进入该混合管；及 二出口控制阀，分别连接所述膜分离槽，用以可分别控制该膜分离槽是输出大分子2型胶原蛋白的保留液或小分子量胜肽类等物质的透流液。 2. 分离纯化鸡骨架中2型胶原蛋白的装置， 更包含有一压力计，设于所述膜分离槽一端，用以调控该膜分离槽内的压力。 3. 分离纯化鸡骨架中2型胶原蛋白的装置， 所述膜分离槽是不锈钢管柱，所述过滤膜是陶瓷超过滤膜。 4. 分离纯化鸡骨架中2型胶原蛋白的装置， 所述过滤膜可为分子量15kD或50kD截留分子量的ZrO2/TiO2之一。 5. 分离纯化鸡骨架中2型胶原蛋白的装置， 所述混合管包含一内管与一外管，所述内管连通所述原料液体罐，所述外管连通所述液态流体罐。 | C07K14/78; C07K1/34
低噪声无人机 | 1.一种低噪声无人机，设置有机架 和机臂 ， 机臂 上设置有电机安装舱 ，电机安装舱 内的电机 驱动螺旋桨 旋转，所述电机安装舱 的内壁和底部设有振动采集发生装置 ，该振动采集发生装置 通过传输线 与控制器连接，该控制器驱动所述振动采集发生装置 自振，抵消电机 产生的振动。 2. 低噪声无人机， 所述振动采集发生装置 包括第一振动采集发生装置 和第二振动采集发生装置 ，第一振动采集发生装置 和第二振动采集发生装置 分别设置在所述电机安装舱 的底部和侧壁，所述第一振动采集发生装置 和第二振动采集发生装置 分别与所述控制器连接。 3. 低噪声无人机， 所述振动采集发生装置 是由PVDF 制成的压电薄膜。 4. 低噪声无人机， 所述电机安装舱 舱壁开有过线孔 ，所述振动采集发生装置 的传输线 通过该过线孔 与控制器连接。 5. 低噪声无人机， 所述电机安装舱 底部和侧壁分别开有第一过线孔 和第二过线孔 ，所述第一振动采集发生装置 和第二振动采集发生装置 的传输线 分别通过第一过线孔 和第二过线孔 与控制器连接。 6. 低噪声无人机， 所述电机安装舱 顶部开有M个散热孔 。 7. 低噪声无人机， 所述电机安装舱 顶部设置有轴承 ，所述电机 的传动轴 穿过该轴承 与螺旋桨 连接。 | B64C27/08; B64D27/24; B64D27/26; G10K11/178
一种汽车夹具滑动支架 | 1.一种汽车夹具滑动支架，包括底座 、架体 、安装板组件 、清洁组件 以及水平杆 ， 所述架体 下端固定在底座 上端面，所述安装板组件 连接在架体 上端，所述清洁组件 设置在安装板组件 后端，所述清洁组件 与安装板组件 相连接，所述水平杆 固定在安装板组件 前端面； 所述安装板组件 包括下连接板 、电动升降机一 、滑轨连接板一 、连接架 、滑轨连接板二 、电动升降机二 、加强柱 以及加强弹簧 ，所述下连接板 固定在架体 上端面，所述电动升降机一 安装在下连接板 上端面右部位置，所述滑轨连接板一 通过万向球连接在电动升降机一 上端，所述连接架 右端连接在滑轨连接板一 左端面前部位置，所述连接架 左端连接在滑轨连接板二 右端面前部位置，所述滑轨连接板二 下端面通过万向球与电动升降机二 相连接，所述电动升降机二 下端固定在下连接板 上端面左部位置，所述加强柱 设有两根，所述加强柱 上端分别通过万向球连接在滑轨连接板一 以及滑轨连接板二 下端面，所述加强柱 下端穿过下连接板 延伸至下连接板 下侧，所述加强弹簧 装配在加强柱 环形侧面，所述加强弹簧 设置在下连接板 上侧； 所述清洁组件 包括旋转板 、盲孔 、连接柱 、回力弹簧 、连接座 、清洁刷 以及滑槽 ，所述下连接板 左端面以及右端面均开设有滑槽 ，所述旋转板 通过滑块与滑槽 相连接，所述盲孔 开设在旋转板 后端面，所述连接柱 前端装配在盲孔 内部，所述连接柱 右端固定在连接柱 前端面，所述回力弹簧 装配在连接柱 环形侧面，所述回力弹簧 前端固定在旋转板 后端面，所述回力弹簧 后端固定在连接座 前端面，所述清洁刷 设置在下连接板 后侧，所述清洁刷 安装在连接座 上。 2. 一种汽车夹具滑动支架， 所述下连接板 上端面左部位置以及右部位置均开设有凹槽，所述电动升降机一 以及电动升降机二 分别装配在凹槽内部。 3. 一种汽车夹具滑动支架， 所述滑轨连接板一 以及滑轨连接板二 下端面均开设有球状槽。 4. 一种汽车夹具滑动支架， 所述下连接板 下端面开设有通孔，所述加强柱 下端装配在通孔内部。 5. 一种汽车夹具滑动支架， 所述旋转板 通过圆轴与滑块相连接。 6. 一种汽车夹具滑动支架， 所述盲孔 内部后侧端面固定有挡台。 7. 一种汽车夹具滑动支架， 所述连接柱 右端固定有凸台，且凸台设置在挡台前侧。 | B25H1/00
自锁装置及含其的高空平台 | 1.一种自锁装置， 所述自锁装置包含： 第一调整块，所述第一调整块具有相对设置的顶面和底面以及相对设置的第一侧面和第二侧面，所述第一侧面与所述第二侧面均邻接所述顶面和所述底面，所述第一调整块的所述第一侧面与所述底面之间形成有第一夹角，所述第一夹角大于0度且小于90度，且所述第一调整块设有第一腰形孔，所述第一腰形孔从所述顶面延伸至所述底面； 第二调整块，所述第二调整块具有相对设置的顶面和底面以及相对设置的第一侧面和第二侧面，所述第一侧面与所述第二侧面均邻接所述顶面和所述底面，所述第二调整块的所述第二侧面与所述顶面之间形成有第二夹角，所述第二夹角大于0度且小于90度，所述第二调整块设有第二腰形孔，所述第二腰形孔从所述顶面延伸至所述底面，并且，所述第二调整块的第一侧面与所述第一调整块的第一侧面相邻设置，第二调整块的第二侧面与所述第一调整块的第二侧面相邻设置，所述第二调整块的顶面与所述第一调整块的底面相对设置； 锁紧组件，所述锁紧组件包括拉杆和紧固件，所述拉杆穿设于所述第一腰形孔和所述第二腰形孔，所述拉杆具有第一端部和第二端部，所述第一端部与所述紧固件螺纹连接，所述紧固件抵靠于所述第一调整块的顶面，所述第二端部抵靠于所述第二调整块的底面； 其中，当所述拉杆相对于所述第一调整块沿所述第一调整块的高度方向向上移动时，所述第二调整块的顶面滑设于所述第一调整块的底面，且所述第二调整块相对于所述第一调整块沿所述第一调整块的长度方向朝远离所述第一调整块的方向移动。 2. 自锁装置， 所述第二调整块的顶面与所述第一调整块的底面平行。 3. 自锁装置， 第一夹角和所述第二夹角均在15度至45度之间；所述第一夹角与所述第二夹角相等。 4. 自锁装置， 自锁装置还包含： 第一垫片，所述第一垫片压设于所述紧固件与所述第一调整块的顶面之间，且所述第一垫片套设于所述拉杆的第一端部； 第二垫片，所述第二垫片压设于所述拉杆的第二端部与所述第二调整块的底面之间，且所述第二垫片套设于所述拉杆的第一端部。 5. 自锁装置， 所述第一调整块上设有多个所述第一腰形孔，多个所述第一腰形孔沿所述第一调整块的宽度方向均匀间隔设置； 所述第二调整块上设有多个所述第二腰形孔，多个所述第二腰形孔沿所述第二调整块的宽度方向均匀间隔设置。 6.自锁装置， 所述拉杆为螺栓，所述紧固件为螺母。 7.自锁装置， 所述拉杆的第一端部螺纹连接有两个所述紧固件。 8.一种高空平台，包括高空平台本体，所述高空平台本体具有一内侧框架，所述内侧框架围绕形成有一容纳空间， 所述高空平台还包括有如权利要求1至7中任意一项所述的自锁装置，所述自锁装置位于所述容纳空间内，且所述自锁装置的第一侧面与所述内侧框架连接固定。 9. 高空平台， 所述高空平台包含四个所述自锁装置，四个所述自锁装置沿所述内侧框架的周向间隔设置。 10. 高空平台， 四个所述自锁装置成对设置于所述内侧框架的两侧。 | E01D21/00
一种后围板里板 | 1.一种后围板里板， 包括：一后围板里板本体，所述后围板里板本体分为第一部分、第二部分及第三部分，所述第二部分与所述第三部分的连接处的角度为100-102°，所述第一部分与所述第二部分连接处及所述第二部分与所述第三部分连接处采用圆弧过渡，所述第二部分与所述第三部分连接处设有斜坡状的凸块，所述第三部分的中部突出，形成一凸面和与所述凸面两端连接的第一平面和第二平面，所述第一平面、所述凸面、所述第二部分三者的连接处为一圆角，所述第二平面、所述凸面、所述第二部分三者的连接处为一圆角，所述第一平面与所述凸面交界处设有平面加强筋，所述第二平面与凸面交界处设有平面加强筋。 2. 后围板里板， 所述圆角的半径为15mm。 3. 后围板里板， 所述凸块的个数为2个，且关于所述后围板里板本体的中轴线对称。 4. 后围板里板， 所述平面加强筋的个数为4个，所述第一平面与所述凸面交界处设有2个所述平面加强筋，所述第二平面与所述凸面交界处设有2个所述平面加强筋。 5. 后围板里板， 所述第一平面与所述凸面交界处的2个所述平面加强筋相互平行，所述第二平面与所述凸面交界处的2个所述平面加强筋相互平行。 | B62D25/08
一种多角度调节护理病床 | 1.一种多角度调节护理病床，包括床头支撑板 、床底板 、床尾板 和床板 ，所述床底板 的一端通过螺栓固定有床头支撑板 ，床底板 的另一端通过螺栓固定有床尾板 ， 所述床底板 的顶部中间通过螺栓固定有支撑柱 ，所述支撑柱 的顶部焊接有球头销 ，床板 的底部中间通过螺栓固定有球头座 ，球头销 安装在球头座 中形成球状万向节，所述床底板 的顶部四个侧面中部分别转动安装有第一气缸 、第一伸缩杆 、第二伸缩杆 和第二气缸 ，所述第一气缸 、第一伸缩杆 、第二伸缩杆 和第二气缸 的顶部转动安装在床板 的底部相应位置，其中，第一气缸 与第二伸缩杆 以支撑柱 为中心对称设置，第一伸缩杆 与第二气缸 以支撑柱 为中心对称设置。 2. 一种多角度调节护理病床， 所述第一气缸 、第一伸缩杆 、第二伸缩杆 和第二气缸 的上端设有第一球形万向节 。 3. 一种多角度调节护理病床， 所述第一气缸 、第一伸缩杆 、第二伸缩杆 和第二气缸 的下端设有第二球形万向节 。 4. 一种多角度调节护理病床， 所述床头支撑板 与床尾板 之间通过螺栓安装有侧板。 5. 一种多角度调节护理病床， 所述第一气缸 和第二气缸 均由气泵驱动，气泵由控制器驱动。 6. 一种多角度调节护理病床， 所述第一伸缩杆 和第二伸缩杆 的规格相同，第一伸缩杆 和第二伸缩杆 上均设有紧固螺栓。 | A61G7/005; A61G7/008; A61G7/05
全自动罐式微波熏醅设备 | 1.一种全自动罐式微波熏醅设备， 包括熏醅罐 、与所述熏醅罐 连通的微波加热装置、设置在所述熏醅罐 上的温度传感器 以及与所述微波加热装置和温度传感器 电连接的微电脑控制系统。 2. 全自动罐式微波熏醅设备， 所述微波加热装置包括微波发生器 、设置所述熏醅罐 罐体上的微波窗口 ，以及连接所述微波发生器 和微波窗口 的波导元件 。 3. 全自动罐式微波熏醅设备， 所述熏醅罐 罐体的上罐体和下罐体上分别设置有两组所述微波加热装置； 每组微波加热装置的数量为四个，沿所述熏醅罐 罐体的周向均匀设置； 八个所述微波加热装置从所述熏醅罐 的顶端俯视呈“米”字形分布。 4. 全自动罐式微波熏醅设备， 两组所述微波加热装置之间设置有两个温度传感器 。 5. 全自动罐式微波熏醅设备， 还包括压力传感器 ； 所述熏醅罐 为密封式熏醅罐，设置有安全阀； 所述压力传感器 和安全阀均与所述微电脑控制系统电连接。 6. 全自动罐式微波熏醅设备， 还包括设置在所述熏醅罐 罐体内的搅拌桨 以及与所述搅拌桨 连接的搅拌电机 。 7. 权利要求1-6任一项所述的全自动罐式微波熏醅设备， 所述熏醅罐 的顶部设置有进料孔 。 8. 权利要求1-6任一项所述的全自动罐式微波熏醅设备， 还包括出料装置； 所述熏醅罐 的底部设置有与罐体通过第一铰链 连接的罐底； 所述出料装置包括油缸 以及支撑杆 ； 所述油缸 的缸体固定在所述熏醅罐 外； 所述支撑杆 的一端通过第二铰链 与所述油缸 的活塞 连接，另一端通过第三铰链 与所述罐底连接。 9. 全自动罐式微波熏醅设备， 还包括用于在所述罐体和罐底闭合时将罐体和罐底密封锁紧的卡锁装置 。 10. 全自动罐式微波熏醅设备， 还包括设置在所述熏醅罐 底部的支柱 。 | C12J1/10
一种键盘与显示器连接的计算机 | 1.一种键盘与显示器连接的计算机， 包括键盘 和设置有底座的显示器 ，在显示器 前表面的两端竖直的开设有条形槽 ，所述条形槽 的上端穿过显示器 的上表面，在条形槽 内设置有可向下翻转的支撑架 ，所述支撑架 与显示器 通过转轴实现铰接，所述转轴设置在支撑架 的下端，所述支撑架 为倒置的“L”形，所述支撑架 与键盘 通过铰链连接，所述铰链设置在支撑架 上表面与键盘 后表面之间。 2. 键盘与显示器连接的计算机， 在键盘 的上表面的两端设置有防磨垫 。 | G06F1/16; G06F3/02
一种薄壁空心管加强装置 | 1.一种薄壁空心管加强装置， 包括圆柱体 ，圆柱体 的内部沿其轴向设有通孔 。 2. 一种薄壁空心管加强装置， 所述通孔 的数量为2个以上，通孔 沿圆柱体 的圆周方向均匀分布。 3. 一种薄壁空心管加强装置， 所述圆柱体 的半径为R，通孔 的半径为r，通孔 的圆心与圆柱体 的圆心之间的距离为d；R、r、d之间的比例关系为R：r：d＝1:0.175:0.5。 4. 一种薄壁空心管加强装置， 所述通孔 的数量为6个。 | F16S3/00; F16F1/377
一种电力设施防误撞报警器 | 1.一种电力设施防误撞报警器，包括支架 和壳罩 ， 所述支架 上端右侧安装有固定盒 ，所述支架 右侧与变压器 连接，所述固定盒 内侧中间部位安装有延时模块 ，所述延时模块 右侧设有处理器 ，所述处理器 右侧设有4G无线信号传输模块 ，所述固定盒 底部与壳罩 连接，所述壳罩 前侧安装有警报器 ，所述壳罩 底部设有护罩 ，所述护罩 内安装有摄像头 ，距离传感器 的数据输出端与处理器 的数据输入端连接，所述处理器 的数据输出端与延时模块 的数据输入端连接，延时模块 的信号输出端与警示灯 、警报器 和LED灯 的信号输入端连接，所述摄像头 的数据输出端与处理器 的数据输入端连接，所述处理器 的数据输出端与4G无线信号传输模块 的数据输入端连接，所述4G无线信号传输模块 的数据输出端与外接显示屏 的数据输入端连。 2. 电力设施防误撞报警器， 所述支架 前侧安装有警示灯 。 3. 电力设施防误撞报警器， 所述固定盒 底部两端均安装有LED灯 。 4. 电力设施防误撞报警器， 所述壳罩 内安装有止震弹簧 ，所述壳罩 上端与固定板 连接，所述固定板 上端设有缓冲垫 ，所述固定板 两端均安装有螺丝 。 5. 电力设施防误撞报警器， 所述距离传感器 的型号为LJ30A3-30-Z/BX，所述处理器 的型号为AMDFX-8300，所述4G无线信号传输模块 的型号为E01-ML01DP5。 | G08G1/16
爬壁装置、清扫机器人以及喷涂机器人 | 1.一种爬壁装置， 包括：主体、控制器、设于主体上的第一电机和第二电机，以及滑动设于主体两侧的两组第一吸盘机构，滑动设于主体中间的第二吸盘机构，两组第一吸盘机构均与第一电机传动相连且在第一电机带动下同步直线往复运动，所述第二吸盘机构与第二电机传动相连且在第二电机带动下直线往复运动，且第一吸盘机构和第二吸盘机构的移动方向平行，第一吸盘机构和第二吸盘机构均包括升降组件以及至少一个吸盘，每个吸盘均与真空发生部件相连，且每个吸盘均与所述升降组件相连且在升降组件的驱动下升降，所述第一电机、第二电机和升降组件、真空发生部件均与控制器相连。 2. 爬壁装置， 所述主体两侧和中间分别设有直线引导部件，所述第一吸盘机构和所述第二吸盘机构分别与对应的直线引导部件相连。 3. 爬壁装置， 所述直线引导部件为直线导轨。 4. 爬壁装置， 所述主体为框架结构或平板。 5. 爬壁装置， 所述主体为平板，在平板的底面设有多条平行滑槽，所述第一吸盘机构滑动设于位于两侧的滑槽内，所述第二吸盘机构滑动设于位于中间的滑槽内。 6. 爬壁装置， 所述主体上设有旋转电机，旋转电机与所述第二吸盘机构或主体传动相连，驱动第二吸盘机构相对主体旋转。 7. 爬壁装置， 所述升降组件由多个伸缩气缸构成，一个伸缩气缸对应连接一个所述吸盘。 8. 爬壁装置， 每个所述伸缩气缸滑动设于一支撑装置内，所述支撑装置与主体固定相连。 9. 爬壁装置， 所述升降组件包括连接架以及与连接架相连的至少一个升降气缸，所述连接架将所有所述吸盘相连。 10. 爬壁装置， 每个所述吸盘通过缓冲装置与所述连接架相连。 11. 爬壁装置， 所述第一电机和所述第二电机均通过同步带机构分别与所述第一吸盘机构和所述第二吸盘机构对应相连。 12. 爬壁装置， 所述第二吸盘机构包括成三角形分布的三个吸盘。 13. 爬壁装置， 所述第二吸盘机构为多边形，在多边形的每个端角处设置一组吸盘。 14. 爬壁装置， 所述主体的重心处还安装有用于装设安全绳用的安全吊臂。 15.一种清扫机器人， 所述清扫机器人包括如权利要求1至权利要求14任一项所述的爬壁装置，以及置于所述主体上的清扫辊刷。 16. 清扫机器人， 所述主体上设有边缘检测用的检测传感器。 17.一种喷涂机器人， 所述喷涂机器人包括如权利要求1至权利要求14任一项所述的爬壁装置，以及置于所述主体上的喷涂机构。 | B62D57/024
智能头戴设备及脑电波检测仪 | 1.一种智能头戴设备， 包括头带、用于处理脑电波的硬件主体以及与皮肤接触的电极； 所述头带外侧面固定连接有所述硬件主体，所述头带内侧面固定有所述电极，所述电极为纳米银编织片，所述纳米银编织片与所述硬件主体电连接。 2. 智能头戴设备， 所述硬件主体包括外壳、脑电处理模块、电池、蓝牙收发模块、充电口、电极连接接口以及控制开关； 所述外壳为长方体形状，所述脑电处理模块、蓝牙收发模块和所述电池设置在所述外壳的内部，所述电池分别与所述脑电波处理模块和蓝牙收发模块电连接，所述充电口和电极连接接口设置在所述外壳的侧面，所述控制开关设置在所述外壳的正面，所述控制开关分别与所述脑电波处理模块和蓝牙收发模块电连接。 3. 智能头戴设备， 所述充电口和所述电极连接接口均为Micro USB插口。 4. 智能头戴设备， 所述纳米银编织片为圆形，所述纳米银编织片有三个并等间距的缝制固定在所述头带的内侧，并与所述硬件主体和纳米银编织片位于所述头带的同一区域； 三个所述纳米银编织片通过导线与Micro USB插头连接，所述导线穿透所述头带，所述Micro USB插头位于所述头带的外侧，所述Micro USB插头能与所述电极连接接口的MicroUSB插口适配连接。 5. 智能头戴设备， 还包括LED指示灯，所述LED指示灯设置在所述外壳的内部，所述控制开关与所述LED指示灯电连接。 6. 智能头戴设备， 所述头带的两端分别固定有能够适配连接的第一魔术母贴和第一魔术子贴。 7. 智能头戴设备， 所述头带还包括弹性区和布料区； 所述弹性区至少有一个，每个弹性区两端分别连接一个布料区。 8. 智能头戴设备， 所述硬件主体可拆卸的固定在所述头带的中间； 或者所述硬件主体可拆卸的固定在所述头带整体长度的三分之一位置处。 9. 智能头戴设备， 所述头带的外侧面的中心或者所述头带整体长度的三分之一处固定有第二魔术子贴； 所述外壳的背面固定设有与所述第二魔术子贴适配连接的第二魔术母贴。 10.一种脑电波检测仪， 包括如权利要求1－9任一项所述的智能头戴设备。 | A61B5/0476
一种工业气体泄漏检测红外热成像装置 | 1.一种工业气体泄漏检测红外热成像装置，包括支撑架，所述支撑架主要包括底座 ， 所述底座 的顶部两侧对称设置有立板 ，所述立板 的内壁上设置有滑轨 ，所述立板 的顶端设置有遮阳罩 ，所述底座 的顶部中间处安装有液压缸 ，所述液压缸 的顶端通过液压杆 与安装板 连接，所述安装板 的顶部两侧对称设置有夹板 ，所述夹板 的内壁通过压紧弹簧 连接有橡胶垫板 ，所述安装板 的两端设置有滑块 ，所述滑块 滑动安装在立板 内壁上的滑轨 上。 2. 一种工业气体泄漏检测红外热成像装置， 所述底座 的底部四个拐角处安装有移动脚轮 ，移动脚轮 上设置有刹车杆 。 3. 一种工业气体泄漏检测红外热成像装置， 所述底座 的前侧面设置有等间距分布的储物抽屉 。 4. 一种工业气体泄漏检测红外热成像装置， 所述安装板 的上表面设置有防滑垫 。 5. 一种工业气体泄漏检测红外热成像装置， 所述遮阳罩 与立板 之间通过紧固螺栓 可拆卸的连接在一起，所述遮阳罩 的底部安装有照明灯 。 | G01M3/04; G01N25/72
一种便于安装的智能交互平板 | 1.一种便于安装的智能交互平板，包括底座 ，所述底座 的上表面通过四个弹簧 固定连接有支撑板 ， 所述底座 的上表面且对应支撑板 的外表面的位置设置有固定装置 ，所述固定装置 包括连接板 ，所述连接板 的底面与底座 的上表面固定连接，所述连接板 相对面的顶端中心处开设有通孔 ，所述通孔 的内部设置有螺栓 ，所述螺栓 相离的一端穿出通孔 固定连接有转动手柄 ，所述螺栓 相对的一端螺纹管 螺纹连接，且前后两个螺纹管 的相对面均固定连接有第一夹紧板 ，左右两个螺纹管 的相对面均固定连接有第二夹紧板 ，所述第一夹紧板 的相对面均开设有第一夹紧槽 ，且两个第一夹紧板 的左右两侧面均设置有滑板 ，所述第二夹紧板 的相对面均开设有第二夹紧槽 ，所述底座 的上表面且对应四个螺栓 的位置均开设有滑槽 ，所述滑槽 内设置有与滑槽 相适配的滑杆 ，所述滑杆 远离滑槽 的一端均与螺纹管 的底部螺纹连接，所述支撑板 的上表面且位于第一夹紧槽 和第二夹紧槽 之间设置有智能交互平板本体 ，所述底座 的上表面四角均开设有螺纹孔 。 2. 一种便于安装的智能交互平板， 所述支撑板 呈矩形，且支撑板 的面积比两块第一夹紧板 和两块第二夹紧板 围成的矩形面积小。 3. 一种便于安装的智能交互平板， 所述滑板 与第二夹紧槽 处于同一水平线上，且滑板 的厚度比第二夹紧槽 的宽度短。 4. 一种便于安装的智能交互平板， 所 述第一夹紧槽 和第二夹紧槽 的槽壁和槽底均设置有软垫。 5. 一种便于安装的智能交互平板， 所述弹簧 的顶部与支撑板 的底部固定连接，且四个弹簧 分布在支撑板 的四角。 | G06F1/16
一种新型吸附传输装置 | 1.一种新型吸附传输装置， 包括机架、静电发生装置、可转动设置于机架左右两侧的主动辊和被动辊、包覆主动辊和被动辊的传送带，所述静电发生装置包括静电发生器和静电金属板，所述静电金属板表面覆盖有一层绝缘漆，所述静电金属板设置在机架上，所述静电金属板位于传送带内且不与传送带接触，所述静电发生器与静电金属板电连接，所述机架接地。 2. 一种新型吸附传输装置， 还包括表面静电检测仪和控制器，所述表面静电检测仪设置在传送带上方,所述表面静电检测仪输出端与控制器输入端电连接，所述控制器输出端连接静电发生器，控制静电发生器开关。 3. 一种新型吸附传输装置， 所述传送带的外表面贴设有一层光滑的贴膜。 | B65H5/22
一种激光扫描仪 | 1.一种激光扫描仪， 包括：第一聚焦透镜 、第二聚焦透镜 、第一微型伸缩电机 以及第二微型伸缩电机 ； 第一聚焦透镜 的中心轴、第二聚焦透镜 的中心轴与激光传输方向平行；第一聚焦透镜 通过第一安装架与第一微型伸缩电机 的伸缩杆平行安装；第二聚焦透镜 通过第二安装架与第二微型伸缩电机 的伸缩杆平行安装；所述第一微型伸缩电机 与第二微型伸缩电机 运动方向互相垂直。 2. 一种激光扫描仪， 第一聚焦透镜 的后焦平面和第二聚焦透镜 的前焦平面重合。 | G01B11/00
建筑施工用料浆混料搅拌装置 | 1.建筑施工用料浆混料搅拌装置， 该建筑施工用料浆混料搅拌装置，包括搅拌箱 ，冲洗门 ，定量自动加料装置 ，搅拌电机 ，冲洗装置 ，控制装置 ，盛料板结构 ，出料口 ，搅拌轴 ，搅拌叶 和液位传感器 ，所述的定量自动加料装置 安装在搅拌箱 的上部；所述的冲洗门 轴接在搅拌箱 的上部左侧；所述的冲洗装置 安装在搅拌箱 的上部右侧；所述的搅拌电机 安装在搅拌箱 的中上部；所述的搅拌轴 设置在搅拌箱 的内部中间位置，并与搅拌电机 连接；所述的搅拌叶 安装在搅拌轴 上；所述的控制装置 安装在搅拌箱 的右上部；所述的液位传感器 安装在搅拌箱 的内壁上；所述的出料口 开设在搅拌箱 的左下部；所述的盛料板结构 轴接在搅拌箱 的下部左侧；所述的定量自动加料装置 包括固定架 ，横支架 ，料箱 ，水箱 ，导料管 ，定量泵 和电磁阀门 ，所述的横支架 安装在固定架 的上部；所述的料箱 和水箱 分别安装在横支架 的左右两侧；所述的导料管 分别安装在料箱 和水箱 的下部；所述的定量泵 和电磁阀门 分别安装在导料管 上。 2. 建筑施工用料浆混料搅拌装置， 所述的搅拌箱 的下部还设置有橡胶减震块 。 3. 建筑施工用料浆混料搅拌装置， 所述的出料口 上还设置有挡板 。 4. 建筑施工用料浆混料搅拌装置， 所述的冲洗装置 包括清洁剂存储箱 ，观察窗 ，加压泵 ，导流管 ，卡扣 和喷头 ，所述的观察窗 镶嵌在清洁剂存储箱 的前表面；所述的加压泵 安装在清洁剂存储箱 的上部左侧；所述的导流管 安装在加压泵 的出水口处；所述的卡扣 安装在清洁剂存储箱 的右上部；所述的喷头 卡接在卡扣 上，并与导流管 的右端接通。 5. 建筑施工用料浆混料搅拌装置， 所述的导流管 采用可伸缩波纹管。 6. 建筑施工用料浆混料搅拌装置， 所述的观察窗 上还刻画有刻度线。 7. 建筑施工用料浆混料搅拌装置， 所述的盛料板结构 包括承载板 ，板槽 ，轴座 ，支撑杆 和连接轴 ，所述的板槽 开设在承载板 的上部；所述的轴座 安装在承载板 的下部左侧；所述的支撑杆 轴接在轴座 的下部；所述的连接轴 安装在承载板 的右上部。 8. 建筑施工用料浆混料搅拌装置， 所述的控制装置 包括控制装置外壳 ，触摸屏 ，控制器 和电源按钮 ，所述的触摸屏 和电源按钮 分别镶嵌在控制装置外壳 的前表面；所述的控制器 设置在控制装置外壳 的内部。 | B01F7/18; B01F15/02; B01F15/04; B01F15/00
数据接口锁定装置和存储器 | 1.一种数据接口锁定装置， 包括： 锁定器，所述锁定器与所述数据接口的形状相适应； 所述锁定器与所述数据接口插接； 所述锁定器上设置有解锁机构。 2. 数据接口锁定装置， 所述解锁机构包括位于锁定器一个面上的狭缝； 以及与所述狭缝相适应的钩子。 3. 数据接口锁定装置， 所述钩子包括两个相对的外翻倒钩； 所述外翻倒钩之间通过弹性结构连接。 4. 数据接口锁定装置， 所述解锁机构包括位于锁定器上的磁铁； 以及与所述锁定器上的磁铁相吸引的另一块磁铁。 5. 数据接口锁定装置， 所述数据接口为USB接口。 6.一种存储器，包括存储器本体，和与存储器本体相连接的数据接口； 包括： 锁定器，所述锁定器与所述数据接口的形状相适应； 所述锁定器与所述数据接口插接； 所述锁定器上设置有解锁机构。 7. 存储器， 所述解锁机构包括位于锁定器一个面上的狭缝； 以及与所述狭缝相适应的钩子。 8. 存储器， 所述钩子包括两个相对的外翻倒钩； 所述外翻倒钩之间通过弹性结构连接。 9. 存储器， 所述解锁机构包括位于锁定器上的磁铁； 以及与所述锁定器上的磁铁相吸引的另一块磁铁。 10. 存储器， 所述数据接口为USB接口。 | G06F21/85
加热装置 | 1.一种加热装置，用于对低温塑性件进行热熔， 包括加热杯、连接所述加热杯的发热组件、电性连接所述发热组件的切换开关、及电性连接所述切换开关的温度传感器，所述加热杯内设有储水腔，所述低温塑性件置于储水腔内进行热熔，所述温度传感器置于所述加热杯底部或所述温度传感器部分置于所述储水腔内。 2. 加热装置， 所述加热杯可拆卸连接于所述发热组件。 3. 加热装置， 所述发热组件置于远离所述加热杯的开口的一端。 4. 加热装置， 所述发热组件包括发热件和连接所述发热件的导线，所述发热件连接所述加热杯。 5. 加热装置， 所述发热件包括发热片、发热盘、及发热丝中的至少一种。 6. 加热装置， 该加热装置还包括控制器，所述温度传感器和所述切换开关电性连接所述控制器。 7. 加热装置， 该加热装置还包括接口，所述接口电性连接所述控制器。 8.加热装置， 所述低温塑性件的熔点为50～100℃。 9.加热装置， 所述低温塑性件为聚己内酯。 10.加热装置， 所述加热杯为金属结构、塑料结构或陶瓷结构。 | B29C35/02
一种医用海战伤救治伤情标识卡 | 1.一种医用海战伤救治伤情标识卡， 所述医用海战伤救治伤情标识卡的左上角链接有可调节式腕带，伤情标识卡的正面中间部分为伤情标识卡正面文字区域，伤情标识卡的背面中间部分为伤情标识卡反面文字区域，伤情标识卡的正面四个角为伤情卡正面四角特殊处置标识，伤情标识卡的背面的四个角为伤情标识卡背面右上角编号区域。 2. 医用海战伤救治伤情标识卡， 所述伤情标识卡的正反面均为可书写磨砂表面。 3. 医用海战伤救治伤情标识卡， 所述伤情标识卡正面文字区域以中、英文双语依次印有如下内容:姓名、性别、年龄、部别、负伤地点、负伤时间、到达时间、诊断、分类重要伤情信息。 4. 医用海战伤救治伤情标识卡， 所述伤情标识卡背面右上角编号区域以中、英文双语依次印有如下内容：处置方案、后送、填写人、填写时间医生处置信息。 5. 医用海战伤救治伤情标识卡， 所述可调节式腕带将伤情标识卡固定于伤员上肢或下肢。 | A61B90/94
一种简易式可移动灌装设备 | 1.一种简易式可移动灌装设备， 包括一底座 ；所述的底座 上左右端各安装有一支架 ，而所述的支架 上则安装有储料管 ；而所述的储料管 连接有进料管 ，且所述的储料管 的下端还安装有一排灌装头 ；所述的灌装头 的头部竖直朝下设置，且灌装头 上还安装有阀门装置 ；所述的底座 上还设置有一排升降装置 ，而所述的升降装置 上还安装有一可调节托盘 ；所述的可调节托盘 的位置与储料管 上灌装头 的位置相对应。 2. 一种简易式可移动灌装设备， 还包括控制装置 ，且所述的可调节托盘 上还安装有重量感应装置 ，而所述的阀门装置 则设置为电磁阀，所述的重量感应装置 与控制装置 相连，而控制装置 与电磁阀相连并可控制电磁阀的开启和关闭；且所述的控制装置 可安装在储料管 上。 3. 一种简易式可移动灌装设备， 所述储料管 上的灌装头 至少设置有五个；而底座 上的升降装置 以及升降装置 的可调节托盘 相应设置。 4. 一种简易式可移动灌装设备， 所述的可调节托盘 上设置有可调节的托盘角度的调节杆 。 5. 一种简易式可移动灌装设备， 所述的底座 上还安装有万向轮 。 6. 一种简易式可移动灌装设备， 所述进料管 与储料管 的安装设置为可拆卸结构，且所述的进料管 上安装有阀门。 | B67C3/30; B67C3/00
一种地下水库截渗坝结构 | 1.一种地下水库截渗坝结构，包括基岩层和位于所述基岩层上端的地下水库， 所述地下水库通过在其四周修建截渗坝进行蓄水，所述截渗坝包括砂壳层、位于所述砂壳层内部的黏土层以及位于所述黏土层内的多个混凝土截渗墙，所述混凝土截渗墙内镶嵌有钢筋，所述混凝土截渗墙表面涂抹有防水层，所述混凝土截渗墙外部铺设有止水层。 2. 一种地下水库截渗坝结构， 所述砂壳层处于所述截渗坝的最外层，其下端位于所述基岩层内；其中，所述砂壳层材质为粉细砂、砂壳。 3. 一种地下水库截渗坝结构， 所述黏土层和所述砂壳层断面均为等腰梯形。 4. 一种地下水库截渗坝结构， 所述混凝土截渗墙数量有三个，分别位于所述黏土层内侧中部和两端；其中，三个所述混凝土截渗墙以所述黏土层的对称轴为对称中心在所述黏土层内呈轴对称分布。 5. 一种地下水库截渗坝结构， 位于所述黏土层内侧中部的所述混凝土截渗墙垂直设置在所述黏土层内；位于所述黏土层内部两端的两个所述混凝土截渗墙倾斜设置在所述黏土层内，且倾角与所述黏土层的侧面倾角相等。 6. 一种地下水库截渗坝结构， 所述防水层是在所述混凝土截渗墙外表面涂刷一定厚度的防水涂料制作而成。 7. 一种地下水库截渗坝结构， 所述止水层位于所述黏土层内三个所述混凝土截渗墙的外侧；其中，所述止水层材料为止水条。 | E02B7/02; E02B3/16
一种地下式离心泵坑装置 | 1.一种地下式离心泵坑装置， 包括： 循环水池 ，位于地下，且其内部设置有浮球阀 ，所述浮球阀 位于补水管 的一端，当水位低于设计水位时，浮球阀 自动补水，当水位高于设计水位时，浮球阀 自动关闭； 阀门井 ，位于地下，且其内部设置有离心泵 ，所述离心泵 通过进水管 与所述循环水池 相连接，并通过供水管 与喷泉 相连接，用于将循环水池 的水输送到喷泉 。 2. 泵坑装置， 所述循环水池 底部设置有第一排水管 ，所述第一排水管 位于所述循环水池 内部的一端设置有排水阀门，另一端与雨水系统相连接。 3. 泵坑装置， 所述循环水池 还设置有溢流管 ，所述溢流管 的上端位于所述设计水位的上方，下端与所述第一排水管 相连接，当遇到强降雨时，多余水量通过溢流管 直接流出水池排至雨水系统。 4. 泵坑装置， 所述阀门井 底部设置有第二排水管 ，所述阀门井 通过所述第二排水管 与雨水系统相连接，自动将进入阀门井 的水排至所述雨水系统。 5. 泵坑装置， 所述离心泵 设置有调节阀组 ，所述调节阀组 位于所述离心泵 和所述供水管 之间，通过调节调节阀组 开度调整离心泵 的水量和水压。 6. 泵坑装置， 所述离心泵 还设置有调节管 ，所述调节管 分别与所述循环水池 和所述调节阀组 相连接，用于将供给喷泉 的多余水量经调节阀组 排至调节管 ，进而排至循环水池 。 7. 泵坑装置， 所述喷泉 通过回流管 与所述循环水池 相连接，所述回流管 位于所述循环水池 内部的一端高于所述设计水位。 | E03B1/04; E03B5/00; B05B17/08
一种锚杆保护罩 | 1.一种锚杆保护罩，包括锚杆 ， 所述锚杆 的顶端从上至下依次设有保护罩、紧固件、防水板 ，所述保护罩与紧固件紧密配合并能够遮盖防水板 ； 所述保护罩主要包括罩盖 和罩体，所述罩盖 的中心处设有安装座 ，所述罩体安装在安装座 上，罩体包括至少两个卡块 ，所述卡块 形成卡爪并对紧固件进行卡紧，所述各卡块 之间留有间隙 ，所述卡块 的自由端向内设有与紧固件配合的卡扣 。 2. 锚杆保护罩， 所述各卡块 之间的间隙 为0.5～2mm。 3. 锚杆保护罩， 所述各卡块 之间的间隙 为1mm。 4. 锚杆保护罩， 所述紧固件为螺母，所述螺母为六棱螺母，所述卡块 有6个，6个卡块 分别对应六棱螺母的六个棱面，并对六棱螺母进行卡紧。 5. 锚杆保护罩， 所述保护罩的材质为塑胶。 | E21D21/00
一种防雨型公交站台 | 1.一种防雨型公交站台，包括两对竖直固定于地面的支架 、设于支架 之间的连接板 、设于两支架 上端用于遮阳和挡雨的顶篷 ，所述支架 包括两根相互平行的立杆 、设于两立杆 上用于连接两立杆 的连杆 ， 所述顶篷 的两端沿顶篷 宽度方向设有槽口 ，槽口 正对着地面且位于两立杆 之间，槽口 内固定有电机 ，电机 的输出轴上固定有转杆 ，转杆 上绕有挡雨屏 。 2. 一种防雨型公交站台， 所述两立杆 与挡雨屏 相对的一侧面沿立杆 高度方向设有滑槽 ，挡雨屏 下端两侧设有滑块 ，滑块 滑动连接于滑槽 内。 3. 一种防雨型公交站台， 两滑块 之间设有防水条 。 4. 一种防雨型公交站台， 所述挡雨屏 的内侧面设有遮阳层 。 5. 一种防雨型公交站台， 所述顶篷 的四周设有便于雨水流下的落水口 。 6. 一种防雨型公交站台， 所述顶篷 上端面均布有若干块太阳能电池板 、一个与太阳能电池板相连的蓄电池 ，所述顶篷 内侧面设有照明灯 ，照明灯 与蓄电池 相连接。 7. 一种防雨型公交站台， 所述连接板 内侧壁开设有凹槽 ，凹槽 内设有用于充电的插座 。 8. 一种防雨型公交站台， 所述连接板 上铰接有用于挡住凹槽 的挡板 。 9. 一种防雨型公交站台， 所述挡板 上设有安装孔 ，安装孔 内设有螺栓 ，连接板 上设有与螺栓 相配合的螺纹孔 。 | E04H1/12; E04D13/18; H02J7/35
一种用于妇科疾病规范化诊断网络平台的网络路由器 | 1.一种用于妇科疾病规范化诊断网络平台的网络路由器， 包括矩形体形状的路由器壳体 ，所述路由器壳体 的上表面为弧形面，所述路由器壳体 上表面设置有呈左、右对称分布的散热鳍片组 ，两个散热鳍片组 之间设置有散热风扇 ，所述散热风扇 上设置有防尘罩 ，所述路由器壳体 一侧面的两端部铰接有第一路由天线 ，所述路由器壳体 两端面的中部铰接有第二路由天线 ，所述路由器壳体 另一侧面上设置有呈左、右对称分布的通风腰型孔组 ， 所述散热鳍片组 包括若干条平行且等间隔分布的散热鳍片，所述通风腰型孔组 包括若干条平行且等间隔分布的通风腰型孔。 2. 用于妇科疾病规范化诊断网络平台的网络路由器， 所述路由器壳体 的底部四角均设置有塑料吸盘 。 3. 用于妇科疾病规范化诊断网络平台的网络路由器， 所述第一路由天线 、第二路由天线 均通过活动转轴 铰接在对应侧面的路由器壳体 上。 4. 用于妇科疾病规范化诊断网络平台的网络路由器， 所述路由器壳体 的底部中部设置有标签贴放凹槽 。 5. 用于妇科疾病规范化诊断网络平台的网络路由器， 所述散热鳍片的高度为2-3mm之间。 6. 用于妇科疾病规范化诊断网络平台的网络路由器， 两组通风腰型孔组 之间设置有网络通断指示面板 ，所述网络通断指示面板 上设置有多组网络通断指示灯 。 | H04L12/771; H04Q1/02; H04B7/0404; H05K7/20
焦化污水回收再利用装置 | 1.一种焦化污水回收再利用装置，包括沉淀池 、去油池 、厌氧流化床反应器 、缺氧流化床反应器 和好氧流化床反应器 ， 去油池 中间设有分隔板 ，分隔板 将去油池 分为隔油池 和吸油池 ，隔油池 一侧连有气浮机 ，吸油池 内设有纤维球滤料 ，去油池 与厌氧流化床反应器 之间设有复用水池 ，复用水池 通过水管 与沉淀池 和吸油池 相连，沉淀池 连接污泥池 ，污泥池 连接污泥脱水装置 。 2. 焦化污水回收再利用装置， 水管 上设有加热器 和加压器 。 3. 焦化污水回收再利用装置， 污泥脱水装置 为离心脱水装置或者板框过滤装置。 | C02F9/14
采煤机滚筒截齿座焊接定位器 | 1.一种采煤机滚筒截齿座焊接定位器， 它包括固定架、丝杠、滑块、调节杆、尺度盘、指针、旋转头、旋转固定座、压板，丝杠竖直固定在固定架上，滑块上设有丝孔，安装在丝杠上，可随丝杠的转动，在丝杠上上下移动，调节杆水平安装在滑块上；指针与旋转头轴向垂直，固定在旋转头外表面上；旋转头一端经尺度盘和一个压盘由螺栓连接在调节杆端部，另一端是两个半圆形夹板；旋转头相对于尺度盘可转动，并由尺度盘上的定位固定螺栓固定，指针与尺度盘相对应；旋转固定座一端带有一个螺丝杆，压板连接在螺丝杆上，另一端是一个带有半圆刻度的半圆形连接板，半圆形连接板插接在旋转头端部的半圆形夹板内，与半圆形夹板铰接，由定位螺栓固定；在半圆形夹板轴线端部设有一个小指针，小指针与旋转固定座上的半圆刻度相对应。 2. 采煤机滚筒截齿座焊接定位器， 滑块由一个长方体和固定在长方体外面的连接管组成。 3. 采煤机滚筒截齿座焊接定位器， 滑块上的连接管为圆形管，调节杆设置在圆形管内，在调节杆外壁上面设有滑槽，在圆形管上与调节杆上滑槽对应设有一个丝孔和一个固定螺丝。 4. 采煤机滚筒截齿座焊接定位器， 滑块上的连接管为方形管，调节杆与方形管连接的部位形状与方形管相对应，在方形管上面设有一个丝孔和一个固定螺丝。 5. 采煤机滚筒截齿座焊接定位器， 在滑块上与丝孔平齐还设有一个光孔，另有一光杠与丝杠平行，设置在滑块上对应的光孔内，两端固定在固定架上。 6. 采煤机滚筒截齿座焊接定位器， 旋转头固定座有多种规格， 不同截齿座可更换。 | B23K37/04
一种山羊屠宰分割架的吊钩 | 1.一种山羊屠宰分割架的吊钩，包括固定柱 ， 所述固定柱 的上端套接有套杆 ，所述套杆 的上端左侧固定有固定挡板 ，所述固定柱 的下端部固定有加固块 ，所述加固块 的右侧面固定有挂钩 ，所述固定柱 的中部穿过压板 中部的通孔，所述压板 的中部焊接有两块延伸板 。 2. 一种山羊屠宰分割架的吊钩， 所述固定柱 的上端侧面设有外螺纹 ，所述套杆 的内腔侧面设有与外螺纹 相匹配的内螺纹。 3. 一种山羊屠宰分割架的吊钩， 所述挂钩 为圆心角90度的弧形钩，所述挂钩 的端部设有钩尖 。 4. 一种山羊屠宰分割架的吊钩， 所述固定柱 的下端左侧面设有竖直方向的导向条 ，所述压板 的轴孔左侧与导向条 对应的位置设有凹槽。 5. 一种山羊屠宰分割架的吊钩， 所述导向条 的下端固定有凸块 ，所述压板 的下侧面固定有端部穿过凸块 中部通孔的固定轴 ，所述凸块 与压板 之间的固定轴 上套接有压缩弹簧 。 6. 一种山羊屠宰分割架的吊钩， 所述固定柱 的下端设有空腔，所述加固块 内设有与空腔相通的活动腔，所述空腔内设有活动杆 ，所述活动杆 的内侧端设有限位轴 ，所述活动杆 的外侧端面固定有磁铁 。 7. 一种山羊屠宰分割架的吊钩， 所述固定挡板 为“L”型板，所述固定挡板 的竖直部分设有缺槽，所述固定挡板 水平部分的方形轴孔内设有截面为方形的活动臂 ，所述活动臂 的下端固定有“C”型的活动挡板 ，所述活动臂 的上端焊接有固定帽 。 | A22C15/00
教室手机充电柜 | 1.一种教室手机充电柜，包括箱体 ， 所述箱体 的底端四角均安装有支腿 ，所述箱体 的前侧设有沉槽 ，所述沉槽 的内侧安装有门体 ，所述门体 与沉槽 配合相连，所述门体 的正面设有扣手 ，所述门体 通过铰链 与箱体 相连，所述箱体 的内侧左端设有第二凹槽 ，所述第二凹槽 的内侧安装有电线 ，所述电线 的右侧安装有多个第一分流线 ，所述箱体 的内侧安装有多个托板 ，所述托板 的内侧设有多个第一凹槽 ，所述第一凹槽 的内侧安装有多个数据线连接头 ，所述数据线连接头 的外侧安装有支座 ，所述支座 与托板 相连，所述数据线连接头 的底端安装有第二分流线 ，所述第二分流线 的底端安装有数据线 ，所述数据线 通过手机插头 与第一分流线 相连，所述托板 的顶端安装有多个支板 。 2. 教室手机充电柜， 所述箱体 的内侧右端设有卡槽 ，所述卡槽 的内侧安装有第一卡块 ，所述第一卡块 与箱体 配合相连，所述第一卡块 的上下两端均安装有第二卡块 ，所述第一卡块 的右侧安装有弹簧 ，所述门体 的右侧安装有卡板 ，所述卡板 与卡槽 配合相连，所述卡板 与第一卡块 搭接相连。 3. 教室手机充电柜， 所述箱体 的四周均安装有通风网 。 4. 教室手机充电柜， 所述支板 的顶端安装有硅胶垫 。 5. 教室手机充电柜， 所述支腿 的顶端安装有橡胶垫 。 | H02J7/00
一种防冻水表 | 1.一种防冻水表，包括水表基表，其特征在于水表基表的一个侧面上固定设置金属板，通过电磁炉产生的交变磁场使得金属板发热，通过金属板的热传导加热水表基表，所述电磁炉内嵌墙体或悬挂在墙体上，电磁炉包括整流器、高频电力转换装置和扁平空心螺旋状的感应加热线圈。 2. 防冻水表，其特征在于金属板可拆卸地设置在水表基表侧面上。 3. 防冻水表，其特征在于水表基表内设置温度传感器检测水温，温度传感器能够与电磁炉进行通讯。 4. 防冻水表，其特征在于水表基表和金属板间隙内涂有导热硅脂。 5. 防冻水表，其特征在于金属板的尺寸大小要求能供一个水表用，或多个水表共用。 6. 防冻水表，其特征在于防冻水表的进水口与出水口采用耐高温塑料管接。 | G01F15/10
管式PECVD系统硅片堆叠收集机构 | 1.管式PECVD系统硅片堆叠收集机构，包括传输机构、堆叠收集机构和吹气机构， 所述传输机构包括斜面传送带和计数传感器，所述斜面传送带包括左右两组传送带单元；所述堆叠收集机构包括堆叠收集槽和收集槽升降架，所述堆叠收集槽设置于所述斜面传送带末端正后方，所述堆叠收集槽面向所述斜面传送带的前侧及顶侧均为开口，槽底壁高度低于所述斜面传送带高度，所述堆叠收集槽相对于水平面同时向左右其中一侧和后侧倾斜，所述收集槽升降架设置在所述堆叠收集槽下方，用于调节所述堆叠收集槽高度；所述吹气机构包括对称设置于所述斜面传送带下游处左右两侧的一对吹气装置，其上设有朝向所述堆叠收集槽一侧的横向吹气缝，并向所述堆叠收集槽吹气；所述传输机构和所述堆叠收集槽之间沿竖直方向设有防落挡板。 2.管式PECVD系统硅片堆叠收集机构， 两组所述传送带单元之间设有与所述斜面传送带倾斜角度相同的斜面安装架，其上设有所述计数传感器和所述吹气装置。 3.管式PECVD系统硅片堆叠收集机构， 所述斜面传送带相对于水平面的倾斜角度为15°。 4.管式PECVD系统硅片堆叠收集机构， 所述堆叠收集槽相对于水平面向左右其中一侧和后侧倾斜的角度为7°。 5.管式PECVD系统硅片堆叠收集机构， 所述吹气缝设有一条或相互平行的多条。 6.管式PECVD系统硅片堆叠收集机构， 所述吹气装置还设有节流阀，用以控制吹气流量。 7.管式PECVD系统硅片堆叠收集机构， 所述斜面传送带由同步电机驱动。 8.管式PECVD系统硅片堆叠收集机构， 所述收集槽升降架由同步电机带动丝杠驱动。 9.管式PECVD系统硅片堆叠收集机构， 所述硅片堆叠收集机构还包括PLC控制器，用于控制系统运行参数。 10.管式PECVD系统硅片堆叠收集机构， 所述防落挡板相对于所述斜面传送带左右对称设置一对。 | H01L21/677; H01L21/67; H01L21/66
一种棒状金属试样热顶锻在线加热装置 | 1.一种棒状金属试样热顶锻在线加热装置， 包括保温加热内杯体 ，所述保温加热内杯体 外套有保温加热外杯体 ，所述保温加热外杯体 的内壁与保温加热内杯体 的外壁之间设有高频加热螺线管 ，所述高频加热螺线管 通过导线与温度控制器 连接，所述保温加热外杯体 和保温加热内杯体 的顶部均敞开，且在所述保温加热外杯体 和保温加热内杯体 的顶部配设有压头 。 2. 一种棒状金属试样热顶锻在线加热装置， 所述保温加热内杯体 的内壁上设置有红外传感器 。 3. 一种棒状金属试样热顶锻在线加热装置， 所述保温加热内杯体 的内壁上设置有四个试样固定片 。 4. 一种棒状金属试样热顶锻在线加热装置， 所述试样固定片 在保温加热内杯体 的内壁上呈等距离设置。 5. 一种棒状金属试样热顶锻在线加热装置， 所述压头 由上顶盖和下顶盖连接而成，所述下顶盖垂直插入保温加热内杯体 中封闭保温加热内杯体 ，所述上顶盖覆盖于保温加热外杯体 的顶部。 | G01N1/44
一种多功能同轴电缆 | 1.一种多功能同轴电缆，包括：一根同轴射频电缆、一根两芯信号电缆、一根多芯控制电缆， 所述同轴射频电缆包括承载芯，所述承载芯外侧设有管状内导体，所述管状内导体上设有绝缘层，所述绝缘层外侧设有铝塑带屏蔽层，所述铝塑带屏蔽层外包裹了内护套； 所述两芯信号电缆最外侧设有内护套，所述内护套内侧设有编织屏蔽层，所述编织屏蔽层内侧设有内衬层，所述内衬层内设有两根芯线，所述芯线中间部分设有导体，所述导体外侧设有绝缘层，所述绝缘层和内衬层之间设有填充物； 所述多芯控制电缆最外侧设有阻燃层，所述阻燃层内侧设有内衬层，所述内衬层内侧设有多股芯线，所述多股芯线间隙处设有填充物，所述芯线中心设有导体，所述导体外侧设有绝缘层； 所述同轴射频电缆、两芯信号电缆、多芯控制电缆外侧设有包带层，所述包带层上设有内衬层，所述内衬层上设有铠装层，所述铠装层上设有外护套。 2. 一种多功能同轴电缆， 所述导体为镀锡铜丝导体，该导体为符合GB/T3956-2008要求的第5类导体。 3. 一种多功能同轴电缆， 所述管状内导体为镀锡铜管导体，所述管状内导体的内径为3mm，壁厚为0.5mm。 4. 一种多功能同轴电缆， 所述多芯控制电缆中芯线的数量可以是3-61根。 5. 一种多功能同轴电缆， 所述铝塑带屏蔽层采用铝塑复合带绕包形成，复合带绕包搭盖率不小于28％。 6. 一种多功能同轴电缆， 所述编织屏蔽层采用密度达95％的镀锡铜线编织网。 7. 一种多功能同轴电缆， 所述铠装层为镀锌钢丝编织铠装层。 8. 一种多功能同轴电缆， 所述绝缘层采用发泡聚乙烯材料制成，所述内护套、外护套、内衬层均采用无卤低烟护套料，所述承载芯采用硬质聚氯乙烯制成。 | H01B7/00; H01B7/17; H01B7/18; H01B7/28; H01B7/282; H01B7/295; H01P3/06
新型英语学习机连接装置 | 1.一种新型英语学习机连接装置， 包括英语学习机、学习机连接架、塑胶固定套、桌面、横梁、拉筋，所述学习机连接架中部具有固定凸起，桌面上部具有固定凹槽，固定凸起连接固定凹槽，固定凸起卡在固定凹槽中，拉筋包括左拉筋、右拉筋，左拉筋下部通过固定螺栓连接固定凸起，右拉筋下部通过固定螺栓连接固定凸起，固定螺栓依次穿过左拉筋、固定凸起、右拉筋连接固定螺母，固定凸起左侧具有一号插槽，横梁具有左横梁、右横梁，左横梁右侧具有一号凸起，一号凸起与一号插槽相适应，一号凸起连接一号插槽，一号凸起穿过左拉筋插入一号插槽中，固定凸起右侧具有二号插槽，右横梁左侧具有二号凸起，二号凸起与二号插槽相适应，二号凸起连接二号插槽，二号凸起穿过右拉筋插入二号凸起中，左横梁左侧具有三号凸起，学习机连接架左侧具有三号插槽，三号凸起连接三号插槽，三号凸起插入三号插槽中，右横梁右侧具有四号凸起，学习机连接架右侧具有四号插槽。 2. 新型英语学习机连接装置， 所述四号插槽连接四号凸起，四号凸起插入四号插槽中，左拉筋上部通过二号螺钉连接学习机连接架左侧，右拉筋右侧通过三号螺钉连接学习机连接架右侧，学习机连接架上部具有固定卡槽，塑胶固定套连接固定卡槽，塑胶固定套嵌在固定卡槽中。 3. 新型英语学习机连接装置， 所述塑胶固定套通过一号螺钉连接学习机连接架，塑胶固定套下部连接多个卡块，卡块下部连接学习机连接架，英语学习机连接塑胶固定套，英语学习机卡在塑胶固定套中，学习机连接架下部连接英语学习机，学习机连接架下部插入桌面中。 | F16M13/02; F16M11/04; F16M11/16
一种同步硝化反硝化滤池 | 1.一种同步硝化反硝化滤池， 包括： 池体，该池体上部出水； 滤料床，设在池体内，滤料床顶部位于池体内液面之下； 进水系统，包括相互连通的第一进水外管和进水配水器，所述第一进水外管上设有文丘里射流器，所述进水配水器设在滤料床内； 洗砂系统，设于池体上方，包括若干周向均匀间隔布置的洗砂器，洗砂器的至少部分伸入池体内液面之下并位于滤料床之上； 用于将池体底部的滤料提升至洗砂系统内的气提系统，包括提砂管和提砂泵，提砂管设在池体外，提砂管下端与池体底部连通，提砂管上端与洗砂系统连通；提砂泵设置在提砂管上； 硝化液回流系统，包括相互连通的第二进水外管、回流外管和回流配水器；所述回流外管连通池体内滤料床之上的液面及回流配水器；所述回流配水器设在滤料床内并位于进水配水器之下；所述回流外管上还设有单向阀。 2. 同步硝化反硝化滤池， 所述洗砂器内设有折线形的洗砂通道，洗砂通道上端与所述提砂管连通，洗砂通道下端伸入池体内液面之下并位于滤料床之上；所述洗砂系统还包括排污管，该排污管与洗砂通道上部连通。 3. 同步硝化反硝化滤池， 所述洗砂器为四个。 4. 同步硝化反硝化滤池， 所述进水配水器包括竖直布置的中心进水管和若干水平布置的进水配水管，该中心进水管与第一进水外管连通；所述若干进水配水管呈放射状布置在滤料床内且与中心进水管连通，进水配水管上部均匀开设有若干出水孔。 5. 同步硝化反硝化滤池， 所述回流配水器包括竖直布置的中心回流管和若干回流配水管，该中心回流管与回流外管连通；所述若干回流配水管与中心回流管连通，回流配水管上开设有若干出液孔。 6. 同步硝化反硝化滤池， 所述池体顶部设有出水堰，该出水堰为三角堰。 7. 同步硝化反硝化滤池， 所述池体底部呈倒锥形，池体底部侧壁与水平面的夹角为50°～60°。 8. 同步硝化反硝化滤池， 所述滤料为砂。 9. 同步硝化反硝化滤池， 所述滤料的粒径1～3mm，级配比K80≤1.4。 10. 同步硝化反硝化滤池， 所述滤料床内还设有整流体，该整流体位于进水配水器之下。 | C02F3/30
一种大米加工送料通道 | 1.一种大米加工送料通道， 包括安装在支撑架 上的下料槽一 、下料槽二 和筛板 ，所述下料槽一 和下料槽二 均由底板和位于底板两侧的挡板组成，所述下料槽一 和下料槽二 倾斜设置，且下料槽一 与下料槽二 平行，下料槽一 位于下料槽二 的左上方，且下料槽一 的出料口位于下料槽二 的进料口的正上方，所述下料槽一 的出料口与下料槽二 的进料口之间设有抽风机 ，抽风机 的抽风口正对下料槽一 的出料口的位置，所述筛板 由滤板和侧挡板组成，侧挡板位于滤板的两侧，所述滤板的上端设有上挡板，下料槽二 的出料口与滤板的位置垂直。 2. 一种大米加工送料通道， 所述下料槽一 的两侧的侧挡板上分别设有竖直的安装架 ，两安装架 之间设有风机 ，所述风机 朝向下料槽一 的送料方向。 3. 一种大米加工送料通道， 所述抽风机 通过支撑架 和支撑板 安装在下料槽一 的出料口与下料槽二 的进料口之间，支撑板 与下料槽二 的进料口位于同一水平面，抽风机 安装在支撑板 上。 4. 一种大米加工送料通道， 所述下料槽一 和下料槽二 与水平面之间的夹角为15°-30°。 5. 一种大米加工送料通道， 所述下料槽二 的进料口与下料槽一 的出料口之间设有一立柱 ，立柱 的上端与下料槽一 的出料口处紧固连接，立柱 的下端与下料槽二 的进料口处紧固连接。 | B02B7/02; B07B9/00
配电房物联网视频系统 | 1.一种配电房物联网视频系统，包括摄像头 ， 所述摄像头 的壳体外设有用于检测摄像头 周围的粉尘浓度以输出粉尘检测信号的粉尘传感器 ，所述粉尘传感器 上耦接有用于接收粉尘检测信号的比较单元 ，所述比较单元 具有一对应于标准粉尘浓度的基准值，所述比较单元 将粉尘检测信号的值与基准值进行比较后输出相应的比较信号；所述比较单元 上耦接有用于接收比较信号并输出控制信号的控制单元 ；所述控制单元 上耦接有响应于控制信号的警示单元 ； 当粉尘传感器 检测到摄像头 外的粉尘浓度大于基准值所对应的标准粉尘浓度时，所述控制单元 工作，以使警示单元 进行警示。 2. 配电房物联网视频系统， 所述控制单元 上还耦接有响应于控制信号以进行自锁并使警示单元 保持工作状态的自锁单元 。 3. 配电房物联网视频系统， 所述控制单元 还耦接有用于切断控制单元 以解除自锁单元 自锁状态的复位部 。 4. 配电房物联网视频系统， 还包括解锁卡 ，所述摄像头 的壳体外开设有供解锁卡 插入的插槽 ，所述插槽 内相对的两个侧壁上分别设置有呈相对设置的发射模块 与接收模块 ，所述发射模块 用于发射红外线，所述接收模块 用于接收红外线并 是否接收到红外线而输出相应的红外线检测信号，所述接收模块 上耦接有响应于红外线检测信号的延时单元 ，所述复位部 受控于延时单元 ； 当解锁卡 插入至插槽 内以隔断由发射模块 所发出的红外线时，所述延时单元 在经过预设时长后控制复位部 动作，以解除控制单元 的自锁状态。 5. 配电房物联网视频系统， 所述摄像头 的壳体的外侧面还设置有供解锁卡 放置的卡槽 。 6. 配电房物联网视频系统， 所述卡槽 的底部设置有磁性件 ，所述解锁卡 的边沿环绕有供磁性件 吸附的铁磁件 。 7. 配电房物联网视频系统， 所述警示单元 为发声报警器。 8. 配电房物联网视频系统， 所述插槽 内相对的两个侧壁上均开设有呈相对设置以分别供发射模块 以及接收模块 容置的凹槽 。 | H04N5/225; H04N7/18; G01N15/06
一种多功能环保袋 | 1.一种多功能环保袋， 包括环保袋本体、以及设置在环保袋本体上的拉链、提手和隔离层；所述环保袋本体由四个侧壁和底部组成；所述拉链设置在环保袋本体相对的两个侧壁上，从环保袋本体的顶部延伸至底部；所述提手设置在环保袋本体相对的两个侧壁上；所述隔离层位于环保袋本体内，与侧壁固定连接，且与底部平行。 2. 多功能环保袋， 所述隔离层与环保袋本体的底部之间设有用于吸收水分的填充层。 3. 多功能环保袋， 所述隔离层由无纺布制成。 4. 多功能环保袋， 所述填充层由棉花或海绵组成。 | B65D33/25; B65D33/06; B65D81/26
渠道拦油用升降式导油槽装置 | 1.渠道拦油用升降式导油槽装置， 包括通过紧固螺栓安装到浮船顶部的安装板，假定导油槽设置在浮船的右侧，安装板上表面焊接有底板，底板左侧边沿固定设置有沿垂直方向设置的立板，立板上侧边沿固定连接有位于底板正上方并平行于底板的顶板，顶板下表面固定设置有上固定座，底板上表面固定设置有下固定座，上固定座和顶板沿垂直方向开设有上安装孔，下固定座上沿垂直方向开设有与上安装孔上下对应的下安装孔，上安装孔内设置有上尼龙轴套，下安装孔内设置有下尼龙轴套，上尼龙轴套和下尼龙轴套内转动连接有丝杆，丝杆上端伸入到上尼龙轴套内的部分和丝杆下端伸入到下尼龙轴套内的部分均为光杆结构，丝杆上端设置有位于顶板上方的手轮，丝杆上螺纹连接有螺母，螺母底部固定连接有套在丝杆上的下连接板，下连接板右侧下表面通过垂直设置的方管与导油槽左侧连接，方管的下部左侧与浮船的右侧面接触。 2. 渠道拦油用升降式导油槽装置， 上固定座左侧、下固定座左侧均与立板右侧面固定连接。 3. 渠道拦油用升降式导油槽装置， 丝杆上端固定连接位于顶板上表面的限位环，限位环的外径大于上安装孔的内径，限位环的外圆周通过连接杆与手轮固定连接。 4. 渠道拦油用升降式导油槽装置， 丝杆上套设有L型的上连接板，上连接板下表面与螺母上表面固定连接，上连接板的下端边沿与下连接板上表面固定连接。 | E02B15/10
一种炉内滑道 | 1.一种炉内滑道，安装于淬火炉炉腔底部供工件在炉腔内滑行移动， 由一个滑槽体和设于所述滑槽体中的若干滚柱构成，所述滑槽体沿其长度方向设有多个凹槽，所述滚柱安装在所述凹槽内且能够自由转动，所述工件由所述滚柱表面滑行而过时，所述滚柱在所述凹槽内转动。 2. 炉内滑道， 所述滑槽体为方形，且内部设有方槽，所述凹槽分别成对的设置于所述方槽相对的两个长边上且一一对应。 3. 炉内滑道， 所述滚柱为圆柱形，且其两端分别设有转轴，所述转轴位于所述凹槽中，进而将所述滚柱安装在所述滑槽体中。 4. 炉内滑道， 所述凹槽为上部开口的半圆形。 5. 炉内滑道， 所述凹槽的开口方向与所述工件滑行方向之间的夹角为75°～85°。 6. 炉内滑道， 所述滑槽体底部还设有安装槽，所述安装槽用于通过螺栓或者钢柱与淬火炉底部固定连接。 7. 炉内滑道， 所述滑槽体采用耐火砖材料制造，所述滚柱为不锈钢。 | C21D1/62
一种可移动路障 | 1.一种可移动路障，包括支撑底座 ， 所述支撑底座 的底面上设有至少两个滑动机构 ，所述支撑底座 上均匀分布有凹槽 ，所述凹槽 的两端分别活动连接有架杆 和支撑杆 ，所述架杆 上设有容纳槽 ，所述容纳槽 与所述支撑杆 相对应，所述支撑杆 包括连接部 、缓冲杆 和支撑部 ，所述缓冲杆 设于所述连接部 与所述支撑部 之间，所述连接部 的顶端设有限位柱 ，所述架杆 上设有限位槽 ，所述限位槽 与所述限位柱 相对应，所述架杆 上设有路障挡板 ，所述路障挡板 上均匀分布有锥形突刺 。 2. 一种可移动路障， 所述支撑底座 的一侧均匀分布有固定凸头 ，所述支撑底座 的另一侧均匀分布有定位孔 ，所述定位孔 与所述固定凸头 相对应。 3. 一种可移动路障， 所述滑动机构 包括U型安装块 和行走轮 ，所述行走轮 设于所述U型安装块 的两端，所述U型安装块 设于支撑底座 的底面上。 4. 一种可移动路障， 所述U型安装块 焊接在所述支撑底座 的底面上。 5. 一种可移动路障， 所述路障挡板 的顶部设有警示杆 。 6. 一种可移动路障， 所述锥形突刺 与所述路障挡板 之间的夹角为30～90°。 7. 一种可移动路障， 所述路障挡板 焊接在所述架杆 上。 | E01F13/02; E01F13/12; E01F9/669; E01F9/608
一种便于清洗的预粉碎型化工反应釜 | 1.一种便于清洗的预粉碎型化工反应釜，包括釜体、釜体上端的进料口及釜体下端的出料口， 所述釜体上端设置有用于固定电机的固定架，所述电机朝下布置且转动连接有转轴，所述转轴延伸至釜体内且与釜体底部转动连接；所述釜体内上部设置有水平布置的筛板，所述筛板上方的转轴上设置有粉碎盘，所述粉碎盘外边缘设置有活动粉碎齿，所述釜体内壁上设置有与活动粉碎齿适配的固定粉碎齿；所述筛板下方的转轴上设置有多个间隔布置的搅拌杆；所述釜体侧壁上设置有与之连通的进液管，所述进液管低于筛板且高于最高处的搅拌杆；所述转轴内设置有竖直布置的过流通道，所述转轴上端外通过旋转接头设置有与过流通道连通的清洗液进管，所述转轴下端设置有多个与过流通道连通的喷头。 2. 便于清洗的预粉碎型化工反应釜， 所述进液管上设置有阀门。 3. 便于清洗的预粉碎型化工反应釜， 每组搅拌杆之间的转轴上均设置有喷头。 4. 便于清洗的预粉碎型化工反应釜， 所述喷头的喷射方向倾斜朝上，且其与水平线之间的夹角为15°-30°。 5. 便于清洗的预粉碎型化工反应釜， 所述转轴与釜体通过轴承连接。 | B01J19/18; B01F7/18; B01F13/10; B01F15/00; B02C19/10; B08B9/093
一种漏斗 | 1.一种漏斗， 包括漏斗体、出液管和控气组件，所述出液管设置在漏斗体的底部并与漏斗体连通，所述漏斗体的顶部开设有进液口和进气口，所述控气组件包括控气管、活塞和螺纹杆，所述控气管上设置有多个进气管，所述控气管远离进液口端设置有第二限位片，所述第二限位片上设置有螺纹孔，所述活塞活动套设在控气管内，所述螺纹杆一端与活塞连接，另一端穿过螺纹孔悬置在控气管外，且所述螺纹杆上设置有与螺纹孔对应的外螺纹，所述控气管远离螺纹杆一端密封设置在进气口。 2. 漏斗， 所述控气管靠近进液口端设置有第一限位片，第一限位片上开设有进气孔。 3. 漏斗， 所述进气管沿控气管轴向方向均匀设置。 4. 漏斗， 所述进气管的内径小于进气孔的直径。 5. 漏斗， 所述螺纹杆上设置有手柄。 6.漏斗， 所述出液管的底部设置有弯折部。 7. 漏斗， 所述出液管的出液口处设置有引流件。 | B01L3/00; B67C11/02
一种中药粉碎研磨一体机 | 1.一种中药粉碎研磨一体机，包括机箱 、支脚 、输料筒 、进料口 、粉碎刀片 、研磨盘 和出料口 ； 所述机箱 的左侧壁固定连接有输料筒 ,输料筒 与机箱 连通，输料筒 的顶部固定连接有进料口 ,输料筒 的左侧壁固定连接有电机 ，输料筒 的内部设置有螺杆 ，螺杆 的左端穿过输料筒 的侧壁与电机 的轴伸端固定连接，所述螺杆 上分布有破碎刃 ，所述螺杆 的右端固定连接有蜗杆 ，机箱 的下表面转动连接有上转轴 ，上转轴 上套设有蜗轮 ，蜗杆 与蜗轮 啮合，上转轴 的下端固定连接有粉碎叶片 ，所述粉碎叶片 的下方设置有筛板 ，筛板 的两端分别穿过机箱 的侧壁，且与机箱 的侧壁滑动连接，所述机箱 的右侧设置有曲轴 ，曲轴 的上下两端分别转动连接有上固定板 、下固定板 ，所述上固定板 、下固定板 分别与机箱 的侧壁固定连接，所述蜗杆 的右端穿过机箱 的侧壁，蜗杆 的右端套设有第一锥齿轮 ，曲轴 的上端套设有第二锥齿轮 ,所述第一锥齿轮 与第二锥齿轮 啮合，曲轴 的轴颈处套设有连杆 ，连杆 与曲轴 转动连接，连杆 的左端与筛板 的侧壁铰接，所述筛板 的下方设置有研磨盘 。 2. 中药粉碎研磨一体机， 所述机箱 的下表面固定连接有支脚 。 3. 中药粉碎研磨一体机， 所述机箱 的侧壁固定连接有出料口 。 4. 中药粉碎研磨一体机， 所述输料筒 的下表面分布有筛孔，输料筒 的下方设置有收集盒 。 5. 中药粉碎研磨一体机， 所述机箱 的内壁固定连接有弧形板 ，弧形板 与筛板 的侧壁抵接。 6. 中药粉碎研磨一体机， 所述筛板 的下表面加工有研磨凸起。 7. 中药粉碎研磨一体机， 所述研磨盘 的下表面固定连接有下转轴 ，下转轴 的下端套设有套筒 ,下转轴 与套筒 转动连接，套筒 穿过机箱 的底部，套筒 的侧壁加工有螺纹，套筒 与机箱 的底部螺纹连接，所述曲轴 的下端固定连接有伸缩杆 ，伸缩杆 通过传动机构 与下转轴 相连接。 8. 中药粉碎研磨一体机， 所述蜗轮 的下方设置有若干粉碎刀片 ，粉碎刀片 与上转轴 固定连接。 | B02C21/00; B02C18/10; B02C18/14; B02C18/22; B02C19/00; B02C23/14; B02C23/16
装配式地垄及钢筋支架 | 1.一种装配式地垄， 包括水平底架、竖向构件、第一连接件和第二连接件； 所述水平底架由多个横向构件和多个纵向构件构成，多个所述纵向构件平行设置，任意两个相邻的所述纵向构件之间平行设置有多个所述横向构件，所述横向构件与所述纵向构件相互垂直，并通过所述第一连接件连接固定；所述竖向构件竖直设置于所述水平底架的所述横向构件与所述纵向构件交接处上方，并通过所述第二连接件连接固定。 2. 装配式地垄， 所述横向构件和所述纵向构件均为工字钢，所述横向构件和所述纵向构件的腹板上均预留螺栓洞，所述横向构件的两端翼板沿工字钢纵向设有缺口，所述缺口与所述纵向构件的两端翼板嵌合； 所述第一连接件为角钢，所述角钢的两侧钢板均预留螺栓洞，所述横向构件和所述纵向构件的螺栓洞分别与所述角钢的螺栓洞相对应。 3. 装配式地垄， 所述横向构件的螺栓洞与所述角钢的一侧钢板的螺栓洞通过螺栓固定，所述纵向构件的螺栓洞与所述角钢的另一侧钢板的螺栓洞通过螺栓固定。 4. 装配式地垄， 所述竖向构件由工字钢、钢板底座和三角形支撑钢板焊接而成，所述竖向构件的工字钢垂直焊接于所述钢板底座上，所述三角形支撑钢板呈直角三角形，所述三角形支撑钢板的两条直角边分别焊接于所述竖向构件的工字钢翼板面和所述钢板底座面上，所述钢板底座的四角预留螺栓洞。 5. 装配式地垄， 所述第二连接件为矩形钢板，所述矩形钢板的四角预留螺栓洞，所述钢板底座的螺栓洞与所述矩形钢板的螺栓洞相对应。 6. 装配式地垄， 所述矩形钢板焊接于所述水平底架的所述横向构件与所述纵向构件交接处的纵向构件上，所述矩形钢板的螺栓洞与所述钢板底座的螺栓洞通过螺栓固定。 7. 装配式地垄， 所述横向构件为横向工字钢，所述纵向构件为纵向工字钢，所述第一连接件为角钢，所述第二连接件为矩形钢板； 多个所述纵向工字钢平行纵向设置，所述横向工字钢的两端翼板沿工字钢纵向设有缺口，任意两个相邻的所述纵向工字钢之间平行横向设置有多个所述横向工字钢，所述缺口与所述纵向工字钢的两端翼板嵌合，所述角钢贴合于所述横向工字钢和所述纵向工字钢交接处腹板上，所述横向工字钢、所述纵向工字钢靠近交接处的腹板及所述角钢对应位置均开有螺栓洞，并通过螺栓固定； 所述竖向构件包括竖向工字钢和钢板底座，所述竖向工字钢垂直焊接于所述钢板底座上，所述横向工字钢与所述纵向工字钢交接处的纵向工字钢上焊接有所述矩形钢板，所述矩形钢板与所述钢板底座的结构相同，所述矩形钢板和所述钢板底座四角对应位置均开有螺栓洞，并通过螺栓固定。 8. 装配式地垄， 相邻两个所述纵向工字钢之间的距离为1000mm，相邻两个所述横向工字钢之间的距离为4000m，所述竖向工字钢的长度为800mm。 9. 装配式地垄， 所述竖向构件还包括：三角形支撑钢板； 三角形支撑钢板呈等腰直角三角形，直角边长度为140mm、厚度为10mm，所述三角形支撑钢板的一条直角边焊接于所述竖向工字钢翼板面上，所述三角形支撑钢板的另一条直角边焊接于所述钢板底座面上。 10.一种钢筋支架， 包括上述权利要求1-9任一项所述的装配式地垄。 | B65D61/00; B65D85/20
安全式公猪取精隔间 | 1.一种安全式公猪取精隔间，含有圈栏和猪栏圈门，所述猪栏圈门的一侧边通过铰链与一侧的所述圈栏转动式连接，所述猪栏圈门的另一侧边通过锁具与另一个的所述圈栏锁定， 所述圈栏设置有一段人行通道，所述人行通道包括两个以上的立柱，所有的所述立柱间隔设置，并且相邻所述立柱之间的间距容许人通过而阻挡猪通过。 2. 安全式公猪取精隔间， 最外两侧的两个所述立柱高于中间的所述立柱，并且，一侧最外的所述立柱上端设置有转动头，所述转动头与转动杆的一端连接，另一侧最外的所述立柱上端设置有卡扣，所述转动杆的另一端与所述卡扣卡固连接。 3. 安全式公猪取精隔间， 所述转动杆由钢管制成，所述卡扣两半式结构，由两个弹片和固定座构成，两个所述弹片的外端张开。 | A01K15/04
沉淀池刮泥装置 | 1.一种沉淀池刮泥装置， 包括用于刮沉淀池底部污泥的刮泥组件和用于驱动刮泥组件前后往复运动的驱动组件；所述刮泥组件包括刮泥板和设置于刮泥板两端的滑动板，所述刮泥板的两端分别单自由度转动连接于滑动板，所述滑动板上设置有对刮泥板处于刮泥状态时进行限位的限位件。 2. 沉淀池刮泥装置， 所述驱动组件包拐臂以及用于驱动拐臂前后摆动的驱动机构；所述拐臂下端滑动铰接于其中一个所述滑动板。 3. 沉淀池刮泥装置， 所述驱动机构包括动力元件、设置在动力元件上的曲柄和用于驱动所述拐臂的连杆；所述连杆上端与曲柄铰接，下端与拐臂的上端铰接。 4. 沉淀池刮泥装置， 还包括与所述滑动板单自由度滑动连接的导轨。 5. 沉淀池刮泥装置， 所述导轨上设置有凹槽，所述滑动板外侧设置有可在所述凹槽内滚动的滚轮。 6. 沉淀池刮泥装置， 所述拐臂的拐角设置于沉淀池中污水的液面之上。 7. 沉淀池刮泥装置， 所述刮泥板至少设置两个,不同的刮泥板之间相互平行。 8. 沉淀池刮泥装置， 所述拐臂的拐角处设置有传动轴；所述的传动轴一端固定连接拐臂另一端固定连接摇杆，所述摇杆下端滑动铰接于另一所述滑动板。 9. 沉淀池刮泥装置， 所述导轨上设置有用于提升导轨的绳索。 | B01D21/04; B01D21/18; B01D21/20; B01D21/24; C02F1/52
一种激励器通用结构 | 1.一种激励器通用结构，包括机架 ，所述机架 两侧设有侧板 ，机架 前端设有前面板 ，机架 后端设有后面板 ，机架 底部设有安装板 ， 所述安装板 上端经螺套固定有母版 ，母版 上端设有功能单元组件 ，所述功能单元组件 从左至右依次为电源单元 、主控制单元 、数字信号处理单元 、频率合成单元 、窄带滤波器单元 、放大衰减器单元 ，所述功能单元组件 上端设有盖板 。 2. 一种激励器通用结构， 所述前面板 和后面板 上均设有把手 ，侧板 、前面板 、后面板 以及把手 均采用防锈铝合金板材LF5-R铣削加工而成，并且采取了导电氧化和喷漆的防护处理，安装板 采用防锈铝合金板材LF21-Y2折弯加工而成，并采取了导电氧化的防护处理。 3. 一种激励器通用结构， 所述后面板 上还设有风机 、滤波器 。 4. 一种激励器通用结构， 所述前面板 上还设有一体式显示屏 、按键 和送话器 。 5. 一种激励器通用结构， 所述功能单元组件 均采取上插方式与母版 对插，通过母版 实现相互之间的通信和连接，单元的插拔沿着前、后端板上的插槽实现，单元均以印制板为导轨，单元结构件均为防锈铝合金机加工而成，全部采取了导电氧化的防护处理。 6. 一种激励器通用结构， 所述电源单元 和数字信号处理单元 为主要的发热单元，电源单元间的发热器件紧贴电源单元散热器，散热器直接与机架的左侧板紧贴，直接由热传导可以导出一部分热量，或通过单元间的间隙，由风机强迫对流散热带走其余的热量，风机直接安装在数字信号处理单元后方，增加该单元两侧空气对流速度，加快其散热。 7. 一种激励器通用结构， 所述机架 的侧板 、前面板 和后面板 的上下端面上加工有用于安装导电橡胶 的安装槽 ，加装导电橡胶 有利于整机的电磁兼容密封性，减少电磁辐射泄漏，后面板 电源插座入口处安装有滤波器 。 | H05K5/02
直升机机载高精度农药喷洒设备 | 1.直升机机载高精度农药喷洒设备，包括装置主体、收放机构以及药液清除机构， 所述装置主体包括绳索一、挡风罩、喷洒管、绳索二、放置板以及安装板，所述放置板安装在安装板右端面下侧棱角处，所述绳索一上端连接盘绳轮一，所述绳索一下端穿过方形口，并安装在挡风罩上端面后侧，所述绳索二上端连接盘绳轮二，所述绳索二下端穿过方形口，并安装在挡风罩上端面前侧，所述喷洒管安装在挡风罩内； 所述收放机构装配在放置板上端面，所述收放机构包括立板、盘绳轮一、圆轴、盘绳轮二以及电机，所述电机安装在放置板上端面前侧，所述立板安装在放置板上端面后侧，所述圆轴前端连接电机，所述圆轴后端装配在立板前端面，所述盘绳轮一装配在圆轴环形侧面后侧，所述盘绳轮二装配在圆轴环形侧面前侧； 所述药液清除机构包括方形口、吸水海绵一、吸水海绵二、连接板、空心腔、电磁铁、天然磁铁以及弹簧，所述方形口开设在放置板上端面，所述吸水海绵一装配在方形口内右端面，所述空心腔开设在方形口内部左端面，所述电磁铁装配在空心腔内部左端面，所述天然磁铁装配在空心腔内部右侧，所述弹簧右端固定在空心腔内部右端面，所述弹簧左端连接天然磁铁，所述连接板左端安装在天然磁铁右端面，所述连接板右端延伸至方形口内，并装配有吸水海绵二。 2. 直升机机载高精度农药喷洒设备， 所述药液清除机构装配有两组，两组所述药液清除机构对称装配在放置板上端面。 3. 直升机机载高精度农药喷洒设备， 所述安装板右端面开设有两组固定孔。 4. 直升机机载高精度农药喷洒设备， 所述弹簧装配有两组，两组所述弹簧对称装配在天然磁铁右端面。 5. 直升机机载高精度农药喷洒设备， 所述圆轴通过滚动轴承与立板相连接。 6. 直升机机载高精度农药喷洒设备， 所述绳索一和绳索二上均包裹有薄膜。 | A01M7/00; B64D1/18
一种超声波金属焊接装置 | 1.一种超声波金属焊接装置， 包括机架、焊接底座、自动焊接装置、半波三联组、刚性保持装置；所述自动焊接装置设置在机架上，包括行程调节装置和夹持装置；所述行程调节装置用于调节所述夹持装置沿滑轨移动的行程；所述半波三联组包括依次连接的超声波振子、变幅器和焊头；所述超声波振子和所述变幅器之间设置有第一阻尼片，所述变幅器和所述焊头之间设置有第二阻尼片，振子套筒通过所述第一阻尼片和第二阻尼片套设在所述半波三联组的外部；所述夹持装置用于夹持所述振子套筒；所述刚性保持装置安装在所述夹持装置上，用于抵住焊头上方，保持所述焊头在竖直方向的刚度。 2. 超声波金属焊接装置， 所述行程调节装置包括设置在机架上方左右两侧的上限位调节旋钮和下限位调节旋钮，所述上限位调节旋钮和下限位调节旋钮分别用于调节上限位挡块和下限位挡块在机架中上下移动，所述滑轨包括第一滑轨和第二滑轨，所述上限位挡块用于确定所述夹持装置沿所述第一滑轨移动的行程上限，所述下限位挡块用于确定所述夹持装置沿所述第二滑轨移动的行程下限。 3.如权利要求1-2任一项所述的超声波金属焊接装置， 所述超声波振子、变幅器和焊头通过螺纹连接，所述超声波振子的末端与超声波发生器连接，所述超声波振子的另一端与所述变幅器的第一端连接，所述变幅器的第二端和所述焊头的尾部连接，所述振子套筒通过固定钢圈和螺栓与所述第一阻尼片和所述第二阻尼片固定连接，所述固定钢圈与所述半波三联组不接触。 4. 超声波金属焊接装置， 所述超声波振子的末端连接20KHZ的电能，能够使高频电能振荡转化为同频率的机械振动；所述超声波振子包括压电陶瓷单元组，当振子接通交流电源，所述压电陶瓷单元组交替膨胀和收缩，能够将电能转化为机械能。 5. 超声波金属焊接装置， 所述变幅器用于控制焊头端面的振动振幅，所述变幅器是一个谐振半波金属装置，并和所述超声波振子以相同的频率进行共振，能够实现所述半波三联组的刚性安装件，且当能量从所述超声波振子通过所述变幅器传递到所述焊头时，振幅 变幅器的尺寸能够增加或降低。 6. 超声波金属焊接装置， 所述自动焊接装置包括电机，所述电机通过带动丝杠转动使夹持装置沿所述滑轨移动，所述行程调节装置用于调节所述夹持装置沿滑轨上下移动的行程。 7. 超声波金属焊接装置， 所述自动焊接装置包括压力传感器，所述压力传感器用于检测焊接装置焊接时的压力，当所述压力达到一定值时，所述半波三联组开始工作。 8. 超声波金属焊接装置， 所述焊接底座通过螺栓固定在机架上，并位于所述焊头正下方，所述焊头是一个半波长的谐振金属装置，用于将超声波振动从所述变幅器传递到焊嘴上，其由经真空热处理的含钒元素钢材制成，谐振频率为20KHz。 | B23K20/10
一种房屋建筑窗扇简易合页结构 | 1.一种房屋建筑窗扇简易合页结构，包括固定合页 、第一固定孔 、连接轴杆 、第二固定孔 、活动合页 、第一连接环 、第一连接孔 、第二连接环 、第二连接孔 和连接油管 ， 所述固定合页 和活动合页 通过连接轴杆 相铰接； 其中，所述连接轴杆 由限位块 、连接瓣膜 、连接油管 、螺纹连杆 、锁紧螺母 、储油腔 和密封塞 组成，所述连接轴杆 的顶部固定安装有限位块 ，且限位块 的内部设有储油腔 ，所述储油腔 的顶部通过密封塞 与限位块 的顶部相连接，且储油腔 的底部通过连接瓣膜 与连接轴杆 内的连接油管 相连接，所述连接轴杆 的底部固定安装有螺纹连杆 ，且螺纹连杆 的顶部固定安装有锁紧螺母 ； 所述连接轴杆 通过第一连接环 和第二连接环 分别与固定合页 和活动合页 相铰接； 其中，所述固定合页 由第一固定孔 、固定板 、第一连接环 和第一连接孔 组成，且活动合页 由第二固定孔 、固定板 、第二连接环 和第二连接孔 组成，所述固定合页 的表面设有第一固定孔 ，且活动合页 的表面设有第二固定孔 ，所述固定合页 的一端通过固定板 与第一连接环 相连接，且第一连接环 的中间设有第一连接孔 ，所述活动合页 的一端通过固定板 与第二连接环 相连接，且第二连接环 的中间设有第二连接孔 ，所述连接轴杆 分别与第一连接环 和第二连接环 的第一连接孔 和第二连接孔 相铰接。 2. 一种房屋建筑窗扇简易合页结构， 所述连接油管 的两端设有输油孔 ，且输油孔 均匀分布。 3. 一种房屋建筑窗扇简易合页结构， 所述第一固定孔 分设为四个，且第一固定孔 均匀分布。 4. 一种房屋建筑窗扇简易合页结构， 所述第二固定孔 分设为四个，且第二固定孔 均匀分布。 5. 一种房屋建筑窗扇简易合页结构， 所述第一连接环 和第二连接环 均设为两个，且第一连接环 和第二连接环 交错分布。 6. 一种房屋建筑窗扇简易合页结构， 所述第一连接孔 与第二连接孔 均竖直设置，且第一连接孔 与第二连接孔 相适配。 7. 一种房屋建筑窗扇简易合页结构， 所述固定合页 中部的表面固定安装有磁石 。 | E05D3/02; E05D11/02; E05D7/10
一种分体式汽车后保险杠 | 1.一种分体式汽车后保险杠， 包括带有U型槽、夹片和螺钉安装孔的后保险杠上本体及带有卡钩和螺钉安装孔的后保险杠下本体，在U型槽内设置有卡接孔,后保险杠下本体的卡钩卡接在U型槽的卡接孔内，螺钉通过保险杠上本体的螺钉安装孔和保险杠下本体的螺钉安装孔后与夹片连接，将后保险杠上本体和后保险杠下本体连接在一起。 | B60R19/04
高精度螺栓攻丝机 | 1.一种高精度螺栓攻丝机， 包括底座，所述底座内设有丝杠，所述丝杠上方设有第一上固定架、第二上固定架，所述丝杠下方设有第一下固定架、第二下固定架，所述底座内设有第一左固定挡板、第一右固定挡板，所述第一左固定挡板底部设有第一左固定环，所述第一右固定挡板底部设有第一右固定环，所述第一左固定环、第一右固定环套在丝杠上，所述底座内设有第二左固定挡板、第二右固定挡板，所述第二左固定挡板底部设有第二左固定环，所述第二右固定挡板底部设有第二右固定环，所述第二左固定环、第二右固定环套在丝杠上，所述底座顶部还设有滑动通槽； 所述底座一侧设有第一支撑柱，所述底座另一侧设有第二支撑柱，所述第一支撑柱顶部设有第一固定通槽，所述第二支撑柱顶部设有第二固定通槽，所述第一固定通槽、第二固定通槽内设有横梁，所述横梁上设有主限位槽，所述主限位槽内设有主旋转轴，所述主旋转轴顶部设有主电机，所述横梁上还设有第一从限位槽、第二从限位槽，所述第一从限位槽、第二从限位槽位于主限位槽的两侧，所述第一从限位槽内设有第一从旋转轴，所述第一从旋转轴顶部设有第一限位板，所述第一从旋转轴底部连接有第一攻针，所述第二从限位槽内设有第二从旋转轴，所述第二从旋转轴顶部设有第二限位板，所述第二从旋转轴底部连接有第二攻针，所述主旋转轴、第一从旋转轴外面套有第一同步带，所述主旋转轴、第二从旋转轴外面套有第二同步带。 2. 一种高精度螺栓攻丝机， 所述第一上固定架、第二上固定架为直角固定架。 3. 一种高精度螺栓攻丝机， 所述第一下固定架、第二下固定架为直角固定架。 | B23G1/20; B23G1/44; B23Q3/06; B23Q5/10
一种电子通讯设备信号发射器 | 1.一种电子通讯设备信号发射器，包括基座 、升降柱 和升降平台 ， 所述升降柱 底端固定焊接有底板 ，所述底板 通过螺栓固定连接在基座 上端面，所述升降柱 顶端一侧固定安装有定滑轮 ，所述升降柱 顶端在远离定滑轮 的一侧固定焊接有固定杆 ，所述固定杆 外端竖直固定安装有避雷针 ，所述升降柱 上安装有升降平台 ，所述升降平台 外侧安装有信号发射器 ，所述基座 内部安装有线轮 ，所述线轮 转轴固定连接有电机 ，所述线轮 上设置有牵引绳索 ，所述升降柱 内部开设有上下贯通的内槽 ，所述牵引绳索 由线轮 向上延伸，经过所述定滑轮 与升降平台上的固定挂环 固定连接。 2. 一种电子通讯设备信号发射器， 所述升降平台 包括固定环 、卡头 和安装板 ，所述固定环 内径大小与升降柱 直径大小相同，且所述升降柱 上开设有竖直的升降槽 ，所述升降槽 在升降柱 上对称设置，固定环 内缘上固定焊接有卡头 ，所述卡头 对称设置有两组，分别与升降槽 相适配，所述固定环 上方一侧固定焊接有固定挂环 ，所述固定环 外侧固定连接有安装板 ，所述安装板 在固定环 两侧对称设置有两组。 3. 一种电子通讯设备信号发射器， 所述安装板 为向内弯曲的弧状板，为铜质材料，且两组所述安装板 上均开设有螺纹孔。 4. 一种电子通讯设备信号发射器， 所述牵引绳索 长度大于升降柱 高度的两倍。 5. 一种电子通讯设备信号发射器， 所述信号发射器 上下两端均安装有警示灯。 | H04B1/03
一种起重机安全操作的视频监控系统 | 1.一种起重机安全操作的视频监控系统， 该系统包括主机、若干个视频摄像头、视频存储器、UPS电源、显示屏、定位单元、传感器组，所述若干个视频摄像头、视频存储器、UPS电源、显示屏、定位单元、传感器组分别与主机连接；所述传感器组包括行车信息传感器、风速传感器、重量传感器、侧翻传感器、油箱传感器、高度限位传感器；所述主机通过通信单元与终端连接；所述行车信息传感器与起重机的控制系统连接。 2. 一种起重机安全操作的视频监控系统， 所述风速传感器设置在起重机驾驶室外的顶部。 3. 一种起重机安全操作的视频监控系统， 所述重量传感器和侧翻传感器设置在起重机底盘上。 4. 一种起重机安全操作的视频监控系统， 所述油箱传感器设置在起重机的油箱内。 5. 一种起重机安全操作的视频监控系统， 所述高度限位传感器设置在起重机的起吊单元内。 | B66C13/16; B66C15/00; H04N7/18
一种用于光纤适配器的陶瓷套管 | 1.一种用于光纤适配器的陶瓷套管，其包括：管体、管体外壁、槽口以及空腔，所述管体呈中空圆柱状，所述管体的横截面呈未封闭的圆环状，所述空腔由管体围设形成，所述槽口沿管体的径向方向贯穿管体外壁从而与空腔相贯通， 所述套管为氧化锆陶瓷烧结致密体，所述空腔内孔端面有倒角，管体外壁无倒角，从而实现光纤适配器内套管的更稳定连接。 2. 用于光纤适配器的陶瓷套管， 所述槽口占据管体外壁横截面圆环的弧段不超过四分之一。 3. 用于光纤适配器的陶瓷套管， 所述管体采用的是纳米氧化锆陶瓷粉末制作形成。 4. 用于光纤适配器的陶瓷套管， 所述管体成型之后需要高温烧结过程做成粗坯。 5. 用于光纤适配器的陶瓷套管， 所述管体烧结粗坯完成后经过精密加工。 | G02B6/38
新型可分合鞋样 | 1.一种新型可分合鞋样， 包括鞋底和鞋面，所述鞋底与所述鞋面通过拉链或鞋扣组连接，所述鞋底与鞋面的连接处设为受力点，在鞋面的鞋口处设有松紧带，所述鞋面设为对开的两片鞋面，所述对开的两片鞋面通过拉链或者鞋扣组连接，所述鞋扣组设为尼龙粘扣带、纽扣或鞋扣带，所述拉链或所述鞋扣设在所述受力点上。 | A43B23/02
一种新型药学固体试剂快速溶解装置 | 1.一种新型药学固体试剂快速溶解装置，包括基座 , 所述基座 上表面加工有矩形凹槽，所述矩形凹槽内左右两侧表面均设有压缩弹簧 ，每个所述压缩弹簧 一端均设有限位板 ，每个所述限位板 相对侧表面均设有限位块 ，每个所述限位板 下表面前后方均设有移动小车 ，所述矩形凹槽内下表面前后方均设有横置滑道 ，每个所述移动小车 均与对应的横置滑道 之间滑动连接，所述矩形凹槽内左侧表面设有推动端为水平方向的电动推杆 ，所述电动推杆 推动端与对应的限位板 左侧表面固定连接，每个所述限位板 之间设有圆柱形安装块 ，所述圆柱形安装块 左侧表面加工有圆形通口，所述圆柱形安装块 左侧表面加工有若干个圆形凹槽，若干个所述圆形凹槽内表面内均嵌装有热电阻丝 ，所述圆柱形安装块 左侧表面螺纹连接有圆环扣盖 ，所述圆柱形安装块 上表面设有温度调节开关 。 2. 一种新型药学固体试剂快速溶解装置， 所述基座 后表面设有插口 ，所述基座 后表面且位于插口 下方加工有放置槽 ，所述放置槽 内设有插头 ，所述放置槽 处滑动连接有挡门 ，所述基座 前表面设有控制开关 。 3. 一种新型药学固体试剂快速溶解装置， 所述圆柱形安装块 上表面且位于温度调节开关 一侧设有电源线 ，所述电源线 与插口 相连接。 4. 一种新型药学固体试剂快速溶解装置， 每个所述限位块 均套装在圆形通口内。 5. 一种新型药学固体试剂快速溶解装置， 所述基座 下表面设有防震垫 。 | B01F1/00; B01F11/00; B01F15/06
一种功率改善型吸收电容 | 1.一种功率改善型吸收电容，包括壳体 、绝缘内胆 、绝缘填充料 和电容元件 ， 所述绝缘内胆 配装在壳体 内侧，所述电容元件 处在绝缘内胆 内部，所述绝缘填充料 处在壳体 内并且填充在所述绝缘内胆 和所述电容元件 之间，所述电容元件 包括限流电阻 、卷芯 、电极 和两根引出导线 ，所述电极 的端面分别连接各自的引出导线 ，所述电极 两端通过电容芯 连接，所述卷芯 所述引出导线 分别连接设在壳体 外的两个接线引脚 上，所述限流电阻 与电容芯 并联，所述限流电阻 处在电容芯 外侧，所述限流电阻 两端通过导线连接电极 端面，所述卷芯 卷绕在电容芯 外侧，所述接线引脚 处通过环氧包封料 密封，所述接线引脚 上设有安装孔 ，所述接线引脚 在与壳体 接触的棱边两侧处设有加强筋 ，所述加强筋 为接线引脚 的两侧一部分向上竖起形成。 2. 一种功率改善型吸收电容， 所述卷芯 包括三层薄膜卷绕而成，由内到外分别是单面双留边铝特殊金属化聚丙烯薄膜 、铝金属化双面蒸镀聚酯膜 以及OPP膜 。 3. 一种功率改善型吸收电容， 所述卷芯 可采用多串波浪分切结构 ，采用铝金属化蒸镀聚丙烯薄膜波浪分切，端面设有喷金层 。 4. 一种功率改善型吸收电容， 所述接线引脚 可以设置为长边单侧并列平行设置。 5. 一种功率改善型吸收电容， 所述接线引脚 可以设置为长边单侧并列垂直设置。 6. 一种功率改善型吸收电容， 所述接线引脚 可以设置为短边两侧平行设置。 7. 一种功率改善型吸收电容， 所述接线引脚 可以设置为短边双侧平行不等高设置。 8. 一种功率改善型吸收电容， 所述壳体采用阻燃塑料封装壳。 | H01G4/32; H01G4/33; H01G4/005; H01G4/232; H01G4/236; H01G4/40
一种模拟车门洞导槽的车门检测装置 | 1.一种模拟车门洞导槽的车门检测装置，其特征在于包括支架，支架的两侧对称设置有门洞侧围的钣金模拟件，所述的钣金模拟件的内框上安装有密封条，并在钣金模拟件上安装玻璃导槽，所述的钣金模拟件的中部设置有上下两个安装槽，所述的安装槽外可拆卸安装有B柱盖板模拟件，所述的钣金模拟件的后部设置有多个用于安装三角窗的安装件与定位件，所述的钣金模拟件的后部还设置有安装条，安装条上可拆卸安装有条形结构的三角窗模拟段。 2. 一种模拟车门洞导槽的车门检测装置，其特征在于所述的钣金模拟件的内框上沿分布有多个亮条安装基座。 3. 一种模拟车门洞导槽的车门检测装置，其特征在于所述的钣金模拟件的内框前部与中部分布有铰链安装基座。 4. 一种模拟车门洞导槽的车门检测装置，其特征在于所述的钣金模拟件的内框后部与中部设置有锁扣安装基座。 5. 一种模拟车门洞导槽的车门检测装置，其特征在于所述的钣金模拟件上还设置有供线路通过的通孔。 6. 一种模拟车门洞导槽的车门检测装置，其特征在于所述的支架成梯形台状结构。 7. 一种模拟车门洞导槽的车门检测装置，其特征在于所述的支架底部设置有万向轮。 | G01B5/00
一种高度补偿电动滚筒组 | 1.一种高度补偿电动滚筒组，包括滚筒驱动组件 和相互平行的左侧板 与右侧板 ，在左侧板 与右侧板 上架设有若干滚筒 ，滚筒驱动组件 连接有可带动滚筒 转动的滚动传动组件， 还包括升降驱动组件 和与升降驱动组件 连接的升降传动组件，左侧板 与右侧板 之间固定连接有处于同一高度的两个安装连接板 ，两个安装连接板 上均设置有与升降传动组件相连接的高度补偿组件 ，左侧板 或右侧板 上设置有对位光电检测组件 。 2. 一种高度补偿电动滚筒组， 所述对位光电检测组件 设置于左侧板 或右侧板 沿物料传输方向的末端上，升降驱动组件 和对位光电检测组件 均与PLC控制器电连接，右侧板 上固定设置有安装板A ，升降驱动组件 固定设置于安装板A 上，高度补偿组件 包括主动涡轮丝杆升降机 和从动涡轮丝杆升降机 ，主动涡轮丝杆升降机 与从动涡轮丝杆升降机 的顶升蜗杆底部均连接有支撑座 ，升降驱动组件 的输出端通过升降传动组件与主动涡轮丝杆升降机 的主动蜗杆连接，主动涡轮丝杆升降机 与从动涡轮丝杆升降机 之间连接有传动轴 。 3. 一种高度补偿电动滚筒组， 所述升降传动组件为传动链条A，升降驱动组件 的输出端套设有主动链轮A ，主动涡轮丝杆升降机 的主动蜗杆上套设有从动链轮A ，主动链轮A 通过传动链条A带动从动链轮A 转动。 4. 一种高度补偿电动滚筒组， 所述滚动传动组件为传动链系，左侧板 上固定设置有安装板B ，滚筒驱动组件 固定设置于安装板B 上，若干滚筒 靠近左侧板 的一端均套设有从动链轮B ，滚筒驱动组件 的输出端上套设有主动链轮B ，主动链轮B 通过传动链系带动从动链轮B 转动。 5. 一种高度补偿电动滚筒组， 所述左侧板 底部和右侧板 底部对称设置有至少两组支撑脚 。 | B66B1/30; B66B1/34; B66B1/36; B66B5/00; B66B11/04
一种便于收集存放的生物实验室用防摔三角瓶 | 1.一种便于收集存放的生物实验室用防摔三角瓶，包括瓶体 ， 所述瓶体 的下端设有两个第一置物板 ，两个所述第一置物板 的内部均设有第一置物腔，两个所述第一置物腔内均设有第一滑动块 ，两个所述第一滑动块 与第一置物腔内侧壁之间设有第一弹性装置 ，所述第一滑动块 的两端分别与第一置物腔内相对的侧壁滑动连接，两个所述第一置物板 之间设有伸缩装置 ，所述伸缩装置 的两端分别贯穿两个第一置物板 并与第一滑动块 连接，两个所述第一置物板 远离伸缩装置 的一端均设有转轴 ，所述转轴 上均转动连接有第二置物板 ，两个所述第二置物板 的内部均设有第二置物腔，两个所述第二置物腔内均设有第二滑动块 ，所述第二滑动块 与第二置物槽内侧壁之间设有第二弹性装置 ，所述第二滑动块 的上端均设有滑动杆 ，两个所述滑动杆 的上端均贯穿第二置物板 并分别连接有第一固定板 与第二固定板 ，所述第一固定板 与第二固定板 的两端分别设有第一固定块 与第二固定块 ，所述第一固定块 与第二固定块 之间设有固定杆 ，所述瓶体 的上端设有瓶塞 ，所述瓶塞 的内部设有中空槽，所述中空槽内设有第一齿轮 ，所述第一齿轮 上设有推动杆 ，所述推动杆 的上端贯穿瓶塞 并连接有推动把手，所述中空槽内对称设有两个与第一齿轮 相互啮合的第二齿轮 ，所述第二齿轮 内部贯穿有支杆，所述支杆的两端与中空槽内相对的侧壁均为转动连接，两个所述第二齿轮 上均转动连接有挡板 。 2. 一种便于收集存放的生物实验室用防摔三角瓶， 所述固定杆 的两端分别贯穿第一固定块 与第二固定块 ，且固定杆 与第一固定块 、第二固定块 均为螺纹连接。 3. 一种便于收集存放的生物实验室用防摔三角瓶， 所述第一固定板 与第二固定板 相对的一侧均设有橡胶板。 4. 一种便于收集存放的生物实验室用防摔三角瓶， 所述伸缩装置 包括套杆与滑杆，所述套杆为中空结构，所述滑杆套设在套杆的内部，且套杆外侧壁上设有将滑杆固定在套杆内部的锁紧螺钉。 5. 一种便于收集存放的生物实验室用防摔三角瓶， 所述第一置物板 与第二置物板 相对的一侧均设有橡胶板。 6. 一种便于收集存放的生物实验室用防摔三角瓶， 所述第一弹性装置 与第二弹性装置 均为弹簧。 | B01L3/00; B01L7/00
工件批量检测设备 | 1.一种工件批量检测设备，包括：沿导轨依次设置的检测工位和出料工位， 所述检测工位上设置检测光源，所述检测光源正上方设置有检测CCD，所述出料工位包括沿导轨轴向分布的正品工位和次品工位，所述正品工位和所述次品工位上均设置有一个第一漏孔板，所述漏孔板上设置有若干个漏孔，每个漏孔下部均连接一个承接袋； 一载件体安转在所述导轨上并能够沿导轨运动到检测工位、正品工位和次品工位上，所述载件体包括第二漏孔板和位于所述第二漏孔板底部的抽拉板，所述抽拉板由透明材料制作，所述抽拉板与所述第二漏孔板叠合时能够封堵所述第二漏孔板上的漏孔。 2. 一种工件批量检测设备， 所述载件体位于所述检测工位时，所述载件体位于所述检测光源和所述检测CCD之间。 3. 一种工件批量检测设备， 所述载件体位于所述正品工位或次品工位时，所述载件体均位于所述第一漏孔板正上方。 4. 一种工件批量检测设备， 所述第二漏孔板位于第一漏孔板正上方时，所述第二漏孔板上的漏孔和所述第一漏孔板上漏孔的位置一一上下对应。 5. 一种工件批量检测设备， 所述第二漏孔板也由透明材料制作。 6. 一种工件批量检测设备， 所述承接袋均为筒形结构，筒形的所述承接袋上开口衔接所述第一漏孔板的漏孔，下开口通过夹子或扎绳封住。 7. 一种工件批量检测设备， 所述抽拉板由气缸控制进行抽拉动作。 8. 一种工件批量检测设备， 所述检测光源包括透明或半透明的面体，所述面体下方设置有灯体。 9. 一种工件批量检测设备， 所述导轨为相互平行的两个，两个导轨之间存在间距，所述第一漏孔板和所述检测光源均位于两个导轨之间。 | B07C5/342; B07C5/02; B07C5/36
一种太阳能胎压监测系统 | 1.一种太阳能胎压监测系统，包括监测仪、支架和胎压传感器， 所述监测仪安装在支架上，所述监测仪包括壳体以及位于所述壳体内部的MCU控制器、射频接收器、蜂鸣器、可充电电池和位于所述壳体顶部的天线，所述天线的一侧设置有设置键，所述设置键的一侧设置有调整键，所述壳体的正前方固定设置有液晶显示器，所述液晶显示器的上方固定设置有太阳能电池，所述天线的输出端与所述射频接收器连接，所述射频接收器与所述MCU控制器双向连接，所述调整键、设置键、蜂鸣器分别与所述MCU控制器连接，所述MCU控制器的输出端与所述液晶显示器连接，所述胎压传感器与所述监测仪无线连接。 2. 一种太阳能胎压监测系统， 所述胎压传感器设置有四组，分别对应设置在汽车的车胎内。 3. 一种太阳能胎压监测系统， 所述太阳能电池的输出端与所述可充电电池电性连接，所述可充电电池的输出端与所述射频接收器及MCU控制器电性连接。 4. 一种太阳能胎压监测系统， 所述支架上设置有卡槽，所述监测仪卡接在所述卡槽内。 5. 一种太阳能胎压监测系统， 所述支架为倒置的V型支架。 | B60C23/04
一种腈纶长丝压实装置 | 1.一种腈纶长丝压实装置， 包括机架 、长丝压头 、盛丝桶 和摆丝筒 ，机架 下部安装盛丝桶 ，盛丝桶 上方安装可上下竖置移动的长丝压头 ，及可左右摆动的摆丝筒 ，长丝压头 靠近摆丝筒 的一侧设有防撞装置，防撞装置包括上立板 和弧形板，上立板 竖置安装在长丝压头 顶部一侧，上立板 下部连接弧形板。 2. 一种腈纶长丝压实装置， 所述的长丝压头 包括箱体 和网栅，箱体 为顶部开口且内部中空的壳体，壳体内部设有支撑框架，壳体底部设有网栅，支撑框架连接带动长丝压头 上下移动的升降机构下部。 3. 一种腈纶长丝压实装置， 所述的升降机构为气缸机构，包括导向杆 、气缸伸缩杆 和气缸 ，导向杆 上部连接机架 ，气缸 上部固定在机架 上，气缸 下部的气缸伸缩杆 下部连接长丝压头 内部。 4. 一种腈纶长丝压实装置， 所述的防撞装置还包括下立板 ，所述弧形板为向外侧凸起的上部圆弧板 ，上部圆弧板 与其下部设置的下立板 竖置连接形成竖置的侧板。 5. 一种腈纶长丝压实装置， 所述的弧形板为向外侧凸起的侧部圆弧板 。 6. 一种腈纶长丝压实装置， 所述的弧形板为向内侧凸起的内凹圆弧板 。 7. 一种腈纶长丝压实装置， 所述的盛丝桶 底部设有走轮 ，走轮 的底部配装导轨。 | B65H54/78; B65H54/84
一种叉车用驾驶室 | 1.一种叉车用驾驶室， 包括：控制叉车行进方向的转向机构，且在转向机构的一侧设置有刹车机构，其中，刹车机构包括踏板，和通过连杆与踏板相连的总泵，且在总泵的外侧包覆有围板，并与仪表盘架形成密封结构；加速器设置于踏板与总泵之间。 2. 一种叉车用驾驶室， 刹车机构包括一个支架，且踏板与总泵分别位于支架的两侧，并通过连杆相连。 3. 一种叉车用驾驶室， 踏板与支架之间设置有一个弹性件，且该弹性件嵌装于连杆上，用以踏板的复位。 4. 一种叉车用驾驶室， 靠近总泵一侧的支架上设置有一个调节螺杆，用以调整踏板的踩踏部离驾驶室底面的高度。 5. 一种叉车用驾驶室， 靠近调节螺杆一侧的支架上设置有一个控制器。 6. 一种叉车用驾驶室， 刹车机构还包括一个指示灯，且指示灯位于控制器和调节螺杆之间。 7. 一种叉车用驾驶室， 靠近总泵一侧的仪表盘架上设置有一个加油管，与总泵相连通。 | B62D33/06; B60T7/06; B66F9/075
一种玉米纤维素分析装置 | 1.一种玉米纤维素分析装置，包括外壳 ， 所述外壳 左部侧面的右上方开设有进水口 ，所述外壳 左部侧面的右下方开设有出水口 ，所述外壳 正面左侧中部固定安装有摇杆 ，所述外壳 右上方固定安装有开关 ，所述外壳 右下方固定安装有PLC控制器 ，所述外壳 上部固定安装有储酸烧瓶 、储蒸馏水烧瓶 、储碱烧瓶 与储乙醇烧瓶 ，所述外壳 中央固定安装有可控支架 ，所述可控支架 中可拆卸安装有消煮管 ，所述消煮管 右侧固定安装有液位传感器 ，所述消煮管 下方固定安装有坩埚 ，所述坩埚 下方固定安装有抽滤杯 ，所述抽滤杯 下方固定安装有抽滤座 ，所述进水口 右侧固定安装有进水管 ，所述进水管 通过导管与储酸烧瓶 、储蒸馏水烧瓶 、储碱烧瓶 和储乙醇烧瓶 连接，所述储酸烧瓶 下方导管中部固定安装有第一电阀门 ，所述储蒸馏水烧瓶 下方导管中部固定安装有第二电阀门 ，所述储蒸馏水烧瓶 下方导管中部固定安装有第三电阀门 ，所述储乙醇烧瓶 下方导管中部固定安装有第四电阀门 ，所述进水管 左侧开设有排液管 ，所述排液管 上侧固定安装有排液阀门 ，所述抽滤座 下方可拆卸连接出水管 ，所述出水管 上侧固定安装有出水阀门 ，所述出水管 下方左右两侧固定安装有支撑架 ，所述出水管 背后固定安装有抽滤水泵 ，所述传感器 通过导线与PCL控制器 电性连接，所述PCL控制器 通过导线与第一电阀门 第二电阀门 、第三电阀门 、第四电阀门 、排液阀门 和出水阀门 电性连接。 2. 一种玉米纤维素分析装置， 所述消煮管 、液位传感器 、坩埚 、抽滤杯 、抽滤座 、出水管 与出水阀门 均分别设有6个。 3. 一种玉米纤维素分析装置， 所述坩埚 、抽滤杯 与抽滤座 背后固定安装有加热装置 。 4. 一种玉米纤维素分析装置， 所述消煮管 通过密封圈 与坩埚 无缝连接。 5. 一种玉米纤维素分析装置， 所述进水管 下方可拆卸连接有6个漏液管 ，所述漏液管 上侧固定安装有漏液阀门 。 | G01N33/00
一种光效可调节的柱状透镜 | 1.一种光效可调节的柱状透镜， 它包括底盘 ，所述的底盘 顶表面上且由底盘 中心部到底盘 外边缘顺次设置有多圈透镜单元，所述透镜单元为环形凸起 ，相邻两圈环形凸起 之间构成环形凹槽，环形凸起 横截面的顶表面为外弧面 ，外弧面 为拱形面，环形凸起 横截面的底表面为内弧面 ，内弧面 为开口朝下的拱形面，内弧面 与外弧面 形成30~110°的发光角度。 2. 一种光效可调节的柱状透镜， 所述的环形凸起 为圆环状。 3. 一种光效可调节的柱状透镜， 每圈环形凸起 均同轴设置。 4. 一种光效可调节的柱状透镜， 所述的透镜单元为条形凸起 ，所述底盘 上并排有多个条形凸起 。 5. 一种光效可调节的柱状透镜， 所述的条形凸起 横截面的顶表面为外弧面 ，外弧面 为拱形面，条形凸起 横截面的底表面为内弧面 ，内弧面 为开口朝下的拱形面。 6. 一种光效可调节的柱状透镜， 相邻两个条形凸起 平行设置。 | G02B3/00; G02F1/13357
一种铰链和一种高低压开关柜 | 1.一种铰链，用于连接柜门与柜体的装置， 所述铰链包括至少一个链接单元； 所述链接单元包括铰链固定座、铰链活动座和铰链销； 所述柜门上设置凹槽，所述铰链活动座设置在所述凹槽的边缘处；所述铰链固定座设置在所述柜体的侧板上且嵌入到所述凹槽内； 所述铰链固定座设置有第一通孔，所述铰链活动座的端部设置有第二通孔，所述铰链销贯穿所述第一通孔和所述第二通孔，用于连接所述铰链固定座与所述铰链活动座。 2. 铰链， 所述铰链活动座的端部的数量为N个，每个链接单元中所述铰链固定座的数量为N-1个，N为大于等于2的整数，且述铰链固定座嵌入到所述铰链活动座的相邻两个端部之间。 3. 铰链， 所述链接单元还包括螺栓，用于将嵌入到所述凹槽内的所述铰链固定座固定在所述柜体的侧板上。 4. 铰链， 所述链接单元还包括螺钉，用于将所述铰链活动座固定在所述凹槽的边缘处。 5. 铰链， 所述第一通孔的直径、所述第二通孔的直径和所述铰链销的直径相等。 6. 铰链， 所述铰链固定座、所述铰链活动座和所述铰链销的材料均为金属钢。 7.一种高低压开关柜， 所述高低压开关柜包括权利要求1-6任一项所述的铰链、柜门和柜体；所述柜门与所述柜体通过所述铰链连接。 8. 高低压开关柜， 所述高低压开关柜还包括门锁，所述门锁设置在所述柜门上。 | H02B1/38
一种汽车用屏蔽电线 | 1.一种汽车用屏蔽电线，其用于固定汽车内塑壳，所述汽车内塑壳包括封闭状态塑壳和非封闭状态塑壳， 所述汽车用屏蔽电线包括：由内而外依次设置的导体芯线、绝缘层、绝缘漆层、屏蔽层、金属保护层、表面涂层，其中，所述绝缘层采用硅橡胶，所述绝缘漆层采用聚酰亚胺，所述绝缘层的厚度为0.2mm-0.4mm。 2. 汽车用屏蔽电线， 所述导体芯线由多根线芯绞合而成，每根所述线芯由多根导体单丝绞合而成。 3. 汽车用屏蔽电线， 所述导体芯线的直径为1.5-1.8mm。 4. 汽车用屏蔽电线， 所述导体芯线的材质为裸铜、镀银铜或镀镍铜。 5. 汽车用屏蔽电线， 所述屏蔽层采用半导体纸带，所述屏蔽层厚度为0.4mm-0.5mm。 6. 汽车用屏蔽电线， 所述金属保护层的材质为钛，所述金属保护层的厚度为0.2mm-0.3mm。 7. 汽车用屏蔽电线， 所述表面涂层的材质为聚四氟乙烯，所述表面涂层的厚度0.25mm-0.3mm。 | H01B7/02; H01B7/17; H01B7/18; H01B7/29; H01B3/28; H01B3/44; H01B5/08; H01B9/02
一种混凝土抗折试验机的加载机构 | 1.一种混凝土抗折试验机的加载机构， 包括上加载台 和下加载台 ，所述下加载台 表面上设置有滑槽 ，且在所述滑槽 内滑动连接有两滑动座 ，所述滑动座 上均安装有下加载杆 ，所述滑槽 内至少设置有一个容置槽 ，所述容置槽 内安装有支撑组件 ，所述支撑组件 包括升降气缸 和固定在升降气缸 活塞杆上的抵杆 ，所述抵杆 的上端可与下加载杆 的上端齐平。 2. 一种混凝土抗折试验机的加载机构， 所述抵杆 平行下加载杆 。 3. 一种混凝土抗折试验机的加载机构， 所述抵杆 外侧转动连接有与其同轴的滚柱 。 4. 一种混凝土抗折试验机的加载机构， 所述滚柱 外周面上包有弹性套 。 5. 一种混凝土抗折试验机的加载机构， 所述容置槽 的槽口上盖有可启闭容置槽 槽口的盖板 。 6. 一种混凝土抗折试验机的加载机构， 所述盖板 数量为二，且盖板 为一角钢，其长度与容置槽 槽口长度相等，所述盖板 折角处穿有转杆 ，所述转杆 轴向平行盖板 长度方向，且其两端插接在容置槽 的两壁上，所述盖板 以折角处为界上下分为转板一 和转板二 ，两所述转板一 可盖合容置槽 槽口，所述转板二 设置有可供升降气缸 活塞杆穿过的穿口 ，所述抵杆 可与转板一 朝向容置槽 的一面抵接。 7. 一种混凝土抗折试验机的加载机构， 所述支撑组件 还包括用于限制转板一 防止其在抵杆 收入于两转板一 之间前向容置槽 盖合的限位件 。 8. 一种混凝土抗折试验机的加载机构， 所述限位件 包括套设在升降气缸 其活塞杆上的活动抵环 和位于活动抵环 下方且与升降气缸 的活塞杆固定的固定抵环 ，所述活动抵环 和固定抵环 之间夹有套设在活塞杆外侧的弹簧 ，所述活动抵环 可与转板二 相抵。 | G01N3/20; G01N3/02
一种TM模双端短路滤波器的结构 | 1.一种TM模双端短路滤波器的结构，包括腔体 、介质谐振器 、调谐盖板 、锰钢盖板 、压环 、调谐螺杆 、螺母 、多个螺钉 ， 所述锰钢盖板 为圆环形，锰钢盖板 的边上设有四个盖板凹部 ，锰钢盖板 的中间设有圆孔 ，圆孔 四周围绕着多条长道 ；所述压环 为圆环形，且其与锰钢盖板 的大小相同，其边上设有四个压环凹部 ，其中间设有大圆孔 ；所述调谐盖板 上面设有个圆形凹槽 、多个螺钉孔 ，圆形凹槽 的边上设有四个凸起卡部 ，圆形凹槽 的中间设有圆管 ，圆管 下部设有圆管台阶 ；所述介质谐振器 装在腔体 中，盖上调谐盖板 ，所述锰钢盖板 的四个盖板凹部 与圆形凹槽 的边上设有四个凸起卡部 吻合，锰钢盖板 装入圆形凹槽 里；圆管 穿过圆孔 ，且圆孔 被圆管台阶 卡住；所述压环 压下锰钢盖板 ，压环 的四个压环凹部 正好与四个凸起卡部 吻合，压下压环 后再旋转，凸起卡部 卡住压环 ；调谐螺杆 的一端穿过圆管 与介质谐振器 结合，调谐螺杆 的另一端与螺母 结合，螺钉 穿过螺钉孔 与腔体 结合。 2. 一种TM模双端短路滤波器的结构， 所述锰钢盖板 的圆孔 四周围绕着多条长道 ，使锰钢盖板 中间能凹凸变形。 3. 一种TM模双端短路滤波器的结构， 所述压环 压下锰钢盖板 ，锰钢盖板 就产生持续压向圆管台阶 的弹力。 4. 一种TM模双端短路滤波器的结构， 所述锰钢盖板 就产生持续压向圆管台阶 的弹力，最终使调谐盖板 与介质谐振器 紧密接触。 5. 一种TM模双端短路滤波器的结构， 所述调谐螺杆 与螺母 的结合是拧紧结合。 6. 一种TM模双端短路滤波器的结构， 所述锰钢盖板 的材质为锰钢。 | H01P1/20; H01P7/10
一种常规布局双尾撑垂直起降固定翼无人机 | 1.一种常规布局双尾撑垂直起降固定翼无人机，包括机身 ， 所述机身 的一端设有机头舱盖 ，所述机头舱盖 的底端设有升降光电吊舱 ，所述升降光电吊舱 的一侧设有整流边条翼 ，所述机身 的中部顶端设有设备舱盖 ，所述机身 的一侧设有右机翼 ，所述右机翼 的一端设有第一水平安定面 ，所述右机翼 上设有右垂起机臂 ，所述机身 的另一侧设有左机翼 ，所述左机翼 的一端设有第三水平安定面 ，所述左机翼 上设有左垂起机臂 ，所述右垂起机臂 和所述左垂起机臂 的两端均设有电机 ，所述电机 上设有垂起桨 ，所述机身 的一端设有发动机整流罩 ，所述发动机整流罩 上设有螺旋桨 ，所述发动机整流罩 的一端设有第二水平安定面 ，所述第二水平安定面 的一侧设有升降舵 ，所述第二水平安定面 的一端设有第一垂直安定面 ，所述第二水平安定面 的另一端设有第二垂直安定面 ，所述第一垂直安定面 和所述第二垂直安定面 均上设有方向舵 。 2. 一种常规布局双尾撑垂直起降固定翼无人机， 所述机身 的翼展4150mm，无人机的机长2440mm，无人机的机高720mm。 3. 一种常规布局双尾撑垂直起降固定翼无人机， 所述整流边条翼 设置在机翼与机身连接处前缘端。 4. 一种常规布局双尾撑垂直起降固定翼无人机， 所述第一垂直安定面 和所述第二垂直安定面 均与所述第二水平安定面 焊接相连。 5. 一种常规布局双尾撑垂直起降固定翼无人机， 所述右垂起机臂 内切在所述右机翼 上，所述左垂起机臂 内切在所述左机翼 上。 | B64C1/38; B64C5/06; B64C29/00; B64C39/02; B64D27/02
复合再生材料路面足尺结构抗冲刷试验装置 | 1.一种复合再生材料路面足尺结构抗冲刷试验装置， 包括底座，所述底座上设置有用于放置试件的冲刷桶，所述冲刷桶内设置有通过上下往复动力机构驱动的水平压板，所述水平压板下表面设置有压力传感器，所述压力传感器的信号输出端与压力控制器的信号输入端相连，所述压力控制器的控制输出端与所述上下往复动力机构的控制输入端相连。 2. 复合再生材料路面足尺结构抗冲刷试验装置， 所述底座内设置有制冷器和加热器，所述冲刷桶内设置有温度传感器，所述温度传感器的信号输出端与温度控制器的信号输入端相连，所述温度控制器的控制输出端分别与所述制冷器和加热器的控制输入端相连。 3. 复合再生材料路面足尺结构抗冲刷试验装置， 在所述冲刷桶的底板上连接有试件固定装置，所述试件固定装置为与试件外部尺寸相适应的固定框架。 4. 复合再生材料路面足尺结构抗冲刷试验装置， 所述上下往复动力机构包括设置在冲刷桶周围的立杆，所述立杆通过高度调节件连接有位于冲刷桶上方的支撑板，所述支撑板上设置有空压机驱动的气缸，所述气缸另一端与水平压板相连。 5. 复合再生材料路面足尺结构抗冲刷试验装置， 所述冲刷桶上设置有顶盖，所述顶盖上开设有气缸穿设孔。 | G01N3/56
一种石墨烯触摸显示器 | 1.一种石墨烯触摸显示器，包括显示器主体 和固定座 ，固定座 和显示器主体 平行设置， 所述显示器主体 上滑动套接有支撑套 ，所述支撑套 内滑动连接有挤压板 ，所述挤压板 的一侧与显示器主体 相抵，所述挤压板 和支撑套 的内壁通过螺纹杆 连接，所述支撑套 的内壁上设有与螺纹杆 对应的螺纹孔，所述螺纹杆 远离挤压板 的一端贯穿支撑套 的内壁并固定连接有旋钮 ，所述支撑套 远离旋钮 的一端固定连接有轴杆 ，所述轴杆 上转动套接有固定块 ，所述显示器主体 靠近轴杆 的一端固定连接有滑杆 ，所述固定块 上环绕设有与轴杆 对应的环形滑轨，所述轴杆 远离支撑套 的一端固定连接有把手 ，所述把手 远离固定块 的一侧设有拉杆 ，所述拉杆 和把手 之间通过伸缩杆 连接，所述伸缩杆 上套设有第一弹簧 ，所述第一弹簧 的两端分别与把手 和拉杆 固定连接，所述拉杆 远离伸缩杆 的一端固定连接有插杆 ，所述插杆 远离拉杆 的一端贯穿把手 并向外延伸，所述固定块 上环绕设有与插杆 对应的多个插槽，所述固定块 靠近把手 的一侧固定连接有支撑块 ，所述支撑块 和固定座 的顶部通过花篮螺丝 连接，所述固定座 的顶部固定连接有承重块 ，所述承重块 内设有滑腔，所述滑腔内滑动连接有导向杆 ，所述导向杆 的一端贯穿滑腔的内顶部并向外延伸，所述导向杆 延伸的一端和固定块 的底部固定连接，所述导向杆 上套设有第二弹簧 ，所述第二弹簧 的两端分别与承重块 和固定块 固定连接。 2. 一种石墨烯触摸显示器， 所述固定座 的底部固定连接有多个锁紧块 ，所述锁紧块 上设有锁紧口。 3. 一种石墨烯触摸显示器， 所述支撑套 的内底部设有垫板 ，所述垫板 和支撑套 的内壁通过多个第三弹簧 连接。 4. 一种石墨烯触摸显示器， 所述环形滑轨内滑动连接有多个滚珠 ，所述滚珠 的边缘和滑杆 相接触。 5. 一种石墨烯触摸显示器， 所述导向杆 远离固定块 的一端固定连接有限位块 。 6. 一种石墨烯触摸显示器， 所述挤压板 远离螺纹杆 的一侧固定粘接有橡胶垫。 | F16M11/24; F16M11/10; F16F15/04
介质移相器介质结构 | 1.一种介质移相器介质结构， 包括： 第一介质板、第二介质板以及夹设于所述第一介质板与所述第二介质板之间的PCB板； 所述第一介质板一端设置有卡扣、另一端设置有卡槽；所述第二介质板相应在一端设置有与所述第一介质板的卡扣适配的卡槽、另一端设置有与所述第一介质板的卡槽适配的卡扣；所述PCB板上开设有直线型且延伸方向相同的第一导向孔和第二导向孔； 其中，所述第一介质板的卡扣穿过所述第一导向孔与另一所述介质板的卡槽扣合并能在所述第一导向孔内滑动，所述第二介质板的卡扣穿过所述第二导向孔与所述第一介质板的卡槽扣合并能在所述第二导向孔内滑动。 2. 介质移相器介质结构， 所述第一介质板和所述第二介质板的结构和尺寸相同。 3. 介质移相器介质结构， 所述第一介质板和所述第二介质板均是左右对称结构，且所述第一介质板上卡扣和卡槽的设置位置与所述第二介质板上卡扣和卡槽的设置位置相同。 4. 介质移相器介质结构， 所述第一介质板及其上的卡扣和卡槽为一体成型的一体化结构，所述第二介质板及其上的卡扣和卡槽为一体成型的一体化结构。 5. 介质移相器介质结构， 所述第一介质板和所述第二介质板的卡槽内均设置有沉孔，所述第一介质板的卡扣扣合于所述第二介质板的沉孔端面且未伸出所述第二介质板的卡槽，所述第二介质板的卡扣扣合于所述第一介质板的沉孔端面且未伸出所述第一介质板的卡槽。 6. 介质移相器介质结构， 所述第一介质板的卡扣顶部边缘设置为斜面；所述第二介质板的卡扣顶部边缘设置为斜面。 7. 介质移相器介质结构， 所述第二介质板的卡槽底部边缘设置为与所述第一介质板的斜面滑动配合的斜面；所述第一介质板的卡槽底部边缘设置为与所述第二介质板的斜面滑动配合的斜面。 8. 介质移相器介质结构， 所述第一导向孔和所述第二导向孔均是长方形孔。 | H01P1/18
一种无线多功能可调式插排 | 1.无线多功能可调式插排，包括后座、面盖、电路板， 所述后座上设导轨、三脚插头、一对螺孔，导轨上有二脚扁型插头，三脚插头的末端由铜导线与电路板的插片对应连接；所述面盖上设两组二脚与三脚结合的组合插孔和一对螺纹孔；所述电路板上设两组由铜片组成的插片，插片分别按火线、零线、地线极性由导线串联连接，插片依次与面盖的组合插孔对应，所述电路板上设一对螺孔与后座的螺孔、面盖的螺纹孔相对应，后座、电路板和面盖由螺钉固定连接。 2. 无线多功能可调式插排， 所述二脚扁型插头可更换为二脚圆型插头，以适用于有圆头插孔的墙壁插座。 3. 无线多功能可调式插排， 所述二脚扁型插头和二脚圆型插头在导轨上可取下，使无线多功能可调式插排在无二脚插孔或二脚插孔与三脚插孔不在同一竖直直线上的墙壁插座上也能使用。 4. 无线多功能可调式插排， 所述二脚扁型插头能够沿着导轨做往复运动，便于调节与三孔插头之间的距离，以适应墙壁插座上不同距离的二孔插座和三孔插座。 5. 无线多功能可调式插排， 所述二脚扁型插头与二脚圆型插头由绝缘材料构成，防止漏电，保证安全。 | H01R31/06; H01R27/00; H01R13/46; H01R13/66; H01R13/70; H01R13/717
便于取货的高位存储平台 | 1.一种便于取货的高位存储平台， 包括平台 ，平台 为矩形，所述平台 下部支撑多个立柱 ，立柱 支撑在地面上，立柱 与平台 之间设置有多个横向梁 和纵向梁 ，横向梁 与纵向梁 组成矩形框架，所述平台 的与地面之间设置有楼梯 ，所述平台 上一周设置有护栏 ，护栏 异于楼梯 的位置设置有活动门体 ，活动门体 一侧铰接在护栏 上，活动门体 可转动打开或关闭，护栏 向下延伸有支腿 ，支腿 延伸到框架处并与框架固定。 2. 便于取货的高位存储平台， 所述平台 与护栏 之间设置有踢脚板 ，踢脚板 为长条形且长度方向沿平台 的侧边，踢脚板 的截面为U形且两端向背离U形方向延伸，一端插在平台 与护栏 之间，另一端固定在护栏 上，U形口背向平台 。 3. 便于取货的高位存储平台， 所述活动门体 对称设置两个，活动门体 下部安装有滚轮 ，滚轮 支撑在平台 上。 4. 便于取货的高位存储平台， 所述两个活动门体 远离接接的一侧均设置有固定套 ，门体关闭时，固定套 内插入有插销 。 5. 便于取货的高位存储平台， 所述平台 由多个平行的折合板 拼接形成，折合板 由等厚的第一L折边 、第二L折边 和平板 一体设置而成，平板 为矩形，第一L折边 与第二L折边 设置在平板 相对的两个侧边，第一L折边 与第二L折边 的朝向相同，折合板 上的第一L折边 压在与其相邻的另一个折合板 的第二L折边 上，折合板 与框架之间连接在固定组件 。 6. 便于取货的高位存储平台， 所述固定组件 包括连接挂钩 、连接压片 和连接螺母 ，连接挂钩 包括弯钩部 和螺纹部 ，螺纹部 朝下，弯钩部 钩在第一L折边 上，连接压片 中部开设中间孔 ，螺纹部 穿过中间孔 与连接螺母 配合，连接螺母 拧紧，连接压片 一侧抵在框架下侧。 7. 便于取货的高位存储平台， 所述楼梯 的两侧设置有扶手 。 8. 便于取货的高位存储平台， 所述立柱 上下两端均设置有拉耳 ，拉耳 周向均布4个，相邻的两个立柱 之间设置有两个相交的拉线 ，同一拉线 的两端分别连接在两个立柱 拉耳 上。 9. 便于取货的高位存储平台， 所述横向梁 与纵向梁 均为工字钢。 | B65D90/00; B65D88/02; B65D90/14; B65G3/04
一种全自动成品称重封包装置 | 1.一种全自动成品称重封包装置，包括底座 ， 所述底座 的顶部左侧设有支撑台 ，所述支撑台 的顶部设有传送机构 ，所述支撑台 的右侧顶部设有铰接架 ，所述铰接架 的右侧销接有支撑架 ，所述支撑架 的左侧顶部铰接于第一气缸 的气缸杆顶部，所述第一气缸 的缸体底部铰接于支撑台 的右侧，所述支撑架 的顶部设有电子称重器 ，所述电子称重器 的顶部设有称重盘 ，所述支撑台 的右侧设有漏斗 ，所述底座 的顶部设有导轨 ，所述导轨 的顶部设有活动台 ，所述活动台 的顶部前后两侧均通过第二气缸 连接有夹板 ，所述活动台 的顶部等距设有物料槽 ，所述夹板 的顶部均匀设有夹子 ，所述底座 的后侧设有缝包机 ，所述底座 的左侧设有第一伺服电机 ，所述第一伺服电机 的输出轴连接有贯穿活动台 的螺纹轴 ，所述螺纹轴 的右侧插入于轴承座 的轴承内，所述轴承座 安装在底座 的右侧顶部，所述支撑台 的顶部设有控制器 ，所述控制器 分别与第一伺服电机 、电子称重器 和第一气缸 电性连接。 2. 一种全自动成品称重封包装置， 所述传送机构 包括传送架 ，所述传送架 的左右两侧分别设有主动轴 和从动轴 ，所述传送架 的左侧设有输出轴与主动轴 相连接的第二伺服电机 ，所述第二伺服电机 与控制器 电性连接。 3. 一种全自动成品称重封包装置， 所述活动台 的右侧贯穿有螺纹孔 。 4. 一种全自动成品称重封包装置， 所述活动台 的底部前后两侧均设有滑槽 ，所述滑槽 的底部与导轨 的顶部相接。 5. 一种全自动成品称重封包装置， 所述活动台 的左侧设有第二气缸控制开关 ，所述第二气缸控制开关 与第二气缸 电性连接。 | B65B1/06; B65B51/07; B65B37/18; B65B43/54
一种防震散热功能的锂电池 | 1.一种防震散热功能的锂电池，包括锂电池外壳 和锂电池 ，所述锂电池 位于锂电池外壳 内部， 所述锂电池外壳 内层固定设置有碳钢板 ，所述碳钢板 内腔固定连接有铝合金窝蜂板 ，所述铝合金窝蜂板 内层填充有橡胶垫 ，所述铝合金窝蜂板 内侧壁固定设置有通风孔 ，所述通风孔 外侧表面设置有多孔膜 。 2. 一种防震散热功能的锂电池， 所述锂电池 表面固定安装有硅胶散热条 ，所述锂电池 之间固定设置有防撞隔条 且防撞隔条 设置在锂电池外壳 内底端和顶端之间。 3. 一种防震散热功能的锂电池， 所述锂电池外壳 顶端内腔固定设置有锂电池接口 ，所述锂电池接口 内层固定填充有石棉 ，所述锂电池接口 内侧壁固定连接有压簧 。 4. 一种防震散热功能的锂电池， 所述锂电池接口 底端固定连接有橡胶管 ，且橡胶管 另一端与锂电池 固定连接。 | H01M2/10; H01M10/613; H01M10/653; H01M10/6554; H01M10/6556; H01M10/6561; H01M10/058
一种金属管机械加工工作台 | 1.一种金属管机械加工工作台，包括开口箱体 ， 所述开口箱体 的上表面两侧固定连接有支撑杆 ，所述支撑杆 的上表面两端固定连接有限位块 ，所述支撑杆 的上表面设有定位槽 ，所述定位槽 的内部滑动连接有调节杆 ，所述调节杆 的下表面固定连接有调节板 ，所述调节板 的下表面固定连接有支撑弹簧 ，所述支撑弹簧 的下表面固定连接于开口箱体 的内部底面，所述调节板 的下表面两侧通过限位杆 滑动连接于开口箱体 的下表面两侧，所述限位杆 的内侧表面设有限位槽 ，所述开口箱体 的下表面外侧固定连接有支撑腿 。 2. 一种金属管机械加工工作台， 所述开口箱体 的两端侧面通过第一铰接轴 铰接有摆动杆 ，所述摆动杆 的内侧表面固定连接有横向限位杆 ，所述横向限位杆 滑动连接于限位槽 的内部表面。 3. 一种金属管机械加工工作台， 所述调节板 的下表面中心处固定连接有中间杆 ，所述中间杆 的下表面固定连接有压板 ，所述支撑腿 的内侧表面前端通过第二铰接轴 铰接有踏板 ，所述踏板 的下表面后侧滑动连接于压板 的上表面，所述踏板 的下表面前侧固定连接有复位弹簧 。 4. 一种金属管机械加工工作台， 所述开口箱体 的下表面设有锥形口 ，所述锥形口 的下表面固定连接有收集盒 ，所述开口箱体 的两侧表面上端通过第三铰接轴 铰接有支撑座 ，所述支撑座 的上表面转动连接有支撑辊 ，所述支撑座 的前侧表面固定连接有拉伸弹簧 ，所述拉伸弹簧 的另一端固定连接于开口箱体 的外侧表面。 | B24B27/033; B24B55/06; B24B41/06
一种散热器 | 1.一种散热器， 包括铝底、两铆钉和若干个散热片，所述散热片包括固定部以及从固定部两端面分别延伸的散热鳍片，所述铝底和散热片的固定部上设置有铆接孔，两铆钉穿过所述铆接孔将散热片和铝底铆接固定；所述散热鳍片的边缘上设置有用于连接相邻散热鳍片的扣片结构，以使所述若干个散热鳍片呈半圆形放射状。 2. 散热器， 所述扣片结构包括结构相同的分别设置于散热鳍片上、下边缘的上扣片结构和下扣片结构，所述上扣片结构包括设置于散热鳍片上边缘的凸起，对称设置凸起两侧的两容置孔，从两容置孔朝相邻散热鳍片弯折并延伸的宽延伸部，与宽延伸部连接并沿所述宽延伸部的延伸方向进一步延伸的与两容置孔相配合的两窄延伸部以及设置于宽延伸部上与所述凸起相配合的沟槽。 | G06F1/20
一种三维混沌电路 | 1.一种三维混沌电路，其特征在于由三个通道电路组成具有混沌动力学特性的三维混沌电路，所述第一通道电路由反相器U1A、反相器U2A、反相积分器U3A、电阻R1、电阻R2、电阻R3、电阻R4、电阻R5、电阻R6、电阻R7和电容C1组成，所述电阻R1和电阻R2并接在反相器U1A的负极端，其正极端接地；所述电阻R2的另一端与电阻R3并接在反相器U1A的输出端，电阻R3的另一端与电阻R4、电阻R7和电容C1并接在反相积分器U3A的负极端，其正极端接地；所述电阻R5和电阻R6并接在反相器U2A的负极端，其正极端接地；所述电阻R6和电阻R7的另一端并接在反相器U2A的输出端；所述电阻R4和电容C1的另一端并接在反相积分器U3A的输出端，其输出的为x信号，该输出信号反馈到电阻R1作为第一通道电路中的一路输入信号，同时还反馈到电阻R8作为第二通道电路中的一路输入信号； 所述第二通道电路由加法器U4A、反相积分器U5A、电阻R8、电阻R9、电阻R10、电阻R11和电容C2组成，所述电阻R8、电阻R9和电阻R10并接在加法器U4A的负极端，其正极端接地；所述电阻R10的另一端与电阻R11并接在加法器U4A的输出端，电阻R11的另一端与电容C2并接在反相积分器U5A的负极端，其正极端接地，电容C2的另一端与反相积分器U5A的输出端连接，其输出的为y信号，该输出信号反馈到电阻R5作为第一通道电路中的另一路输入信号，同时还反馈到电阻R12作为第三通道中的输入信号；所述第三通道电路由反相积分器U6A、电阻R12和电容C3组成，所述电阻R12和电容C3并接在反相积分器U6A的负极端，其正极端接地，电容C3的另一端与反相积分器U6A的输出端连接，其输出的为z信号，该输出信号反馈到电阻R9作为第二通道电路中的另一路输入信号； 所述反相器U1A、反相器U2A、反相积分器U3A、加法器U4A、反相积分器U5A和反相积分器U6A的工作电源VCC为15V，VEE为-15V。 | H04L9/00
新型双开锁 | 1.一种新型双开锁，其包括初级钥匙和次级钥匙，其还包括一个锁头，锁头的前端固定有锁紧片， 锁头内部螺纹固定有一个锁套，所述的锁套的后端和锁头之间固定有一个定位片，所述的锁套内部固定有一个锁芯；所述的锁芯上，其顶面上设有前后两个凸起定位，凸起定位的后方为多个弹簧片，所述的锁芯上，与凸起定位成90度角度位置处设有一个侧面定位，所述的侧面定位设置在锁芯的右侧；所述的锁套上，其顶面上，前端位置处设有两个与凸起定位相对应的两个定位孔；所述的锁套上，其内径上设置有两个沟槽，所述的沟槽的设置位置和定位孔成90度角度设置。 2. 新型双开锁， 所述的两个定位孔之间的孔距和两个凸起定位间距相同。 3. 新型双开锁， 所述的锁套内径上的两个沟槽相邻设置，两个沟槽之间存在间隔。 4. 新型双开锁， 所述的初级钥匙长于次级钥匙，初级钥匙的前端设置有一个开锁凸起。 | E05B27/08
一种电石炉净化灰处理系统 | 1.一种电石炉净化灰处理系统， 其包括两台螺旋上料机、两个混料器、搅拌机、储料仓和水雾过滤除尘装置；所述螺旋上料机的出料口与所述混料器顶部的进料口连通；一台所述螺旋上料机与一台所述混料器一一对应连接；两个所述混料器置于所述搅拌机的两端顶部，所述混料器下方的排料口与所述搅拌机顶部的物料进口连通；所述搅拌机下方设有所述储料仓，所述搅拌机底部的物料出口与所述储料仓连通；所述搅拌机的出气口与所述水雾过滤除尘装置的进气管连通；所述混料器内的水雾喷嘴与所述水雾过滤除尘装置的雾化水泵的出水口通过管道连通。 2. 一种电石炉净化灰处理系统， 所述混料器包括混料器主体，在所述混料器主体的顶部设有所述进料口；在所述混料器主体的底部设有所述排料口；在所述进料口下方的所述混料器主体的内壁上成环形均匀排列设有所述水雾喷嘴。 3. 一种电石炉净化灰处理系统， 所述搅拌机包括壳体、集气罩、中心轴、电机、固定框架、两个螺旋叶片和至少一根搅拌杆，在所述壳体的顶部设置有所述集气罩，所述集气罩的底部与所述壳体连通；在所述集气罩的侧壁上开设有所述出气口；在所述壳体顶部的两端分别设置有所述物料进口；在所述壳体顶部开设有通气口；在所述通气口上活动铰接设有盖板；在两个所述物料进口之间的所述壳体的底部开设有所述物料出口；在所述壳体相对的侧壁上分别水平转动设有两根同轴设置的所述中心轴；每根所述中心轴的两端分别置于所述壳体的内、外两侧；任一一根所述中心轴的外端与所述壳体外侧的所述电机的输出轴同轴固定连接；在所述壳体内部的两根所述中心轴上固定有所述固定框架，在所述固定框架的外壁上对称固定设有两个输送方向相对设置的所述螺旋叶片；所述固定框架的中心线、所述螺旋叶片的轴线和所述中心轴的轴线位于一条直线上；在两个所述螺旋叶片上贯穿插设有至少一根与所述中心轴平行的所述搅拌杆。 4. 一种电石炉净化灰处理系统， 所述水雾过滤除尘装置包括所述进气管、除尘箱、出风管、风机和回收水罐，所述除尘箱相对的侧壁上分别设有所述进气管和所述出风管，在所述出风管上设有所述风机；在所述除尘箱内腔顶部和所述进气管内腔顶部均匀排列设有若干个雾化喷头；在所述除尘箱内均匀设置有至少两个滤网，在每个所述滤网下方的所述除尘箱底部开设有排水口；每个所述排水口与所述回收水罐的进水口通过管道连通；所述回收水罐的出水口与所述雾化水泵的进水口通过管道连通；所述雾化水泵的出水口分别与所述雾化喷头和所述水雾喷嘴通过管道连通。 5. 一种电石炉净化灰处理系统， 所述滤网的目数从所述除尘箱的进气口至所述除尘箱的排气口逐渐增加。 | B01F7/02; B01D50/00
一种果蔬保鲜贮藏托盘 | 1.一种果蔬保鲜贮藏托盘， 包括托盘装置 ，所述托盘装置 包括托盘本体 和底座 ，所述底座 的上端开口且底座 为空腔结构，所述底座 上固定设置有托盘本体 ，底座 与托盘本体 为一体式结构，所述底座 内设置有沿前后方向抽拉的储物抽屉 ，所述储物抽屉 和底座 之间设置有相匹配的滑轨，所述储物抽屉 内放置有保鲜片 ，所述底座 的底表面外侧周边的中部设制有内凹槽 ，所述托盘本体 的上口周边的中部设置有外凸起 ，所述托盘本体 的底部开设有多个透气孔 ，所述托盘本体 的底表面和内侧壁上均设置有海绵缓冲材料 ，所述托盘装置 上设置有上盖 ，上盖 上开设有多个通风孔 。 2. 一种果蔬保鲜贮藏托盘， 所述储物抽屉 上设置有拉环 。 3. 一种果蔬保鲜贮藏托盘， 所述托盘本体 上相对的两侧壁外表面上设置有内凹结构的圆形把手 。 4.一种果蔬保鲜贮藏托盘， 所述托盘本体 上的外凸起 与底座 上的内凹槽 的尺寸对应配合构成卡插式对合结构。 5. 一种果蔬保鲜贮藏托盘， 所述上盖 上设置有凹槽，所述外凸起 与所述凹槽相配合。 6. 一种果蔬保鲜贮藏托盘， 所述托盘装置 的数量为1～5个。 7.一种果蔬保鲜贮藏托盘， 所述托盘装置 采用塑料、金属或竹木材料制作而成。 | B65D81/24; B65D85/34
一种汽车线束加工用端子机 | 1.一种端子机，包括上模座 和下模座 ， 所述上模座 的上表面左右两端均安装有卷盘支撑架 ，且卷盘支撑架 与上模座 固定连接，所述卷盘支撑架 的内侧安装有卷盘固定器 ，所述卷盘固定器 的内侧安装有端子收纳卷盘 ，所述上模座 的前表面左端中间位置处安装有显示屏 ，所述显示屏 的右侧安装有控制按钮 ，所述上模座 的下方安装有压模固定器 ，所述压模固定器 的内侧安装有压模减震器 ，所述压模减震器 的下方安装有端子压模 ，所述端子压模 的左右两侧及前侧均安装有防护罩 ，所述防护罩 的右上方安装有照明灯 ，所述防护罩 的左侧安装有润滑器 ，所述润滑器 的上端连接有气动模 ，所述气动模 的左侧安装有端子牵引器 ，所述下模座 的上表面中间位置处安装有端子压台 ，所述端子压台 的左侧安装有端子固定模 ，且端子固定模 位于下模座 的左端上方，所述下模座 的内侧安装有废料收集盒 ，所述下模座 的底部安装有可隐藏移动轮 ，所述照明灯 和显示屏 均与外部电源电性连接。 2. 一种端子机， 所述可隐藏移动轮 的内侧设置有移动轮轮轴 ，所述下模座 的内部设置有轮轴滑动槽 ，且轮轴滑动槽 共设置有四个，所述移动轮轮轴 通过轮轴滑动槽 与下模座 滑动连接。 3. 一种端子机， 所述压模减震器 包括减震弹簧 、减震器外壳 和减震垫片 ，且减震垫片 共设置有两个。 4. 一种端子机， 所述气动模 的前表面上设置有气孔，且润滑器 的上端通过气孔与气动模 固定连接。 5. 一种端子机， 所述废料收集盒 的前表面上设置有孔洞，且废料收集盒 与下模座 滑动连接，废料收集盒 可从下模座 中抽出。 6. 一种端子机， 所述防护罩 与上模座 的连接处均设置有螺栓，且防护罩 在使用过程中以螺栓为轴，可在一定空间内进行一定角度的旋转。 | H01R43/055
一种轮毂自动循环生产系统 | 1.一种轮毂自动循环生产系统，用于实现装载有轮毂原材料的型箱 的各种不同工艺过程， 所述循环生产系统 包括运输装置 ，所述运输装置 包括第一液压缸 、第一横向机架 、第一纵向机架 、转向装置 、直线运送装置 、第二液压缸 、第二横向机架 、粉体喷涂区 、第二纵向机架 及下料台 ，所述第一横向机架 、所述第一纵向机架 、所述第二横向机架 及所述第二纵向机架 的下方均设有导轨；所述第一横向机架 、所述第一纵向机架 、所述第二横向机架 、所述粉体喷涂区 、所述第二纵向机架 及所述下料台 依次连接形成一个闭环结构，所述第一液压缸 固定安装于所述下料台 ，所述第一液压缸 的输出端与位于所述第一横向机架 一端的型箱 相抵，所述第一横向机架 的另一端设有所述转向装置 ，所述第一纵向机架 的上部设有所述直线运送装置 ，所述第一纵向机架 与所述第二横向机架 的连接处设有所述第二液压缸 ，所述第二液压缸 固定安装于所述第一纵向机架 上； 所述第一横向机架 靠近所述下料台 的一端设有原料溶解区 ，所述第一横向机架 靠近所述转向装置 的一端设有铸造成型区 ，所述第一纵向机架 上设有X光检测区 ，在所述第二横向机架 上从第二液压缸 的一端向所述粉体喷涂区 的一端依次设有高温热处理区 、机加工区 、跳动检测区 、动平衡检测区 、水试漏区 及打砂区 。 2. 一种轮毂自动循环生产系统， 在所述第二纵向机架 上从所述粉体喷涂区 的一端到所述下料台 的一端依次设有半径负荷测试区 、曲力测试区 及冲力测试区 。 3. 一种轮毂自动循环生产系统， 所述转向装置 包括第一驱动件 、齿条 及齿轮 ，所述第一驱动件 固定于地面上，所述第一驱动件 的输出端与所述齿条 固定连接，所述齿条 与所述齿轮 相配合。 4. 一种轮毂自动循环生产系统， 所述第一驱动件 为交流伺服电机。 5. 一种轮毂自动循环生产系统， 所述直线运送装置 包括第二驱动件 、主动轮 、皮带 、从动轮 及推送块 ；所述第二驱动件 的输出端与所述主动轮 固定连接，所述主动轮 与所述从动轮 均转动固定于所述第一纵向机架 ，所述主动轮 及所述从动轮 上套设有所述皮带 ，所述皮带 上固定有所述推送块 ，所述推送块 上设有挂钩 ，所述挂钩 用于驱动型箱 。 6. 一种轮毂自动循环生产系统， 所述第二驱动件 为液压缸。 | B65G37/00; B65G47/82; B65G47/244
畜禽无害化处理用水解罐出料口的密封装置 | 1.一种畜禽无害化处理用水解罐出料口的密封装置，它包括水解罐本体、出料口盖门、开关手轮， 在水解罐主体的出料口部和其出料口盖门装连有吊耳、横臂、定位杆、开关手轮、提升丝杠、连接盘、提升盘、锁紧挂钩、门闸、锁紧块所组成的水解罐出料口密封装置，出料口盖门上制有密封槽、密封槽内填充盘根并压紧在水解罐出料口部，水解罐主体出料口部两侧分别装连有吊耳，水解罐主体出料口部中的一个吊耳由销轴连接有门闸并由锁紧组件配合连接锁紧、另一个吊耳由销轴连接有横臂，在横臂上焊连有定位套和提升螺母，定位杆穿连于横臂的定位套内并配合连接定位，定位杆焊连在出料口盖门上。 2. 畜禽无害化处理用水解罐出料口的密封装置， 所述水解罐本体是立式罐体、卧式罐体、斜式罐体的任一种罐体。 3. 畜禽无害化处理用水解罐出料口的密封装置， 所述出料口盖门上焊连有连接盘，连接盘由螺钉连接提升盘，提升盘连接提升丝杠，提升丝杠穿连横臂上的提升螺母由提升盘通过螺栓固定在连接盘上，连接盘焊连在出料口盖门的中部，提升丝杠的尾端安装着开关手轮。 4. 畜禽无害化处理用水解罐出料口的密封装置， 所述锁紧组件是由锁紧挂钩配合连接锁紧块所组成，锁紧挂钩焊连在出料口盖门上，锁紧块焊连在门闸上。 | E06B7/16
能够有效提高灭弧效果的高压直流断路器 | 1.一种能够有效提高灭弧效果的高压直流断路器，包括基座、动、静触头和灭弧装置；所述基座设有用来供所述动、静触头相配合的腔室；所述灭弧装置装在基座的腔室中；所述灭弧装置包括若干灭弧栅片和用来支撑所述灭弧栅片的灭弧侧板；所述灭弧栅片的尾部设有凹口，多个灭弧栅片装在一起，使得其尾部的凹口构成一个动触头动作时运动路径的通道； 在通道处还设有由基座一体形成的两个挡弧墙，且两个挡弧墙分别挡在动、静触头相互接触或分离的两侧边与灭弧栅片的凹口的两内侧之间。 2. 能够有效提高灭弧效果的高压直流断路器， 所述挡弧墙内还嵌接一可聚磁的铁片。 3. 能够有效提高灭弧效果的高压直流断路器， 所述挡弧墙设有能够嵌入铁片的嵌槽。 4. 能够有效提高灭弧效果的高压直流断路器， 所述挡弧墙的底部与基座的底壁一体相连接。 5. 能够有效提高灭弧效果的高压直流断路器， 所述两个挡弧墙呈平行分布。 6. 能够有效提高灭弧效果的高压直流断路器， 所述两个挡弧墙至动、静触头相互接触或分离的两侧边的距离相等。 7. 能够有效提高灭弧效果的高压直流断路器， 所述挡弧墙的一端伸入灭弧栅片的凹口内，挡弧墙的另一端在灭弧栅片的凹口外连接延伸段，该延伸段与挡弧墙成90度，延伸段的一端与挡弧墙一体相连接，延伸段的另一端与基座的侧壁一体相连接。 | H01H33/08; H01H33/18
便于安装且拆卸省力的模壳 | 1.便于安装且拆卸省力的模壳，其特征在于包括顶板、侧板、底板、凹槽、弹性绳、弧形槽、矩形凸块、矩形凹槽、加强筋，所述顶板与侧板固定连接，所述侧板与底板固定连接，所述底板底面左右两侧中间位置对称开设有凹槽，所述凹槽中安装有弹性绳，所述凹槽两侧设有弧形槽，所述底板顶面左右两侧中间位置对称设有加强筋，所述底板每组平行边中一边设有矩形凸块，另一边设有矩形凹槽。 2.便于安装且拆卸省力的模壳，其特征在于所述弹性绳与凹槽为可拆卸连接，所述弹性绳长度与凹槽长度相同。 3.便于安装且拆卸省力的模壳，其特征在于所述弧形槽位于凹槽中间位置且左右对称，所述弧形槽深度超过弹性绳底部。 4.便于安装且拆卸省力的模壳，其特征在于所述矩形凸块与矩形凹槽位置一一对应，对边上的矩形凸块与矩形凹槽为一组，每组中矩形凸块的数量为N个，N≥1，每组中矩形凹槽的数量为N个，N≥1。 5.便于安装且拆卸省力的模壳，其特征在于所述加强筋为三角形。 | E04G11/40; E04G19/00
一种无人机的5.8GHz频段的WIFI天线 | 1.一种无人机的5.8GHz频段的WIFI天线，其特征在于包括：PCB板、5.8GHz WIFI天线，所述的5.8GHz WIFI天线放置在PCB板上，所述PCB板置于无人机的机翼内，且所述5.8GHzWIFI天线通过射频cable线连接到无人机终端的信号馈点。 2. 一种无人机的5.8GHz频段的WIFI天线， 所述PCB板为高介电常数的PCB板。 3. 一种无人机的5.8GHz频段的WIFI天线， 所述PCB板上分别用铜箔刻出2.4GHz和5.8GHz四分之一波长的铜箔。 4. 一种无人机的5.8GHz频段的WIFI天线， 所述PCB板放置在无人机的四个机翼上。 5. 一种无人机的5.8GHz频段的WIFI天线， 所述PCB板插接在无人机的机翼内。 | H01Q1/28; H01Q1/50
光纤熔接机光纤调芯架升降机构 | 1.一种光纤熔接机光纤调芯架升降机构，其特征为： 包括固定座、第一调节组件和第二调节组件，第一调节组件设置在固定座上，第一调节组件包括第一调节板、第一直线电机和第一轨道，第一调节板通过第一轨道设置在固定座端面上，第一直线电机的轮轴端部支撑在第一调节板上，第一直线电机的电机机身与固定座之间固定连接，第一直线电机轮轴的长度方向与第一轨道的走向一致； 第二调节组件设置在第一调节板上，第二调节组件包括第二调节板、第二直线电机和第二轨道，第二调节板通过第二轨道设置在第一调节板上，第二直线电机的轮轴端部支撑在第二调节板上，第二直线电机的电机机身与第一调节板之间固定连接，第二直线电机轮轴的长度方向与第二轨道的走向一致； 第一调节组件的第一轨道在固定座端面上的投影与第二调节组件的第二轨道在固定座端面上的投影相互垂直； 调芯架固定连接第二调节板上。 2. 光纤熔接机光纤调芯架升降机构， 所述调芯架中心线在固定座端面上的投影与第一调节组件的第一轨道在固定座端面上的投影或第二调节组件的第二轨道在固定座端面上的投影之间的夹角为45°。 3. 光纤熔接机光纤调芯架升降机构， 所述固定座向第一调节组件方向延伸有第一挡板，第一挡板与第一调节板之间设有第一弹簧，第一弹簧的放置方向与第一轨道的走向一致； 第一调节板向第二调节组件方向延伸有第二挡板，第二挡板与第二调节板之间设有第二弹簧，第二弹簧的放置方向与第二轨道的走向一致。 | G02B6/255
一种自动洗车机器的轨道结构 | 1.一种自动洗车机器的轨道结构， 包括外轨 、支撑轨 、受力轨 、防滑轨 ，所述外轨 与支撑轨 相连，且外轨 与支撑轨 垂直，支撑轨 嵌入外轨 ，所述支撑轨 还与受力轨 、防滑轨 相连，且与受力轨 、支撑轨 垂直并嵌入受力轨 、防滑轨 。 2. 一种自动洗车机器的轨道结构， 所述外轨 为两个，且分别与受力轨 、防滑轨 相连。 3. 一种自动洗车机器的轨道结构， 所述受力轨 的尺寸宽于防滑轨 。 4. 一种自动洗车机器的轨道结构， 所述受力轨 、防滑轨 高度相同，且矮于外轨 ，与外轨 形成向下的凹陷 。 5. 一种自动洗车机器的轨道结构， 所述支撑轨 嵌入位置在受力轨 、防滑轨 中部，且与受力轨 、防滑轨 形成第二层凹陷 。 6. 一种自动洗车机器的轨道结构， 所述受力轨 、防滑轨 与支撑轨 之间形成大漏水孔 ，所述外轨 、受力轨 、支撑轨 之间形成有小漏水口 ，所述外轨 、防滑轨 、支撑轨 之间同样形成有小漏水口 。 | B60S3/04
一种工业设备打孔机 | 1.一种工业设备打孔机，包括工作台 ， 所述工作台 的顶部设置有传输装置 ，所述工作台 顶部的两侧均固定连接有第一滑杆 ，所述第一滑杆 的顶部固定连接有支撑板 ，所述第一滑杆 的表面套设有第一滑套 ，且两个第一滑套 之间固定连接有压板 ，所述压板 的顶部开设有开口 ，所述压板 和支撑板 之间设置有横板 ，所述横板 的底部固定连接有钻头 ，所述钻头 的底部延伸至开口 的内腔； 所述横板 的两侧均固定连接有固定管 ，所述固定管 内腔的两侧均开设有滑槽 ，所述压板 顶部的两侧均固定连接有固定杆 ，所述固定杆 的顶部延伸至固定管 的内腔，所述固定杆 两侧的顶部均固定连接有与滑槽 配合使用的滑块 ，所述固定杆 的顶部固定连接有弹簧 ，所述弹簧 的顶端与固定管 内腔的顶部固定连接，所述横板 顶部的中轴处固定连接有竖杆 ，所述竖杆 的顶部贯穿至支撑板 的顶部，所述竖杆 顶部的右侧固定连接有第一固定架 ，所述支撑板 位于竖杆 左侧的顶部固定连接有两个固定块 ，且两个固定块 的顶部固定连接有第二滑杆 ，所述第二滑杆 顶部的左侧固定连接有第二固定架 ，所述第二滑杆 的表面套设有第二滑套 ，所述第二滑套 的顶部固定连接有第三固定架 ，所述第三固定架 的内腔活动连接有第一活动杆 ，所述第一活动杆 的顶端与第一固定架 的内腔活动连接，所述第一活动杆 背表面的中轴处活动连接有第二固定杆 ，所述第二固定杆 的底端与第二固定架 的内腔活动连接，所述第二滑套 的正表面通过第一转轴 活动连接有第三固定杆 ，所述支撑板 顶部的右侧固定连接有电机 ，所述电机 的输出轴固定连接有圆盘 ，所述圆盘 正表面的顶部通过第二转轴 与第三固定杆 的右端活动连接。 2. 一种工业设备打孔机， 所述滑槽 内腔的底部固定连接有限位垫 ，所述限位垫 的顶部与滑块 的底部接触。 3. 一种工业设备打孔机， 所述钻头 的数量不少于五个，且五个钻头 之间呈均匀分布，所述开口 的数量与钻头 的数量相同。 4. 一种工业设备打孔机， 所述第一滑套 的数量为两个，且两个第一滑套 关于工作台 呈中心对称。 5. 一种工业设备打孔机， 所述支撑板 顶部的中轴处开设有与竖杆 相适配的通孔，所述第二固定杆 的长度是第一活动杆 长度的一半。 | B23Q3/06
一种化纤丝生产除尘装置 | 1.一种化纤丝生产除尘装置，包括接头罩 ， 所述接头罩 的底部搭接有吸尘箱 ，所述吸尘箱 的底部搭接有排尘箱 ，所述接头罩 的左侧固定连接有固定板 ，所述固定板 的上表面开设有与下表面相连通的固定孔 ，所述固定孔 的内部插接有插杆 ，所述吸尘箱 的左侧固定连接有辅助板 ，所述辅助板 的上表面开设有与下表面相连通的插接孔 ，所述插杆 远离固定孔 的一端贯穿插接孔 并延伸至辅助板 的下方，所述接头罩 的右侧固定连接有固定条 ，所述固定条 远离接头罩 的一端固定连接有转轴 ，所述转轴 的表面套接有转轮 ，所述转轮 的下表面固定连接有旋转杆 ，所述吸尘箱 的左侧活动连接有第一支撑腿 ，所述第一支撑腿 的右侧开设有移动槽 ，所述移动槽 的内部滑动连接有滑块 ，所述滑块 的右侧固定连接有托板 ，所述托板 的上表面搭接有第一支撑板 ，所述第一支撑板 的右侧与排尘箱 的左侧固定连接，所述滑块 的左侧开设有凹槽 ，所述凹槽 的内部插接有插销 ，所述吸尘箱 的右侧活动连接有第二支撑腿 ，所述排尘箱 的右侧固定连接有第二支撑板 ，所述第二支撑板 的下表面搭接有托杆 。 2. 一种化纤丝生产除尘装置， 所述插杆 位于辅助板 下方的一端表面套接有螺帽 ，且螺帽 的上表面与辅助板 的下表面搭接。 3. 一种化纤丝生产除尘装置， 所述固定板 的上表面搭接有把手 ，且把手 的下表面与插杆 的顶部固定连接。 4. 一种化纤丝生产除尘装置， 所述第一支撑腿 的左侧并对应插销 的位置开设有开孔 ，所述插销 远离凹槽 的一端贯穿开孔 并延伸至第一支撑腿 的左侧。 5. 一种化纤丝生产除尘装置， 所述第二支撑腿 的左侧开设有与右侧相连通的活动孔 ，所述托杆 远离第二支撑板 的一端贯穿活动孔 并延伸至第二支撑腿 的右侧。 6. 一种化纤丝生产除尘装置， 所述吸尘箱 的右侧固定连接有卡座 ，所述旋转杆 远离转轮 的一端与卡座 的内部插接。 | B08B15/04; D01D13/00
一种婴幼儿用乳牙刷 | 1.一种婴幼儿用乳牙刷，包括乳牙刷本体 ， 所述乳牙刷本体 包括套指 和设置在套指 上的按摩头 ；所述乳牙刷本体 整体采用可食用级硅胶材料制成；所述按摩头 的上方设置有舌苔清洁板 ；所述舌苔清洁板 的周围设置有软毛刷球 ；所述套指 的内部底部设置有振动部件 ；所述振动部件 中电性连接有弹簧式开关 ；所述弹簧式开关 的一端电性连接有振动块 。 2. 婴幼儿用乳牙刷， 所述振动部件 上电性连接有纽扣电池 。 3. 婴幼儿用乳牙刷， 所述舌苔清洁板 上设置有清洁条纹 。 4. 婴幼儿用乳牙刷， 所述套指 的内壁上设置有防滑颗粒 。 5. 婴幼儿用乳牙刷， 所述套指 的末端设置有弹性伸缩带 。 | A46B5/02; A46B15/00
环保型多功能室外灭虫灯 | 1.环保型多功能室外灭虫灯，它包含灯杆、太阳能电池板、照明灯、配电箱； 它还包含上卡箍、横杆、顶盖、灯管、高压丝、底座、蚊虫导板、活动盖、挂钩、气味发生器、下卡箍、托框、水盆；所述灯杆的顶部设有太阳能电池板；所述灯杆的一侧设有照明灯；所述照明灯的下方设有配电箱；所述上卡箍与灯杆的上半段配合；所述上卡箍上连接有横杆；所述下卡箍与灯杆的下半段相互配合；所述下卡箍上连接有托框；所述托框上活动设有水盆；所述顶盖顶部的中心与横杆连接；所述顶盖上设有数个活动盖；所述活动盖的内壁设有挂钩；所述气味发生器与挂钩连接；所述灯管和高压丝的顶部均与顶盖连接；所述灯管和高压丝的底部均与底座连接；且底座上设有弧状拱形蚊虫导板；所述蚊虫导板的外边沿与底部的水盆相互配合。 2. 环保型多功能室外灭虫灯， 所述蚊虫导板的上表面为镜面。 3. 环保型多功能室外灭虫灯， 所述灯管、高压丝、照明灯和气味发生器上均配设有控制开关，可通过配电箱统一控制，也可以通过遥控器控制。 4. 环保型多功能室外灭虫灯， 所述蚊虫导板套设在高压丝的底部。 | A01M1/04; A01M1/02; A01M1/22
一种简易喷淋除尘装置 | 1.一种简易喷淋除尘装置，设置在烟气洗涤腔体内， 包括多个喷淋单元，每个喷淋单元设有至少三个喷淋管，分别为第一喷淋管、第二喷淋管和第三喷淋管，第一喷淋管、第二喷淋管和第三喷淋管呈环形设置且直径逐渐减小，第二喷淋管套设在第三喷淋管外部，第一喷淋管套设在第二喷淋管外部，第一喷淋管、第二喷淋管和第三喷淋管为同心设置，第一喷淋管、第二喷淋管和第三喷淋管的底部设有多排喷淋小孔，多排喷淋小孔相互平行设置，位于相邻排列的喷淋小孔呈之字形交错设置。 2. 一种简易喷淋除尘装置， 所述喷淋小孔为圆形、椭圆形、矩形、梯形中的至少一种。 3. 一种简易喷淋除尘装置， 所述第一喷淋管、第二喷淋管和第三喷淋管位于同一水平面上。 4. 一种简易喷淋除尘装置， 所述第一喷淋管、第二喷淋管和第三喷淋管位于不同的水平面上。 5. 一种简易喷淋除尘装置， 所述喷淋小孔的孔径为0.2-0.5cm。 6. 一种简易喷淋除尘装置， 所述喷淋小孔的孔径为0.3cm。 7. 一种简易喷淋除尘装置， 所述第一喷淋管、第二喷淋管和第三喷淋管的管口径大小不同。 8. 一种简易喷淋除尘装置， 所述第一喷淋管、第二喷淋管和第三喷淋管的管口径大小相同。 9. 一种简易喷淋除尘装置， 所述第一喷淋管、第二喷淋管和第三喷淋管均采用钢管绕制而成。 10. 一种简易喷淋除尘装置， 所述第一喷淋管、第二喷淋管和第三喷淋管均为圆环形。 11. 一种简易喷淋除尘装置， 所述第一喷淋管、第二喷淋管和第三喷淋管均为椭圆形。 | B01D47/06; B01D47/12
油田污水热能回收与伴生气发电综合利用的热电联产系统 | 1.油田污水热能回收与伴生气发电综合利用的热电联产系统， 包括油田污水管道、集输管道、热泵机组、用于与油田污水管道进行热交换的回注水集热设备、用于与集输管道进行热交换以对集输管道中的介质进行加热的集输管道放热设备、用于将油田伴生气转化为电能的燃气发电机组和用于与燃气发电机组的余热进行热交换的余热回收换热器，集输管道通过余热回收换热器与燃气发电机组进行热交换，热泵机组包括蒸发器、冷凝器和热泵压缩机，燃气发电机组与热泵压缩机电连接，回注水集热设备、蒸发器、冷凝器和集输管道放热设备依次通过连接管循环连通，集输管道放热设备和余热回收换热器联合梯级利用为集输管道中的油水混合产物进行加热。 2. 油田污水热能回收与伴生气发电综合利用的热电联产系统， 所述燃气发电机组包括发动机部件和发电机部件，余热回收换热器包括用于与发动机部件进行热交换的发动机热交换器和与发电机部件进行热交换的发电机热交换器。 3. 油田污水热能回收与伴生气发电综合利用的热电联产系统， 所述发电机热交换器包括安装在发电机部件的排烟管处的水-气热交换器以回收烟气余热。 4. 油田污水热能回收与伴生气发电综合利用的热电联产系统， 所述回注水集热设备和集输管道放热设备均为板式换热器。 5. 油田污水热能回收与伴生气发电综合利用的热电联产系统， 所述发动机热交换器为管壳式换热器。 6. 油田污水热能回收与伴生气发电综合利用的热电联产系统， 所述发动机热交换器包括筒形壳体和设置于筒形壳体中的 管束，筒形壳体的内壁上设置有多个朝向管束的挡板。 | F25B30/06; F02C6/00; F02C6/18
一种人员管理电子标签 | 1.一种人员管理电子标签， 包括： 超高频天线，包括两个沿中心线对称的片状振子，两个所述片状振子通过一馈电部电连接，且两个所述片状振子之间设置有预设距离； 绝缘内衬，所述超高频天线于所述馈电部沿所述中心线对折后使两个所述片状振子粘附在所述绝缘内衬的正反两面； 低频天线，成一线圈，所述线圈围绕所述绝缘内衬设置，所述线圈具有一馈电点； 电子标签芯片，与所述低频天线的馈电点和所述超高频天线的馈电部分别电连接。 2. 人员管理电子标签， 还包括： 壳体，包括上壳体和下壳体，所述上壳体与所述下壳体盖合后形成容纳腔； 所述超高频天线、低频天线、电子标签芯片及所述绝缘内衬设置于所述容纳腔内。 3. 人员管理电子标签， 所述上壳体与所述下壳体卡扣连接。 4. 人员管理电子标签， 所述上壳体或者所述下壳体的一端设置有挂孔。 5. 人员管理电子标签， 于所述下壳体朝向所述上壳体的一面上设置多个阻挡筋，多个所述阻挡筋构成一个定位区域； 所述绝缘内衬通过多个所述阻挡筋定位于所述定位区域内。 6. 人员管理电子标签， 所述壳体由聚氯乙烯材料制成。 7. 人员管理电子标签， 两个所述片状振子上设置有多个缝隙，所述缝隙用以调整所述超高频天线的谐振频率。 8. 人员管理电子标签， 所述缝隙均匀且对称的设置于两个所述片状振子上，且所述缝隙的开口相对。 9. 人员管理电子标签， 所述绝缘内衬材质为聚乙烯。 | G06K19/077
一种包装盒印刷用固定装置 | 1.一种包装盒印刷用固定装置，包括底板 ，所述底板 的上表面放置有纸板 ， 所述底板 的两侧面分别固定连接有第一延伸板 和第二延伸板 ，所述第一延伸板 上固定连接有第一螺纹柱 ，所述第二延伸板 上固定连接有第二螺纹柱 ，所述第一螺纹柱 和第二螺纹柱 上套接有压板 ，所述第一螺纹柱 上螺纹连接有第一紧固螺母 ，所述第二螺纹柱 上螺纹连接有第二紧固螺母 ，所述第一紧固螺母 和第二紧固螺母 均位于压板 的上侧，所述压板 的底部固定连接有等距离排列的第一绝缘橡胶垫 ，每个所述第一绝缘橡胶垫 的底部均固定连接有缓冲弹簧 ，每个所述缓冲弹簧 的底端均固定连接有第二绝缘橡胶垫 ，每个所述第二绝缘橡胶垫 的底部均与纸板 的上表面接触。 2. 一种包装盒印刷用固定装置， 所述第一螺纹柱 的数量为两个，且两个第一螺纹柱 以对称的形式排布在第一延伸板 上。 3. 一种包装盒印刷用固定装置， 所述第二螺纹柱 的数量为两个，且两个第二螺纹柱 以对称的形式排布在第二延伸板 上。 4. 一种包装盒印刷用固定装置， 所述缓冲弹簧 的数量不少于三个，且第二绝缘橡胶垫 的下表面设有防滑螺纹。 5. 一种包装盒印刷用固定装置， 所述第一延伸板 和第二延伸板 以对称的形式排布在底板 的两侧。 | B41F21/00
用联动导电连接组件的经封装的半导体装置结构及子组件 | 1.一种包装盒印刷用固定装置，包括底板 ，所述底板 的上表面放置有纸板 ， 所述底板 的两侧面分别固定连接有第一延伸板 和第二延伸板 ，所述第一延伸板 上固定连接有第一螺纹柱 ，所述第二延伸板 上固定连接有第二螺纹柱 ，所述第一螺纹柱 和第二螺纹柱 上套接有压板 ，所述第一螺纹柱 上螺纹连接有第一紧固螺母 ，所述第二螺纹柱 上螺纹连接有第二紧固螺母 ，所述第一紧固螺母 和第二紧固螺母 均位于压板 的上侧，所述压板 的底部固定连接有等距离排列的第一绝缘橡胶垫 ，每个所述第一绝缘橡胶垫 的底部均固定连接有缓冲弹簧 ，每个所述缓冲弹簧 的底端均固定连接有第二绝缘橡胶垫 ，每个所述第二绝缘橡胶垫 的底部均与纸板 的上表面接触。 2. 一种包装盒印刷用固定装置， 所述第一螺纹柱 的数量为两个，且两个第一螺纹柱 以对称的形式排布在第一延伸板 上。 3. 一种包装盒印刷用固定装置， 所述第二螺纹柱 的数量为两个，且两个第二螺纹柱 以对称的形式排布在第二延伸板 上。 4. 一种包装盒印刷用固定装置， 所述缓冲弹簧 的数量不少于三个，且第二绝缘橡胶垫 的下表面设有防滑螺纹。 5. 一种包装盒印刷用固定装置， 所述第一延伸板 和第二延伸板 以对称的形式排布在底板 的两侧。 | H01L21/50; H01L21/56; H01L21/48; H01L23/495; H01L23/31
工具盒 | 1.一种工具盒， 包括本体 和盖体 ，所述盖体能够固定覆盖于本体一侧表面，且本体与盖体共同形成一空腔结构，所述本体一侧形成有若干与起子头外形匹配的起子头插槽 ，本体一侧还形成有用于固定定位接杆类零件的杆类定位装置。 2. 工具盒， 所述本体一侧还设有若干与各个起子头插槽位置对应的起子头型号标记 。 3. 工具盒， 所述本体一侧形成有内凹槽结构 ，杆类定位装置恰位于该内凹槽结构内，杆类定位装置外围和内凹槽结构内侧壁之间形成辅助零件存放空间。 4. 工具盒， 所述杆类定位装置包括至少一个呈U形的开口槽 ，该开口槽开口部形成向内收口的结构，且该开口侧的两侧壁为弹性臂。 5. 工具盒， 所述杆类定位装置的开口槽侧壁朝向开口部的端部形成有圆角结构和倒角结构中的一种。 6. 工具盒， 所述杆类定位装置的各个开口槽同轴设置间隔排列，且各个开口槽的宽度和高度不同。 7. 工具盒， 所述杆类定位装置还包括一顶壁 ，该顶壁恰止挡于各个开口槽形成的通道末端。 8. 工具盒， 所述本体与盖体一侧铰接相连，本体与盖体另一侧通过卡扣结构扣合连接。 9. 工具盒， 所述本体与盖体另一侧的卡扣结构包括固定安装于盖体另一侧的带倒刺结构的第一卡扣 、固定安装于盒体另一侧的带倒刺结构的第二卡扣 和固定安装于盒体另一侧的盒子开启开关 ，所述第一、二卡扣恰能够扣合连接在一起，盒子开启开关包括一弹性臂和一拨块，所述弹性臂根部固定安装于本体另一侧侧壁上，且弹性臂恰覆盖与第二卡扣外侧，弹性臂上形成有供第一卡扣伸入的开口部，拨块一端与弹性臂的弹性端固连，拨块另一端恰能够拨动第二卡扣使其弹性变形释放第一卡扣。 10. 工具盒， 所述本体和盖体外侧壁上形成与对应匹配的凹凸花型。 | B25H3/02
一种中性笔的笔套结构 | 1.一种中性笔的笔套结构，包括套筒 、可拆卸式安装在套筒 端部的笔套夹 以及安装在套筒 内腔的橡胶垫 ， 在所述套筒 内腔设置有沿其径向一体成型的塑料隔垫 ，且在所述塑料隔垫 的下方均匀分布着若干沿套筒 轴向设置的长条形凸块 ，在每个长条形凸块 的一侧端部均一体形成有三棱体倒钩 。 2. 一种中性笔的笔套结构， 所述笔套夹 包括安装部分 和夹紧部分 ，所述安装部分 与夹紧部分 可拆卸式连接，在所述安装部分 上设置有安装槽 ，在所述安装槽 的内腔壁处延其径向凸起形成限位块 ，所述夹紧部分 的一侧端部连接有可插接于安装槽 内的钢针 ，且在所述夹紧部分 上设置有对应于上述限位块 的限位槽 。 3. 一种中性笔的笔套结构， 每个三棱体倒钩 均沿套筒 内壁周向均匀分布，且共同形成一个限位口 ，所述限位口 的内径小于上述橡胶垫 的外径。 4. 一种中性笔的笔套结构， 在所述套筒 的外侧壁上还设有沿其轴向设置的防滑槽 ，所述防滑槽 呈倾斜式均匀分布。 | B43K23/08
一种带有除尘功能的农业秸秆粉碎装置 | 1.一种带有除尘功能的农业秸秆粉碎装置，包括粉碎箱 和除尘箱 ， 所述粉碎箱 固定架设在底座 的左端上方，所述除尘箱 固定架设在底座 的右端上方，所述粉碎箱 的内腔顶板上连通设置有进料漏斗 ，所述粉碎箱 的中部内腔中设置有粉碎装置 ，所述粉碎箱 的下部内腔中固定架设有第一过滤网 ，所述粉碎箱 的侧板底部连通设置有秸秆颗粒排出管 ，所述除尘箱 的上部内腔中固定架设有隔板 ，所述隔板 的下方架设有三个过滤袋 ，相邻两个过滤袋 之间转动设置有振动轴 ，振动轴 的外圈表面均布固定安装有若干个振动带 ，所述隔板 上还分别固定设置有三个文氏管 ，文氏管 上的较粗端与除尘箱 的上部内腔相连通设置，文氏管 上的较细端与过滤袋 的上部内腔相连通，所述除尘箱 的上部内腔中还设置有吹气管路 ，吹气管路 的进风端空气泵 的出风端相连通设置，所述吹气管路 的下方连通设置三个出气管 ，所述除尘箱 内腔顶板上还连通设置有排气口 ，所述除尘箱 的下部内腔中固定设置有第二过滤网 ，所述除尘箱 的内腔底板上开设有灰尘出料通道 ，所述灰尘出料通道 底板的较低端连通设置有灰尘出料管 ，所述除尘箱 的侧板外壁上还分别设置有PLC控制器 和控制面板 ，所述底座 的右端上表面还设置有粉尘收集容器 ，所述粉碎箱 的上部内腔通过吸尘管路 与除尘箱 的下部内腔之间相连通，所述吸尘管路 上还设置有抽风机 。 2. 一种带有除尘功能的农业秸秆粉碎装置， 所述进料漏斗 的内部滑动架设有抽拉式盖板 。 3. 一种带有除尘功能的农业秸秆粉碎装置， 所述粉碎装置 包括转动轴以及均布固定安装在转动轴外圈表面的粉碎刀片，还包括用于驱动转动轴转动的粉碎电机。 4. 一种带有除尘功能的农业秸秆粉碎装置， 所述粉碎箱 的内腔底板为倾斜设置，秸秆颗粒排出管 位于粉碎箱 内腔底板的较低端。 5. 一种带有除尘功能的农业秸秆粉碎装置， 所述出气管 分别位于文氏管 的正上方，且出气管 的开口朝下设置。 6. 一种带有除尘功能的农业秸秆粉碎装置， 所述PLC控制器 的输入端与控制面板 电性连接，PLC控制器 的输出端分别与粉碎箱 、抽风机 和空气泵 电性连接。 7. 一种带有除尘功能的农业秸秆粉碎装置， 所述粉尘收集容器 为无盖箱体结构，粉尘收集容器 位于灰尘出料管 的正下方。 | A01F29/04; B01D46/12; B01D46/02; B08B15/04
超高压大流量比例节流阀的测试系统 | 1.一种超高压大流量比例节流阀的测试系统， 包括油箱 、第一液压泵 、安全阀 、第二电磁开关阀 、第一电磁开关阀 、蓄能器 、第一压力传感器 、第二压力传感器 、控制器 、油缸 、位移传感器 、第一比例节流阀 、第一单向阀 、比例溢流阀 和第二液压泵 ；所述第一液压泵 的进油口与油箱 连通，第一液压泵 的出油口分别与安全阀 的进油口、第一电磁开关阀 的第一油口连通，所述安全阀 的出油口和油箱 连通，所述第一电磁开关阀 的第二油口分别与蓄能器 、所述超高压大流量比例节流阀 的进油口连通，所述超高压大流量比例节流阀 的出油口与第二电磁开关阀 的第一油口连通，所述第二电磁开关阀 的第二油口与油箱 连通，所述第一压力传感器 与所述超高压大流量比例节流阀 的进油口连通，所述第二压力传感器 与所述超高压大流量比例节流阀 的出油口连通，控制器 分别与所述第一电磁开关阀 、第二电磁开关阀 、第一压力传感器 、第二压力传感器 、所述超高压大流量比例节流阀 连接；所述油缸 的第一油口的作用面积比所述油缸 的第二油口的作用面积小；所述位移传感器 与油缸 的活塞杆连接，油缸 的第一油口与所述超高压大流量比例节流阀 的出油口连通，所述油缸 的第二油口分别与第一单向阀 的出油口、第一比例节流阀 的第一油口连通，所述第一比例节流阀 的第二油口与油箱 连通，所述第二液压泵 的进油口与油箱 连通，所述第二液压泵 的出油口分别与第一单向阀 的进油口、比例溢流阀 的进油口连通，所述比例溢流阀 的出油口和油箱 连通，控制器 分别与位移传感器 、第一比例节流阀 、比例溢流阀 连接。 2. 测试系统， 所述第一电磁开关阀 用第二单向阀替换。 | F15B19/00; F15B1/02; F15B11/08; F15B11/028
手摇升降桌 | 1.手摇升降桌，包括桌面， 还包括结构合理可升降调节的桌体支架、以及设于所述桌体支架内通过手摇实现所述桌面升降的升降调节组件； 所述桌体支架包括一对与地面接触的底部横板、设于所述底部横板上用以支撑整个桌子的主立柱、设于所述主立柱上方用以支撑所述桌面且与所述底部横板平行的上支撑横板、一对纵向连接所述上支撑横板的支撑纵板、一对纵向连接所述主立柱的中间纵板，所述主立柱内设有一上端带有固定连接的螺旋套的内立柱和一用以实现所述桌面升降的升降立柱，所述螺旋套内套装有一上端设有升降驱动块的升降驱动轴，所述升降驱动轴上端设有一输入齿轮，所述升降驱动块固定安装于所述升降立柱内，所述主立柱上端开口处固定安装有用于防止所述升降立柱在上升中抖动的卡口导向块； 所述升降调节组件包括通过一小支架设于所述桌面底部的手摇把手、一端通过一直套筒与所述手摇把手连接且另一端通过带有所述输入齿轮的齿轮套筒与所述升降驱动块连接的一级传动杆、通过设于一钣金支架内的所述升降驱动块与所述齿轮套筒连接且用以将动力传递到所述升降立柱内的所述升降驱动块上的二级传动杆、用以实现动力传递和所述升降立柱升降的所述升降驱动块，所述升降驱动块内设有可供所述二级传动杆插入的转动轴，所述转动轴上设有用以与设于所述升降驱动轴上端和所述齿轮套筒上的所述输入齿轮相啮合的传动齿轮； 所述齿轮套筒与所述升降驱动块之间、所述升降驱动轴与所述升降驱动块之间、所述转动轴与所述升降驱动块之间均设有轴承。 2. 手摇升降桌， 所述一级传动杆和所述二级传动杆为形状相同但传动方向不同的多边形结构，所述转动轴上设有与所述一级传动杆和所述二级传动杆的形状相同的插入孔。 | A47B9/00； A47B13/02